## RESULTADOS_18
Unnamed: 0 | Volume de calda [L] | STATUS | Capacidade operacional [ha/h] | Tempo de missao [h] | Tempo util [h] | Tempo por voo [min] | Autonomia Projetada [h] | N° Voos | MTOW [kg] | Massa Estrutura [kg] | Combustível [kg] | Abastecimentos | Massa gerador | Potência gerador [W] | Combustível consumido [L] | Calda cons [L] | Distância percorrida [km] | Distância Pulverizando [km] | RTL ACUMULADO[m] | EOC [km/km] | EOC [h/h] | Tempo de manobra [h] | Tempo rtl_rtw [h] | V pulv [m/s] | V desloc [m/s] | Preço Total por ha Simples [R$/ha] | Preço Total por ha Presumido [R$/ha] | Preço Total por ha Real [R$/ha] | Preço Total Simples [R$] | Preço Total Presumido [R$] | Prod CAPEX [ha/h/R$] | Dias Trabalhados | Preço Total Real [R$]
0 | 100 | CONCLUIDO | 0.3411 | 293.17 | 206.73 | 5.75 | 0.09 | 2158 | 194.77 | 54.38 | 1 | 2156 | 39.4 | 24256.19 | 2928.13 | 3397 | 4029.62 | 262.42 | 1870014.34 | 0.07 | 0.41 | 60.4 | 110.44 | 4 | 10 | 10914.3388 | 14933.4798 | 13508.2495 | 10914338.7914 | 14933479.8411 | 4.9761e-07 | 62 | 13508249.4843
1 | 100 | CONCLUIDO | 0.6471 | 154.53 | 126.65 | 11.66 | 0.18 | 652 | 196.32 | 54.38 | 2 | 650 | 39.95 | 24447.22 | 1796.92 | 3367.72 | 1310.02 | 262.42 | 517745.34 | 0.2 | 0.66 | 57.92 | 30.73 | 4 | 10 | 3642.8354 | 4984.2881 | 4508.5946 | 3642835.3658 | 4984288.0581 | 9.4402e-07 | 33 | 4508594.6013
2 | 100 | CONCLUIDO | 0.7608 | 131.44 | 113.84 | 17.6 | 0.27 | 388 | 197.88 | 54.38 | 3 | 386 | 40.5 | 24639 | 1608.12 | 3364.06 | 877.78 | 262.42 | 302943.32 | 0.3 | 0.74 | 57.46 | 17.98 | 4 | 10 | 2801.4634 | 3833.0858 | 3467.2615 | 2801463.3737 | 3833085.7797 | 1.1099e-06 | 28 | 3467261.4527
3 | 100 | CONCLUIDO | 0.8216 | 121.72 | 108.51 | 23.67 | 0.36 | 275 | 199.44 | 54.38 | 4 | 273 | 41.06 | 24831.54 | 1524.03 | 3361.65 | 697.49 | 262.42 | 213365.13 | 0.38 | 0.77 | 57.28 | 12.67 | 4 | 10 | 2474.7514 | 3386.064 | 3062.9028 | 2474751.3815 | 3386064.0185 | 1.1986e-06 | 26 | 3062902.8209
4 | 100 | CONCLUIDO | 0.8593 | 116.38 | 105.58 | 29.74 | 0.44 | 213 | 201.01 | 54.38 | 5 | 211 | 41.63 | 25024.84 | 1473.42 | 3360.52 | 599.28 | 262.42 | 164566.62 | 0.44 | 0.79 | 57.17 | 9.76 | 4 | 10 | 2299.8824 | 3146.8005 | 2846.4743 | 2299882.3525 | 3146800.4983 | 1.2536e-06 | 25 | 2846474.2753
5 | 100 | CONCLUIDO | 0.8853 | 112.95 | 103.71 | 35.97 | 0.53 | 173 | 202.58 | 54.38 | 6 | 171 | 42.2 | 25218.93 | 1437.6 | 3359.81 | 536.42 | 262.42 | 133340.36 | 0.49 | 0.81 | 57.1 | 7.9 | 4 | 10 | 2184.7345 | 2989.2501 | 2703.9603 | 2184734.5093 | 2989250.1393 | 1.2915e-06 | 24 | 2703960.3015
6 | 100 | CONCLUIDO | 0.9039 | 110.63 | 102.44 | 42.1 | 0.61 | 146 | 204.16 | 54.38 | 7 | 144 | 42.78 | 25413.94 | 1410.62 | 3359.41 | 493.07 | 262.42 | 111796.68 | 0.53 | 0.82 | 57.07 | 6.63 | 4 | 10 | 2111.4067 | 2888.9198 | 2613.2053 | 2111406.6896 | 2888919.7814 | 1.3186e-06 | 24 | 2613205.3321
7 | 100 | CONCLUIDO | 0.9179 | 108.95 | 101.53 | 48.35 | 0.69 | 126 | 205.75 | 54.38 | 8 | 124 | 43.37 | 25609.61 | 1388.13 | 3358.94 | 462.84 | 262.42 | 96782.51 | 0.57 | 0.82 | 57.03 | 5.73 | 4 | 10 | 2047.6243 | 2801.6499 | 2534.2644 | 2047624.2888 | 2801649.8868 | 1.3391e-06 | 23 | 2534264.3537
8 | 100 | CONCLUIDO | 0.9298 | 107.55 | 100.75 | 54.96 | 0.77 | 110 | 207.34 | 54.38 | 9 | 108 | 43.96 | 25806.1 | 1367.6 | 3358.68 | 436.74 | 262.42 | 83812.07 | 0.6 | 0.83 | 57.01 | 4.96 | 4 | 10 | 2000.7667 | 2737.5372 | 2476.2705 | 2000766.6528 | 2737537.202 | 1.3564e-06 | 23 | 2476270.4936
9 | 100 | CONCLUIDO | 0.9383 | 106.58 | 100.25 | 61.38 | 0.85 | 98 | 208.94 | 54.38 | 10 | 96 | 44.56 | 26003.41 | 1351.04 | 3358.32 | 420.02 | 262.42 | 75513.4 | 0.62 | 0.83 | 56.98 | 4.46 | 4 | 10 | 1966.5566 | 2690.7295 | 2433.9301 | 1966556.6126 | 2690729.5157 | 1.3688e-06 | 23 | 2433930.0672
10 | 100 | CONCLUIDO | 0.9461 | 105.69 | 99.75 | 68.01 | 0.93 | 88 | 210.55 | 54.38 | 11 | 86 | 45.17 | 26201.54 | 1334.23 | 3358.34 | 402.87 | 262.42 | 66986.69 | 0.65 | 0.84 | 56.97 | 3.96 | 4 | 10 | 1934.0115 | 2646.1998 | 2393.6502 | 1934011.4525 | 2646199.7918 | 1.3802e-06 | 23 | 2393650.1977
11 | 100 | CONCLUIDO | 0.9522 | 105.02 | 99.39 | 74.54 | 1 | 80 | 212.16 | 54.38 | 12 | 78 | 45.78 | 26400.51 | 1319.6 | 3358.02 | 390.96 | 262.42 | 61075 | 0.67 | 0.84 | 56.95 | 3.61 | 4 | 10 | 1899.0115 | 2598.3113 | 2350.3322 | 1899011.5252 | 2598311.3473 | 1.3891e-06 | 22 | 2350332.1591
12 | 100 | CONCLUIDO | 0.9577 | 104.42 | 99.06 | 81.42 | 1.08 | 73 | 213.78 | 54.38 | 13 | 71 | 46.4 | 26600.32 | 1304.64 | 3357.95 | 380.23 | 262.42 | 55745.25 | 0.69 | 0.84 | 56.94 | 3.28 | 4 | 10 | 1873.9669 | 2564.0441 | 2319.3354 | 1873966.8541 | 2564044.1233 | 1.3971e-06 | 22 | 2319335.3509
13 | 100 | CONCLUIDO | 0.9615 | 104.01 | 98.85 | 87.22 | 1.15 | 68 | 215.41 | 54.38 | 14 | 66 | 47.03 | 26801 | 1291.87 | 3358.12 | 372.81 | 262.42 | 52056.67 | 0.7 | 0.85 | 56.93 | 3.06 | 4 | 10 | 1854.716 | 2537.7042 | 2295.5093 | 1854715.9626 | 2537704.2043 | 1.4027e-06 | 22 | 2295509.2767
14 | 100 | CONCLUIDO | 0.9663 | 103.48 | 98.55 | 95.38 | 1.23 | 62 | 217.04 | 54.38 | 15 | 60 | 47.66 | 27002.55 | 1276.5 | 3357.63 | 362.84 | 262.42 | 47101.91 | 0.72 | 0.85 | 56.92 | 2.77 | 4 | 10 | 1831.1289 | 2505.4313 | 2266.3165 | 1831128.8809 | 2505431.3185 | 1.4097e-06 | 22 | 2266316.4699
15 | 100 | CONCLUIDO | 0.9695 | 103.14 | 98.37 | 101.76 | 1.3 | 58 | 218.68 | 54.38 | 16 | 56 | 48.31 | 27204.98 | 1263.51 | 3357.7 | 356.78 | 262.42 | 44091.25 | 0.74 | 0.85 | 56.91 | 2.59 | 4 | 10 | 1813.1687 | 2480.8575 | 2244.0879 | 1813168.7465 | 2480857.4703 | 1.4143e-06 | 22 | 2244087.9152
16 | 100 | CONCLUIDO | 0.9729 | 102.79 | 98.17 | 109.08 | 1.37 | 54 | 220.33 | 54.38 | 17 | 52 | 48.95 | 27408.3 | 1249.98 | 3357.54 | 349.59 | 262.42 | 40515.83 | 0.75 | 0.85 | 56.92 | 2.39 | 4 | 10 | 1794.4159 | 2455.199 | 2220.8782 | 1794415.8747 | 2455198.9638 | 1.4193e-06 | 22 | 2220878.2206
17 | 100 | CONCLUIDO | 0.9753 | 102.53 | 98.03 | 115.33 | 1.44 | 51 | 221.99 | 54.38 | 18 | 49 | 49.61 | 27612.53 | 1237.73 | 3357.67 | 345.15 | 262.42 | 38311.97 | 0.76 | 0.85 | 56.91 | 2.25 | 4 | 10 | 1778.8531 | 2433.9053 | 2201.6168 | 1778853.1024 | 2433905.2922 | 1.4228e-06 | 22 | 2201616.7871
18 | 100 | CONCLUIDO | 0.9774 | 102.31 | 97.93 | 122.41 | 1.51 | 48 | 223.65 | 54.38 | 19 | 46 | 50.27 | 27817.81 | 1224.59 | 3357.54 | 341.72 | 262.42 | 36615.41 | 0.77 | 0.85 | 56.9 | 2.15 | 4 | 10 | 1763.2515 | 2412.5585 | 2182.3073 | 1763251.4767 | 2412558.4597 | 1.4259e-06 | 22 | 2182307.2663
19 | 100 | CONCLUIDO | 0.98 | 102.05 | 97.78 | 130.37 | 1.58 | 45 | 225.32 | 54.38 | 20 | 43 | 50.95 | 28023.89 | 1213.09 | 3357.47 | 337 | 262.42 | 34270.16 | 0.78 | 0.86 | 56.89 | 2 | 4 | 10 | 1748.1368 | 2391.8779 | 2163.6005 | 1748136.8323 | 2391877.9363 | 1.4297e-06 | 22 | 2163600.463
20 | 100 | CONCLUIDO | 0.9825 | 101.78 | 97.63 | 139.48 | 1.64 | 42 | 227 | 54.38 | 21 | 40 | 51.62 | 28230.92 | 1199.34 | 3357.27 | 332.07 | 262.42 | 31819.52 | 0.79 | 0.86 | 56.88 | 1.86 | 4 | 10 | 1731.2649 | 2368.793 | 2142.7187 | 1731264.9016 | 2368793.0164 | 1.4333e-06 | 22 | 2142718.7355
21 | 100 | CONCLUIDO | 0.9839 | 101.63 | 97.56 | 146.34 | 1.71 | 40 | 228.69 | 54.38 | 22 | 38 | 52.31 | 28438.91 | 1188.13 | 3357.1 | 329.33 | 262.42 | 30460.14 | 0.8 | 0.86 | 56.89 | 1.78 | 4 | 10 | 1718.8159 | 2351.7597 | 2127.3111 | 1718815.8913 | 2351759.7313 | 1.4354e-06 | 22 | 2127311.0832
22 | 100 | CONCLUIDO | 0.9856 | 101.46 | 97.47 | 153.9 | 1.77 | 38 | 230.38 | 54.38 | 23 | 36 | 53 | 28647.87 | 1174.42 | 3357.22 | 326.1 | 262.42 | 28855.65 | 0.8 | 0.86 | 56.89 | 1.69 | 4 | 10 | 1703.6361 | 2330.99 | 2108.5236 | 1703636.076 | 2330990.0383 | 1.4378e-06 | 22 | 2108523.6206
23 | 100 | CONCLUIDO | 0.9871 | 101.31 | 97.39 | 162.32 | 1.84 | 36 | 232.08 | 54.38 | 24 | 30 | 53.71 | 28857.81 | 1162.42 | 3357.2 | 323.67 | 262.42 | 27647.96 | 0.81 | 0.86 | 56.88 | 1.61 | 4 | 10 | 1690.3683 | 2312.8365 | 2092.1026 | 1690368.3077 | 2312836.4924 | 1.44e-06 | 22 | 2092102.6236
24 | 100 | CONCLUIDO | 0.9879 | 101.22 | 97.34 | 166.88 | 1.9 | 35 | 233.79 | 54.38 | 25 | 7 | 54.42 | 29068.74 | 1159.81 | 3357.5 | 320.54 | 262.42 | 26088.98 | 0.82 | 0.86 | 56.93 | 1.57 | 4 | 10 | 1686.6136 | 2307.6991 | 2087.4555 | 1686613.5695 | 2307699.0939 | 1.4412e-06 | 22 | 2087455.5313
25 | 100 | CONCLUIDO | 0.9878 | 101.23 | 97.35 | 166.89 | 1.96 | 35 | 235.51 | 54.38 | 26 | 0 | 55.14 | 29280.69 | 1166.35 | 3357.63 | 320.92 | 262.42 | 26279.23 | 0.82 | 0.86 | 56.92 | 1.58 | 4 | 10 | 1692.5779 | 2315.8598 | 2094.8374 | 1692577.9478 | 2315859.8194 | 1.441e-06 | 22 | 2094837.4086

## RESULTADOS_6
Unnamed: 0 | Volume de calda [L] | STATUS | Capacidade operacional [ha/h] | Tempo de missao [h] | Tempo util [h] | Tempo por voo [min] | Autonomia Projetada [h] | N° Voos | MTOW [kg] | Massa Estrutura [kg] | Combustível [kg] | Abastecimentos | Massa gerador | Potência gerador [W] | Combustível consumido [L] | Calda cons [L] | Distância percorrida [km] | Distância Pulverizando [km] | RTL ACUMULADO[m] | EOC [km/km] | EOC [h/h] | Tempo de manobra [h] | Tempo rtl_rtw [h] | V pulv [m/s] | V desloc [m/s] | Preço Total por ha Simples [R$/ha] | Preço Total por ha Presumido [R$/ha] | Preço Total por ha Real [R$/ha] | Preço Total Simples [R$] | Preço Total Presumido [R$] | Prod CAPEX [ha/h/R$] | Dias Trabalhados | Preço Total Real [R$]
0 | 40 | CONCLUIDO | 0.6491 | 154.07 | 136.19 | 9.68 | 0.2 | 844 | 89.87 | 37.55 | 1 | 842 | 11.32 | 11317.98 | 1159.74 | 3371.65 | 1633.36 | 262.42 | 678455.58 | 0.16 | 0.62 | 58.22 | 40.22 | 4 | 10 | 2512.4954 | 3437.707 | 3109.6171 | 2512495.3873 | 3437707.0324 | 1.0757e-06 | 33 | 3109617.0981
1 | 40 | CONCLUIDO | 0.8364 | 119.55 | 111.31 | 20 | 0.39 | 334 | 91.1 | 37.55 | 2 | 332 | 11.54 | 11468.97 | 924.97 | 3362.62 | 791.46 | 262.42 | 260052.42 | 0.33 | 0.75 | 57.4 | 15.46 | 4 | 10 | 1602.6568 | 2192.8257 | 1983.5455 | 1602656.7617 | 2192825.6856 | 1.386e-06 | 25 | 1983545.4798
2 | 40 | CONCLUIDO | 0.9013 | 110.95 | 105.16 | 30.93 | 0.57 | 204 | 92.32 | 37.55 | 3 | 202 | 11.77 | 11620.34 | 847.26 | 3360.36 | 585.24 | 262.42 | 157590.85 | 0.45 | 0.8 | 57.16 | 9.34 | 4 | 10 | 1396.0984 | 1910.2034 | 1727.8963 | 1396098.4004 | 1910203.423 | 1.4936e-06 | 24 | 1727896.2893
3 | 40 | CONCLUIDO | 0.9345 | 107.01 | 102.35 | 42.64 | 0.75 | 144 | 93.55 | 37.55 | 4 | 142 | 12 | 11772.07 | 795.99 | 3358.93 | 490.73 | 262.42 | 110639.04 | 0.53 | 0.82 | 57.06 | 6.55 | 4 | 10 | 1287.6755 | 1761.8544 | 1593.7055 | 1287675.4753 | 1761854.3935 | 1.5486e-06 | 23 | 1593705.483
4 | 40 | CONCLUIDO | 0.9549 | 104.73 | 100.73 | 55.45 | 0.93 | 109 | 94.79 | 37.55 | 5 | 107 | 12.23 | 11924.18 | 752.75 | 3358.62 | 435.19 | 262.42 | 83043.95 | 0.6 | 0.83 | 57.02 | 4.93 | 4 | 10 | 1211.1242 | 1657.1135 | 1498.9609 | 1211124.1701 | 1657113.5206 | 1.5824e-06 | 22 | 1498960.932
5 | 40 | CONCLUIDO | 0.9671 | 103.41 | 99.81 | 68.05 | 1.1 | 88 | 96.02 | 37.55 | 6 | 52 | 12.47 | 12076.67 | 714.8 | 3358.59 | 403.53 | 262.42 | 67318.2 | 0.65 | 0.84 | 57.01 | 4.02 | 4 | 10 | 1160.7581 | 1588.2004 | 1436.6248 | 1160758.0626 | 1588200.3902 | 1.6026e-06 | 22 | 1436624.7741
6 | 40 | CONCLUIDO | 0.9685 | 103.25 | 99.71 | 70.38 | 1.27 | 85 | 97.26 | 37.55 | 7 | 0 | 12.71 | 12229.54 | 718.9 | 3358.97 | 397.86 | 262.42 | 64499.79 | 0.66 | 0.84 | 57.07 | 3.92 | 4 | 10 | 1162.6798 | 1590.8298 | 1439.0032 | 1162679.7698 | 1590829.7549 | 1.605e-06 | 22 | 1439003.1958

## RESULTADOS_4
Unnamed: 0 | Volume de calda [L] | STATUS | Capacidade operacional [ha/h] | Tempo de missao [h] | Tempo util [h] | Tempo por voo [min] | Autonomia Projetada [h] | N° Voos | MTOW [kg] | Massa Estrutura [kg] | Combustível [kg] | Abastecimentos | Massa gerador | Potência gerador [W] | Combustível consumido [L] | Calda cons [L] | Distância percorrida [km] | Distância Pulverizando [km] | RTL ACUMULADO[m] | EOC [km/km] | EOC [h/h] | Tempo de manobra [h] | Tempo rtl_rtw [h] | V pulv [m/s] | V desloc [m/s] | Preço Total por ha Simples [R$/ha] | Preço Total por ha Presumido [R$/ha] | Preço Total por ha Real [R$/ha] | Preço Total Simples [R$] | Preço Total Presumido [R$] | Prod CAPEX [ha/h/R$] | Dias Trabalhados | Preço Total Real [R$]
0 | 30 | CONCLUIDO | 0.7158 | 139.71 | 127.49 | 11.47 | 0.24 | 667 | 71.52 | 32.27 | 1 | 665 | 8.25 | 9054.6 | 918.99 | 3368.74 | 1338.14 | 262.42 | 531729.91 | 0.2 | 0.66 | 57.95 | 31.56 | 4 | 10 | 1875.9269 | 2566.7259 | 2321.7612 | 1875926.8877 | 2566725.9277 | 1.2271e-06 | 30 | 2321761.2076
1 | 30 | CONCLUIDO | 0.8746 | 114.34 | 108.3 | 24.07 | 0.48 | 270 | 72.7 | 32.27 | 2 | 268 | 8.43 | 9200.25 | 747.79 | 3361.12 | 691.11 | 262.42 | 210199.57 | 0.38 | 0.77 | 57.27 | 12.47 | 4 | 10 | 1296.3059 | 1773.6629 | 1604.387 | 1296305.9131 | 1773662.9393 | 1.4993e-06 | 24 | 1604387.0377
2 | 30 | CONCLUIDO | 0.9292 | 107.62 | 103.24 | 38 | 0.71 | 163 | 73.88 | 32.27 | 3 | 161 | 8.61 | 9346.23 | 675.29 | 3359.36 | 520.45 | 262.42 | 125405.48 | 0.5 | 0.81 | 57.09 | 7.43 | 4 | 10 | 1139.4443 | 1559.038 | 1410.2456 | 1139444.3142 | 1559037.9794 | 1.5929e-06 | 23 | 1410245.5828
3 | 30 | CONCLUIDO | 0.955 | 104.71 | 101.07 | 52.73 | 0.93 | 115 | 75.07 | 32.27 | 4 | 49 | 8.8 | 9492.55 | 624.03 | 3359.65 | 444.67 | 262.42 | 87754.38 | 0.59 | 0.83 | 57.1 | 5.28 | 4 | 10 | 1052.3445 | 1439.8641 | 1302.4455 | 1052344.4682 | 1439864.1276 | 1.6371e-06 | 22 | 1302445.5161
4 | 30 | CONCLUIDO | 0.9557 | 104.64 | 101.04 | 53.65 | 1.15 | 113 | 76.26 | 32.27 | 5 | 0 | 8.99 | 9639.2 | 630.21 | 3359.57 | 440.81 | 262.42 | 85835.39 | 0.6 | 0.83 | 57.17 | 5.24 | 4 | 10 | 1057.2378 | 1446.5594 | 1308.5018 | 1057237.7774 | 1446559.369 | 1.6383e-06 | 22 | 1308501.7731

## RESULTADOS_1
Unnamed: 0 | Volume de calda [L] | STATUS | Capacidade operacional [ha/h] | Tempo de missao [h] | Tempo util [h] | Tempo por voo [min] | Autonomia Projetada [h] | N° Voos | MTOW [kg] | Massa Estrutura [kg] | Combustível [kg] | Abastecimentos | Massa gerador | Potência gerador [W] | Combustível consumido [L] | Calda cons [L] | Distância percorrida [km] | Distância Pulverizando [km] | RTL ACUMULADO[m] | EOC [km/km] | EOC [h/h] | Tempo de manobra [h] | Tempo rtl_rtw [h] | V pulv [m/s] | V desloc [m/s] | Preço Total por ha Simples [R$/ha] | Preço Total por ha Presumido [R$/ha] | Preço Total por ha Real [R$/ha] | Preço Total Simples [R$] | Preço Total Presumido [R$] | Prod CAPEX [ha/h/R$] | Dias Trabalhados | Preço Total Real [R$]
0 | 15 | CONCLUIDO | 0.8488 | 117.82 | 112.21 | 19.13 | 0.43 | 352 | 39.78 | 19.54 | 1 | 350 | 4.24 | 5140 | 486.06 | 3363.06 | 822.57 | 262.42 | 275517.04 | 0.32 | 0.75 | 57.42 | 16.36 | 4 | 10 | 978.5525 | 1338.8987 | 1211.1161 | 978552.5032 | 1338898.7055 | 1.5617e-06 | 25 | 1211116.0922
1 | 15 | CONCLUIDO | 0.9045 | 110.56 | 106.36 | 28.36 | 0.84 | 225 | 40.89 | 19.54 | 2 | 0 | 4.35 | 5277.26 | 437.32 | 3363.17 | 614.13 | 262.42 | 171931.14 | 0.43 | 0.79 | 57.53 | 10.54 | 4 | 10 | 861.0565 | 1178.1355 | 1065.6959 | 861056.4778 | 1178135.4601 | 1.6642e-06 | 24 | 1065695.8653

## RESULTADOS_12
Unnamed: 0 | Volume de calda [L] | STATUS | Capacidade operacional [ha/h] | Tempo de missao [h] | Tempo util [h] | Tempo por voo [min] | Autonomia Projetada [h] | N° Voos | MTOW [kg] | Massa Estrutura [kg] | Combustível [kg] | Abastecimentos | Massa gerador | Potência gerador [W] | Combustível consumido [L] | Calda cons [L] | Distância percorrida [km] | Distância Pulverizando [km] | RTL ACUMULADO[m] | EOC [km/km] | EOC [h/h] | Tempo de manobra [h] | Tempo rtl_rtw [h] | V pulv [m/s] | V desloc [m/s] | Preço Total por ha Simples [R$/ha] | Preço Total por ha Presumido [R$/ha] | Preço Total por ha Real [R$/ha] | Preço Total Simples [R$] | Preço Total Presumido [R$] | Prod CAPEX [ha/h/R$] | Dias Trabalhados | Preço Total Real [R$]
0 | 70 | CONCLUIDO | 0.4828 | 207.11 | 164.58 | 7.08 | 0.12 | 1395 | 141.81 | 47.83 | 1 | 1393 | 22.98 | 17723.39 | 1905.78 | 3382.35 | 2597.4 | 262.42 | 1157718.15 | 0.1 | 0.51 | 59.08 | 68.48 | 4 | 10 | 5218.772 | 7140.554 | 6459.0696 | 5218771.9509 | 7140554.0192 | 7.4288e-07 | 44 | 6459069.5655
1 | 70 | CONCLUIDO | 0.7376 | 135.58 | 119.03 | 14.4 | 0.25 | 496 | 143.17 | 47.83 | 2 | 494 | 23.34 | 17891.86 | 1370.84 | 3365.69 | 1053.04 | 262.42 | 390032.78 | 0.25 | 0.7 | 57.63 | 23.14 | 4 | 10 | 2530.9728 | 3462.9887 | 3132.4859 | 2530972.8121 | 3462988.6602 | 1.1349e-06 | 29 | 3132485.8828
2 | 70 | CONCLUIDO | 0.8289 | 120.64 | 109.72 | 21.87 | 0.37 | 301 | 144.54 | 47.83 | 3 | 299 | 23.71 | 18060.85 | 1249.95 | 3362.26 | 738.91 | 262.42 | 233944.7 | 0.36 | 0.76 | 57.31 | 13.88 | 4 | 10 | 2080.491 | 2846.6196 | 2574.9422 | 2080491.0439 | 2846619.6311 | 1.2754e-06 | 26 | 2574942.2487
3 | 70 | CONCLUIDO | 0.8763 | 114.12 | 105.68 | 29.49 | 0.49 | 215 | 145.92 | 47.83 | 4 | 213 | 24.09 | 18230.35 | 1189.26 | 3360.35 | 602.66 | 262.42 | 166249.81 | 0.44 | 0.79 | 57.18 | 9.86 | 4 | 10 | 1883.6656 | 2577.3144 | 2331.3391 | 1883665.6293 | 2577314.4154 | 1.3484e-06 | 24 | 2331339.1449
4 | 70 | CONCLUIDO | 0.9056 | 110.42 | 103.4 | 37.37 | 0.6 | 166 | 147.3 | 47.83 | 5 | 164 | 24.47 | 18400.38 | 1148.27 | 3360.1 | 525.13 | 262.42 | 127730.51 | 0.5 | 0.81 | 57.12 | 7.59 | 4 | 10 | 1779.4417 | 2434.7106 | 2202.3452 | 1779441.6798 | 2434710.6098 | 1.3934e-06 | 24 | 2202345.2463
5 | 70 | CONCLUIDO | 0.9254 | 108.06 | 101.93 | 45.3 | 0.71 | 135 | 148.68 | 47.83 | 6 | 133 | 24.85 | 18570.94 | 1116.42 | 3358.8 | 476.79 | 262.42 | 103711.26 | 0.55 | 0.82 | 57.04 | 6.13 | 4 | 10 | 1700.7766 | 2327.0776 | 2104.9846 | 1700776.6245 | 2327077.6107 | 1.4239e-06 | 23 | 2104984.5896
6 | 70 | CONCLUIDO | 0.9399 | 106.39 | 100.9 | 53.58 | 0.83 | 113 | 150.07 | 47.83 | 7 | 111 | 25.24 | 18742.03 | 1088.63 | 3358.45 | 441.81 | 262.42 | 86331.7 | 0.59 | 0.83 | 57.01 | 5.11 | 4 | 10 | 1647.2534 | 2253.8448 | 2038.741 | 1647253.3867 | 2253844.7553 | 1.4462e-06 | 23 | 2038740.9752
7 | 70 | CONCLUIDO | 0.9505 | 105.2 | 100.17 | 61.96 | 0.94 | 97 | 151.46 | 47.83 | 8 | 95 | 25.63 | 18913.66 | 1063.45 | 3358.6 | 416.8 | 262.42 | 73907.19 | 0.63 | 0.84 | 57 | 4.38 | 4 | 10 | 1596.4208 | 2184.2933 | 1975.8274 | 1596420.7687 | 2184293.3249 | 1.4625e-06 | 22 | 1975827.4356
8 | 70 | CONCLUIDO | 0.9595 | 104.22 | 99.56 | 71.12 | 1.04 | 84 | 152.85 | 47.83 | 9 | 82 | 26.03 | 19085.83 | 1040.63 | 3357.94 | 396.94 | 262.42 | 64044.77 | 0.66 | 0.84 | 56.95 | 3.78 | 4 | 10 | 1559.8493 | 2134.2546 | 1930.5643 | 1559849.2535 | 2134254.5643 | 1.4764e-06 | 22 | 1930564.3041
9 | 70 | CONCLUIDO | 0.9665 | 103.46 | 99.1 | 80.35 | 1.15 | 74 | 154.25 | 47.83 | 10 | 72 | 26.43 | 19258.55 | 1017.77 | 3357.87 | 381.15 | 262.42 | 56200.23 | 0.69 | 0.84 | 56.94 | 3.31 | 4 | 10 | 1527.3329 | 2089.7643 | 1890.3201 | 1527332.9446 | 2089764.3159 | 1.4872e-06 | 22 | 1890320.1426
10 | 70 | CONCLUIDO | 0.972 | 102.88 | 98.75 | 89.77 | 1.25 | 66 | 155.66 | 47.83 | 11 | 64 | 26.83 | 19431.82 | 996.79 | 3357.62 | 369.55 | 262.42 | 50438.01 | 0.71 | 0.85 | 56.92 | 2.97 | 4 | 10 | 1499.4576 | 2051.6241 | 1855.82 | 1499457.6336 | 2051624.0856 | 1.4956e-06 | 22 | 1855819.9624
11 | 70 | CONCLUIDO | 0.9762 | 102.44 | 98.48 | 98.48 | 1.35 | 60 | 157.07 | 47.83 | 12 | 58 | 27.24 | 19605.66 | 973.89 | 3357.81 | 360.3 | 262.42 | 45843.9 | 0.73 | 0.85 | 56.92 | 2.69 | 4 | 10 | 1472.2354 | 2014.3774 | 1822.1281 | 1472235.3936 | 2014377.4159 | 1.5021e-06 | 22 | 1822128.0625
12 | 70 | CONCLUIDO | 0.9805 | 101.99 | 98.2 | 109.11 | 1.45 | 54 | 158.48 | 47.83 | 13 | 50 | 27.65 | 19780.06 | 953.21 | 3357.55 | 350.65 | 262.42 | 41049.83 | 0.75 | 0.85 | 56.92 | 2.42 | 4 | 10 | 1447.0471 | 1979.9137 | 1790.9536 | 1447047.147 | 1979913.7457 | 1.5087e-06 | 22 | 1790953.5566
13 | 70 | CONCLUIDO | 0.9828 | 101.76 | 98.08 | 117.7 | 1.55 | 50 | 159.9 | 47.83 | 14 | 16 | 28.07 | 19955.16 | 938.97 | 3357.99 | 344.92 | 262.42 | 38202.7 | 0.76 | 0.85 | 56.96 | 2.3 | 4 | 10 | 1430.9742 | 1957.922 | 1771.0607 | 1430974.1625 | 1957921.9792 | 1.5122e-06 | 22 | 1771060.6535
14 | 70 | CONCLUIDO | 0.9836 | 101.67 | 98.03 | 120.03 | 1.65 | 49 | 161.32 | 47.83 | 15 | 0 | 28.5 | 20130.71 | 941.62 | 3357.78 | 342.93 | 262.42 | 37213.67 | 0.77 | 0.85 | 56.97 | 2.25 | 4 | 10 | 1432.0969 | 1959.4581 | 1772.4502 | 1432096.8547 | 1959458.0963 | 1.5135e-06 | 22 | 1772450.1657

## RESULTADOS_16
Unnamed: 0 | Volume de calda [L] | STATUS | Capacidade operacional [ha/h] | Tempo de missao [h] | Tempo util [h] | Tempo por voo [min] | Autonomia Projetada [h] | N° Voos | MTOW [kg] | Massa Estrutura [kg] | Combustível [kg] | Abastecimentos | Massa gerador | Potência gerador [W] | Combustível consumido [L] | Calda cons [L] | Distância percorrida [km] | Distância Pulverizando [km] | RTL ACUMULADO[m] | EOC [km/km] | EOC [h/h] | Tempo de manobra [h] | Tempo rtl_rtw [h] | V pulv [m/s] | V desloc [m/s] | Preço Total por ha Simples [R$/ha] | Preço Total por ha Presumido [R$/ha] | Preço Total por ha Real [R$/ha] | Preço Total Simples [R$] | Preço Total Presumido [R$] | Prod CAPEX [ha/h/R$] | Dias Trabalhados | Preço Total Real [R$]
0 | 90 | CONCLUIDO | 0.3868 | 258.52 | 189.93 | 6.12 | 0.1 | 1861 | 176.73 | 52.44 | 1 | 1859 | 33.29 | 22031.19 | 2531.25 | 3389.3 | 3457.42 | 262.42 | 1585398.81 | 0.08 | 0.44 | 59.91 | 93.73 | 4 | 10 | 8414.7155 | 11513.385 | 10414.5637 | 8414715.5009 | 11513384.9794 | 5.7352e-07 | 54 | 10414563.6761
1 | 90 | CONCLUIDO | 0.6766 | 147.79 | 124.07 | 12.43 | 0.2 | 599 | 178.21 | 52.44 | 2 | 597 | 33.77 | 22213.89 | 1653.12 | 3368.42 | 1223.34 | 262.42 | 474668.86 | 0.21 | 0.68 | 57.81 | 28.16 | 4 | 10 | 3236.1732 | 4427.8749 | 4005.2847 | 3236173.1723 | 4427874.9042 | 1.0032e-06 | 31 | 4005284.7379
2 | 90 | CONCLUIDO | 0.7835 | 127.63 | 112.44 | 18.79 | 0.3 | 359 | 179.7 | 52.44 | 3 | 357 | 34.26 | 22397.24 | 1489.25 | 3363.14 | 830.86 | 262.42 | 279628.99 | 0.32 | 0.74 | 57.41 | 16.59 | 4 | 10 | 2546.6804 | 3484.4805 | 3151.9266 | 2546680.4186 | 3484480.5004 | 1.1617e-06 | 27 | 3151926.5719
3 | 90 | CONCLUIDO | 0.8395 | 119.12 | 107.59 | 25.22 | 0.39 | 256 | 181.19 | 52.44 | 4 | 254 | 34.75 | 22581.25 | 1414.49 | 3361.35 | 666.33 | 262.42 | 197876.78 | 0.39 | 0.78 | 57.27 | 11.76 | 4 | 10 | 2271.1715 | 3107.517 | 2810.9399 | 2271171.4695 | 3107517.0015 | 1.2448e-06 | 25 | 2810939.9403
4 | 90 | CONCLUIDO | 0.8746 | 114.33 | 104.87 | 31.78 | 0.49 | 198 | 182.69 | 52.44 | 5 | 196 | 35.25 | 22766.06 | 1367.84 | 3360.35 | 575.32 | 262.42 | 152664.96 | 0.46 | 0.8 | 57.16 | 9.06 | 4 | 10 | 2119.4168 | 2899.8796 | 2623.1192 | 2119416.823 | 2899879.5993 | 1.2968e-06 | 24 | 2623119.1604
5 | 90 | CONCLUIDO | 0.8984 | 111.31 | 103.17 | 38.45 | 0.58 | 161 | 184.19 | 52.44 | 6 | 159 | 35.75 | 22951.43 | 1334.17 | 3359.64 | 518.11 | 262.42 | 124242.26 | 0.51 | 0.81 | 57.09 | 7.36 | 4 | 10 | 2027.4824 | 2774.0909 | 2509.3356 | 2027482.4367 | 2774090.916 | 1.3321e-06 | 24 | 2509335.5725
6 | 90 | CONCLUIDO | 0.9162 | 109.15 | 101.93 | 45.3 | 0.67 | 135 | 185.7 | 52.44 | 7 | 133 | 36.26 | 23137.49 | 1306.87 | 3358.55 | 475.77 | 262.42 | 103203.31 | 0.55 | 0.82 | 57.06 | 6.13 | 4 | 10 | 1951.3767 | 2669.9597 | 2415.1425 | 1951376.6966 | 2669959.6849 | 1.3585e-06 | 23 | 2415142.4799
7 | 90 | CONCLUIDO | 0.9297 | 107.56 | 101.02 | 52.25 | 0.76 | 116 | 187.22 | 52.44 | 8 | 114 | 36.78 | 23324.24 | 1283.11 | 3358.55 | 446.1 | 262.42 | 88462.86 | 0.59 | 0.83 | 57 | 5.22 | 4 | 10 | 1899.2015 | 2598.5713 | 2350.5673 | 1899201.5309 | 2598571.3214 | 1.3785e-06 | 23 | 2350567.3216
8 | 90 | CONCLUIDO | 0.9394 | 106.45 | 100.4 | 59.06 | 0.85 | 102 | 188.74 | 52.44 | 9 | 100 | 37.3 | 23511.69 | 1263.98 | 3358.39 | 425.21 | 262.42 | 78085.93 | 0.62 | 0.83 | 56.99 | 4.61 | 4 | 10 | 1860.8962 | 2546.1602 | 2303.1583 | 1860896.1593 | 2546160.222 | 1.3929e-06 | 23 | 2303158.264
9 | 90 | CONCLUIDO | 0.9471 | 105.58 | 99.92 | 65.88 | 0.93 | 91 | 190.26 | 52.44 | 10 | 89 | 37.82 | 23699.85 | 1246.04 | 3357.92 | 408.9 | 262.42 | 69986.24 | 0.64 | 0.84 | 56.98 | 4.14 | 4 | 10 | 1819.96 | 2490.1495 | 2252.4931 | 1819959.9711 | 2490149.5234 | 1.4043e-06 | 22 | 2252493.1479
10 | 90 | CONCLUIDO | 0.9547 | 104.75 | 99.45 | 73.66 | 1.02 | 81 | 191.79 | 52.44 | 11 | 79 | 38.35 | 23888.73 | 1228.04 | 3358.14 | 392.5 | 262.42 | 61838.18 | 0.67 | 0.84 | 56.97 | 3.66 | 4 | 10 | 1788.3198 | 2446.8581 | 2213.3334 | 1788319.8243 | 2446858.0787 | 1.4156e-06 | 22 | 2213333.3778
11 | 90 | CONCLUIDO | 0.9603 | 104.13 | 99.08 | 80.34 | 1.1 | 74 | 193.33 | 52.44 | 12 | 72 | 38.89 | 24078.33 | 1211.06 | 3357.8 | 380.56 | 262.42 | 55904.77 | 0.69 | 0.84 | 56.94 | 3.3 | 4 | 10 | 1761.8434 | 2410.6318 | 2180.5645 | 1761843.3831 | 2410631.8437 | 1.4239e-06 | 22 | 2180564.5239
12 | 90 | CONCLUIDO | 0.9652 | 103.6 | 98.8 | 88.48 | 1.18 | 67 | 194.88 | 52.44 | 13 | 65 | 39.43 | 24268.67 | 1195.67 | 3357.66 | 370.82 | 262.42 | 51066.55 | 0.71 | 0.85 | 56.94 | 3.02 | 4 | 10 | 1738.6559 | 2378.9056 | 2151.8662 | 1738655.8544 | 2378905.644 | 1.4311e-06 | 22 | 2151866.2282
13 | 90 | CONCLUIDO | 0.9692 | 103.18 | 98.56 | 95.38 | 1.27 | 62 | 196.42 | 52.44 | 14 | 60 | 39.98 | 24459.75 | 1179.99 | 3357.75 | 362.94 | 262.42 | 47150.84 | 0.72 | 0.85 | 56.92 | 2.77 | 4 | 10 | 1717.047 | 2349.3395 | 2125.1218 | 1717047.0202 | 2349339.4838 | 1.4371e-06 | 22 | 2125121.8208
14 | 90 | CONCLUIDO | 0.9729 | 102.79 | 98.34 | 103.51 | 1.35 | 57 | 197.98 | 52.44 | 15 | 55 | 40.54 | 24651.58 | 1164.58 | 3357.51 | 355.53 | 262.42 | 43474.08 | 0.74 | 0.85 | 56.92 | 2.56 | 4 | 10 | 1696.4156 | 2321.1107 | 2099.5872 | 1696415.6246 | 2321110.6981 | 1.4426e-06 | 22 | 2099587.1508
15 | 90 | CONCLUIDO | 0.976 | 102.46 | 98.16 | 111.12 | 1.42 | 53 | 199.54 | 52.44 | 16 | 51 | 41.1 | 24844.17 | 1149.49 | 3357.56 | 349.55 | 262.42 | 40505.41 | 0.75 | 0.85 | 56.91 | 2.38 | 4 | 10 | 1677.3267 | 2294.9924 | 2075.9616 | 1677326.7305 | 2294992.4311 | 1.4472e-06 | 22 | 2075961.5745
16 | 90 | CONCLUIDO | 0.9793 | 102.12 | 97.95 | 119.94 | 1.5 | 49 | 201.11 | 52.44 | 17 | 47 | 41.67 | 25037.53 | 1134.11 | 3357.49 | 342.44 | 262.42 | 36966.87 | 0.77 | 0.85 | 56.91 | 2.17 | 4 | 10 | 1657.6608 | 2268.0847 | 2051.6218 | 1657660.8126 | 2268084.6547 | 1.452e-06 | 22 | 2051621.8385
17 | 90 | CONCLUIDO | 0.9814 | 101.9 | 97.84 | 127.62 | 1.58 | 46 | 202.68 | 52.44 | 18 | 44 | 42.24 | 25231.66 | 1118.27 | 3357.45 | 338.73 | 262.42 | 35130.03 | 0.77 | 0.86 | 56.9 | 2.06 | 4 | 10 | 1639.9553 | 2243.8592 | 2029.7084 | 1639955.2868 | 2243859.1731 | 1.4552e-06 | 22 | 2029708.4029
18 | 90 | CONCLUIDO | 0.984 | 101.63 | 97.68 | 136.3 | 1.65 | 43 | 204.26 | 52.44 | 19 | 41 | 42.82 | 25426.72 | 1103.47 | 3357.37 | 333.39 | 262.42 | 32471.27 | 0.79 | 0.86 | 56.9 | 1.9 | 4 | 10 | 1622.2855 | 2219.6826 | 2007.8392 | 1622285.4814 | 2219682.5658 | 1.459e-06 | 22 | 2007839.1771
19 | 90 | CONCLUIDO | 0.9861 | 101.41 | 97.56 | 146.35 | 1.73 | 40 | 205.85 | 52.44 | 20 | 34 | 43.41 | 25622.45 | 1087.03 | 3357.29 | 329.31 | 262.42 | 30450.59 | 0.8 | 0.86 | 56.89 | 1.79 | 4 | 10 | 1604.1634 | 2194.8872 | 1985.4102 | 1604163.4182 | 2194887.1595 | 1.4621e-06 | 22 | 1985410.2096
20 | 90 | CONCLUIDO | 0.9868 | 101.34 | 97.53 | 150.05 | 1.8 | 39 | 207.45 | 52.44 | 21 | 9 | 44 | 25818.99 | 1083.66 | 3357.49 | 327.18 | 262.42 | 29388.19 | 0.8 | 0.86 | 56.92 | 1.76 | 4 | 10 | 1600.0481 | 2189.2564 | 1980.3168 | 1600048.088 | 2189256.3831 | 1.4632e-06 | 22 | 1980316.8266
21 | 90 | CONCLUIDO | 0.9865 | 101.37 | 97.56 | 150.09 | 1.87 | 39 | 209.05 | 52.44 | 22 | 0 | 44.6 | 26016.35 | 1089.23 | 3357.78 | 327.51 | 262.42 | 29553.43 | 0.8 | 0.86 | 56.94 | 1.78 | 4 | 10 | 1605.5322 | 2196.76 | 1987.1043 | 1605532.1901 | 2196759.9735 | 1.4627e-06 | 22 | 1987104.2848

## RESULTADOS_0
Unnamed: 0 | Volume de calda [L] | STATUS | Capacidade operacional [ha/h] | Tempo de missao [h] | Tempo util [h] | Tempo por voo [min] | Autonomia Projetada [h] | N° Voos | MTOW [kg] | Massa Estrutura [kg] | Combustível [kg] | Abastecimentos | Massa gerador | Potência gerador [W] | Combustível consumido [L] | Calda cons [L] | Distância percorrida [km] | Distância Pulverizando [km] | RTL ACUMULADO[m] | EOC [km/km] | EOC [h/h] | Tempo de manobra [h] | Tempo rtl_rtw [h] | V pulv [m/s] | V desloc [m/s] | Preço Total por ha Simples [R$/ha] | Preço Total por ha Presumido [R$/ha] | Preço Total por ha Real [R$/ha] | Preço Total Simples [R$] | Preço Total Presumido [R$] | Prod CAPEX [ha/h/R$] | Dias Trabalhados | Preço Total Real [R$]
0 | 10 | CONCLUIDO | 0.8553 | 116.92 | 111.53 | 19.86 | 0.64 | 337 | 26.11 | 12.1 | 1 | 0 | 3.01 | 3454.41 | 324.9 | 3366.55 | 784.64 | 262.42 | 256629.61 | 0.33 | 0.75 | 57.81 | 15.68 | 4 | 10 | 758.5306 | 1037.8551 | 938.8036 | 758530.6298 | 1037855.0717 | 1.6295e-06 | 25 | 938803.6403

## RESULTADOS_7
Unnamed: 0 | Volume de calda [L] | STATUS | Capacidade operacional [ha/h] | Tempo de missao [h] | Tempo util [h] | Tempo por voo [min] | Autonomia Projetada [h] | N° Voos | MTOW [kg] | Massa Estrutura [kg] | Combustível [kg] | Abastecimentos | Massa gerador | Potência gerador [W] | Combustível consumido [L] | Calda cons [L] | Distância percorrida [km] | Distância Pulverizando [km] | RTL ACUMULADO[m] | EOC [km/km] | EOC [h/h] | Tempo de manobra [h] | Tempo rtl_rtw [h] | V pulv [m/s] | V desloc [m/s] | Preço Total por ha Simples [R$/ha] | Preço Total por ha Presumido [R$/ha] | Preço Total por ha Real [R$/ha] | Preço Total Simples [R$] | Preço Total Presumido [R$] | Prod CAPEX [ha/h/R$] | Dias Trabalhados | Preço Total Real [R$]
0 | 45 | CONCLUIDO | 0.6183 | 161.73 | 140.6 | 9.06 | 0.18 | 931 | 98.71 | 39.72 | 1 | 929 | 12.99 | 12407.75 | 1278.42 | 3374.22 | 1782.75 | 262.42 | 752715.48 | 0.15 | 0.6 | 58.36 | 44.61 | 4 | 10 | 2862.5841 | 3916.7139 | 3542.9082 | 2862584.1427 | 3916713.9124 | 1.0097e-06 | 34 | 3542908.2337
1 | 45 | CONCLUIDO | 0.819 | 122.1 | 112.65 | 18.62 | 0.35 | 363 | 99.95 | 39.72 | 2 | 361 | 13.24 | 12561.45 | 1004.71 | 3363.15 | 838.17 | 262.42 | 283263.75 | 0.31 | 0.74 | 57.41 | 16.8 | 4 | 10 | 1754.8844 | 2401.1103 | 2171.9517 | 1754884.4284 | 2401110.295 | 1.3374e-06 | 26 | 2171951.6984
2 | 45 | CONCLUIDO | 0.8888 | 112.51 | 105.96 | 28.64 | 0.52 | 222 | 101.2 | 39.72 | 3 | 220 | 13.49 | 12715.54 | 921.81 | 3360.5 | 612.43 | 262.42 | 171098.91 | 0.43 | 0.79 | 57.18 | 10.14 | 4 | 10 | 1510.2275 | 2066.3599 | 1869.1494 | 1510227.4726 | 2066359.8545 | 1.4514e-06 | 24 | 1869149.3702
3 | 45 | CONCLUIDO | 0.9239 | 108.23 | 103 | 39.11 | 0.69 | 158 | 102.45 | 39.72 | 4 | 156 | 13.74 | 12870.03 | 871.06 | 3359.18 | 512.15 | 262.42 | 121279.66 | 0.51 | 0.81 | 57.09 | 7.19 | 4 | 10 | 1393.271 | 1906.3349 | 1724.3969 | 1393271.0041 | 1906334.8546 | 1.5087e-06 | 23 | 1724396.9317
4 | 45 | CONCLUIDO | 0.9461 | 105.7 | 101.24 | 50.62 | 0.85 | 120 | 103.71 | 39.72 | 5 | 118 | 14 | 13024.91 | 829.51 | 3358.81 | 453.5 | 262.42 | 92142.79 | 0.58 | 0.83 | 57.01 | 5.45 | 4 | 10 | 1320.2605 | 1806.4387 | 1634.0348 | 1320260.5493 | 1806438.7294 | 1.545e-06 | 23 | 1634034.7524
5 | 45 | CONCLUIDO | 0.9607 | 104.09 | 100.12 | 62.58 | 1.01 | 96 | 104.97 | 39.72 | 6 | 94 | 14.25 | 13180.19 | 793.36 | 3358.48 | 415.46 | 262.42 | 73242.64 | 0.63 | 0.84 | 56.99 | 4.33 | 4 | 10 | 1258.1936 | 1721.516 | 1557.2169 | 1258193.6194 | 1721516.0177 | 1.5688e-06 | 22 | 1557216.9451
6 | 45 | CONCLUIDO | 0.9712 | 102.97 | 99.35 | 75.46 | 1.16 | 79 | 106.23 | 39.72 | 7 | 60 | 14.52 | 13335.87 | 758.38 | 3358.36 | 388.9 | 262.42 | 60050.12 | 0.67 | 0.84 | 56.98 | 3.57 | 4 | 10 | 1212.4084 | 1658.8706 | 1500.5503 | 1212408.3647 | 1658870.6122 | 1.586e-06 | 22 | 1500550.3292
7 | 45 | CONCLUIDO | 0.9722 | 102.86 | 99.31 | 78.4 | 1.31 | 76 | 107.5 | 39.72 | 8 | 0 | 14.78 | 13491.96 | 758.09 | 3358.99 | 384.83 | 262.42 | 58029.33 | 0.68 | 0.84 | 57.05 | 3.52 | 4 | 10 | 1210.9422 | 1656.8645 | 1498.7357 | 1210942.1737 | 1656864.5051 | 1.5876e-06 | 22 | 1498735.6821

## RESULTADOS_10
Unnamed: 0 | Volume de calda [L] | STATUS | Capacidade operacional [ha/h] | Tempo de missao [h] | Tempo util [h] | Tempo por voo [min] | Autonomia Projetada [h] | N° Voos | MTOW [kg] | Massa Estrutura [kg] | Combustível [kg] | Abastecimentos | Massa gerador | Potência gerador [W] | Combustível consumido [L] | Calda cons [L] | Distância percorrida [km] | Distância Pulverizando [km] | RTL ACUMULADO[m] | EOC [km/km] | EOC [h/h] | Tempo de manobra [h] | Tempo rtl_rtw [h] | V pulv [m/s] | V desloc [m/s] | Preço Total por ha Simples [R$/ha] | Preço Total por ha Presumido [R$/ha] | Preço Total por ha Real [R$/ha] | Preço Total Simples [R$] | Preço Total Presumido [R$] | Prod CAPEX [ha/h/R$] | Dias Trabalhados | Preço Total Real [R$]
0 | 60 | CONCLUIDO | 0.5343 | 187.16 | 154.36 | 7.72 | 0.14 | 1200 | 124.63 | 45 | 1 | 1198 | 18.64 | 15605.44 | 1642.82 | 3378.87 | 2249.89 | 262.42 | 984938.77 | 0.12 | 0.54 | 58.78 | 58.31 | 4 | 10 | 4124.5725 | 5643.4221 | 5104.8218 | 4124572.5064 | 5643422.0666 | 8.4004e-07 | 39 | 5104821.7852
1 | 60 | CONCLUIDO | 0.7686 | 130.1 | 116.6 | 15.72 | 0.28 | 445 | 125.95 | 45 | 2 | 443 | 18.95 | 15767.7 | 1229.46 | 3364.8 | 970.92 | 262.42 | 349227.87 | 0.27 | 0.72 | 57.55 | 20.72 | 4 | 10 | 2215.5822 | 3031.4573 | 2742.1393 | 2215582.21 | 3031457.3243 | 1.2084e-06 | 28 | 2742139.2919
2 | 60 | CONCLUIDO | 0.852 | 117.36 | 108.31 | 23.98 | 0.42 | 271 | 127.27 | 45 | 3 | 269 | 19.27 | 15930.42 | 1125.19 | 3361.45 | 691.47 | 262.42 | 210373.15 | 0.38 | 0.77 | 57.26 | 12.48 | 4 | 10 | 1852.2899 | 2534.3847 | 2292.5066 | 1852289.8718 | 2534384.7199 | 1.3395e-06 | 25 | 2292506.5992
3 | 60 | CONCLUIDO | 0.8951 | 111.72 | 104.65 | 32.53 | 0.55 | 193 | 128.59 | 45 | 4 | 191 | 19.59 | 16093.6 | 1069.01 | 3360.16 | 568.43 | 262.42 | 149243.01 | 0.46 | 0.8 | 57.13 | 8.84 | 4 | 10 | 1694.2927 | 2318.206 | 2096.9596 | 1694292.6574 | 2318205.9608 | 1.4073e-06 | 24 | 2096959.6376
4 | 60 | CONCLUIDO | 0.9214 | 108.54 | 102.59 | 41.31 | 0.68 | 149 | 129.92 | 45 | 5 | 147 | 19.92 | 16257.24 | 1030.1 | 3358.97 | 498.81 | 262.42 | 114650.77 | 0.53 | 0.82 | 57.07 | 6.79 | 4 | 10 | 1597.9058 | 2186.3252 | 1977.6654 | 1597905.767 | 2186325.165 | 1.4486e-06 | 23 | 1977665.3598
5 | 60 | CONCLUIDO | 0.939 | 106.49 | 101.27 | 50.22 | 0.81 | 121 | 131.25 | 45 | 6 | 119 | 20.25 | 16421.36 | 997.07 | 3358.58 | 454.1 | 262.42 | 92439.37 | 0.58 | 0.83 | 57.02 | 5.47 | 4 | 10 | 1535.4425 | 2100.8602 | 1900.357 | 1535442.4963 | 2100860.1624 | 1.4763e-06 | 23 | 1900357.0171
6 | 60 | CONCLUIDO | 0.9518 | 105.07 | 100.35 | 59.62 | 0.93 | 101 | 132.58 | 45 | 7 | 99 | 20.59 | 16585.95 | 968.44 | 3358.31 | 423.05 | 262.42 | 77015.61 | 0.62 | 0.83 | 57 | 4.56 | 4 | 10 | 1479.1621 | 2023.8549 | 1830.701 | 1479162.1455 | 2023854.9035 | 1.4964e-06 | 22 | 1830701.032
7 | 60 | CONCLUIDO | 0.9618 | 103.98 | 99.64 | 69.52 | 1.06 | 86 | 133.92 | 45 | 8 | 84 | 20.93 | 16751.02 | 941.37 | 3358.14 | 400.01 | 262.42 | 65568.38 | 0.66 | 0.84 | 56.95 | 3.86 | 4 | 10 | 1438.307 | 1967.9551 | 1780.1362 | 1438306.9716 | 1967955.0522 | 1.5122e-06 | 22 | 1780136.184
8 | 60 | CONCLUIDO | 0.9695 | 103.15 | 99.12 | 80.37 | 1.18 | 74 | 135.27 | 45 | 9 | 72 | 21.27 | 16916.71 | 914.42 | 3357.85 | 381.62 | 262.42 | 56433.1 | 0.69 | 0.84 | 56.95 | 3.34 | 4 | 10 | 1402.0461 | 1918.3413 | 1735.2575 | 1402046.0551 | 1918341.2665 | 1.5243e-06 | 22 | 1735257.4685
9 | 60 | CONCLUIDO | 0.9758 | 102.48 | 98.68 | 91.09 | 1.29 | 65 | 136.61 | 45 | 10 | 63 | 21.61 | 17082.76 | 888 | 3357.81 | 367.77 | 262.42 | 49554.99 | 0.71 | 0.85 | 56.91 | 2.9 | 4 | 10 | 1368.8463 | 1872.9159 | 1694.1674 | 1368846.3034 | 1872915.9016 | 1.5342e-06 | 22 | 1694167.4366
10 | 60 | CONCLUIDO | 0.9804 | 102 | 98.39 | 101.78 | 1.41 | 58 | 137.96 | 45 | 11 | 27 | 21.96 | 17249.3 | 866.86 | 3357.81 | 355.78 | 262.42 | 43590.73 | 0.74 | 0.85 | 56.96 | 2.61 | 4 | 10 | 1343.3565 | 1838.0396 | 1662.6197 | 1343356.51 | 1838039.6416 | 1.5414e-06 | 22 | 1662619.718
11 | 60 | CONCLUIDO | 0.9804 | 102 | 98.41 | 103.59 | 1.52 | 57 | 139.32 | 45 | 12 | 0 | 22.32 | 17416.34 | 870.07 | 3358.02 | 355.21 | 262.42 | 43311.35 | 0.74 | 0.85 | 57 | 2.63 | 4 | 10 | 1346.2868 | 1842.0489 | 1666.2464 | 1346286.7524 | 1842048.9286 | 1.5414e-06 | 22 | 1666246.3642

## RESULTADOS_14
Unnamed: 0 | Volume de calda [L] | STATUS | Capacidade operacional [ha/h] | Tempo de missao [h] | Tempo util [h] | Tempo por voo [min] | Autonomia Projetada [h] | N° Voos | MTOW [kg] | Massa Estrutura [kg] | Combustível [kg] | Abastecimentos | Massa gerador | Potência gerador [W] | Combustível consumido [L] | Calda cons [L] | Distância percorrida [km] | Distância Pulverizando [km] | RTL ACUMULADO[m] | EOC [km/km] | EOC [h/h] | Tempo de manobra [h] | Tempo rtl_rtw [h] | V pulv [m/s] | V desloc [m/s] | Preço Total por ha Simples [R$/ha] | Preço Total por ha Presumido [R$/ha] | Preço Total por ha Real [R$/ha] | Preço Total Simples [R$] | Preço Total Presumido [R$] | Prod CAPEX [ha/h/R$] | Dias Trabalhados | Preço Total Real [R$]
0 | 80 | CONCLUIDO | 0.4338 | 230.53 | 176.27 | 6.56 | 0.11 | 1612 | 159.12 | 50.28 | 1 | 1610 | 27.84 | 19859.16 | 2197.86 | 3385.81 | 2993.63 | 262.42 | 1354750.66 | 0.09 | 0.48 | 59.47 | 80.11 | 4 | 10 | 6605.1817 | 9037.501 | 8174.9746 | 6605181.7009 | 9037501.0032 | 6.5467e-07 | 49 | 8174974.5917
1 | 80 | CONCLUIDO | 0.7066 | 141.52 | 121.54 | 13.31 | 0.22 | 548 | 160.54 | 50.28 | 2 | 546 | 28.26 | 20034.4 | 1511.65 | 3366.57 | 1138.39 | 262.42 | 432450.12 | 0.23 | 0.69 | 57.71 | 25.64 | 4 | 10 | 2870.9079 | 3928.1029 | 3553.2103 | 2870907.9479 | 3928102.9098 | 1.0664e-06 | 30 | 3553210.2812
2 | 80 | CONCLUIDO | 0.8061 | 124.05 | 111.09 | 20.2 | 0.33 | 330 | 161.97 | 50.28 | 3 | 328 | 28.69 | 20210.21 | 1370.77 | 3362.78 | 784.67 | 262.42 | 256677.41 | 0.33 | 0.75 | 57.38 | 15.24 | 4 | 10 | 2305.376 | 3154.3172 | 2853.2736 | 2305376.0127 | 3154317.1666 | 1.2165e-06 | 26 | 2853273.5633
3 | 80 | CONCLUIDO | 0.8578 | 116.58 | 106.65 | 27.11 | 0.43 | 236 | 163.4 | 50.28 | 4 | 234 | 29.12 | 20386.62 | 1303.65 | 3360.41 | 634.94 | 262.42 | 182282.18 | 0.41 | 0.78 | 57.22 | 10.82 | 4 | 10 | 2080.5909 | 2846.7563 | 2575.0659 | 2080590.946 | 2846756.3215 | 1.2946e-06 | 25 | 2575065.8936
4 | 80 | CONCLUIDO | 0.8903 | 112.32 | 104.13 | 34.33 | 0.54 | 182 | 164.83 | 50.28 | 5 | 180 | 29.55 | 20563.61 | 1259.54 | 3359.73 | 550.43 | 262.42 | 140298.86 | 0.48 | 0.8 | 57.12 | 8.32 | 4 | 10 | 1948.4421 | 2665.9445 | 2411.5105 | 1948442.1127 | 2665944.4577 | 1.3436e-06 | 24 | 2411510.4604
5 | 80 | CONCLUIDO | 0.9123 | 109.62 | 102.52 | 41.56 | 0.64 | 148 | 166.27 | 50.28 | 6 | 146 | 29.99 | 20741.2 | 1226.75 | 3359.29 | 496.48 | 262.42 | 113492.78 | 0.53 | 0.82 | 57.06 | 6.72 | 4 | 10 | 1858.9024 | 2543.4323 | 2300.6907 | 1858902.3994 | 2543432.2718 | 1.3768e-06 | 23 | 2300690.6655
6 | 80 | CONCLUIDO | 0.928 | 107.76 | 101.44 | 49.08 | 0.74 | 124 | 167.72 | 50.28 | 7 | 122 | 30.44 | 20919.39 | 1200.3 | 3358.94 | 459.64 | 262.42 | 95194.53 | 0.57 | 0.83 | 57.03 | 5.64 | 4 | 10 | 1800.8838 | 2464.0487 | 2228.8834 | 1800883.844 | 2464048.7248 | 1.4005e-06 | 23 | 2228883.3728
7 | 80 | CONCLUIDO | 0.9396 | 106.43 | 100.66 | 56.44 | 0.84 | 107 | 169.17 | 50.28 | 8 | 105 | 30.89 | 21098.19 | 1177.73 | 3358.3 | 433.25 | 262.42 | 82084.7 | 0.61 | 0.83 | 57.01 | 4.86 | 4 | 10 | 1756.5403 | 2403.3759 | 2174.0011 | 1756540.2913 | 2403375.9197 | 1.418e-06 | 23 | 2174001.095
8 | 80 | CONCLUIDO | 0.9495 | 105.32 | 100 | 64.52 | 0.94 | 93 | 170.62 | 50.28 | 9 | 91 | 31.34 | 21277.6 | 1154.92 | 3358.49 | 411.82 | 262.42 | 71438.37 | 0.64 | 0.84 | 56.96 | 4.21 | 4 | 10 | 1707.8226 | 2336.7182 | 2113.7051 | 1707822.6062 | 2336718.2336 | 1.4329e-06 | 22 | 2113705.125
9 | 80 | CONCLUIDO | 0.9568 | 104.52 | 99.52 | 71.94 | 1.03 | 83 | 172.08 | 50.28 | 10 | 81 | 31.8 | 21457.64 | 1135.76 | 3358.18 | 395.13 | 262.42 | 63142.94 | 0.66 | 0.84 | 56.96 | 3.73 | 4 | 10 | 1676.6026 | 2294.0017 | 2075.0654 | 1676602.6429 | 2294001.7024 | 1.444e-06 | 22 | 2075065.3996
10 | 80 | CONCLUIDO | 0.9632 | 103.82 | 99.11 | 80.36 | 1.12 | 74 | 173.55 | 50.28 | 11 | 72 | 32.27 | 21638.31 | 1116.23 | 3358.05 | 381.68 | 262.42 | 56465.42 | 0.69 | 0.84 | 56.94 | 3.33 | 4 | 10 | 1647.2003 | 2253.7721 | 2038.6752 | 1647200.2738 | 2253772.084 | 1.4536e-06 | 22 | 2038675.2395
11 | 80 | CONCLUIDO | 0.9682 | 103.29 | 98.8 | 88.48 | 1.22 | 67 | 175.02 | 50.28 | 12 | 65 | 32.74 | 21819.6 | 1098.59 | 3357.56 | 370.89 | 262.42 | 51100.94 | 0.71 | 0.85 | 56.94 | 3.02 | 4 | 10 | 1622.4044 | 2219.8452 | 2007.9863 | 1622404.3532 | 2219845.2115 | 1.4612e-06 | 22 | 2007986.3
12 | 80 | CONCLUIDO | 0.9729 | 102.78 | 98.49 | 96.88 | 1.31 | 61 | 176.49 | 50.28 | 13 | 59 | 33.21 | 22001.54 | 1079.59 | 3357.6 | 360.97 | 262.42 | 46175.09 | 0.73 | 0.85 | 56.91 | 2.71 | 4 | 10 | 1597.0806 | 2185.1962 | 1976.6441 | 1597080.6453 | 2185196.1972 | 1.4683e-06 | 22 | 1976644.1391
13 | 80 | CONCLUIDO | 0.9766 | 102.4 | 98.27 | 105.29 | 1.4 | 56 | 177.97 | 50.28 | 14 | 54 | 33.69 | 22184.13 | 1060.78 | 3357.56 | 353.09 | 262.42 | 42259.07 | 0.74 | 0.85 | 56.92 | 2.49 | 4 | 10 | 1573.9892 | 2153.6014 | 1948.0647 | 1573989.1648 | 2153601.4148 | 1.4738e-06 | 22 | 1948064.7183
14 | 80 | CONCLUIDO | 0.98 | 102.04 | 98.08 | 115.38 | 1.48 | 51 | 179.46 | 50.28 | 15 | 49 | 34.18 | 22367.38 | 1042.7 | 3357.31 | 346.73 | 262.42 | 39101.15 | 0.76 | 0.85 | 56.91 | 2.3 | 4 | 10 | 1552.2715 | 2123.8863 | 1921.1856 | 1552271.4634 | 2123886.2977 | 1.479e-06 | 22 | 1921185.5703
15 | 80 | CONCLUIDO | 0.983 | 101.73 | 97.89 | 124.97 | 1.57 | 47 | 180.95 | 50.28 | 16 | 45 | 34.67 | 22551.28 | 1025.66 | 3357.53 | 340.39 | 262.42 | 35952.15 | 0.77 | 0.85 | 56.9 | 2.12 | 4 | 10 | 1532.1713 | 2096.3844 | 1896.3084 | 1532171.2963 | 2096384.3622 | 1.4835e-06 | 22 | 1896308.381
16 | 80 | CONCLUIDO | 0.9855 | 101.47 | 97.73 | 133.27 | 1.65 | 44 | 182.45 | 50.28 | 17 | 24 | 35.17 | 22735.98 | 1009.6 | 3357.65 | 334.06 | 262.42 | 32802.02 | 0.79 | 0.86 | 56.92 | 1.95 | 4 | 10 | 1513.8639 | 2071.3354 | 1873.65 | 1513863.8927 | 2071335.3649 | 1.4873e-06 | 22 | 1873650.0249
17 | 80 | CONCLUIDO | 0.9858 | 101.44 | 97.73 | 136.36 | 1.74 | 43 | 183.95 | 50.28 | 18 | 1 | 35.67 | 22921.24 | 1011.1 | 3357.97 | 333.08 | 262.42 | 32319.17 | 0.79 | 0.86 | 56.95 | 1.95 | 4 | 10 | 1514.7854 | 2072.5963 | 1874.7906 | 1514785.4454 | 2072596.274 | 1.4877e-06 | 22 | 1874790.5945
18 | 80 | CONCLUIDO | 0.9859 | 101.43 | 97.72 | 136.36 | 1.82 | 43 | 185.46 | 50.28 | 19 | 0 | 36.18 | 23107.19 | 1018.33 | 3357.92 | 332.89 | 262.42 | 32225.47 | 0.79 | 0.86 | 56.95 | 1.95 | 4 | 10 | 1520.9919 | 2081.0882 | 1882.4721 | 1520991.8898 | 2081088.2051 | 1.4879e-06 | 22 | 1882472.0676

## RESULTADOS_5
Unnamed: 0 | Volume de calda [L] | STATUS | Capacidade operacional [ha/h] | Tempo de missao [h] | Tempo util [h] | Tempo por voo [min] | Autonomia Projetada [h] | N° Voos | MTOW [kg] | Massa Estrutura [kg] | Combustível [kg] | Abastecimentos | Massa gerador | Potência gerador [W] | Combustível consumido [L] | Calda cons [L] | Distância percorrida [km] | Distância Pulverizando [km] | RTL ACUMULADO[m] | EOC [km/km] | EOC [h/h] | Tempo de manobra [h] | Tempo rtl_rtw [h] | V pulv [m/s] | V desloc [m/s] | Preço Total por ha Simples [R$/ha] | Preço Total por ha Presumido [R$/ha] | Preço Total por ha Real [R$/ha] | Preço Total Simples [R$] | Preço Total Presumido [R$] | Prod CAPEX [ha/h/R$] | Dias Trabalhados | Preço Total Real [R$]
0 | 35 | CONCLUIDO | 0.6815 | 146.73 | 131.82 | 10.46 | 0.22 | 756 | 80.84 | 35.1 | 1 | 754 | 9.74 | 10204.21 | 1040.58 | 3370.55 | 1485.59 | 262.42 | 605007.64 | 0.18 | 0.64 | 58.07 | 35.87 | 4 | 10 | 2179.9323 | 2982.6795 | 2698.0167 | 2179932.2571 | 2982679.486 | 1.1476e-06 | 31 | 2698016.7421
1 | 35 | CONCLUIDO | 0.8554 | 116.91 | 109.8 | 21.74 | 0.43 | 303 | 82.04 | 35.1 | 2 | 301 | 9.94 | 10352.53 | 839.21 | 3361.85 | 741.88 | 262.42 | 235416.31 | 0.35 | 0.76 | 57.31 | 13.96 | 4 | 10 | 1453.8636 | 1989.2404 | 1799.3901 | 1453863.6317 | 1989240.3608 | 1.4405e-06 | 25 | 1799390.0527
2 | 35 | CONCLUIDO | 0.9145 | 109.35 | 104.27 | 33.82 | 0.63 | 185 | 83.25 | 35.1 | 3 | 183 | 10.15 | 10501.19 | 766.14 | 3360.11 | 555.22 | 262.42 | 142677.46 | 0.47 | 0.8 | 57.13 | 8.46 | 4 | 10 | 1268.4807 | 1735.5912 | 1569.9488 | 1268480.6682 | 1735591.2116 | 1.54e-06 | 23 | 1569948.8223
3 | 35 | CONCLUIDO | 0.945 | 105.82 | 101.71 | 47.31 | 0.83 | 129 | 84.46 | 35.1 | 4 | 127 | 10.36 | 10650.22 | 713.3 | 3358.91 | 468.24 | 262.42 | 99468.14 | 0.56 | 0.82 | 57.05 | 5.91 | 4 | 10 | 1176.2494 | 1609.3963 | 1455.7977 | 1176249.354 | 1609396.2587 | 1.5914e-06 | 23 | 1455797.7385
4 | 35 | CONCLUIDO | 0.9621 | 103.94 | 100.34 | 60.81 | 1.02 | 99 | 85.67 | 35.1 | 5 | 46 | 10.57 | 10799.59 | 672.06 | 3359.14 | 420.43 | 262.42 | 75710.77 | 0.62 | 0.83 | 57.06 | 4.55 | 4 | 10 | 1108.946 | 1517.3088 | 1372.499 | 1108945.9777 | 1517308.8099 | 1.6202e-06 | 22 | 1372498.9866
5 | 35 | CONCLUIDO | 0.9629 | 103.85 | 100.29 | 62.04 | 1.21 | 97 | 86.88 | 35.1 | 6 | 0 | 10.78 | 10949.33 | 676.92 | 3359.56 | 416.78 | 262.42 | 73896.19 | 0.63 | 0.83 | 57.11 | 4.5 | 4 | 10 | 1112.4015 | 1522.0368 | 1376.7758 | 1112401.5279 | 1522036.8462 | 1.6215e-06 | 22 | 1376775.7858

## RESULTADOS_8
Unnamed: 0 | Volume de calda [L] | STATUS | Capacidade operacional [ha/h] | Tempo de missao [h] | Tempo util [h] | Tempo por voo [min] | Autonomia Projetada [h] | N° Voos | MTOW [kg] | Massa Estrutura [kg] | Combustível [kg] | Abastecimentos | Massa gerador | Potência gerador [W] | Combustível consumido [L] | Calda cons [L] | Distância percorrida [km] | Distância Pulverizando [km] | RTL ACUMULADO[m] | EOC [km/km] | EOC [h/h] | Tempo de manobra [h] | Tempo rtl_rtw [h] | V pulv [m/s] | V desloc [m/s] | Preço Total por ha Simples [R$/ha] | Preço Total por ha Presumido [R$/ha] | Preço Total por ha Real [R$/ha] | Preço Total Simples [R$] | Preço Total Presumido [R$] | Prod CAPEX [ha/h/R$] | Dias Trabalhados | Preço Total Real [R$]
0 | 50 | CONCLUIDO | 0.5895 | 169.65 | 144.99 | 8.55 | 0.16 | 1018 | 107.41 | 41.65 | 1 | 1016 | 14.77 | 13481.73 | 1396.83 | 3376.02 | 1930.41 | 262.42 | 826108.01 | 0.14 | 0.58 | 58.53 | 48.98 | 4 | 10 | 3245.62 | 4440.8004 | 4016.9767 | 3245619.9763 | 4440800.4383 | 9.497e-07 | 36 | 4016976.6771
1 | 50 | CONCLUIDO | 0.8016 | 124.75 | 114.03 | 17.5 | 0.32 | 391 | 108.68 | 41.65 | 2 | 389 | 15.03 | 13638.32 | 1082.12 | 3363.23 | 884.43 | 262.42 | 306251.38 | 0.3 | 0.73 | 57.47 | 18.17 | 4 | 10 | 1901.9132 | 2602.2815 | 2353.9234 | 1901913.1715 | 2602281.5077 | 1.2914e-06 | 26 | 2353923.4129
2 | 50 | CONCLUIDO | 0.8763 | 114.12 | 106.77 | 26.8 | 0.48 | 239 | 109.96 | 41.65 | 3 | 237 | 15.31 | 13795.21 | 992.68 | 3360.82 | 639.72 | 262.42 | 184656.81 | 0.41 | 0.78 | 57.21 | 10.95 | 4 | 10 | 1622.8433 | 2220.4458 | 2008.5296 | 1622843.3189 | 2220445.8237 | 1.4117e-06 | 24 | 2008529.5907
3 | 50 | CONCLUIDO | 0.9143 | 109.37 | 103.56 | 36.55 | 0.63 | 170 | 111.23 | 41.65 | 4 | 168 | 15.58 | 13952.52 | 940.59 | 3359.81 | 531.2 | 262.42 | 130742.75 | 0.49 | 0.81 | 57.1 | 7.75 | 4 | 10 | 1493.1364 | 2042.9751 | 1847.9964 | 1493136.3704 | 2042975.0546 | 1.473e-06 | 23 | 1847996.3827
4 | 50 | CONCLUIDO | 0.937 | 106.73 | 101.78 | 46.62 | 0.78 | 131 | 112.51 | 41.65 | 5 | 129 | 15.86 | 14110.24 | 901.11 | 3358.72 | 471.65 | 262.42 | 101161.35 | 0.56 | 0.82 | 57.04 | 5.98 | 4 | 10 | 1417.9612 | 1940.117 | 1754.955 | 1417961.1538 | 1940117.0067 | 1.5095e-06 | 23 | 1754954.9625
5 | 50 | CONCLUIDO | 0.9529 | 104.94 | 100.57 | 57.47 | 0.93 | 105 | 113.79 | 41.65 | 6 | 103 | 16.14 | 14268.39 | 866.55 | 3358.27 | 430.59 | 262.42 | 80762.92 | 0.61 | 0.83 | 57 | 4.78 | 4 | 10 | 1353.1604 | 1851.4537 | 1674.7536 | 1353160.3649 | 1851453.7084 | 1.5351e-06 | 22 | 1674753.565
6 | 50 | CONCLUIDO | 0.9645 | 103.68 | 99.71 | 68.77 | 1.07 | 87 | 115.08 | 41.65 | 7 | 85 | 16.43 | 14426.96 | 833.66 | 3358.4 | 401.62 | 262.42 | 66370.28 | 0.65 | 0.84 | 56.96 | 3.92 | 4 | 10 | 1306.1333 | 1787.1092 | 1616.55 | 1306133.2654 | 1787109.1563 | 1.5538e-06 | 22 | 1616549.9666
7 | 50 | CONCLUIDO | 0.9733 | 102.74 | 99.08 | 81.44 | 1.21 | 73 | 116.37 | 41.65 | 8 | 65 | 16.72 | 14585.96 | 802.48 | 3357.97 | 380.32 | 262.42 | 55790.09 | 0.69 | 0.84 | 56.95 | 3.3 | 4 | 10 | 1265.7161 | 1731.8086 | 1566.5272 | 1265716.1082 | 1731808.6187 | 1.568e-06 | 22 | 1566527.2347
8 | 50 | CONCLUIDO | 0.9752 | 102.55 | 98.98 | 86.07 | 1.35 | 69 | 117.66 | 41.65 | 9 | 2 | 17.01 | 14745.39 | 794.89 | 3358.78 | 373.63 | 262.42 | 52460.84 | 0.7 | 0.85 | 57.03 | 3.19 | 4 | 10 | 1256.4529 | 1719.1343 | 1555.0626 | 1256452.9314 | 1719134.3315 | 1.5711e-06 | 22 | 1555062.5637
9 | 50 | CONCLUIDO | 0.9752 | 102.54 | 98.97 | 86.06 | 1.48 | 69 | 118.96 | 41.65 | 10 | 0 | 17.31 | 14905.25 | 802.49 | 3358.69 | 373.75 | 262.42 | 52521.15 | 0.7 | 0.85 | 57.03 | 3.19 | 4 | 10 | 1263.2016 | 1728.3681 | 1563.4151 | 1263201.5682 | 1728368.1141 | 1.5711e-06 | 22 | 1563415.0871

## RESULTADOS_3
Unnamed: 0 | Volume de calda [L] | STATUS | Capacidade operacional [ha/h] | Tempo de missao [h] | Tempo util [h] | Tempo por voo [min] | Autonomia Projetada [h] | N° Voos | MTOW [kg] | Massa Estrutura [kg] | Combustível [kg] | Abastecimentos | Massa gerador | Potência gerador [W] | Combustível consumido [L] | Calda cons [L] | Distância percorrida [km] | Distância Pulverizando [km] | RTL ACUMULADO[m] | EOC [km/km] | EOC [h/h] | Tempo de manobra [h] | Tempo rtl_rtw [h] | V pulv [m/s] | V desloc [m/s] | Preço Total por ha Simples [R$/ha] | Preço Total por ha Presumido [R$/ha] | Preço Total por ha Real [R$/ha] | Preço Total Simples [R$] | Preço Total Presumido [R$] | Prod CAPEX [ha/h/R$] | Dias Trabalhados | Preço Total Real [R$]
0 | 25 | CONCLUIDO | 0.7543 | 132.57 | 122.82 | 12.86 | 0.28 | 573 | 61.76 | 28.92 | 1 | 571 | 6.84 | 7851.41 | 790.19 | 3366.93 | 1181 | 262.42 | 453628.31 | 0.22 | 0.68 | 57.77 | 26.91 | 4 | 10 | 1572.697 | 2151.8334 | 1946.4654 | 1572696.9543 | 2151833.3554 | 1.3192e-06 | 28 | 1946465.4001
1 | 25 | CONCLUIDO | 0.8964 | 111.55 | 106.52 | 27.43 | 0.55 | 233 | 62.92 | 28.92 | 2 | 231 | 7 | 7994.37 | 644.2 | 3360.88 | 631.18 | 262.42 | 180419.44 | 0.42 | 0.79 | 57.21 | 10.7 | 4 | 10 | 1135.4638 | 1553.5916 | 1405.319 | 1135463.7613 | 1553591.6113 | 1.5678e-06 | 24 | 1405319.0084
2 | 25 | CONCLUIDO | 0.9438 | 105.95 | 102.21 | 43.81 | 0.81 | 140 | 64.08 | 28.92 | 3 | 86 | 7.16 | 8137.65 | 573.24 | 3359.88 | 483.32 | 262.42 | 106955.36 | 0.54 | 0.82 | 57.13 | 6.41 | 4 | 10 | 1002.1338 | 1371.1637 | 1240.3017 | 1002133.8035 | 1371163.681 | 1.6507e-06 | 23 | 1240301.7437
3 | 25 | CONCLUIDO | 0.9452 | 105.79 | 102.11 | 45.05 | 1.07 | 136 | 65.25 | 28.92 | 4 | 0 | 7.33 | 8281.25 | 578.25 | 3360.84 | 476.35 | 262.42 | 103490.14 | 0.55 | 0.82 | 57.22 | 6.31 | 4 | 10 | 1005.2381 | 1375.411 | 1244.1437 | 1005238.0514 | 1375411.0499 | 1.6531e-06 | 23 | 1244143.7497

## RESULTADOS_15
Unnamed: 0 | Volume de calda [L] | STATUS | Capacidade operacional [ha/h] | Tempo de missao [h] | Tempo util [h] | Tempo por voo [min] | Autonomia Projetada [h] | N° Voos | MTOW [kg] | Massa Estrutura [kg] | Combustível [kg] | Abastecimentos | Massa gerador | Potência gerador [W] | Combustível consumido [L] | Calda cons [L] | Distância percorrida [km] | Distância Pulverizando [km] | RTL ACUMULADO[m] | EOC [km/km] | EOC [h/h] | Tempo de manobra [h] | Tempo rtl_rtw [h] | V pulv [m/s] | V desloc [m/s] | Preço Total por ha Simples [R$/ha] | Preço Total por ha Presumido [R$/ha] | Preço Total por ha Real [R$/ha] | Preço Total Simples [R$] | Preço Total Presumido [R$] | Prod CAPEX [ha/h/R$] | Dias Trabalhados | Preço Total Real [R$]
0 | 85 | CONCLUIDO | 0.41 | 243.91 | 182.84 | 6.33 | 0.11 | 1732 | 167.88 | 51.39 | 1 | 1730 | 30.49 | 20939.59 | 2358.85 | 3389.1 | 3216.52 | 262.42 | 1465594.69 | 0.08 | 0.46 | 59.68 | 86.65 | 4 | 10 | 7444.3911 | 10185.7444 | 9213.6312 | 7444391.1295 | 10185744.3668 | 6.1319e-07 | 51 | 9213631.2202
1 | 85 | CONCLUIDO | 0.6917 | 144.57 | 122.78 | 12.86 | 0.21 | 573 | 169.33 | 51.39 | 2 | 571 | 30.94 | 21118.46 | 1581.9 | 3367.19 | 1180.62 | 262.42 | 453438.54 | 0.22 | 0.68 | 57.74 | 26.87 | 4 | 10 | 3052.9525 | 4177.1843 | 3778.5197 | 3052952.5218 | 4177184.3271 | 1.0345e-06 | 31 | 3778519.7176
2 | 85 | CONCLUIDO | 0.7944 | 125.89 | 111.82 | 19.45 | 0.31 | 345 | 170.79 | 51.39 | 3 | 343 | 31.4 | 21297.94 | 1430.91 | 3362.43 | 809.4 | 262.42 | 268967.38 | 0.32 | 0.75 | 57.41 | 15.98 | 4 | 10 | 2431.247 | 3326.5394 | 3009.0592 | 2431247.0244 | 3326539.4378 | 1.1881e-06 | 27 | 3009059.1827
3 | 85 | CONCLUIDO | 0.8484 | 117.86 | 107.16 | 26.14 | 0.41 | 246 | 172.25 | 51.39 | 4 | 244 | 31.86 | 21478.05 | 1359.6 | 3360.81 | 652.59 | 262.42 | 191056.49 | 0.4 | 0.78 | 57.23 | 11.33 | 4 | 10 | 2176.4026 | 2977.85 | 2693.6482 | 2176402.5827 | 2977850.0297 | 1.2689e-06 | 25 | 2693648.2023
4 | 85 | CONCLUIDO | 0.8823 | 113.34 | 104.53 | 33.01 | 0.51 | 190 | 173.71 | 51.39 | 5 | 188 | 32.32 | 21658.78 | 1314.42 | 3360.2 | 564.12 | 262.42 | 147101.71 | 0.47 | 0.8 | 57.14 | 8.72 | 4 | 10 | 2034.5641 | 2783.7803 | 2518.1003 | 2034564.0914 | 2783780.3485 | 1.3196e-06 | 24 | 2518100.2591
5 | 85 | CONCLUIDO | 0.9051 | 110.49 | 102.86 | 39.82 | 0.61 | 155 | 175.18 | 51.39 | 6 | 153 | 32.79 | 21840.16 | 1281.17 | 3359.22 | 507.87 | 262.42 | 119150.86 | 0.52 | 0.81 | 57.08 | 7.06 | 4 | 10 | 1948.2748 | 2665.7156 | 2411.3034 | 1948274.8484 | 2665715.5995 | 1.3537e-06 | 24 | 2411303.444
6 | 85 | CONCLUIDO | 0.9218 | 108.49 | 101.71 | 46.94 | 0.7 | 130 | 176.66 | 51.39 | 7 | 128 | 33.27 | 22022.17 | 1254.33 | 3358.81 | 469.29 | 262.42 | 99990.13 | 0.56 | 0.82 | 57.03 | 5.91 | 4 | 10 | 1877.2283 | 2568.5065 | 2323.3719 | 1877228.2622 | 2568506.5258 | 1.3786e-06 | 23 | 2323371.8679
7 | 85 | CONCLUIDO | 0.9341 | 107.05 | 100.88 | 54.05 | 0.8 | 112 | 178.14 | 51.39 | 8 | 110 | 33.75 | 22204.83 | 1231.83 | 3358.59 | 441.02 | 262.42 | 85942.43 | 0.6 | 0.83 | 57.01 | 5.09 | 4 | 10 | 1830.1688 | 2504.1177 | 2265.1283 | 1830168.8387 | 2504117.7465 | 1.397e-06 | 23 | 2265128.2633
8 | 85 | CONCLUIDO | 0.9438 | 105.95 | 100.26 | 61.38 | 0.89 | 98 | 179.63 | 51.39 | 9 | 96 | 34.24 | 22388.15 | 1210.76 | 3358.39 | 420.07 | 262.42 | 75540.5 | 0.62 | 0.83 | 56.99 | 4.46 | 4 | 10 | 1791.0174 | 2450.5491 | 2216.6721 | 1791017.4242 | 2450549.0539 | 1.4115e-06 | 23 | 2216672.0916
9 | 85 | CONCLUIDO | 0.9521 | 105.03 | 99.71 | 68.76 | 0.98 | 87 | 181.12 | 51.39 | 10 | 85 | 34.73 | 22572.13 | 1192 | 3358.16 | 401.53 | 262.42 | 66324.52 | 0.65 | 0.84 | 56.97 | 3.92 | 4 | 10 | 1748.8306 | 2392.8271 | 2164.4591 | 1748830.5535 | 2392827.1163 | 1.424e-06 | 22 | 2164459.0547
10 | 85 | CONCLUIDO | 0.9586 | 104.32 | 99.3 | 76.39 | 1.07 | 78 | 182.62 | 51.39 | 11 | 76 | 35.22 | 22756.91 | 1173.27 | 3358.11 | 388 | 262.42 | 59601.93 | 0.68 | 0.84 | 56.95 | 3.52 | 4 | 10 | 1719.331 | 2352.4645 | 2127.9486 | 1719330.9539 | 2352464.4627 | 1.4337e-06 | 22 | 2127948.5561
11 | 85 | CONCLUIDO | 0.9646 | 103.67 | 98.92 | 84.79 | 1.16 | 70 | 184.12 | 51.39 | 12 | 68 | 35.73 | 22942.24 | 1154.95 | 3357.81 | 375.66 | 262.42 | 53472.78 | 0.7 | 0.85 | 56.92 | 3.14 | 4 | 10 | 1691.5158 | 2314.4066 | 2093.5229 | 1691515.8418 | 2314406.5992 | 1.4427e-06 | 22 | 2093522.8817
12 | 85 | CONCLUIDO | 0.969 | 103.2 | 98.65 | 92.49 | 1.24 | 64 | 185.63 | 51.39 | 13 | 62 | 36.24 | 23128.27 | 1138.79 | 3357.65 | 366.13 | 262.42 | 48736.06 | 0.72 | 0.85 | 56.93 | 2.87 | 4 | 10 | 1668.9282 | 2283.5011 | 2065.567 | 1668928.1663 | 2283501.145 | 1.4492e-06 | 22 | 2065567.0006
13 | 85 | CONCLUIDO | 0.9728 | 102.79 | 98.42 | 100.09 | 1.33 | 59 | 187.14 | 51.39 | 14 | 57 | 36.75 | 23314.98 | 1121.82 | 3357.72 | 358.21 | 262.42 | 44801.97 | 0.73 | 0.85 | 56.92 | 2.64 | 4 | 10 | 1646.9023 | 2253.3644 | 2038.3065 | 1646902.3268 | 2253364.4197 | 1.4549e-06 | 22 | 2038306.4821
14 | 85 | CONCLUIDO | 0.9767 | 102.39 | 98.19 | 109.1 | 1.41 | 54 | 188.66 | 51.39 | 15 | 52 | 37.27 | 23502.4 | 1104.16 | 3357.56 | 350.31 | 262.42 | 40880.03 | 0.75 | 0.85 | 56.91 | 2.41 | 4 | 10 | 1624.2858 | 2222.4195 | 2010.3149 | 1624285.8179 | 2222419.5145 | 1.4607e-06 | 22 | 2010314.9152
15 | 85 | CONCLUIDO | 0.9795 | 102.09 | 98.03 | 117.63 | 1.49 | 50 | 190.19 | 51.39 | 16 | 48 | 37.79 | 23690.52 | 1089.42 | 3357.47 | 345 | 262.42 | 38243.09 | 0.76 | 0.85 | 56.91 | 2.25 | 4 | 10 | 1606.3507 | 2197.8799 | 1988.1173 | 1606350.7157 | 2197879.9164 | 1.4649e-06 | 22 | 1988117.342
16 | 85 | CONCLUIDO | 0.9827 | 101.76 | 97.83 | 127.6 | 1.57 | 46 | 191.72 | 51.39 | 17 | 44 | 38.33 | 23879.37 | 1069.07 | 3357.25 | 338.85 | 262.42 | 35189.39 | 0.77 | 0.86 | 56.89 | 2.05 | 4 | 10 | 1582.7955 | 2165.6507 | 1958.964 | 1582795.545 | 2165650.6927 | 1.4697e-06 | 22 | 1958964.0301
17 | 85 | CONCLUIDO | 0.9851 | 101.51 | 97.68 | 136.3 | 1.65 | 43 | 193.26 | 51.39 | 18 | 40 | 38.86 | 24068.93 | 1054.23 | 3357.28 | 333.19 | 262.42 | 32371.01 | 0.79 | 0.86 | 56.9 | 1.91 | 4 | 10 | 1565.603 | 2142.1271 | 1937.6855 | 1565603.0358 | 2142127.1431 | 1.4733e-06 | 22 | 1937685.535
18 | 85 | CONCLUIDO | 0.9862 | 101.4 | 97.64 | 142.88 | 1.73 | 41 | 194.8 | 51.39 | 19 | 17 | 39.41 | 24259.23 | 1045.02 | 3357.85 | 330.59 | 262.42 | 31082.92 | 0.79 | 0.86 | 56.93 | 1.86 | 4 | 10 | 1555.7553 | 2128.6531 | 1925.4974 | 1555755.3318 | 2128653.08 | 1.475e-06 | 22 | 1925497.4176
19 | 85 | CONCLUIDO | 0.9859 | 101.43 | 97.67 | 142.93 | 1.81 | 41 | 196.35 | 51.39 | 20 | 1 | 39.96 | 24450.27 | 1051.43 | 3357.99 | 331.18 | 262.42 | 31375.86 | 0.79 | 0.86 | 56.94 | 1.89 | 4 | 10 | 1561.9683 | 2137.154 | 1933.187 | 1561968.3418 | 2137153.9944 | 1.4745e-06 | 22 | 1933187.0167
20 | 85 | CONCLUIDO | 0.9859 | 101.44 | 97.67 | 142.94 | 1.88 | 41 | 197.9 | 51.39 | 21 | 0 | 40.51 | 24642.07 | 1058.67 | 3358.1 | 331.17 | 262.42 | 31373.21 | 0.79 | 0.86 | 56.95 | 1.89 | 4 | 10 | 1568.3625 | 2145.9027 | 1941.1008 | 1568362.4637 | 2145902.7141 | 1.4745e-06 | 22 | 1941100.7708

## RESULTADOS_2
Unnamed: 0 | Volume de calda [L] | STATUS | Capacidade operacional [ha/h] | Tempo de missao [h] | Tempo util [h] | Tempo por voo [min] | Autonomia Projetada [h] | N° Voos | MTOW [kg] | Massa Estrutura [kg] | Combustível [kg] | Abastecimentos | Massa gerador | Potência gerador [W] | Combustível consumido [L] | Calda cons [L] | Distância percorrida [km] | Distância Pulverizando [km] | RTL ACUMULADO[m] | EOC [km/km] | EOC [h/h] | Tempo de manobra [h] | Tempo rtl_rtw [h] | V pulv [m/s] | V desloc [m/s] | Preço Total por ha Simples [R$/ha] | Preço Total por ha Presumido [R$/ha] | Preço Total por ha Real [R$/ha] | Preço Total Simples [R$] | Preço Total Presumido [R$] | Prod CAPEX [ha/h/R$] | Dias Trabalhados | Preço Total Real [R$]
0 | 20 | CONCLUIDO | 0.7976 | 125.38 | 117.88 | 15.02 | 0.34 | 471 | 51.33 | 24.83 | 1 | 469 | 5.51 | 6564.78 | 650.2 | 3364.61 | 1014.1 | 262.42 | 370687.16 | 0.26 | 0.71 | 57.61 | 22 | 4 | 10 | 1283.516 | 1756.1632 | 1588.5574 | 1283515.9667 | 1756163.1704 | 1.4276e-06 | 27 | 1588557.4222
1 | 20 | CONCLUIDO | 0.9212 | 108.55 | 104.49 | 33.17 | 0.66 | 189 | 52.47 | 24.83 | 2 | 175 | 5.64 | 6705.1 | 522.05 | 3359.96 | 562.59 | 262.42 | 146343.91 | 0.47 | 0.8 | 57.14 | 8.68 | 4 | 10 | 951.2244 | 1301.5071 | 1177.2931 | 951224.3626 | 1301507.1379 | 1.6488e-06 | 23 | 1177293.1234
2 | 20 | CONCLUIDO | 0.9304 | 107.48 | 103.67 | 36.81 | 0.97 | 169 | 53.61 | 24.83 | 3 | 0 | 5.78 | 6845.59 | 515.99 | 3361.61 | 527.07 | 262.42 | 128684.67 | 0.5 | 0.81 | 57.33 | 7.86 | 4 | 10 | 935.6704 | 1280.2255 | 1158.0426 | 935670.3991 | 1280225.5189 | 1.6653e-06 | 23 | 1158042.5922

## RESULTADOS_11
Unnamed: 0 | Volume de calda [L] | STATUS | Capacidade operacional [ha/h] | Tempo de missao [h] | Tempo util [h] | Tempo por voo [min] | Autonomia Projetada [h] | N° Voos | MTOW [kg] | Massa Estrutura [kg] | Combustível [kg] | Abastecimentos | Massa gerador | Potência gerador [W] | Combustível consumido [L] | Calda cons [L] | Distância percorrida [km] | Distância Pulverizando [km] | RTL ACUMULADO[m] | EOC [km/km] | EOC [h/h] | Tempo de manobra [h] | Tempo rtl_rtw [h] | V pulv [m/s] | V desloc [m/s] | Preço Total por ha Simples [R$/ha] | Preço Total por ha Presumido [R$/ha] | Preço Total por ha Real [R$/ha] | Preço Total Simples [R$] | Preço Total Presumido [R$] | Prod CAPEX [ha/h/R$] | Dias Trabalhados | Preço Total Real [R$]
0 | 65 | CONCLUIDO | 0.508 | 196.83 | 159.37 | 7.38 | 0.13 | 1296 | 133.21 | 46.47 | 1 | 1294 | 20.75 | 16663.42 | 1771.89 | 3380.41 | 2419.45 | 262.42 | 1069238.32 | 0.11 | 0.53 | 58.94 | 63.29 | 4 | 10 | 4648.5951 | 6360.413 | 5753.3841 | 4648595.1487 | 6360412.9639 | 7.8989e-07 | 42 | 5753384.0775
1 | 65 | CONCLUIDO | 0.753 | 132.79 | 117.79 | 15.01 | 0.26 | 471 | 134.55 | 46.47 | 2 | 469 | 21.09 | 16828.84 | 1300.12 | 3364.76 | 1012.98 | 262.42 | 370127.9 | 0.26 | 0.71 | 57.55 | 21.91 | 4 | 10 | 2366.369 | 3237.7705 | 2928.7622 | 2366369.0322 | 3237770.5067 | 1.1708e-06 | 28 | 2928762.2338
2 | 65 | CONCLUIDO | 0.8404 | 118.99 | 109.02 | 22.87 | 0.39 | 286 | 135.9 | 46.47 | 3 | 284 | 21.43 | 16994.64 | 1188.37 | 3362.07 | 714.99 | 262.42 | 222058.45 | 0.37 | 0.77 | 57.3 | 13.19 | 4 | 10 | 1961.9731 | 2684.4582 | 2428.2573 | 1961973.1355 | 2684458.2001 | 1.3067e-06 | 25 | 2428257.2771
3 | 65 | CONCLUIDO | 0.8857 | 112.9 | 105.17 | 30.93 | 0.52 | 204 | 137.25 | 46.47 | 4 | 202 | 21.78 | 17160.92 | 1130.01 | 3360.36 | 585.77 | 262.42 | 157859.93 | 0.45 | 0.8 | 57.15 | 9.35 | 4 | 10 | 1789.1778 | 2448.032 | 2214.3952 | 1789177.7694 | 2448031.957 | 1.3772e-06 | 24 | 2214395.2229
4 | 65 | CONCLUIDO | 0.9134 | 109.48 | 103 | 39.11 | 0.64 | 158 | 138.6 | 46.47 | 5 | 156 | 22.13 | 17327.69 | 1090.11 | 3359.35 | 512.21 | 262.42 | 121307.73 | 0.51 | 0.81 | 57.09 | 7.19 | 4 | 10 | 1685.1164 | 2305.6506 | 2085.6026 | 1685116.4254 | 2305650.6354 | 1.4202e-06 | 23 | 2085602.5747
5 | 65 | CONCLUIDO | 0.9322 | 107.28 | 101.61 | 47.63 | 0.76 | 128 | 139.95 | 46.47 | 6 | 126 | 22.49 | 17494.97 | 1057.88 | 3358.65 | 466.53 | 262.42 | 98615.79 | 0.56 | 0.82 | 57.02 | 5.82 | 4 | 10 | 1618.9237 | 2215.0828 | 2003.6784 | 1618923.6902 | 2215082.8148 | 1.4495e-06 | 23 | 2003678.4198
6 | 65 | CONCLUIDO | 0.9457 | 105.74 | 100.64 | 56.44 | 0.88 | 107 | 141.31 | 46.47 | 7 | 105 | 22.85 | 17662.75 | 1030.4 | 3358.75 | 433.12 | 262.42 | 82018.94 | 0.61 | 0.83 | 57 | 4.85 | 4 | 10 | 1569.1424 | 2146.9698 | 1942.066 | 1569142.3839 | 2146969.8353 | 1.4705e-06 | 23 | 1942066.0475
7 | 65 | CONCLUIDO | 0.9562 | 104.58 | 99.92 | 65.88 | 0.99 | 91 | 142.68 | 46.47 | 8 | 89 | 23.21 | 17831.04 | 1004.14 | 3358.28 | 408.53 | 262.42 | 69802.94 | 0.64 | 0.84 | 56.98 | 4.13 | 4 | 10 | 1518.772 | 2078.0509 | 1879.7246 | 1518772.0065 | 2078050.8628 | 1.4868e-06 | 22 | 1879724.605
8 | 65 | CONCLUIDO | 0.9643 | 103.71 | 99.38 | 75.48 | 1.11 | 79 | 144.05 | 46.47 | 9 | 77 | 23.58 | 17999.83 | 979.28 | 3357.98 | 390.2 | 262.42 | 60698.85 | 0.67 | 0.84 | 56.96 | 3.59 | 4 | 10 | 1482.8663 | 2028.9231 | 1835.2855 | 1482866.2848 | 2028923.0703 | 1.4994e-06 | 22 | 1835285.5
9 | 65 | CONCLUIDO | 0.9705 | 103.04 | 98.95 | 84.82 | 1.22 | 70 | 145.42 | 46.47 | 10 | 68 | 23.95 | 18169.15 | 955.63 | 3357.78 | 376.17 | 262.42 | 53726.37 | 0.7 | 0.85 | 56.94 | 3.17 | 4 | 10 | 1451.5726 | 1986.1057 | 1796.5546 | 1451572.6471 | 1986105.7346 | 1.509e-06 | 22 | 1796554.5908
10 | 65 | CONCLUIDO | 0.9762 | 102.44 | 98.57 | 95.39 | 1.33 | 62 | 146.8 | 46.47 | 11 | 60 | 24.33 | 18338.99 | 932.25 | 3357.45 | 363.53 | 262.42 | 47447.43 | 0.72 | 0.85 | 56.92 | 2.79 | 4 | 10 | 1421.7561 | 1945.3095 | 1759.6519 | 1421756.1383 | 1945309.4718 | 1.5179e-06 | 22 | 1759651.8661
11 | 65 | CONCLUIDO | 0.9806 | 101.98 | 98.28 | 105.3 | 1.43 | 56 | 148.18 | 46.47 | 12 | 48 | 24.71 | 18509.36 | 908.29 | 3357.48 | 353.17 | 262.42 | 42300.07 | 0.74 | 0.85 | 56.92 | 2.5 | 4 | 10 | 1393.7409 | 1906.9777 | 1724.9785 | 1393740.8626 | 1906977.7357 | 1.5247e-06 | 22 | 1724978.4571
12 | 65 | CONCLUIDO | 0.9819 | 101.85 | 98.23 | 111.2 | 1.54 | 53 | 149.56 | 46.47 | 13 | 2 | 25.1 | 18680.25 | 903 | 3358.25 | 349.36 | 262.42 | 40408.83 | 0.75 | 0.85 | 56.98 | 2.45 | 4 | 10 | 1387.2442 | 1898.0887 | 1716.9378 | 1387244.2096 | 1898088.7285 | 1.5268e-06 | 22 | 1716937.8042
13 | 65 | CONCLUIDO | 0.9819 | 101.84 | 98.22 | 111.19 | 1.64 | 53 | 150.95 | 46.47 | 14 | 0 | 25.49 | 18851.69 | 910.42 | 3358.14 | 349.31 | 262.42 | 40380.91 | 0.75 | 0.85 | 56.98 | 2.44 | 4 | 10 | 1393.7831 | 1907.0355 | 1725.0307 | 1393783.0695 | 1907035.4851 | 1.5268e-06 | 22 | 1725030.6949

## RESULTADOS_13
Unnamed: 0 | Volume de calda [L] | STATUS | Capacidade operacional [ha/h] | Tempo de missao [h] | Tempo util [h] | Tempo por voo [min] | Autonomia Projetada [h] | N° Voos | MTOW [kg] | Massa Estrutura [kg] | Combustível [kg] | Abastecimentos | Massa gerador | Potência gerador [W] | Combustível consumido [L] | Calda cons [L] | Distância percorrida [km] | Distância Pulverizando [km] | RTL ACUMULADO[m] | EOC [km/km] | EOC [h/h] | Tempo de manobra [h] | Tempo rtl_rtw [h] | V pulv [m/s] | V desloc [m/s] | Preço Total por ha Simples [R$/ha] | Preço Total por ha Presumido [R$/ha] | Preço Total por ha Real [R$/ha] | Preço Total Simples [R$] | Preço Total Presumido [R$] | Prod CAPEX [ha/h/R$] | Dias Trabalhados | Preço Total Real [R$]
0 | 75 | CONCLUIDO | 0.4581 | 218.31 | 170.2 | 6.81 | 0.12 | 1500 | 150.44 | 49.1 | 1 | 1498 | 25.34 | 18787.76 | 2047.4 | 3383.61 | 2786.86 | 262.42 | 1251924.79 | 0.09 | 0.49 | 59.29 | 74.08 | 4 | 10 | 5863.1682 | 8022.2453 | 7256.6135 | 5863168.1548 | 8022245.3342 | 6.9791e-07 | 46 | 7256613.4988
1 | 75 | CONCLUIDO | 0.7219 | 138.53 | 120.3 | 13.83 | 0.23 | 522 | 151.83 | 49.1 | 2 | 520 | 25.73 | 18959.54 | 1441.6 | 3365.52 | 1096.24 | 262.42 | 411505.44 | 0.24 | 0.7 | 57.67 | 24.41 | 4 | 10 | 2694.5794 | 3686.8424 | 3334.9754 | 2694579.4153 | 3686842.4325 | 1.0998e-06 | 29 | 3334975.3653
2 | 75 | CONCLUIDO | 0.8173 | 122.35 | 110.42 | 20.97 | 0.35 | 316 | 153.23 | 49.1 | 3 | 314 | 26.13 | 19131.85 | 1310.8 | 3362.04 | 762.77 | 262.42 | 245798.22 | 0.34 | 0.76 | 57.34 | 14.58 | 4 | 10 | 2192.6595 | 3000.0935 | 2713.7688 | 2192659.5258 | 3000093.4964 | 1.2451e-06 | 26 | 2713768.7838
3 | 75 | CONCLUIDO | 0.8675 | 115.28 | 106.12 | 28.3 | 0.46 | 225 | 154.63 | 49.1 | 4 | 223 | 26.53 | 19304.72 | 1246.24 | 3360.62 | 617.98 | 262.42 | 173855.9 | 0.42 | 0.79 | 57.19 | 10.3 | 4 | 10 | 1984.2185 | 2714.8952 | 2455.7894 | 1984218.4601 | 2714895.2346 | 1.3216e-06 | 25 | 2455789.4438
4 | 75 | CONCLUIDO | 0.8983 | 111.32 | 103.73 | 35.77 | 0.57 | 174 | 156.03 | 49.1 | 5 | 172 | 26.94 | 19478.15 | 1204.15 | 3359.84 | 536.88 | 262.42 | 133565.6 | 0.49 | 0.81 | 57.11 | 7.92 | 4 | 10 | 1862.905 | 2548.9088 | 2305.6446 | 1862905.0249 | 2548908.8406 | 1.3685e-06 | 24 | 2305644.5583
5 | 75 | CONCLUIDO | 0.9181 | 108.92 | 102.3 | 43.23 | 0.67 | 142 | 157.44 | 49.1 | 6 | 140 | 27.35 | 19652.13 | 1172.84 | 3359.16 | 488.87 | 262.42 | 109719.53 | 0.54 | 0.82 | 57.06 | 6.5 | 4 | 10 | 1782.3621 | 2438.7064 | 2205.9597 | 1782362.094 | 2438706.4493 | 1.3987e-06 | 23 | 2205959.7285
6 | 75 | CONCLUIDO | 0.9332 | 107.15 | 101.24 | 51.05 | 0.78 | 119 | 158.86 | 49.1 | 7 | 117 | 27.77 | 19826.68 | 1145.7 | 3358.89 | 452.93 | 262.42 | 91862.43 | 0.58 | 0.83 | 57.03 | 5.44 | 4 | 10 | 1726.5293 | 2362.3136 | 2136.8577 | 1726529.2974 | 2362313.5538 | 1.4217e-06 | 23 | 2136857.6638
7 | 75 | CONCLUIDO | 0.9451 | 105.81 | 100.42 | 59.07 | 0.88 | 102 | 160.28 | 49.1 | 8 | 100 | 28.19 | 20001.93 | 1121.57 | 3358.23 | 425.67 | 262.42 | 78319.59 | 0.62 | 0.83 | 56.98 | 4.62 | 4 | 10 | 1681.3291 | 2300.4687 | 2080.9152 | 1681329.1141 | 2300468.6688 | 1.4398e-06 | 23 | 2080915.1678
8 | 75 | CONCLUIDO | 0.9538 | 104.84 | 99.85 | 67.31 | 0.99 | 89 | 161.71 | 49.1 | 9 | 87 | 28.61 | 20177.64 | 1100.05 | 3358.41 | 406.18 | 262.42 | 68640.43 | 0.65 | 0.84 | 56.97 | 4.06 | 4 | 10 | 1637.1444 | 2240.0133 | 2026.2295 | 1637144.4466 | 2240013.2576 | 1.4531e-06 | 22 | 2026229.5361
9 | 75 | CONCLUIDO | 0.9611 | 104.04 | 99.35 | 75.46 | 1.09 | 79 | 163.13 | 49.1 | 10 | 77 | 29.04 | 20353.94 | 1078.64 | 3357.86 | 389.54 | 262.42 | 60369.33 | 0.67 | 0.84 | 56.96 | 3.57 | 4 | 10 | 1604.5202 | 2195.3754 | 1985.8518 | 1604520.2367 | 2195375.3743 | 1.4642e-06 | 22 | 1985851.8298
10 | 75 | CONCLUIDO | 0.9675 | 103.36 | 98.94 | 84.81 | 1.18 | 70 | 164.57 | 49.1 | 11 | 68 | 29.47 | 20530.82 | 1057.94 | 3357.91 | 375.89 | 262.42 | 53588.92 | 0.7 | 0.85 | 56.94 | 3.16 | 4 | 10 | 1574.7114 | 2154.5896 | 1948.9586 | 1574711.424 | 2154589.6417 | 1.474e-06 | 22 | 1948958.6303
11 | 75 | CONCLUIDO | 0.9725 | 102.82 | 98.62 | 93.93 | 1.28 | 63 | 166.01 | 49.1 | 12 | 61 | 29.91 | 20708.3 | 1037.42 | 3357.77 | 365.06 | 262.42 | 48206.82 | 0.72 | 0.85 | 56.93 | 2.84 | 4 | 10 | 1547.8046 | 2117.7746 | 1915.6571 | 1547804.6203 | 2117774.5658 | 1.4816e-06 | 22 | 1915657.1335
12 | 75 | CONCLUIDO | 0.9761 | 102.45 | 98.4 | 101.8 | 1.38 | 58 | 167.45 | 49.1 | 13 | 56 | 30.36 | 20886.38 | 1018.44 | 3357.81 | 357.56 | 262.42 | 44482.18 | 0.73 | 0.85 | 56.92 | 2.62 | 4 | 10 | 1524.8962 | 2086.4303 | 1887.3043 | 1524896.2358 | 2086430.3035 | 1.4871e-06 | 22 | 1887304.3236
13 | 75 | CONCLUIDO | 0.9808 | 101.96 | 98.09 | 113.19 | 1.47 | 52 | 168.9 | 49.1 | 14 | 50 | 30.81 | 21065.06 | 997 | 3357.46 | 347.39 | 262.42 | 39429.87 | 0.76 | 0.85 | 56.91 | 2.32 | 4 | 10 | 1498.1069 | 2049.776 | 1854.1482 | 1498106.9103 | 2049775.9665 | 1.4942e-06 | 22 | 1854148.2251
14 | 75 | CONCLUIDO | 0.9836 | 101.67 | 97.93 | 122.41 | 1.56 | 48 | 170.35 | 49.1 | 15 | 41 | 31.26 | 21244.37 | 978.07 | 3357.35 | 341.4 | 262.42 | 36452.21 | 0.77 | 0.85 | 56.91 | 2.15 | 4 | 10 | 1476.9253 | 2020.7943 | 1827.9325 | 1476925.2591 | 2020794.2968 | 1.4985e-06 | 22 | 1827932.5253
15 | 75 | CONCLUIDO | 0.9845 | 101.58 | 97.89 | 127.69 | 1.65 | 46 | 171.81 | 49.1 | 16 | 5 | 31.72 | 21424.29 | 973.91 | 3357.98 | 338.43 | 262.42 | 34976.51 | 0.78 | 0.85 | 56.96 | 2.11 | 4 | 10 | 1471.8941 | 2013.9104 | 1821.7056 | 1471894.0778 | 2013910.4127 | 1.4999e-06 | 22 | 1821705.6294
16 | 75 | CONCLUIDO | 0.9844 | 101.59 | 97.91 | 127.7 | 1.74 | 46 | 173.28 | 49.1 | 17 | 0 | 32.18 | 21604.83 | 980.84 | 3358.1 | 339.12 | 262.42 | 35324.38 | 0.77 | 0.85 | 56.95 | 2.13 | 4 | 10 | 1478.2407 | 2022.5942 | 1829.5607 | 1478240.7457 | 2022594.2037 | 1.4997e-06 | 22 | 1829560.6516

## RESULTADOS_17
Unnamed: 0 | Volume de calda [L] | STATUS | Capacidade operacional [ha/h] | Tempo de missao [h] | Tempo util [h] | Tempo por voo [min] | Autonomia Projetada [h] | N° Voos | MTOW [kg] | Massa Estrutura [kg] | Combustível [kg] | Abastecimentos | Massa gerador | Potência gerador [W] | Combustível consumido [L] | Calda cons [L] | Distância percorrida [km] | Distância Pulverizando [km] | RTL ACUMULADO[m] | EOC [km/km] | EOC [h/h] | Tempo de manobra [h] | Tempo rtl_rtw [h] | V pulv [m/s] | V desloc [m/s] | Preço Total por ha Simples [R$/ha] | Preço Total por ha Presumido [R$/ha] | Preço Total por ha Real [R$/ha] | Preço Total Simples [R$] | Preço Total Presumido [R$] | Prod CAPEX [ha/h/R$] | Dias Trabalhados | Preço Total Real [R$]
0 | 95 | CONCLUIDO | 0.3637 | 274.98 | 197.96 | 5.93 | 0.1 | 2003 | 185.69 | 53.44 | 1 | 2001 | 36.26 | 23136.14 | 2721.44 | 3392.79 | 3729.84 | 262.42 | 1720896.26 | 0.07 | 0.42 | 60.18 | 101.72 | 4 | 10 | 9568.5486 | 13092.1103 | 11842.6177 | 9568548.5966 | 13092110.3245 | 5.3482e-07 | 58 | 11842617.69
1 | 95 | CONCLUIDO | 0.6616 | 151.16 | 125.39 | 12.02 | 0.19 | 626 | 187.21 | 53.44 | 2 | 624 | 36.77 | 23322.88 | 1725.12 | 3367.98 | 1267.99 | 262.42 | 496860.05 | 0.21 | 0.67 | 57.85 | 29.47 | 4 | 10 | 3436.816 | 4702.4033 | 4253.6126 | 3436816.0375 | 4702403.3241 | 9.7289e-07 | 32 | 4253612.5507
2 | 95 | CONCLUIDO | 0.7723 | 129.48 | 113.12 | 18.2 | 0.28 | 373 | 188.73 | 53.44 | 3 | 371 | 37.29 | 23510.33 | 1548.27 | 3363.39 | 854.45 | 262.42 | 291354.49 | 0.31 | 0.74 | 57.42 | 17.27 | 4 | 10 | 2667.0241 | 3649.1401 | 3300.8713 | 2667024.1484 | 3649140.1006 | 1.1357e-06 | 27 | 3300871.291
3 | 95 | CONCLUIDO | 0.8302 | 120.45 | 108.08 | 24.38 | 0.37 | 266 | 190.25 | 53.44 | 4 | 264 | 37.82 | 23698.48 | 1469.86 | 3360.83 | 683.16 | 262.42 | 206240.9 | 0.38 | 0.77 | 57.28 | 12.25 | 4 | 10 | 2378.1069 | 3253.8308 | 2943.2897 | 2378106.9116 | 3253830.7912 | 1.2208e-06 | 26 | 2943289.7472
4 | 95 | CONCLUIDO | 0.8666 | 115.39 | 105.25 | 30.66 | 0.46 | 206 | 191.78 | 53.44 | 5 | 204 | 38.35 | 23887.36 | 1421.46 | 3360.16 | 587.64 | 262.42 | 158783.25 | 0.45 | 0.8 | 57.18 | 9.44 | 4 | 10 | 2215.1543 | 3030.8718 | 2741.6096 | 2215154.2655 | 3030871.7917 | 1.2743e-06 | 25 | 2741609.6418
5 | 95 | CONCLUIDO | 0.8921 | 112.09 | 103.41 | 37.15 | 0.55 | 167 | 193.32 | 53.44 | 6 | 165 | 38.89 | 24076.95 | 1386.09 | 3359.29 | 526.59 | 262.42 | 128452.87 | 0.5 | 0.81 | 57.08 | 7.6 | 4 | 10 | 2105.2222 | 2880.4579 | 2605.551 | 2105222.2125 | 2880457.907 | 1.3118e-06 | 24 | 2605551.0471
6 | 95 | CONCLUIDO | 0.9096 | 109.94 | 102.22 | 43.5 | 0.64 | 141 | 194.86 | 53.44 | 7 | 139 | 39.43 | 24267.28 | 1359.39 | 3359.27 | 485.9 | 262.42 | 108239.45 | 0.54 | 0.82 | 57.06 | 6.42 | 4 | 10 | 2028.3967 | 2775.3418 | 2510.4671 | 2028396.6549 | 2775341.7897 | 1.3376e-06 | 23 | 2510467.0646
7 | 95 | CONCLUIDO | 0.9235 | 108.28 | 101.31 | 50.24 | 0.72 | 121 | 196.41 | 53.44 | 8 | 119 | 39.98 | 24458.36 | 1336.63 | 3358.7 | 455.57 | 262.42 | 93170.88 | 0.58 | 0.83 | 57.02 | 5.51 | 4 | 10 | 1974.8148 | 2702.0288 | 2444.1509 | 1974814.82 | 2702028.7594 | 1.358e-06 | 23 | 2444150.927
8 | 95 | CONCLUIDO | 0.9343 | 107.03 | 100.62 | 56.95 | 0.81 | 106 | 197.97 | 53.44 | 9 | 104 | 40.53 | 24650.18 | 1316.8 | 3358.29 | 432.33 | 262.42 | 81629.2 | 0.61 | 0.83 | 57 | 4.83 | 4 | 10 | 1932.3691 | 2643.9526 | 2391.6175 | 1932369.0584 | 2643952.5958 | 1.3739e-06 | 23 | 2391617.4709
9 | 95 | CONCLUIDO | 0.9433 | 106.01 | 100.04 | 63.85 | 0.89 | 94 | 199.53 | 53.44 | 10 | 92 | 41.1 | 24842.77 | 1297.78 | 3357.91 | 412.28 | 262.42 | 71664.25 | 0.64 | 0.84 | 56.99 | 4.25 | 4 | 10 | 1895.4122 | 2593.3866 | 2345.8774 | 1895412.2074 | 2593386.6018 | 1.3871e-06 | 23 | 2345877.4244
10 | 95 | CONCLUIDO | 0.9496 | 105.3 | 99.67 | 70.36 | 0.97 | 85 | 201.1 | 53.44 | 11 | 83 | 41.66 | 25036.12 | 1282.94 | 3358.39 | 400.19 | 262.42 | 65664.06 | 0.66 | 0.84 | 56.97 | 3.88 | 4 | 10 | 1860.0704 | 2545.0304 | 2302.1362 | 1860070.391 | 2545030.3695 | 1.3964e-06 | 22 | 2302136.243
11 | 95 | CONCLUIDO | 0.9563 | 104.57 | 99.24 | 77.33 | 1.05 | 77 | 202.67 | 53.44 | 12 | 75 | 42.24 | 25230.25 | 1265.84 | 3358 | 385.57 | 262.42 | 58393.95 | 0.68 | 0.84 | 56.95 | 3.45 | 4 | 10 | 1830.7091 | 2504.857 | 2265.7969 | 1830709.1086 | 2504856.9676 | 1.4062e-06 | 22 | 2265796.9342
12 | 95 | CONCLUIDO | 0.9614 | 104.02 | 98.94 | 84.81 | 1.13 | 70 | 204.25 | 53.44 | 13 | 68 | 42.82 | 25425.3 | 1250.43 | 3357.69 | 376.19 | 262.42 | 53738.72 | 0.7 | 0.85 | 56.93 | 3.16 | 4 | 10 | 1806.599 | 2471.8685 | 2235.9569 | 1806599.0444 | 2471868.5141 | 1.4137e-06 | 22 | 2235956.8524
13 | 95 | CONCLUIDO | 0.9653 | 103.59 | 98.7 | 91.11 | 1.21 | 65 | 205.84 | 53.44 | 14 | 63 | 43.4 | 25621.03 | 1234.92 | 3357.55 | 367.52 | 262.42 | 49428 | 0.71 | 0.85 | 56.94 | 2.92 | 4 | 10 | 1784.9217 | 2442.2086 | 2209.1276 | 1784921.6687 | 2442208.5723 | 1.4195e-06 | 22 | 2209127.6138
14 | 95 | CONCLUIDO | 0.9692 | 103.18 | 98.48 | 98.48 | 1.28 | 60 | 207.43 | 53.44 | 15 | 58 | 44 | 25817.56 | 1221.03 | 3357.81 | 360.42 | 262.42 | 45903.34 | 0.73 | 0.85 | 56.91 | 2.69 | 4 | 10 | 1764.9708 | 2414.9109 | 2184.4352 | 1764970.7758 | 2414910.8804 | 1.4252e-06 | 22 | 2184435.1753
15 | 95 | CONCLUIDO | 0.9732 | 102.75 | 98.24 | 107.17 | 1.36 | 55 | 209.03 | 53.44 | 16 | 53 | 44.6 | 26014.91 | 1206.12 | 3357.79 | 351.97 | 262.42 | 41703.58 | 0.75 | 0.85 | 56.92 | 2.46 | 4 | 10 | 1744.0114 | 2386.2333 | 2158.4946 | 1744011.3886 | 2386233.3222 | 1.4311e-06 | 22 | 2158494.563
16 | 95 | CONCLUIDO | 0.9756 | 102.5 | 98.1 | 113.19 | 1.43 | 52 | 210.64 | 53.44 | 17 | 50 | 45.21 | 26213.09 | 1192.56 | 3357.49 | 347.53 | 262.42 | 39500.67 | 0.76 | 0.85 | 56.9 | 2.32 | 4 | 10 | 1727.4195 | 2363.5316 | 2137.9594 | 1727419.5059 | 2363531.5763 | 1.4346e-06 | 22 | 2137959.4399
17 | 95 | CONCLUIDO | 0.9786 | 102.18 | 97.93 | 122.41 | 1.51 | 48 | 212.25 | 53.44 | 18 | 46 | 45.82 | 26412.11 | 1178.6 | 3357.28 | 341.77 | 262.42 | 36637.74 | 0.77 | 0.85 | 56.9 | 2.15 | 4 | 10 | 1709.4784 | 2338.9838 | 2115.7544 | 1709478.3907 | 2338983.751 | 1.439e-06 | 22 | 2115754.4246
18 | 95 | CONCLUIDO | 0.9811 | 101.92 | 97.78 | 130.37 | 1.58 | 45 | 213.87 | 53.44 | 19 | 43 | 46.44 | 26611.98 | 1165.19 | 3357.31 | 336.56 | 262.42 | 34049.99 | 0.78 | 0.86 | 56.9 | 2 | 4 | 10 | 1692.9947 | 2316.4301 | 2095.3532 | 1692994.7271 | 2316430.0752 | 1.4427e-06 | 22 | 2095353.24
19 | 95 | CONCLUIDO | 0.9827 | 101.76 | 97.69 | 136.31 | 1.65 | 43 | 215.5 | 53.44 | 20 | 41 | 47.07 | 26812.71 | 1150.06 | 3357.34 | 333.89 | 262.42 | 32722.53 | 0.79 | 0.86 | 56.89 | 1.91 | 4 | 10 | 1676.7163 | 2294.1573 | 2075.2061 | 1676716.3441 | 2294157.2735 | 1.4451e-06 | 22 | 2075206.1232
20 | 95 | CONCLUIDO | 0.9851 | 101.51 | 97.55 | 146.33 | 1.72 | 40 | 217.14 | 53.44 | 21 | 38 | 47.7 | 27014.3 | 1137.19 | 3357.35 | 329.18 | 262.42 | 30384.25 | 0.8 | 0.86 | 56.88 | 1.77 | 4 | 10 | 1661.0583 | 2272.7332 | 2055.8268 | 1661058.2988 | 2272733.2452 | 1.4486e-06 | 22 | 2055826.774
21 | 95 | CONCLUIDO | 0.9865 | 101.37 | 97.49 | 153.93 | 1.79 | 38 | 218.78 | 53.44 | 22 | 30 | 48.34 | 27216.79 | 1125.09 | 3357.17 | 326.58 | 262.42 | 29093.46 | 0.8 | 0.86 | 56.9 | 1.71 | 4 | 10 | 1648.009 | 2254.8786 | 2039.6762 | 1648009.0119 | 2254878.6351 | 1.4507e-06 | 22 | 2039676.1829
22 | 95 | CONCLUIDO | 0.9872 | 101.3 | 97.45 | 158.03 | 1.85 | 37 | 220.43 | 53.44 | 23 | 6 | 48.99 | 27420.16 | 1120.64 | 3357.67 | 324.44 | 262.42 | 28028.3 | 0.81 | 0.86 | 56.92 | 1.67 | 4 | 10 | 1642.862 | 2247.8363 | 2033.3059 | 1642862.0114 | 2247836.282 | 1.4517e-06 | 22 | 2033305.9421
23 | 95 | CONCLUIDO | 0.987 | 101.31 | 97.47 | 158.06 | 1.92 | 37 | 222.08 | 53.44 | 24 | 0 | 49.65 | 27624.44 | 1127.45 | 3357.79 | 324.52 | 262.42 | 28066.6 | 0.81 | 0.86 | 56.93 | 1.69 | 4 | 10 | 1649.2585 | 2256.5883 | 2041.2227 | 1649258.5367 | 2256588.29 | 1.4514e-06 | 22 | 2041222.6708

## RESULTADOS_9
Unnamed: 0 | Volume de calda [L] | STATUS | Capacidade operacional [ha/h] | Tempo de missao [h] | Tempo util [h] | Tempo por voo [min] | Autonomia Projetada [h] | N° Voos | MTOW [kg] | Massa Estrutura [kg] | Combustível [kg] | Abastecimentos | Massa gerador | Potência gerador [W] | Combustível consumido [L] | Calda cons [L] | Distância percorrida [km] | Distância Pulverizando [km] | RTL ACUMULADO[m] | EOC [km/km] | EOC [h/h] | Tempo de manobra [h] | Tempo rtl_rtw [h] | V pulv [m/s] | V desloc [m/s] | Preço Total por ha Simples [R$/ha] | Preço Total por ha Presumido [R$/ha] | Preço Total por ha Real [R$/ha] | Preço Total Simples [R$] | Preço Total Presumido [R$] | Prod CAPEX [ha/h/R$] | Dias Trabalhados | Preço Total Real [R$]
0 | 55 | CONCLUIDO | 0.5612 | 178.17 | 149.62 | 8.1 | 0.15 | 1108 | 116.05 | 43.4 | 1 | 1106 | 16.65 | 14546.17 | 1518.48 | 3376.24 | 2088.33 | 262.42 | 904617.53 | 0.13 | 0.56 | 58.65 | 53.59 | 4 | 10 | 3669.8799 | 5021.2915 | 4542.0665 | 3669879.8689 | 5021291.5403 | 8.9279e-07 | 38 | 4542066.5231
1 | 55 | CONCLUIDO | 0.7852 | 127.36 | 115.29 | 16.55 | 0.3 | 418 | 117.34 | 43.4 | 2 | 416 | 16.94 | 14705.49 | 1156.3 | 3363.86 | 927.7 | 262.42 | 327754.21 | 0.28 | 0.73 | 57.49 | 19.43 | 4 | 10 | 2056.1822 | 2813.3592 | 2544.8562 | 2056182.2051 | 2813359.2053 | 1.2491e-06 | 27 | 2544856.1514
2 | 55 | CONCLUIDO | 0.864 | 115.74 | 107.57 | 25.31 | 0.45 | 255 | 118.63 | 43.4 | 3 | 253 | 17.23 | 14865.24 | 1060.22 | 3361.29 | 665.6 | 262.42 | 197517.99 | 0.39 | 0.78 | 57.26 | 11.74 | 4 | 10 | 1742.1737 | 2383.7189 | 2156.2201 | 1742173.6588 | 2383718.8592 | 1.3745e-06 | 25 | 2156220.0769
3 | 55 | CONCLUIDO | 0.9044 | 110.56 | 104.13 | 34.33 | 0.59 | 182 | 119.93 | 43.4 | 4 | 180 | 17.53 | 15025.44 | 1006.4 | 3360.27 | 550.75 | 262.42 | 140460.04 | 0.48 | 0.8 | 57.11 | 8.32 | 4 | 10 | 1599.2657 | 2188.1858 | 1979.3485 | 1599265.6697 | 2188185.8439 | 1.4388e-06 | 24 | 1979348.4581
4 | 55 | CONCLUIDO | 0.9293 | 107.6 | 102.17 | 43.79 | 0.73 | 140 | 121.23 | 43.4 | 5 | 138 | 17.83 | 15186.08 | 967.58 | 3359.2 | 484.93 | 262.42 | 107756.79 | 0.54 | 0.82 | 57.05 | 6.37 | 4 | 10 | 1509.2373 | 2065.0051 | 1867.9239 | 1509237.3291 | 2065005.0965 | 1.4784e-06 | 23 | 1867923.9083
5 | 55 | CONCLUIDO | 0.9463 | 105.68 | 100.89 | 53.57 | 0.86 | 113 | 122.54 | 43.4 | 6 | 111 | 18.14 | 15347.16 | 933.65 | 3358.62 | 441.71 | 262.42 | 86284.51 | 0.59 | 0.83 | 57 | 5.1 | 4 | 10 | 1449.2295 | 1982.8997 | 1793.6546 | 1449229.4944 | 1982899.7297 | 1.5054e-06 | 23 | 1793654.5625
6 | 55 | CONCLUIDO | 0.9579 | 104.4 | 100.07 | 63.87 | 1 | 94 | 123.85 | 43.4 | 7 | 92 | 18.45 | 15508.69 | 902.97 | 3358.38 | 414.13 | 262.42 | 72590.37 | 0.63 | 0.84 | 56.97 | 4.28 | 4 | 10 | 1394.6914 | 1908.2783 | 1726.1549 | 1394691.4172 | 1908278.3265 | 1.5239e-06 | 22 | 1726154.9213
7 | 55 | CONCLUIDO | 0.9671 | 103.41 | 99.41 | 74.56 | 1.13 | 80 | 125.16 | 43.4 | 8 | 78 | 18.76 | 15670.68 | 873.52 | 3357.99 | 391.84 | 262.42 | 61515.54 | 0.67 | 0.84 | 56.95 | 3.62 | 4 | 10 | 1354.0711 | 1852.6999 | 1675.8808 | 1354071.1393 | 1852699.8702 | 1.5385e-06 | 22 | 1675880.7949
8 | 55 | CONCLUIDO | 0.9745 | 102.62 | 98.89 | 85.99 | 1.26 | 69 | 126.48 | 43.4 | 9 | 66 | 19.08 | 15833.12 | 845.65 | 3357.81 | 373.76 | 262.42 | 52528.76 | 0.7 | 0.85 | 56.94 | 3.1 | 4 | 10 | 1318.2602 | 1803.7018 | 1631.559 | 1318260.2037 | 1803701.7683 | 1.5503e-06 | 22 | 1631559.003
9 | 55 | CONCLUIDO | 0.978 | 102.25 | 98.67 | 93.97 | 1.38 | 63 | 127.8 | 43.4 | 10 | 10 | 19.4 | 15996.02 | 830.47 | 3358.51 | 364.11 | 262.42 | 47732.88 | 0.72 | 0.85 | 57 | 2.88 | 4 | 10 | 1299.832 | 1778.4875 | 1608.7511 | 1299832.0022 | 1778487.4899 | 1.5559e-06 | 22 | 1608751.14
10 | 55 | CONCLUIDO | 0.9779 | 102.26 | 98.68 | 93.98 | 1.5 | 63 | 129.13 | 43.4 | 11 | 0 | 19.73 | 16159.39 | 836.83 | 3358.25 | 363.82 | 262.42 | 47590.3 | 0.72 | 0.85 | 57.02 | 2.89 | 4 | 10 | 1305.6477 | 1786.4447 | 1615.949 | 1305647.6723 | 1786444.7463 | 1.5557e-06 | 22 | 1615948.967

## resultados
Unnamed: 0 | Volume de calda [L] | STATUS | Capacidade operacional [ha/h] | Tempo de missao [h] | Tempo util [h] | Tempo por voo [min] | Autonomia Projetada [h] | N° Voos | MTOW [kg] | Massa Estrutura [kg] | Combustível [kg] | Abastecimentos | Massa gerador | Potência gerador [W] | Combustível consumido [L] | Calda cons [L] | Distância percorrida [km] | Distância Pulverizando [km] | RTL ACUMULADO[m] | EOC [km/km] | EOC [h/h] | Tempo de manobra [h] | Tempo rtl_rtw [h] | V pulv [m/s] | V desloc [m/s]
0 | 100 | CONCLUIDO | 0.3411 | 293.17 | 206.73 | 5.75 | 0.09 | 2158 | 194.77 | 54.38 | 1 | 2156 | 39.4 | 24256.19 | 2928.13 | 3397 | 4029.62 | 262.42 | 1870014.34 | 0.07 | 0.41 | 60.4 | 110.44 | 4 | 10
1 | 100 | CONCLUIDO | 0.6471 | 154.53 | 126.65 | 11.66 | 0.18 | 652 | 196.32 | 54.38 | 2 | 650 | 39.95 | 24447.22 | 1796.92 | 3367.72 | 1310.02 | 262.42 | 517745.34 | 0.2 | 0.66 | 57.92 | 30.73 | 4 | 10
2 | 100 | CONCLUIDO | 0.7608 | 131.44 | 113.84 | 17.6 | 0.27 | 388 | 197.88 | 54.38 | 3 | 386 | 40.5 | 24639 | 1608.12 | 3364.06 | 877.78 | 262.42 | 302943.32 | 0.3 | 0.74 | 57.46 | 17.98 | 4 | 10
3 | 100 | CONCLUIDO | 0.8216 | 121.72 | 108.51 | 23.67 | 0.36 | 275 | 199.44 | 54.38 | 4 | 273 | 41.06 | 24831.54 | 1524.03 | 3361.65 | 697.49 | 262.42 | 213365.13 | 0.38 | 0.77 | 57.28 | 12.67 | 4 | 10
4 | 100 | CONCLUIDO | 0.8593 | 116.38 | 105.58 | 29.74 | 0.44 | 213 | 201.01 | 54.38 | 5 | 211 | 41.63 | 25024.84 | 1473.42 | 3360.52 | 599.28 | 262.42 | 164566.62 | 0.44 | 0.79 | 57.17 | 9.76 | 4 | 10
5 | 100 | CONCLUIDO | 0.8853 | 112.95 | 103.71 | 35.97 | 0.53 | 173 | 202.58 | 54.38 | 6 | 171 | 42.2 | 25218.93 | 1437.6 | 3359.81 | 536.42 | 262.42 | 133340.36 | 0.49 | 0.81 | 57.1 | 7.9 | 4 | 10
6 | 100 | CONCLUIDO | 0.9039 | 110.63 | 102.44 | 42.1 | 0.61 | 146 | 204.16 | 54.38 | 7 | 144 | 42.78 | 25413.94 | 1410.62 | 3359.41 | 493.07 | 262.42 | 111796.68 | 0.53 | 0.82 | 57.07 | 6.63 | 4 | 10
7 | 100 | CONCLUIDO | 0.9179 | 108.95 | 101.53 | 48.35 | 0.69 | 126 | 205.75 | 54.38 | 8 | 124 | 43.37 | 25609.61 | 1388.13 | 3358.94 | 462.84 | 262.42 | 96782.51 | 0.57 | 0.82 | 57.03 | 5.73 | 4 | 10
8 | 100 | CONCLUIDO | 0.9298 | 107.55 | 100.75 | 54.96 | 0.77 | 110 | 207.34 | 54.38 | 9 | 108 | 43.96 | 25806.1 | 1367.6 | 3358.68 | 436.74 | 262.42 | 83812.07 | 0.6 | 0.83 | 57.01 | 4.96 | 4 | 10
9 | 100 | CONCLUIDO | 0.9383 | 106.58 | 100.25 | 61.38 | 0.85 | 98 | 208.94 | 54.38 | 10 | 96 | 44.56 | 26003.41 | 1351.04 | 3358.32 | 420.02 | 262.42 | 75513.4 | 0.62 | 0.83 | 56.98 | 4.46 | 4 | 10
10 | 100 | CONCLUIDO | 0.9461 | 105.69 | 99.75 | 68.01 | 0.93 | 88 | 210.55 | 54.38 | 11 | 86 | 45.17 | 26201.54 | 1334.23 | 3358.34 | 402.87 | 262.42 | 66986.69 | 0.65 | 0.84 | 56.97 | 3.96 | 4 | 10
11 | 100 | CONCLUIDO | 0.9522 | 105.02 | 99.39 | 74.54 | 1 | 80 | 212.16 | 54.38 | 12 | 78 | 45.78 | 26400.51 | 1319.6 | 3358.02 | 390.96 | 262.42 | 61075 | 0.67 | 0.84 | 56.95 | 3.61 | 4 | 10
12 | 100 | CONCLUIDO | 0.9577 | 104.42 | 99.06 | 81.42 | 1.08 | 73 | 213.78 | 54.38 | 13 | 71 | 46.4 | 26600.32 | 1304.64 | 3357.95 | 380.23 | 262.42 | 55745.25 | 0.69 | 0.84 | 56.94 | 3.28 | 4 | 10
13 | 100 | CONCLUIDO | 0.9615 | 104.01 | 98.85 | 87.22 | 1.15 | 68 | 215.41 | 54.38 | 14 | 66 | 47.03 | 26801 | 1291.87 | 3358.12 | 372.81 | 262.42 | 52056.67 | 0.7 | 0.85 | 56.93 | 3.06 | 4 | 10
14 | 100 | CONCLUIDO | 0.9663 | 103.48 | 98.55 | 95.38 | 1.23 | 62 | 217.04 | 54.38 | 15 | 60 | 47.66 | 27002.55 | 1276.5 | 3357.63 | 362.84 | 262.42 | 47101.91 | 0.72 | 0.85 | 56.92 | 2.77 | 4 | 10
15 | 100 | CONCLUIDO | 0.9695 | 103.14 | 98.37 | 101.76 | 1.3 | 58 | 218.68 | 54.38 | 16 | 56 | 48.31 | 27204.98 | 1263.51 | 3357.7 | 356.78 | 262.42 | 44091.25 | 0.74 | 0.85 | 56.91 | 2.59 | 4 | 10
16 | 100 | CONCLUIDO | 0.9729 | 102.79 | 98.17 | 109.08 | 1.37 | 54 | 220.33 | 54.38 | 17 | 52 | 48.95 | 27408.3 | 1249.98 | 3357.54 | 349.59 | 262.42 | 40515.83 | 0.75 | 0.85 | 56.92 | 2.39 | 4 | 10
17 | 100 | CONCLUIDO | 0.9753 | 102.53 | 98.03 | 115.33 | 1.44 | 51 | 221.99 | 54.38 | 18 | 49 | 49.61 | 27612.53 | 1237.73 | 3357.67 | 345.15 | 262.42 | 38311.97 | 0.76 | 0.85 | 56.91 | 2.25 | 4 | 10
18 | 100 | CONCLUIDO | 0.9774 | 102.31 | 97.93 | 122.41 | 1.51 | 48 | 223.65 | 54.38 | 19 | 46 | 50.27 | 27817.81 | 1224.59 | 3357.54 | 341.72 | 262.42 | 36615.41 | 0.77 | 0.85 | 56.9 | 2.15 | 4 | 10
19 | 100 | CONCLUIDO | 0.98 | 102.05 | 97.78 | 130.37 | 1.58 | 45 | 225.32 | 54.38 | 20 | 43 | 50.95 | 28023.89 | 1213.09 | 3357.47 | 337 | 262.42 | 34270.16 | 0.78 | 0.86 | 56.89 | 2 | 4 | 10
20 | 100 | CONCLUIDO | 0.9825 | 101.78 | 97.63 | 139.48 | 1.64 | 42 | 227 | 54.38 | 21 | 40 | 51.62 | 28230.92 | 1199.34 | 3357.27 | 332.07 | 262.42 | 31819.52 | 0.79 | 0.86 | 56.88 | 1.86 | 4 | 10
21 | 100 | CONCLUIDO | 0.9839 | 101.63 | 97.56 | 146.34 | 1.71 | 40 | 228.69 | 54.38 | 22 | 38 | 52.31 | 28438.91 | 1188.13 | 3357.1 | 329.33 | 262.42 | 30460.14 | 0.8 | 0.86 | 56.89 | 1.78 | 4 | 10
22 | 100 | CONCLUIDO | 0.9856 | 101.46 | 97.47 | 153.9 | 1.77 | 38 | 230.38 | 54.38 | 23 | 36 | 53 | 28647.87 | 1174.42 | 3357.22 | 326.1 | 262.42 | 28855.65 | 0.8 | 0.86 | 56.89 | 1.69 | 4 | 10
23 | 100 | CONCLUIDO | 0.9871 | 101.31 | 97.39 | 162.32 | 1.84 | 36 | 232.08 | 54.38 | 24 | 30 | 53.71 | 28857.81 | 1162.42 | 3357.2 | 323.67 | 262.42 | 27647.96 | 0.81 | 0.86 | 56.88 | 1.61 | 4 | 10
24 | 100 | CONCLUIDO | 0.9879 | 101.22 | 97.34 | 166.88 | 1.9 | 35 | 233.79 | 54.38 | 25 | 7 | 54.42 | 29068.74 | 1159.81 | 3357.5 | 320.54 | 262.42 | 26088.98 | 0.82 | 0.86 | 56.93 | 1.57 | 4 | 10
25 | 100 | CONCLUIDO | 0.9878 | 101.23 | 97.35 | 166.89 | 1.96 | 35 | 235.51 | 54.38 | 26 | 0 | 55.14 | 29280.69 | 1166.35 | 3357.63 | 320.92 | 262.42 | 26279.23 | 0.82 | 0.86 | 56.92 | 1.58 | 4 | 10
0 | 40 | CONCLUIDO | 0.6491 | 154.07 | 136.19 | 9.68 | 0.2 | 844 | 89.87 | 37.55 | 1 | 842 | 11.32 | 11317.98 | 1159.74 | 3371.65 | 1633.36 | 262.42 | 678455.58 | 0.16 | 0.62 | 58.22 | 40.22 | 4 | 10
1 | 40 | CONCLUIDO | 0.8364 | 119.55 | 111.31 | 20 | 0.39 | 334 | 91.1 | 37.55 | 2 | 332 | 11.54 | 11468.97 | 924.97 | 3362.62 | 791.46 | 262.42 | 260052.42 | 0.33 | 0.75 | 57.4 | 15.46 | 4 | 10
2 | 40 | CONCLUIDO | 0.9013 | 110.95 | 105.16 | 30.93 | 0.57 | 204 | 92.32 | 37.55 | 3 | 202 | 11.77 | 11620.34 | 847.26 | 3360.36 | 585.24 | 262.42 | 157590.85 | 0.45 | 0.8 | 57.16 | 9.34 | 4 | 10
3 | 40 | CONCLUIDO | 0.9345 | 107.01 | 102.35 | 42.64 | 0.75 | 144 | 93.55 | 37.55 | 4 | 142 | 12 | 11772.07 | 795.99 | 3358.93 | 490.73 | 262.42 | 110639.04 | 0.53 | 0.82 | 57.06 | 6.55 | 4 | 10
4 | 40 | CONCLUIDO | 0.9549 | 104.73 | 100.73 | 55.45 | 0.93 | 109 | 94.79 | 37.55 | 5 | 107 | 12.23 | 11924.18 | 752.75 | 3358.62 | 435.19 | 262.42 | 83043.95 | 0.6 | 0.83 | 57.02 | 4.93 | 4 | 10
5 | 40 | CONCLUIDO | 0.9671 | 103.41 | 99.81 | 68.05 | 1.1 | 88 | 96.02 | 37.55 | 6 | 52 | 12.47 | 12076.67 | 714.8 | 3358.59 | 403.53 | 262.42 | 67318.2 | 0.65 | 0.84 | 57.01 | 4.02 | 4 | 10
6 | 40 | CONCLUIDO | 0.9685 | 103.25 | 99.71 | 70.38 | 1.27 | 85 | 97.26 | 37.55 | 7 | 0 | 12.71 | 12229.54 | 718.9 | 3358.97 | 397.86 | 262.42 | 64499.79 | 0.66 | 0.84 | 57.07 | 3.92 | 4 | 10
0 | 30 | CONCLUIDO | 0.7158 | 139.71 | 127.49 | 11.47 | 0.24 | 667 | 71.52 | 32.27 | 1 | 665 | 8.25 | 9054.6 | 918.99 | 3368.74 | 1338.14 | 262.42 | 531729.91 | 0.2 | 0.66 | 57.95 | 31.56 | 4 | 10
1 | 30 | CONCLUIDO | 0.8746 | 114.34 | 108.3 | 24.07 | 0.48 | 270 | 72.7 | 32.27 | 2 | 268 | 8.43 | 9200.25 | 747.79 | 3361.12 | 691.11 | 262.42 | 210199.57 | 0.38 | 0.77 | 57.27 | 12.47 | 4 | 10
2 | 30 | CONCLUIDO | 0.9292 | 107.62 | 103.24 | 38 | 0.71 | 163 | 73.88 | 32.27 | 3 | 161 | 8.61 | 9346.23 | 675.29 | 3359.36 | 520.45 | 262.42 | 125405.48 | 0.5 | 0.81 | 57.09 | 7.43 | 4 | 10
3 | 30 | CONCLUIDO | 0.955 | 104.71 | 101.07 | 52.73 | 0.93 | 115 | 75.07 | 32.27 | 4 | 49 | 8.8 | 9492.55 | 624.03 | 3359.65 | 444.67 | 262.42 | 87754.38 | 0.59 | 0.83 | 57.1 | 5.28 | 4 | 10
4 | 30 | CONCLUIDO | 0.9557 | 104.64 | 101.04 | 53.65 | 1.15 | 113 | 76.26 | 32.27 | 5 | 0 | 8.99 | 9639.2 | 630.21 | 3359.57 | 440.81 | 262.42 | 85835.39 | 0.6 | 0.83 | 57.17 | 5.24 | 4 | 10
0 | 15 | CONCLUIDO | 0.8488 | 117.82 | 112.21 | 19.13 | 0.43 | 352 | 39.78 | 19.54 | 1 | 350 | 4.24 | 5140 | 486.06 | 3363.06 | 822.57 | 262.42 | 275517.04 | 0.32 | 0.75 | 57.42 | 16.36 | 4 | 10
1 | 15 | CONCLUIDO | 0.9045 | 110.56 | 106.36 | 28.36 | 0.84 | 225 | 40.89 | 19.54 | 2 | 0 | 4.35 | 5277.26 | 437.32 | 3363.17 | 614.13 | 262.42 | 171931.14 | 0.43 | 0.79 | 57.53 | 10.54 | 4 | 10
0 | 70 | CONCLUIDO | 0.4828 | 207.11 | 164.58 | 7.08 | 0.12 | 1395 | 141.81 | 47.83 | 1 | 1393 | 22.98 | 17723.39 | 1905.78 | 3382.35 | 2597.4 | 262.42 | 1157718.15 | 0.1 | 0.51 | 59.08 | 68.48 | 4 | 10
1 | 70 | CONCLUIDO | 0.7376 | 135.58 | 119.03 | 14.4 | 0.25 | 496 | 143.17 | 47.83 | 2 | 494 | 23.34 | 17891.86 | 1370.84 | 3365.69 | 1053.04 | 262.42 | 390032.78 | 0.25 | 0.7 | 57.63 | 23.14 | 4 | 10
2 | 70 | CONCLUIDO | 0.8289 | 120.64 | 109.72 | 21.87 | 0.37 | 301 | 144.54 | 47.83 | 3 | 299 | 23.71 | 18060.85 | 1249.95 | 3362.26 | 738.91 | 262.42 | 233944.7 | 0.36 | 0.76 | 57.31 | 13.88 | 4 | 10
3 | 70 | CONCLUIDO | 0.8763 | 114.12 | 105.68 | 29.49 | 0.49 | 215 | 145.92 | 47.83 | 4 | 213 | 24.09 | 18230.35 | 1189.26 | 3360.35 | 602.66 | 262.42 | 166249.81 | 0.44 | 0.79 | 57.18 | 9.86 | 4 | 10
4 | 70 | CONCLUIDO | 0.9056 | 110.42 | 103.4 | 37.37 | 0.6 | 166 | 147.3 | 47.83 | 5 | 164 | 24.47 | 18400.38 | 1148.27 | 3360.1 | 525.13 | 262.42 | 127730.51 | 0.5 | 0.81 | 57.12 | 7.59 | 4 | 10
5 | 70 | CONCLUIDO | 0.9254 | 108.06 | 101.93 | 45.3 | 0.71 | 135 | 148.68 | 47.83 | 6 | 133 | 24.85 | 18570.94 | 1116.42 | 3358.8 | 476.79 | 262.42 | 103711.26 | 0.55 | 0.82 | 57.04 | 6.13 | 4 | 10
6 | 70 | CONCLUIDO | 0.9399 | 106.39 | 100.9 | 53.58 | 0.83 | 113 | 150.07 | 47.83 | 7 | 111 | 25.24 | 18742.03 | 1088.63 | 3358.45 | 441.81 | 262.42 | 86331.7 | 0.59 | 0.83 | 57.01 | 5.11 | 4 | 10
7 | 70 | CONCLUIDO | 0.9505 | 105.2 | 100.17 | 61.96 | 0.94 | 97 | 151.46 | 47.83 | 8 | 95 | 25.63 | 18913.66 | 1063.45 | 3358.6 | 416.8 | 262.42 | 73907.19 | 0.63 | 0.84 | 57 | 4.38 | 4 | 10
8 | 70 | CONCLUIDO | 0.9595 | 104.22 | 99.56 | 71.12 | 1.04 | 84 | 152.85 | 47.83 | 9 | 82 | 26.03 | 19085.83 | 1040.63 | 3357.94 | 396.94 | 262.42 | 64044.77 | 0.66 | 0.84 | 56.95 | 3.78 | 4 | 10
9 | 70 | CONCLUIDO | 0.9665 | 103.46 | 99.1 | 80.35 | 1.15 | 74 | 154.25 | 47.83 | 10 | 72 | 26.43 | 19258.55 | 1017.77 | 3357.87 | 381.15 | 262.42 | 56200.23 | 0.69 | 0.84 | 56.94 | 3.31 | 4 | 10
10 | 70 | CONCLUIDO | 0.972 | 102.88 | 98.75 | 89.77 | 1.25 | 66 | 155.66 | 47.83 | 11 | 64 | 26.83 | 19431.82 | 996.79 | 3357.62 | 369.55 | 262.42 | 50438.01 | 0.71 | 0.85 | 56.92 | 2.97 | 4 | 10
11 | 70 | CONCLUIDO | 0.9762 | 102.44 | 98.48 | 98.48 | 1.35 | 60 | 157.07 | 47.83 | 12 | 58 | 27.24 | 19605.66 | 973.89 | 3357.81 | 360.3 | 262.42 | 45843.9 | 0.73 | 0.85 | 56.92 | 2.69 | 4 | 10
12 | 70 | CONCLUIDO | 0.9805 | 101.99 | 98.2 | 109.11 | 1.45 | 54 | 158.48 | 47.83 | 13 | 50 | 27.65 | 19780.06 | 953.21 | 3357.55 | 350.65 | 262.42 | 41049.83 | 0.75 | 0.85 | 56.92 | 2.42 | 4 | 10
13 | 70 | CONCLUIDO | 0.9828 | 101.76 | 98.08 | 117.7 | 1.55 | 50 | 159.9 | 47.83 | 14 | 16 | 28.07 | 19955.16 | 938.97 | 3357.99 | 344.92 | 262.42 | 38202.7 | 0.76 | 0.85 | 56.96 | 2.3 | 4 | 10
14 | 70 | CONCLUIDO | 0.9836 | 101.67 | 98.03 | 120.03 | 1.65 | 49 | 161.32 | 47.83 | 15 | 0 | 28.5 | 20130.71 | 941.62 | 3357.78 | 342.93 | 262.42 | 37213.67 | 0.77 | 0.85 | 56.97 | 2.25 | 4 | 10
0 | 90 | CONCLUIDO | 0.3868 | 258.52 | 189.93 | 6.12 | 0.1 | 1861 | 176.73 | 52.44 | 1 | 1859 | 33.29 | 22031.19 | 2531.25 | 3389.3 | 3457.42 | 262.42 | 1585398.81 | 0.08 | 0.44 | 59.91 | 93.73 | 4 | 10
1 | 90 | CONCLUIDO | 0.6766 | 147.79 | 124.07 | 12.43 | 0.2 | 599 | 178.21 | 52.44 | 2 | 597 | 33.77 | 22213.89 | 1653.12 | 3368.42 | 1223.34 | 262.42 | 474668.86 | 0.21 | 0.68 | 57.81 | 28.16 | 4 | 10
2 | 90 | CONCLUIDO | 0.7835 | 127.63 | 112.44 | 18.79 | 0.3 | 359 | 179.7 | 52.44 | 3 | 357 | 34.26 | 22397.24 | 1489.25 | 3363.14 | 830.86 | 262.42 | 279628.99 | 0.32 | 0.74 | 57.41 | 16.59 | 4 | 10
3 | 90 | CONCLUIDO | 0.8395 | 119.12 | 107.59 | 25.22 | 0.39 | 256 | 181.19 | 52.44 | 4 | 254 | 34.75 | 22581.25 | 1414.49 | 3361.35 | 666.33 | 262.42 | 197876.78 | 0.39 | 0.78 | 57.27 | 11.76 | 4 | 10
4 | 90 | CONCLUIDO | 0.8746 | 114.33 | 104.87 | 31.78 | 0.49 | 198 | 182.69 | 52.44 | 5 | 196 | 35.25 | 22766.06 | 1367.84 | 3360.35 | 575.32 | 262.42 | 152664.96 | 0.46 | 0.8 | 57.16 | 9.06 | 4 | 10
5 | 90 | CONCLUIDO | 0.8984 | 111.31 | 103.17 | 38.45 | 0.58 | 161 | 184.19 | 52.44 | 6 | 159 | 35.75 | 22951.43 | 1334.17 | 3359.64 | 518.11 | 262.42 | 124242.26 | 0.51 | 0.81 | 57.09 | 7.36 | 4 | 10
6 | 90 | CONCLUIDO | 0.9162 | 109.15 | 101.93 | 45.3 | 0.67 | 135 | 185.7 | 52.44 | 7 | 133 | 36.26 | 23137.49 | 1306.87 | 3358.55 | 475.77 | 262.42 | 103203.31 | 0.55 | 0.82 | 57.06 | 6.13 | 4 | 10
7 | 90 | CONCLUIDO | 0.9297 | 107.56 | 101.02 | 52.25 | 0.76 | 116 | 187.22 | 52.44 | 8 | 114 | 36.78 | 23324.24 | 1283.11 | 3358.55 | 446.1 | 262.42 | 88462.86 | 0.59 | 0.83 | 57 | 5.22 | 4 | 10
8 | 90 | CONCLUIDO | 0.9394 | 106.45 | 100.4 | 59.06 | 0.85 | 102 | 188.74 | 52.44 | 9 | 100 | 37.3 | 23511.69 | 1263.98 | 3358.39 | 425.21 | 262.42 | 78085.93 | 0.62 | 0.83 | 56.99 | 4.61 | 4 | 10
9 | 90 | CONCLUIDO | 0.9471 | 105.58 | 99.92 | 65.88 | 0.93 | 91 | 190.26 | 52.44 | 10 | 89 | 37.82 | 23699.85 | 1246.04 | 3357.92 | 408.9 | 262.42 | 69986.24 | 0.64 | 0.84 | 56.98 | 4.14 | 4 | 10
10 | 90 | CONCLUIDO | 0.9547 | 104.75 | 99.45 | 73.66 | 1.02 | 81 | 191.79 | 52.44 | 11 | 79 | 38.35 | 23888.73 | 1228.04 | 3358.14 | 392.5 | 262.42 | 61838.18 | 0.67 | 0.84 | 56.97 | 3.66 | 4 | 10
11 | 90 | CONCLUIDO | 0.9603 | 104.13 | 99.08 | 80.34 | 1.1 | 74 | 193.33 | 52.44 | 12 | 72 | 38.89 | 24078.33 | 1211.06 | 3357.8 | 380.56 | 262.42 | 55904.77 | 0.69 | 0.84 | 56.94 | 3.3 | 4 | 10
12 | 90 | CONCLUIDO | 0.9652 | 103.6 | 98.8 | 88.48 | 1.18 | 67 | 194.88 | 52.44 | 13 | 65 | 39.43 | 24268.67 | 1195.67 | 3357.66 | 370.82 | 262.42 | 51066.55 | 0.71 | 0.85 | 56.94 | 3.02 | 4 | 10
13 | 90 | CONCLUIDO | 0.9692 | 103.18 | 98.56 | 95.38 | 1.27 | 62 | 196.42 | 52.44 | 14 | 60 | 39.98 | 24459.75 | 1179.99 | 3357.75 | 362.94 | 262.42 | 47150.84 | 0.72 | 0.85 | 56.92 | 2.77 | 4 | 10
14 | 90 | CONCLUIDO | 0.9729 | 102.79 | 98.34 | 103.51 | 1.35 | 57 | 197.98 | 52.44 | 15 | 55 | 40.54 | 24651.58 | 1164.58 | 3357.51 | 355.53 | 262.42 | 43474.08 | 0.74 | 0.85 | 56.92 | 2.56 | 4 | 10
15 | 90 | CONCLUIDO | 0.976 | 102.46 | 98.16 | 111.12 | 1.42 | 53 | 199.54 | 52.44 | 16 | 51 | 41.1 | 24844.17 | 1149.49 | 3357.56 | 349.55 | 262.42 | 40505.41 | 0.75 | 0.85 | 56.91 | 2.38 | 4 | 10
16 | 90 | CONCLUIDO | 0.9793 | 102.12 | 97.95 | 119.94 | 1.5 | 49 | 201.11 | 52.44 | 17 | 47 | 41.67 | 25037.53 | 1134.11 | 3357.49 | 342.44 | 262.42 | 36966.87 | 0.77 | 0.85 | 56.91 | 2.17 | 4 | 10
17 | 90 | CONCLUIDO | 0.9814 | 101.9 | 97.84 | 127.62 | 1.58 | 46 | 202.68 | 52.44 | 18 | 44 | 42.24 | 25231.66 | 1118.27 | 3357.45 | 338.73 | 262.42 | 35130.03 | 0.77 | 0.86 | 56.9 | 2.06 | 4 | 10
18 | 90 | CONCLUIDO | 0.984 | 101.63 | 97.68 | 136.3 | 1.65 | 43 | 204.26 | 52.44 | 19 | 41 | 42.82 | 25426.72 | 1103.47 | 3357.37 | 333.39 | 262.42 | 32471.27 | 0.79 | 0.86 | 56.9 | 1.9 | 4 | 10
19 | 90 | CONCLUIDO | 0.9861 | 101.41 | 97.56 | 146.35 | 1.73 | 40 | 205.85 | 52.44 | 20 | 34 | 43.41 | 25622.45 | 1087.03 | 3357.29 | 329.31 | 262.42 | 30450.59 | 0.8 | 0.86 | 56.89 | 1.79 | 4 | 10
20 | 90 | CONCLUIDO | 0.9868 | 101.34 | 97.53 | 150.05 | 1.8 | 39 | 207.45 | 52.44 | 21 | 9 | 44 | 25818.99 | 1083.66 | 3357.49 | 327.18 | 262.42 | 29388.19 | 0.8 | 0.86 | 56.92 | 1.76 | 4 | 10
21 | 90 | CONCLUIDO | 0.9865 | 101.37 | 97.56 | 150.09 | 1.87 | 39 | 209.05 | 52.44 | 22 | 0 | 44.6 | 26016.35 | 1089.23 | 3357.78 | 327.51 | 262.42 | 29553.43 | 0.8 | 0.86 | 56.94 | 1.78 | 4 | 10
0 | 10 | CONCLUIDO | 0.8553 | 116.92 | 111.53 | 19.86 | 0.64 | 337 | 26.11 | 12.1 | 1 | 0 | 3.01 | 3454.41 | 324.9 | 3366.55 | 784.64 | 262.42 | 256629.61 | 0.33 | 0.75 | 57.81 | 15.68 | 4 | 10
0 | 45 | CONCLUIDO | 0.6183 | 161.73 | 140.6 | 9.06 | 0.18 | 931 | 98.71 | 39.72 | 1 | 929 | 12.99 | 12407.75 | 1278.42 | 3374.22 | 1782.75 | 262.42 | 752715.48 | 0.15 | 0.6 | 58.36 | 44.61 | 4 | 10
1 | 45 | CONCLUIDO | 0.819 | 122.1 | 112.65 | 18.62 | 0.35 | 363 | 99.95 | 39.72 | 2 | 361 | 13.24 | 12561.45 | 1004.71 | 3363.15 | 838.17 | 262.42 | 283263.75 | 0.31 | 0.74 | 57.41 | 16.8 | 4 | 10
2 | 45 | CONCLUIDO | 0.8888 | 112.51 | 105.96 | 28.64 | 0.52 | 222 | 101.2 | 39.72 | 3 | 220 | 13.49 | 12715.54 | 921.81 | 3360.5 | 612.43 | 262.42 | 171098.91 | 0.43 | 0.79 | 57.18 | 10.14 | 4 | 10
3 | 45 | CONCLUIDO | 0.9239 | 108.23 | 103 | 39.11 | 0.69 | 158 | 102.45 | 39.72 | 4 | 156 | 13.74 | 12870.03 | 871.06 | 3359.18 | 512.15 | 262.42 | 121279.66 | 0.51 | 0.81 | 57.09 | 7.19 | 4 | 10
4 | 45 | CONCLUIDO | 0.9461 | 105.7 | 101.24 | 50.62 | 0.85 | 120 | 103.71 | 39.72 | 5 | 118 | 14 | 13024.91 | 829.51 | 3358.81 | 453.5 | 262.42 | 92142.79 | 0.58 | 0.83 | 57.01 | 5.45 | 4 | 10
5 | 45 | CONCLUIDO | 0.9607 | 104.09 | 100.12 | 62.58 | 1.01 | 96 | 104.97 | 39.72 | 6 | 94 | 14.25 | 13180.19 | 793.36 | 3358.48 | 415.46 | 262.42 | 73242.64 | 0.63 | 0.84 | 56.99 | 4.33 | 4 | 10
6 | 45 | CONCLUIDO | 0.9712 | 102.97 | 99.35 | 75.46 | 1.16 | 79 | 106.23 | 39.72 | 7 | 60 | 14.52 | 13335.87 | 758.38 | 3358.36 | 388.9 | 262.42 | 60050.12 | 0.67 | 0.84 | 56.98 | 3.57 | 4 | 10
7 | 45 | CONCLUIDO | 0.9722 | 102.86 | 99.31 | 78.4 | 1.31 | 76 | 107.5 | 39.72 | 8 | 0 | 14.78 | 13491.96 | 758.09 | 3358.99 | 384.83 | 262.42 | 58029.33 | 0.68 | 0.84 | 57.05 | 3.52 | 4 | 10
0 | 60 | CONCLUIDO | 0.5343 | 187.16 | 154.36 | 7.72 | 0.14 | 1200 | 124.63 | 45 | 1 | 1198 | 18.64 | 15605.44 | 1642.82 | 3378.87 | 2249.89 | 262.42 | 984938.77 | 0.12 | 0.54 | 58.78 | 58.31 | 4 | 10
1 | 60 | CONCLUIDO | 0.7686 | 130.1 | 116.6 | 15.72 | 0.28 | 445 | 125.95 | 45 | 2 | 443 | 18.95 | 15767.7 | 1229.46 | 3364.8 | 970.92 | 262.42 | 349227.87 | 0.27 | 0.72 | 57.55 | 20.72 | 4 | 10
2 | 60 | CONCLUIDO | 0.852 | 117.36 | 108.31 | 23.98 | 0.42 | 271 | 127.27 | 45 | 3 | 269 | 19.27 | 15930.42 | 1125.19 | 3361.45 | 691.47 | 262.42 | 210373.15 | 0.38 | 0.77 | 57.26 | 12.48 | 4 | 10
3 | 60 | CONCLUIDO | 0.8951 | 111.72 | 104.65 | 32.53 | 0.55 | 193 | 128.59 | 45 | 4 | 191 | 19.59 | 16093.6 | 1069.01 | 3360.16 | 568.43 | 262.42 | 149243.01 | 0.46 | 0.8 | 57.13 | 8.84 | 4 | 10
4 | 60 | CONCLUIDO | 0.9214 | 108.54 | 102.59 | 41.31 | 0.68 | 149 | 129.92 | 45 | 5 | 147 | 19.92 | 16257.24 | 1030.1 | 3358.97 | 498.81 | 262.42 | 114650.77 | 0.53 | 0.82 | 57.07 | 6.79 | 4 | 10
5 | 60 | CONCLUIDO | 0.939 | 106.49 | 101.27 | 50.22 | 0.81 | 121 | 131.25 | 45 | 6 | 119 | 20.25 | 16421.36 | 997.07 | 3358.58 | 454.1 | 262.42 | 92439.37 | 0.58 | 0.83 | 57.02 | 5.47 | 4 | 10
6 | 60 | CONCLUIDO | 0.9518 | 105.07 | 100.35 | 59.62 | 0.93 | 101 | 132.58 | 45 | 7 | 99 | 20.59 | 16585.95 | 968.44 | 3358.31 | 423.05 | 262.42 | 77015.61 | 0.62 | 0.83 | 57 | 4.56 | 4 | 10
7 | 60 | CONCLUIDO | 0.9618 | 103.98 | 99.64 | 69.52 | 1.06 | 86 | 133.92 | 45 | 8 | 84 | 20.93 | 16751.02 | 941.37 | 3358.14 | 400.01 | 262.42 | 65568.38 | 0.66 | 0.84 | 56.95 | 3.86 | 4 | 10
8 | 60 | CONCLUIDO | 0.9695 | 103.15 | 99.12 | 80.37 | 1.18 | 74 | 135.27 | 45 | 9 | 72 | 21.27 | 16916.71 | 914.42 | 3357.85 | 381.62 | 262.42 | 56433.1 | 0.69 | 0.84 | 56.95 | 3.34 | 4 | 10
9 | 60 | CONCLUIDO | 0.9758 | 102.48 | 98.68 | 91.09 | 1.29 | 65 | 136.61 | 45 | 10 | 63 | 21.61 | 17082.76 | 888 | 3357.81 | 367.77 | 262.42 | 49554.99 | 0.71 | 0.85 | 56.91 | 2.9 | 4 | 10
10 | 60 | CONCLUIDO | 0.9804 | 102 | 98.39 | 101.78 | 1.41 | 58 | 137.96 | 45 | 11 | 27 | 21.96 | 17249.3 | 866.86 | 3357.81 | 355.78 | 262.42 | 43590.73 | 0.74 | 0.85 | 56.96 | 2.61 | 4 | 10
11 | 60 | CONCLUIDO | 0.9804 | 102 | 98.41 | 103.59 | 1.52 | 57 | 139.32 | 45 | 12 | 0 | 22.32 | 17416.34 | 870.07 | 3358.02 | 355.21 | 262.42 | 43311.35 | 0.74 | 0.85 | 57 | 2.63 | 4 | 10
0 | 80 | CONCLUIDO | 0.4338 | 230.53 | 176.27 | 6.56 | 0.11 | 1612 | 159.12 | 50.28 | 1 | 1610 | 27.84 | 19859.16 | 2197.86 | 3385.81 | 2993.63 | 262.42 | 1354750.66 | 0.09 | 0.48 | 59.47 | 80.11 | 4 | 10
1 | 80 | CONCLUIDO | 0.7066 | 141.52 | 121.54 | 13.31 | 0.22 | 548 | 160.54 | 50.28 | 2 | 546 | 28.26 | 20034.4 | 1511.65 | 3366.57 | 1138.39 | 262.42 | 432450.12 | 0.23 | 0.69 | 57.71 | 25.64 | 4 | 10
2 | 80 | CONCLUIDO | 0.8061 | 124.05 | 111.09 | 20.2 | 0.33 | 330 | 161.97 | 50.28 | 3 | 328 | 28.69 | 20210.21 | 1370.77 | 3362.78 | 784.67 | 262.42 | 256677.41 | 0.33 | 0.75 | 57.38 | 15.24 | 4 | 10
3 | 80 | CONCLUIDO | 0.8578 | 116.58 | 106.65 | 27.11 | 0.43 | 236 | 163.4 | 50.28 | 4 | 234 | 29.12 | 20386.62 | 1303.65 | 3360.41 | 634.94 | 262.42 | 182282.18 | 0.41 | 0.78 | 57.22 | 10.82 | 4 | 10
4 | 80 | CONCLUIDO | 0.8903 | 112.32 | 104.13 | 34.33 | 0.54 | 182 | 164.83 | 50.28 | 5 | 180 | 29.55 | 20563.61 | 1259.54 | 3359.73 | 550.43 | 262.42 | 140298.86 | 0.48 | 0.8 | 57.12 | 8.32 | 4 | 10
5 | 80 | CONCLUIDO | 0.9123 | 109.62 | 102.52 | 41.56 | 0.64 | 148 | 166.27 | 50.28 | 6 | 146 | 29.99 | 20741.2 | 1226.75 | 3359.29 | 496.48 | 262.42 | 113492.78 | 0.53 | 0.82 | 57.06 | 6.72 | 4 | 10
6 | 80 | CONCLUIDO | 0.928 | 107.76 | 101.44 | 49.08 | 0.74 | 124 | 167.72 | 50.28 | 7 | 122 | 30.44 | 20919.39 | 1200.3 | 3358.94 | 459.64 | 262.42 | 95194.53 | 0.57 | 0.83 | 57.03 | 5.64 | 4 | 10
7 | 80 | CONCLUIDO | 0.9396 | 106.43 | 100.66 | 56.44 | 0.84 | 107 | 169.17 | 50.28 | 8 | 105 | 30.89 | 21098.19 | 1177.73 | 3358.3 | 433.25 | 262.42 | 82084.7 | 0.61 | 0.83 | 57.01 | 4.86 | 4 | 10
8 | 80 | CONCLUIDO | 0.9495 | 105.32 | 100 | 64.52 | 0.94 | 93 | 170.62 | 50.28 | 9 | 91 | 31.34 | 21277.6 | 1154.92 | 3358.49 | 411.82 | 262.42 | 71438.37 | 0.64 | 0.84 | 56.96 | 4.21 | 4 | 10
9 | 80 | CONCLUIDO | 0.9568 | 104.52 | 99.52 | 71.94 | 1.03 | 83 | 172.08 | 50.28 | 10 | 81 | 31.8 | 21457.64 | 1135.76 | 3358.18 | 395.13 | 262.42 | 63142.94 | 0.66 | 0.84 | 56.96 | 3.73 | 4 | 10
10 | 80 | CONCLUIDO | 0.9632 | 103.82 | 99.11 | 80.36 | 1.12 | 74 | 173.55 | 50.28 | 11 | 72 | 32.27 | 21638.31 | 1116.23 | 3358.05 | 381.68 | 262.42 | 56465.42 | 0.69 | 0.84 | 56.94 | 3.33 | 4 | 10
11 | 80 | CONCLUIDO | 0.9682 | 103.29 | 98.8 | 88.48 | 1.22 | 67 | 175.02 | 50.28 | 12 | 65 | 32.74 | 21819.6 | 1098.59 | 3357.56 | 370.89 | 262.42 | 51100.94 | 0.71 | 0.85 | 56.94 | 3.02 | 4 | 10
12 | 80 | CONCLUIDO | 0.9729 | 102.78 | 98.49 | 96.88 | 1.31 | 61 | 176.49 | 50.28 | 13 | 59 | 33.21 | 22001.54 | 1079.59 | 3357.6 | 360.97 | 262.42 | 46175.09 | 0.73 | 0.85 | 56.91 | 2.71 | 4 | 10
13 | 80 | CONCLUIDO | 0.9766 | 102.4 | 98.27 | 105.29 | 1.4 | 56 | 177.97 | 50.28 | 14 | 54 | 33.69 | 22184.13 | 1060.78 | 3357.56 | 353.09 | 262.42 | 42259.07 | 0.74 | 0.85 | 56.92 | 2.49 | 4 | 10
14 | 80 | CONCLUIDO | 0.98 | 102.04 | 98.08 | 115.38 | 1.48 | 51 | 179.46 | 50.28 | 15 | 49 | 34.18 | 22367.38 | 1042.7 | 3357.31 | 346.73 | 262.42 | 39101.15 | 0.76 | 0.85 | 56.91 | 2.3 | 4 | 10
15 | 80 | CONCLUIDO | 0.983 | 101.73 | 97.89 | 124.97 | 1.57 | 47 | 180.95 | 50.28 | 16 | 45 | 34.67 | 22551.28 | 1025.66 | 3357.53 | 340.39 | 262.42 | 35952.15 | 0.77 | 0.85 | 56.9 | 2.12 | 4 | 10
16 | 80 | CONCLUIDO | 0.9855 | 101.47 | 97.73 | 133.27 | 1.65 | 44 | 182.45 | 50.28 | 17 | 24 | 35.17 | 22735.98 | 1009.6 | 3357.65 | 334.06 | 262.42 | 32802.02 | 0.79 | 0.86 | 56.92 | 1.95 | 4 | 10
17 | 80 | CONCLUIDO | 0.9858 | 101.44 | 97.73 | 136.36 | 1.74 | 43 | 183.95 | 50.28 | 18 | 1 | 35.67 | 22921.24 | 1011.1 | 3357.97 | 333.08 | 262.42 | 32319.17 | 0.79 | 0.86 | 56.95 | 1.95 | 4 | 10
18 | 80 | CONCLUIDO | 0.9859 | 101.43 | 97.72 | 136.36 | 1.82 | 43 | 185.46 | 50.28 | 19 | 0 | 36.18 | 23107.19 | 1018.33 | 3357.92 | 332.89 | 262.42 | 32225.47 | 0.79 | 0.86 | 56.95 | 1.95 | 4 | 10
0 | 35 | CONCLUIDO | 0.6815 | 146.73 | 131.82 | 10.46 | 0.22 | 756 | 80.84 | 35.1 | 1 | 754 | 9.74 | 10204.21 | 1040.58 | 3370.55 | 1485.59 | 262.42 | 605007.64 | 0.18 | 0.64 | 58.07 | 35.87 | 4 | 10
1 | 35 | CONCLUIDO | 0.8554 | 116.91 | 109.8 | 21.74 | 0.43 | 303 | 82.04 | 35.1 | 2 | 301 | 9.94 | 10352.53 | 839.21 | 3361.85 | 741.88 | 262.42 | 235416.31 | 0.35 | 0.76 | 57.31 | 13.96 | 4 | 10
2 | 35 | CONCLUIDO | 0.9145 | 109.35 | 104.27 | 33.82 | 0.63 | 185 | 83.25 | 35.1 | 3 | 183 | 10.15 | 10501.19 | 766.14 | 3360.11 | 555.22 | 262.42 | 142677.46 | 0.47 | 0.8 | 57.13 | 8.46 | 4 | 10
3 | 35 | CONCLUIDO | 0.945 | 105.82 | 101.71 | 47.31 | 0.83 | 129 | 84.46 | 35.1 | 4 | 127 | 10.36 | 10650.22 | 713.3 | 3358.91 | 468.24 | 262.42 | 99468.14 | 0.56 | 0.82 | 57.05 | 5.91 | 4 | 10
4 | 35 | CONCLUIDO | 0.9621 | 103.94 | 100.34 | 60.81 | 1.02 | 99 | 85.67 | 35.1 | 5 | 46 | 10.57 | 10799.59 | 672.06 | 3359.14 | 420.43 | 262.42 | 75710.77 | 0.62 | 0.83 | 57.06 | 4.55 | 4 | 10
5 | 35 | CONCLUIDO | 0.9629 | 103.85 | 100.29 | 62.04 | 1.21 | 97 | 86.88 | 35.1 | 6 | 0 | 10.78 | 10949.33 | 676.92 | 3359.56 | 416.78 | 262.42 | 73896.19 | 0.63 | 0.83 | 57.11 | 4.5 | 4 | 10
0 | 50 | CONCLUIDO | 0.5895 | 169.65 | 144.99 | 8.55 | 0.16 | 1018 | 107.41 | 41.65 | 1 | 1016 | 14.77 | 13481.73 | 1396.83 | 3376.02 | 1930.41 | 262.42 | 826108.01 | 0.14 | 0.58 | 58.53 | 48.98 | 4 | 10
1 | 50 | CONCLUIDO | 0.8016 | 124.75 | 114.03 | 17.5 | 0.32 | 391 | 108.68 | 41.65 | 2 | 389 | 15.03 | 13638.32 | 1082.12 | 3363.23 | 884.43 | 262.42 | 306251.38 | 0.3 | 0.73 | 57.47 | 18.17 | 4 | 10
2 | 50 | CONCLUIDO | 0.8763 | 114.12 | 106.77 | 26.8 | 0.48 | 239 | 109.96 | 41.65 | 3 | 237 | 15.31 | 13795.21 | 992.68 | 3360.82 | 639.72 | 262.42 | 184656.81 | 0.41 | 0.78 | 57.21 | 10.95 | 4 | 10
3 | 50 | CONCLUIDO | 0.9143 | 109.37 | 103.56 | 36.55 | 0.63 | 170 | 111.23 | 41.65 | 4 | 168 | 15.58 | 13952.52 | 940.59 | 3359.81 | 531.2 | 262.42 | 130742.75 | 0.49 | 0.81 | 57.1 | 7.75 | 4 | 10
4 | 50 | CONCLUIDO | 0.937 | 106.73 | 101.78 | 46.62 | 0.78 | 131 | 112.51 | 41.65 | 5 | 129 | 15.86 | 14110.24 | 901.11 | 3358.72 | 471.65 | 262.42 | 101161.35 | 0.56 | 0.82 | 57.04 | 5.98 | 4 | 10
5 | 50 | CONCLUIDO | 0.9529 | 104.94 | 100.57 | 57.47 | 0.93 | 105 | 113.79 | 41.65 | 6 | 103 | 16.14 | 14268.39 | 866.55 | 3358.27 | 430.59 | 262.42 | 80762.92 | 0.61 | 0.83 | 57 | 4.78 | 4 | 10
6 | 50 | CONCLUIDO | 0.9645 | 103.68 | 99.71 | 68.77 | 1.07 | 87 | 115.08 | 41.65 | 7 | 85 | 16.43 | 14426.96 | 833.66 | 3358.4 | 401.62 | 262.42 | 66370.28 | 0.65 | 0.84 | 56.96 | 3.92 | 4 | 10
7 | 50 | CONCLUIDO | 0.9733 | 102.74 | 99.08 | 81.44 | 1.21 | 73 | 116.37 | 41.65 | 8 | 65 | 16.72 | 14585.96 | 802.48 | 3357.97 | 380.32 | 262.42 | 55790.09 | 0.69 | 0.84 | 56.95 | 3.3 | 4 | 10
8 | 50 | CONCLUIDO | 0.9752 | 102.55 | 98.98 | 86.07 | 1.35 | 69 | 117.66 | 41.65 | 9 | 2 | 17.01 | 14745.39 | 794.89 | 3358.78 | 373.63 | 262.42 | 52460.84 | 0.7 | 0.85 | 57.03 | 3.19 | 4 | 10
9 | 50 | CONCLUIDO | 0.9752 | 102.54 | 98.97 | 86.06 | 1.48 | 69 | 118.96 | 41.65 | 10 | 0 | 17.31 | 14905.25 | 802.49 | 3358.69 | 373.75 | 262.42 | 52521.15 | 0.7 | 0.85 | 57.03 | 3.19 | 4 | 10
0 | 25 | CONCLUIDO | 0.7543 | 132.57 | 122.82 | 12.86 | 0.28 | 573 | 61.76 | 28.92 | 1 | 571 | 6.84 | 7851.41 | 790.19 | 3366.93 | 1181 | 262.42 | 453628.31 | 0.22 | 0.68 | 57.77 | 26.91 | 4 | 10
1 | 25 | CONCLUIDO | 0.8964 | 111.55 | 106.52 | 27.43 | 0.55 | 233 | 62.92 | 28.92 | 2 | 231 | 7 | 7994.37 | 644.2 | 3360.88 | 631.18 | 262.42 | 180419.44 | 0.42 | 0.79 | 57.21 | 10.7 | 4 | 10
2 | 25 | CONCLUIDO | 0.9438 | 105.95 | 102.21 | 43.81 | 0.81 | 140 | 64.08 | 28.92 | 3 | 86 | 7.16 | 8137.65 | 573.24 | 3359.88 | 483.32 | 262.42 | 106955.36 | 0.54 | 0.82 | 57.13 | 6.41 | 4 | 10
3 | 25 | CONCLUIDO | 0.9452 | 105.79 | 102.11 | 45.05 | 1.07 | 136 | 65.25 | 28.92 | 4 | 0 | 7.33 | 8281.25 | 578.25 | 3360.84 | 476.35 | 262.42 | 103490.14 | 0.55 | 0.82 | 57.22 | 6.31 | 4 | 10
0 | 85 | CONCLUIDO | 0.41 | 243.91 | 182.84 | 6.33 | 0.11 | 1732 | 167.88 | 51.39 | 1 | 1730 | 30.49 | 20939.59 | 2358.85 | 3389.1 | 3216.52 | 262.42 | 1465594.69 | 0.08 | 0.46 | 59.68 | 86.65 | 4 | 10
1 | 85 | CONCLUIDO | 0.6917 | 144.57 | 122.78 | 12.86 | 0.21 | 573 | 169.33 | 51.39 | 2 | 571 | 30.94 | 21118.46 | 1581.9 | 3367.19 | 1180.62 | 262.42 | 453438.54 | 0.22 | 0.68 | 57.74 | 26.87 | 4 | 10
2 | 85 | CONCLUIDO | 0.7944 | 125.89 | 111.82 | 19.45 | 0.31 | 345 | 170.79 | 51.39 | 3 | 343 | 31.4 | 21297.94 | 1430.91 | 3362.43 | 809.4 | 262.42 | 268967.38 | 0.32 | 0.75 | 57.41 | 15.98 | 4 | 10
3 | 85 | CONCLUIDO | 0.8484 | 117.86 | 107.16 | 26.14 | 0.41 | 246 | 172.25 | 51.39 | 4 | 244 | 31.86 | 21478.05 | 1359.6 | 3360.81 | 652.59 | 262.42 | 191056.49 | 0.4 | 0.78 | 57.23 | 11.33 | 4 | 10
4 | 85 | CONCLUIDO | 0.8823 | 113.34 | 104.53 | 33.01 | 0.51 | 190 | 173.71 | 51.39 | 5 | 188 | 32.32 | 21658.78 | 1314.42 | 3360.2 | 564.12 | 262.42 | 147101.71 | 0.47 | 0.8 | 57.14 | 8.72 | 4 | 10
5 | 85 | CONCLUIDO | 0.9051 | 110.49 | 102.86 | 39.82 | 0.61 | 155 | 175.18 | 51.39 | 6 | 153 | 32.79 | 21840.16 | 1281.17 | 3359.22 | 507.87 | 262.42 | 119150.86 | 0.52 | 0.81 | 57.08 | 7.06 | 4 | 10
6 | 85 | CONCLUIDO | 0.9218 | 108.49 | 101.71 | 46.94 | 0.7 | 130 | 176.66 | 51.39 | 7 | 128 | 33.27 | 22022.17 | 1254.33 | 3358.81 | 469.29 | 262.42 | 99990.13 | 0.56 | 0.82 | 57.03 | 5.91 | 4 | 10
7 | 85 | CONCLUIDO | 0.9341 | 107.05 | 100.88 | 54.05 | 0.8 | 112 | 178.14 | 51.39 | 8 | 110 | 33.75 | 22204.83 | 1231.83 | 3358.59 | 441.02 | 262.42 | 85942.43 | 0.6 | 0.83 | 57.01 | 5.09 | 4 | 10
8 | 85 | CONCLUIDO | 0.9438 | 105.95 | 100.26 | 61.38 | 0.89 | 98 | 179.63 | 51.39 | 9 | 96 | 34.24 | 22388.15 | 1210.76 | 3358.39 | 420.07 | 262.42 | 75540.5 | 0.62 | 0.83 | 56.99 | 4.46 | 4 | 10
9 | 85 | CONCLUIDO | 0.9521 | 105.03 | 99.71 | 68.76 | 0.98 | 87 | 181.12 | 51.39 | 10 | 85 | 34.73 | 22572.13 | 1192 | 3358.16 | 401.53 | 262.42 | 66324.52 | 0.65 | 0.84 | 56.97 | 3.92 | 4 | 10
10 | 85 | CONCLUIDO | 0.9586 | 104.32 | 99.3 | 76.39 | 1.07 | 78 | 182.62 | 51.39 | 11 | 76 | 35.22 | 22756.91 | 1173.27 | 3358.11 | 388 | 262.42 | 59601.93 | 0.68 | 0.84 | 56.95 | 3.52 | 4 | 10
11 | 85 | CONCLUIDO | 0.9646 | 103.67 | 98.92 | 84.79 | 1.16 | 70 | 184.12 | 51.39 | 12 | 68 | 35.73 | 22942.24 | 1154.95 | 3357.81 | 375.66 | 262.42 | 53472.78 | 0.7 | 0.85 | 56.92 | 3.14 | 4 | 10
12 | 85 | CONCLUIDO | 0.969 | 103.2 | 98.65 | 92.49 | 1.24 | 64 | 185.63 | 51.39 | 13 | 62 | 36.24 | 23128.27 | 1138.79 | 3357.65 | 366.13 | 262.42 | 48736.06 | 0.72 | 0.85 | 56.93 | 2.87 | 4 | 10
13 | 85 | CONCLUIDO | 0.9728 | 102.79 | 98.42 | 100.09 | 1.33 | 59 | 187.14 | 51.39 | 14 | 57 | 36.75 | 23314.98 | 1121.82 | 3357.72 | 358.21 | 262.42 | 44801.97 | 0.73 | 0.85 | 56.92 | 2.64 | 4 | 10
14 | 85 | CONCLUIDO | 0.9767 | 102.39 | 98.19 | 109.1 | 1.41 | 54 | 188.66 | 51.39 | 15 | 52 | 37.27 | 23502.4 | 1104.16 | 3357.56 | 350.31 | 262.42 | 40880.03 | 0.75 | 0.85 | 56.91 | 2.41 | 4 | 10
15 | 85 | CONCLUIDO | 0.9795 | 102.09 | 98.03 | 117.63 | 1.49 | 50 | 190.19 | 51.39 | 16 | 48 | 37.79 | 23690.52 | 1089.42 | 3357.47 | 345 | 262.42 | 38243.09 | 0.76 | 0.85 | 56.91 | 2.25 | 4 | 10
16 | 85 | CONCLUIDO | 0.9827 | 101.76 | 97.83 | 127.6 | 1.57 | 46 | 191.72 | 51.39 | 17 | 44 | 38.33 | 23879.37 | 1069.07 | 3357.25 | 338.85 | 262.42 | 35189.39 | 0.77 | 0.86 | 56.89 | 2.05 | 4 | 10
17 | 85 | CONCLUIDO | 0.9851 | 101.51 | 97.68 | 136.3 | 1.65 | 43 | 193.26 | 51.39 | 18 | 40 | 38.86 | 24068.93 | 1054.23 | 3357.28 | 333.19 | 262.42 | 32371.01 | 0.79 | 0.86 | 56.9 | 1.91 | 4 | 10
18 | 85 | CONCLUIDO | 0.9862 | 101.4 | 97.64 | 142.88 | 1.73 | 41 | 194.8 | 51.39 | 19 | 17 | 39.41 | 24259.23 | 1045.02 | 3357.85 | 330.59 | 262.42 | 31082.92 | 0.79 | 0.86 | 56.93 | 1.86 | 4 | 10
19 | 85 | CONCLUIDO | 0.9859 | 101.43 | 97.67 | 142.93 | 1.81 | 41 | 196.35 | 51.39 | 20 | 1 | 39.96 | 24450.27 | 1051.43 | 3357.99 | 331.18 | 262.42 | 31375.86 | 0.79 | 0.86 | 56.94 | 1.89 | 4 | 10
20 | 85 | CONCLUIDO | 0.9859 | 101.44 | 97.67 | 142.94 | 1.88 | 41 | 197.9 | 51.39 | 21 | 0 | 40.51 | 24642.07 | 1058.67 | 3358.1 | 331.17 | 262.42 | 31373.21 | 0.79 | 0.86 | 56.95 | 1.89 | 4 | 10
0 | 20 | CONCLUIDO | 0.7976 | 125.38 | 117.88 | 15.02 | 0.34 | 471 | 51.33 | 24.83 | 1 | 469 | 5.51 | 6564.78 | 650.2 | 3364.61 | 1014.1 | 262.42 | 370687.16 | 0.26 | 0.71 | 57.61 | 22 | 4 | 10
1 | 20 | CONCLUIDO | 0.9212 | 108.55 | 104.49 | 33.17 | 0.66 | 189 | 52.47 | 24.83 | 2 | 175 | 5.64 | 6705.1 | 522.05 | 3359.96 | 562.59 | 262.42 | 146343.91 | 0.47 | 0.8 | 57.14 | 8.68 | 4 | 10
2 | 20 | CONCLUIDO | 0.9304 | 107.48 | 103.67 | 36.81 | 0.97 | 169 | 53.61 | 24.83 | 3 | 0 | 5.78 | 6845.59 | 515.99 | 3361.61 | 527.07 | 262.42 | 128684.67 | 0.5 | 0.81 | 57.33 | 7.86 | 4 | 10
0 | 65 | CONCLUIDO | 0.508 | 196.83 | 159.37 | 7.38 | 0.13 | 1296 | 133.21 | 46.47 | 1 | 1294 | 20.75 | 16663.42 | 1771.89 | 3380.41 | 2419.45 | 262.42 | 1069238.32 | 0.11 | 0.53 | 58.94 | 63.29 | 4 | 10
1 | 65 | CONCLUIDO | 0.753 | 132.79 | 117.79 | 15.01 | 0.26 | 471 | 134.55 | 46.47 | 2 | 469 | 21.09 | 16828.84 | 1300.12 | 3364.76 | 1012.98 | 262.42 | 370127.9 | 0.26 | 0.71 | 57.55 | 21.91 | 4 | 10
2 | 65 | CONCLUIDO | 0.8404 | 118.99 | 109.02 | 22.87 | 0.39 | 286 | 135.9 | 46.47 | 3 | 284 | 21.43 | 16994.64 | 1188.37 | 3362.07 | 714.99 | 262.42 | 222058.45 | 0.37 | 0.77 | 57.3 | 13.19 | 4 | 10
3 | 65 | CONCLUIDO | 0.8857 | 112.9 | 105.17 | 30.93 | 0.52 | 204 | 137.25 | 46.47 | 4 | 202 | 21.78 | 17160.92 | 1130.01 | 3360.36 | 585.77 | 262.42 | 157859.93 | 0.45 | 0.8 | 57.15 | 9.35 | 4 | 10
4 | 65 | CONCLUIDO | 0.9134 | 109.48 | 103 | 39.11 | 0.64 | 158 | 138.6 | 46.47 | 5 | 156 | 22.13 | 17327.69 | 1090.11 | 3359.35 | 512.21 | 262.42 | 121307.73 | 0.51 | 0.81 | 57.09 | 7.19 | 4 | 10
5 | 65 | CONCLUIDO | 0.9322 | 107.28 | 101.61 | 47.63 | 0.76 | 128 | 139.95 | 46.47 | 6 | 126 | 22.49 | 17494.97 | 1057.88 | 3358.65 | 466.53 | 262.42 | 98615.79 | 0.56 | 0.82 | 57.02 | 5.82 | 4 | 10
6 | 65 | CONCLUIDO | 0.9457 | 105.74 | 100.64 | 56.44 | 0.88 | 107 | 141.31 | 46.47 | 7 | 105 | 22.85 | 17662.75 | 1030.4 | 3358.75 | 433.12 | 262.42 | 82018.94 | 0.61 | 0.83 | 57 | 4.85 | 4 | 10
7 | 65 | CONCLUIDO | 0.9562 | 104.58 | 99.92 | 65.88 | 0.99 | 91 | 142.68 | 46.47 | 8 | 89 | 23.21 | 17831.04 | 1004.14 | 3358.28 | 408.53 | 262.42 | 69802.94 | 0.64 | 0.84 | 56.98 | 4.13 | 4 | 10
8 | 65 | CONCLUIDO | 0.9643 | 103.71 | 99.38 | 75.48 | 1.11 | 79 | 144.05 | 46.47 | 9 | 77 | 23.58 | 17999.83 | 979.28 | 3357.98 | 390.2 | 262.42 | 60698.85 | 0.67 | 0.84 | 56.96 | 3.59 | 4 | 10
9 | 65 | CONCLUIDO | 0.9705 | 103.04 | 98.95 | 84.82 | 1.22 | 70 | 145.42 | 46.47 | 10 | 68 | 23.95 | 18169.15 | 955.63 | 3357.78 | 376.17 | 262.42 | 53726.37 | 0.7 | 0.85 | 56.94 | 3.17 | 4 | 10
10 | 65 | CONCLUIDO | 0.9762 | 102.44 | 98.57 | 95.39 | 1.33 | 62 | 146.8 | 46.47 | 11 | 60 | 24.33 | 18338.99 | 932.25 | 3357.45 | 363.53 | 262.42 | 47447.43 | 0.72 | 0.85 | 56.92 | 2.79 | 4 | 10
11 | 65 | CONCLUIDO | 0.9806 | 101.98 | 98.28 | 105.3 | 1.43 | 56 | 148.18 | 46.47 | 12 | 48 | 24.71 | 18509.36 | 908.29 | 3357.48 | 353.17 | 262.42 | 42300.07 | 0.74 | 0.85 | 56.92 | 2.5 | 4 | 10
12 | 65 | CONCLUIDO | 0.9819 | 101.85 | 98.23 | 111.2 | 1.54 | 53 | 149.56 | 46.47 | 13 | 2 | 25.1 | 18680.25 | 903 | 3358.25 | 349.36 | 262.42 | 40408.83 | 0.75 | 0.85 | 56.98 | 2.45 | 4 | 10
13 | 65 | CONCLUIDO | 0.9819 | 101.84 | 98.22 | 111.19 | 1.64 | 53 | 150.95 | 46.47 | 14 | 0 | 25.49 | 18851.69 | 910.42 | 3358.14 | 349.31 | 262.42 | 40380.91 | 0.75 | 0.85 | 56.98 | 2.44 | 4 | 10
0 | 75 | CONCLUIDO | 0.4581 | 218.31 | 170.2 | 6.81 | 0.12 | 1500 | 150.44 | 49.1 | 1 | 1498 | 25.34 | 18787.76 | 2047.4 | 3383.61 | 2786.86 | 262.42 | 1251924.79 | 0.09 | 0.49 | 59.29 | 74.08 | 4 | 10
1 | 75 | CONCLUIDO | 0.7219 | 138.53 | 120.3 | 13.83 | 0.23 | 522 | 151.83 | 49.1 | 2 | 520 | 25.73 | 18959.54 | 1441.6 | 3365.52 | 1096.24 | 262.42 | 411505.44 | 0.24 | 0.7 | 57.67 | 24.41 | 4 | 10
2 | 75 | CONCLUIDO | 0.8173 | 122.35 | 110.42 | 20.97 | 0.35 | 316 | 153.23 | 49.1 | 3 | 314 | 26.13 | 19131.85 | 1310.8 | 3362.04 | 762.77 | 262.42 | 245798.22 | 0.34 | 0.76 | 57.34 | 14.58 | 4 | 10
3 | 75 | CONCLUIDO | 0.8675 | 115.28 | 106.12 | 28.3 | 0.46 | 225 | 154.63 | 49.1 | 4 | 223 | 26.53 | 19304.72 | 1246.24 | 3360.62 | 617.98 | 262.42 | 173855.9 | 0.42 | 0.79 | 57.19 | 10.3 | 4 | 10
4 | 75 | CONCLUIDO | 0.8983 | 111.32 | 103.73 | 35.77 | 0.57 | 174 | 156.03 | 49.1 | 5 | 172 | 26.94 | 19478.15 | 1204.15 | 3359.84 | 536.88 | 262.42 | 133565.6 | 0.49 | 0.81 | 57.11 | 7.92 | 4 | 10
5 | 75 | CONCLUIDO | 0.9181 | 108.92 | 102.3 | 43.23 | 0.67 | 142 | 157.44 | 49.1 | 6 | 140 | 27.35 | 19652.13 | 1172.84 | 3359.16 | 488.87 | 262.42 | 109719.53 | 0.54 | 0.82 | 57.06 | 6.5 | 4 | 10
6 | 75 | CONCLUIDO | 0.9332 | 107.15 | 101.24 | 51.05 | 0.78 | 119 | 158.86 | 49.1 | 7 | 117 | 27.77 | 19826.68 | 1145.7 | 3358.89 | 452.93 | 262.42 | 91862.43 | 0.58 | 0.83 | 57.03 | 5.44 | 4 | 10
7 | 75 | CONCLUIDO | 0.9451 | 105.81 | 100.42 | 59.07 | 0.88 | 102 | 160.28 | 49.1 | 8 | 100 | 28.19 | 20001.93 | 1121.57 | 3358.23 | 425.67 | 262.42 | 78319.59 | 0.62 | 0.83 | 56.98 | 4.62 | 4 | 10
8 | 75 | CONCLUIDO | 0.9538 | 104.84 | 99.85 | 67.31 | 0.99 | 89 | 161.71 | 49.1 | 9 | 87 | 28.61 | 20177.64 | 1100.05 | 3358.41 | 406.18 | 262.42 | 68640.43 | 0.65 | 0.84 | 56.97 | 4.06 | 4 | 10
9 | 75 | CONCLUIDO | 0.9611 | 104.04 | 99.35 | 75.46 | 1.09 | 79 | 163.13 | 49.1 | 10 | 77 | 29.04 | 20353.94 | 1078.64 | 3357.86 | 389.54 | 262.42 | 60369.33 | 0.67 | 0.84 | 56.96 | 3.57 | 4 | 10
10 | 75 | CONCLUIDO | 0.9675 | 103.36 | 98.94 | 84.81 | 1.18 | 70 | 164.57 | 49.1 | 11 | 68 | 29.47 | 20530.82 | 1057.94 | 3357.91 | 375.89 | 262.42 | 53588.92 | 0.7 | 0.85 | 56.94 | 3.16 | 4 | 10
11 | 75 | CONCLUIDO | 0.9725 | 102.82 | 98.62 | 93.93 | 1.28 | 63 | 166.01 | 49.1 | 12 | 61 | 29.91 | 20708.3 | 1037.42 | 3357.77 | 365.06 | 262.42 | 48206.82 | 0.72 | 0.85 | 56.93 | 2.84 | 4 | 10
12 | 75 | CONCLUIDO | 0.9761 | 102.45 | 98.4 | 101.8 | 1.38 | 58 | 167.45 | 49.1 | 13 | 56 | 30.36 | 20886.38 | 1018.44 | 3357.81 | 357.56 | 262.42 | 44482.18 | 0.73 | 0.85 | 56.92 | 2.62 | 4 | 10
13 | 75 | CONCLUIDO | 0.9808 | 101.96 | 98.09 | 113.19 | 1.47 | 52 | 168.9 | 49.1 | 14 | 50 | 30.81 | 21065.06 | 997 | 3357.46 | 347.39 | 262.42 | 39429.87 | 0.76 | 0.85 | 56.91 | 2.32 | 4 | 10
14 | 75 | CONCLUIDO | 0.9836 | 101.67 | 97.93 | 122.41 | 1.56 | 48 | 170.35 | 49.1 | 15 | 41 | 31.26 | 21244.37 | 978.07 | 3357.35 | 341.4 | 262.42 | 36452.21 | 0.77 | 0.85 | 56.91 | 2.15 | 4 | 10
15 | 75 | CONCLUIDO | 0.9845 | 101.58 | 97.89 | 127.69 | 1.65 | 46 | 171.81 | 49.1 | 16 | 5 | 31.72 | 21424.29 | 973.91 | 3357.98 | 338.43 | 262.42 | 34976.51 | 0.78 | 0.85 | 56.96 | 2.11 | 4 | 10
16 | 75 | CONCLUIDO | 0.9844 | 101.59 | 97.91 | 127.7 | 1.74 | 46 | 173.28 | 49.1 | 17 | 0 | 32.18 | 21604.83 | 980.84 | 3358.1 | 339.12 | 262.42 | 35324.38 | 0.77 | 0.85 | 56.95 | 2.13 | 4 | 10
0 | 95 | CONCLUIDO | 0.3637 | 274.98 | 197.96 | 5.93 | 0.1 | 2003 | 185.69 | 53.44 | 1 | 2001 | 36.26 | 23136.14 | 2721.44 | 3392.79 | 3729.84 | 262.42 | 1720896.26 | 0.07 | 0.42 | 60.18 | 101.72 | 4 | 10
1 | 95 | CONCLUIDO | 0.6616 | 151.16 | 125.39 | 12.02 | 0.19 | 626 | 187.21 | 53.44 | 2 | 624 | 36.77 | 23322.88 | 1725.12 | 3367.98 | 1267.99 | 262.42 | 496860.05 | 0.21 | 0.67 | 57.85 | 29.47 | 4 | 10
2 | 95 | CONCLUIDO | 0.7723 | 129.48 | 113.12 | 18.2 | 0.28 | 373 | 188.73 | 53.44 | 3 | 371 | 37.29 | 23510.33 | 1548.27 | 3363.39 | 854.45 | 262.42 | 291354.49 | 0.31 | 0.74 | 57.42 | 17.27 | 4 | 10
3 | 95 | CONCLUIDO | 0.8302 | 120.45 | 108.08 | 24.38 | 0.37 | 266 | 190.25 | 53.44 | 4 | 264 | 37.82 | 23698.48 | 1469.86 | 3360.83 | 683.16 | 262.42 | 206240.9 | 0.38 | 0.77 | 57.28 | 12.25 | 4 | 10
4 | 95 | CONCLUIDO | 0.8666 | 115.39 | 105.25 | 30.66 | 0.46 | 206 | 191.78 | 53.44 | 5 | 204 | 38.35 | 23887.36 | 1421.46 | 3360.16 | 587.64 | 262.42 | 158783.25 | 0.45 | 0.8 | 57.18 | 9.44 | 4 | 10
5 | 95 | CONCLUIDO | 0.8921 | 112.09 | 103.41 | 37.15 | 0.55 | 167 | 193.32 | 53.44 | 6 | 165 | 38.89 | 24076.95 | 1386.09 | 3359.29 | 526.59 | 262.42 | 128452.87 | 0.5 | 0.81 | 57.08 | 7.6 | 4 | 10
6 | 95 | CONCLUIDO | 0.9096 | 109.94 | 102.22 | 43.5 | 0.64 | 141 | 194.86 | 53.44 | 7 | 139 | 39.43 | 24267.28 | 1359.39 | 3359.27 | 485.9 | 262.42 | 108239.45 | 0.54 | 0.82 | 57.06 | 6.42 | 4 | 10
7 | 95 | CONCLUIDO | 0.9235 | 108.28 | 101.31 | 50.24 | 0.72 | 121 | 196.41 | 53.44 | 8 | 119 | 39.98 | 24458.36 | 1336.63 | 3358.7 | 455.57 | 262.42 | 93170.88 | 0.58 | 0.83 | 57.02 | 5.51 | 4 | 10
8 | 95 | CONCLUIDO | 0.9343 | 107.03 | 100.62 | 56.95 | 0.81 | 106 | 197.97 | 53.44 | 9 | 104 | 40.53 | 24650.18 | 1316.8 | 3358.29 | 432.33 | 262.42 | 81629.2 | 0.61 | 0.83 | 57 | 4.83 | 4 | 10
9 | 95 | CONCLUIDO | 0.9433 | 106.01 | 100.04 | 63.85 | 0.89 | 94 | 199.53 | 53.44 | 10 | 92 | 41.1 | 24842.77 | 1297.78 | 3357.91 | 412.28 | 262.42 | 71664.25 | 0.64 | 0.84 | 56.99 | 4.25 | 4 | 10
10 | 95 | CONCLUIDO | 0.9496 | 105.3 | 99.67 | 70.36 | 0.97 | 85 | 201.1 | 53.44 | 11 | 83 | 41.66 | 25036.12 | 1282.94 | 3358.39 | 400.19 | 262.42 | 65664.06 | 0.66 | 0.84 | 56.97 | 3.88 | 4 | 10
11 | 95 | CONCLUIDO | 0.9563 | 104.57 | 99.24 | 77.33 | 1.05 | 77 | 202.67 | 53.44 | 12 | 75 | 42.24 | 25230.25 | 1265.84 | 3358 | 385.57 | 262.42 | 58393.95 | 0.68 | 0.84 | 56.95 | 3.45 | 4 | 10
12 | 95 | CONCLUIDO | 0.9614 | 104.02 | 98.94 | 84.81 | 1.13 | 70 | 204.25 | 53.44 | 13 | 68 | 42.82 | 25425.3 | 1250.43 | 3357.69 | 376.19 | 262.42 | 53738.72 | 0.7 | 0.85 | 56.93 | 3.16 | 4 | 10
13 | 95 | CONCLUIDO | 0.9653 | 103.59 | 98.7 | 91.11 | 1.21 | 65 | 205.84 | 53.44 | 14 | 63 | 43.4 | 25621.03 | 1234.92 | 3357.55 | 367.52 | 262.42 | 49428 | 0.71 | 0.85 | 56.94 | 2.92 | 4 | 10
14 | 95 | CONCLUIDO | 0.9692 | 103.18 | 98.48 | 98.48 | 1.28 | 60 | 207.43 | 53.44 | 15 | 58 | 44 | 25817.56 | 1221.03 | 3357.81 | 360.42 | 262.42 | 45903.34 | 0.73 | 0.85 | 56.91 | 2.69 | 4 | 10
15 | 95 | CONCLUIDO | 0.9732 | 102.75 | 98.24 | 107.17 | 1.36 | 55 | 209.03 | 53.44 | 16 | 53 | 44.6 | 26014.91 | 1206.12 | 3357.79 | 351.97 | 262.42 | 41703.58 | 0.75 | 0.85 | 56.92 | 2.46 | 4 | 10
16 | 95 | CONCLUIDO | 0.9756 | 102.5 | 98.1 | 113.19 | 1.43 | 52 | 210.64 | 53.44 | 17 | 50 | 45.21 | 26213.09 | 1192.56 | 3357.49 | 347.53 | 262.42 | 39500.67 | 0.76 | 0.85 | 56.9 | 2.32 | 4 | 10
17 | 95 | CONCLUIDO | 0.9786 | 102.18 | 97.93 | 122.41 | 1.51 | 48 | 212.25 | 53.44 | 18 | 46 | 45.82 | 26412.11 | 1178.6 | 3357.28 | 341.77 | 262.42 | 36637.74 | 0.77 | 0.85 | 56.9 | 2.15 | 4 | 10
18 | 95 | CONCLUIDO | 0.9811 | 101.92 | 97.78 | 130.37 | 1.58 | 45 | 213.87 | 53.44 | 19 | 43 | 46.44 | 26611.98 | 1165.19 | 3357.31 | 336.56 | 262.42 | 34049.99 | 0.78 | 0.86 | 56.9 | 2 | 4 | 10
19 | 95 | CONCLUIDO | 0.9827 | 101.76 | 97.69 | 136.31 | 1.65 | 43 | 215.5 | 53.44 | 20 | 41 | 47.07 | 26812.71 | 1150.06 | 3357.34 | 333.89 | 262.42 | 32722.53 | 0.79 | 0.86 | 56.89 | 1.91 | 4 | 10
20 | 95 | CONCLUIDO | 0.9851 | 101.51 | 97.55 | 146.33 | 1.72 | 40 | 217.14 | 53.44 | 21 | 38 | 47.7 | 27014.3 | 1137.19 | 3357.35 | 329.18 | 262.42 | 30384.25 | 0.8 | 0.86 | 56.88 | 1.77 | 4 | 10
21 | 95 | CONCLUIDO | 0.9865 | 101.37 | 97.49 | 153.93 | 1.79 | 38 | 218.78 | 53.44 | 22 | 30 | 48.34 | 27216.79 | 1125.09 | 3357.17 | 326.58 | 262.42 | 29093.46 | 0.8 | 0.86 | 56.9 | 1.71 | 4 | 10
22 | 95 | CONCLUIDO | 0.9872 | 101.3 | 97.45 | 158.03 | 1.85 | 37 | 220.43 | 53.44 | 23 | 6 | 48.99 | 27420.16 | 1120.64 | 3357.67 | 324.44 | 262.42 | 28028.3 | 0.81 | 0.86 | 56.92 | 1.67 | 4 | 10
23 | 95 | CONCLUIDO | 0.987 | 101.31 | 97.47 | 158.06 | 1.92 | 37 | 222.08 | 53.44 | 24 | 0 | 49.65 | 27624.44 | 1127.45 | 3357.79 | 324.52 | 262.42 | 28066.6 | 0.81 | 0.86 | 56.93 | 1.69 | 4 | 10
0 | 55 | CONCLUIDO | 0.5612 | 178.17 | 149.62 | 8.1 | 0.15 | 1108 | 116.05 | 43.4 | 1 | 1106 | 16.65 | 14546.17 | 1518.48 | 3376.24 | 2088.33 | 262.42 | 904617.53 | 0.13 | 0.56 | 58.65 | 53.59 | 4 | 10
1 | 55 | CONCLUIDO | 0.7852 | 127.36 | 115.29 | 16.55 | 0.3 | 418 | 117.34 | 43.4 | 2 | 416 | 16.94 | 14705.49 | 1156.3 | 3363.86 | 927.7 | 262.42 | 327754.21 | 0.28 | 0.73 | 57.49 | 19.43 | 4 | 10
2 | 55 | CONCLUIDO | 0.864 | 115.74 | 107.57 | 25.31 | 0.45 | 255 | 118.63 | 43.4 | 3 | 253 | 17.23 | 14865.24 | 1060.22 | 3361.29 | 665.6 | 262.42 | 197517.99 | 0.39 | 0.78 | 57.26 | 11.74 | 4 | 10
3 | 55 | CONCLUIDO | 0.9044 | 110.56 | 104.13 | 34.33 | 0.59 | 182 | 119.93 | 43.4 | 4 | 180 | 17.53 | 15025.44 | 1006.4 | 3360.27 | 550.75 | 262.42 | 140460.04 | 0.48 | 0.8 | 57.11 | 8.32 | 4 | 10
4 | 55 | CONCLUIDO | 0.9293 | 107.6 | 102.17 | 43.79 | 0.73 | 140 | 121.23 | 43.4 | 5 | 138 | 17.83 | 15186.08 | 967.58 | 3359.2 | 484.93 | 262.42 | 107756.79 | 0.54 | 0.82 | 57.05 | 6.37 | 4 | 10
5 | 55 | CONCLUIDO | 0.9463 | 105.68 | 100.89 | 53.57 | 0.86 | 113 | 122.54 | 43.4 | 6 | 111 | 18.14 | 15347.16 | 933.65 | 3358.62 | 441.71 | 262.42 | 86284.51 | 0.59 | 0.83 | 57 | 5.1 | 4 | 10
6 | 55 | CONCLUIDO | 0.9579 | 104.4 | 100.07 | 63.87 | 1 | 94 | 123.85 | 43.4 | 7 | 92 | 18.45 | 15508.69 | 902.97 | 3358.38 | 414.13 | 262.42 | 72590.37 | 0.63 | 0.84 | 56.97 | 4.28 | 4 | 10
7 | 55 | CONCLUIDO | 0.9671 | 103.41 | 99.41 | 74.56 | 1.13 | 80 | 125.16 | 43.4 | 8 | 78 | 18.76 | 15670.68 | 873.52 | 3357.99 | 391.84 | 262.42 | 61515.54 | 0.67 | 0.84 | 56.95 | 3.62 | 4 | 10
8 | 55 | CONCLUIDO | 0.9745 | 102.62 | 98.89 | 85.99 | 1.26 | 69 | 126.48 | 43.4 | 9 | 66 | 19.08 | 15833.12 | 845.65 | 3357.81 | 373.76 | 262.42 | 52528.76 | 0.7 | 0.85 | 56.94 | 3.1 | 4 | 10
9 | 55 | CONCLUIDO | 0.978 | 102.25 | 98.67 | 93.97 | 1.38 | 63 | 127.8 | 43.4 | 10 | 10 | 19.4 | 15996.02 | 830.47 | 3358.51 | 364.11 | 262.42 | 47732.88 | 0.72 | 0.85 | 57 | 2.88 | 4 | 10
10 | 55 | CONCLUIDO | 0.9779 | 102.26 | 98.68 | 93.98 | 1.5 | 63 | 129.13 | 43.4 | 11 | 0 | 19.73 | 16159.39 | 836.83 | 3358.25 | 363.82 | 262.42 | 47590.3 | 0.72 | 0.85 | 57.02 | 2.89 | 4 | 10

## gráficos
Selecione o eixo X:
Selecione o eixo Y:
Selecione o eixo Z:
Eixo X | Eixo Y | Eixo Z

## hidden (hidden)
Unnamed: 0
Volume de calda [L]
STATUS
Capacidade operacional [ha/h]
Tempo de missao [h]
Tempo util [h]
Tempo por voo [min]
Autonomia Projetada [h]
N° Voos
MTOW [kg]
Massa Estrutura [kg]
Combustível [kg]
Abastecimentos
Massa gerador
Potência gerador [W]
Combustível consumido [L]
Calda cons [L]
Distância percorrida [km]
Distância Pulverizando [km]
RTL ACUMULADO[m]
EOC [km/km]
EOC [h/h]
Tempo de manobra [h]
Tempo rtl_rtw [h]
V pulv [m/s]
V desloc [m/s]