## RESULTADOS_18
Unnamed: 0 | Volume de calda [L] | STATUS | Capacidade operacional [ha/h] | Tempo de missao [h] | Tempo util [h] | Tempo por voo [min] | Autonomia Projetada [h] | N° Voos | MTOW [kg] | Massa Estrutura [kg] | Combustível [kg] | Abastecimentos | Massa gerador | Potência gerador [W] | Combustível consumido [L] | Calda cons [L] | Distância percorrida [km] | Distância Pulverizando [km] | RTL ACUMULADO[m] | EOC [km/km] | EOC [h/h] | Tempo de manobra [h] | Tempo rtl_rtw [h] | V pulv [m/s] | V desloc [m/s] | Preço Total por ha Simples [R$/ha] | Preço Total por ha Presumido [R$/ha] | Preço Total por ha Real [R$/ha] | Preço Total Simples [R$] | Preço Total Presumido [R$] | Prod CAPEX [ha/h/R$] | Dias Trabalhados | Preço Total Real [R$]
0 | 100 | CONCLUIDO | 2.3475 | 42.6 | 28.92 | 6.05 | 0.09 | 287 | 194.77 | 54.38 | 1 | 285 | 39.4 | 24256.19 | 387.93 | 4265.46 | 661.09 | 166.1 | 245820.17 | 0.25 | 0.49 | 0.73 | 14.47 | 4 | 10 | 282.7197 | 386.8295 | 349.9111 | 282719.6819 | 386829.5415 | 3.4246e-06 | 9 | 349911.073
1 | 100 | CONCLUIDO | 4.0053 | 24.97 | 19.14 | 13.51 | 0.18 | 85 | 196.32 | 54.38 | 2 | 83 | 39.95 | 24447.22 | 230.85 | 4260.64 | 331.39 | 166.1 | 81981.88 | 0.5 | 0.73 | 0.36 | 4.71 | 4 | 10 | 126.8062 | 173.5019 | 156.9431 | 126806.2149 | 173501.8575 | 5.8431e-06 | 6 | 156943.0838
2 | 100 | CONCLUIDO | 4.8243 | 20.73 | 16.46 | 21.95 | 0.27 | 45 | 197.88 | 54.38 | 3 | 8 | 40.5 | 24639 | 170.52 | 4259.94 | 235.46 | 166.1 | 34217.35 | 0.71 | 0.85 | 0.39 | 2.03 | 4 | 10 | 92.1445 | 126.0761 | 114.0436 | 92144.458 | 126076.1125 | 7.0379e-06 | 5 | 114043.5853
3 | 100 | CONCLUIDO | 4.8454 | 20.64 | 16.41 | 22.38 | 0.36 | 44 | 199.44 | 54.38 | 4 | 0 | 41.06 | 24831.54 | 170.36 | 4260.57 | 233.4 | 166.1 | 33191.53 | 0.71 | 0.85 | 0.39 | 1.98 | 4 | 10 | 91.8613 | 125.6887 | 113.6931 | 91861.3091 | 125688.6957 | 7.0687e-06 | 5 | 113693.143

## RESULTADOS_6
Unnamed: 0 | Volume de calda [L] | STATUS | Capacidade operacional [ha/h] | Tempo de missao [h] | Tempo util [h] | Tempo por voo [min] | Autonomia Projetada [h] | N° Voos | MTOW [kg] | Massa Estrutura [kg] | Combustível [kg] | Abastecimentos | Massa gerador | Potência gerador [W] | Combustível consumido [L] | Calda cons [L] | Distância percorrida [km] | Distância Pulverizando [km] | RTL ACUMULADO[m] | EOC [km/km] | EOC [h/h] | Tempo de manobra [h] | Tempo rtl_rtw [h] | V pulv [m/s] | V desloc [m/s] | Preço Total por ha Simples [R$/ha] | Preço Total por ha Presumido [R$/ha] | Preço Total por ha Real [R$/ha] | Preço Total Simples [R$] | Preço Total Presumido [R$] | Prod CAPEX [ha/h/R$] | Dias Trabalhados | Preço Total Real [R$]
0 | 40 | CONCLUIDO | 4.2525 | 23.52 | 19.52 | 10.74 | 0.2 | 109 | 89.87 | 37.55 | 1 | 8 | 11.32 | 11317.98 | 127.6 | 4262.66 | 335.67 | 166.1 | 84004.65 | 0.49 | 0.72 | 0.58 | 5.08 | 4 | 10 | 82.4713 | 112.8409 | 102.0715 | 82471.318 | 112840.8956 | 7.047e-06 | 5 | 102071.5189
1 | 40 | CONCLUIDO | 4.264 | 23.45 | 19.47 | 10.82 | 0.39 | 108 | 91.1 | 37.55 | 2 | 0 | 11.54 | 11468.97 | 128.65 | 4262.5 | 333.85 | 166.1 | 83096.53 | 0.5 | 0.72 | 0.59 | 5.04 | 4 | 10 | 82.5356 | 112.9289 | 102.1511 | 82535.6217 | 112928.8788 | 7.0661e-06 | 5 | 102151.1051

## RESULTADOS_4
Unnamed: 0 | Volume de calda [L] | STATUS | Capacidade operacional [ha/h] | Tempo de missao [h] | Tempo util [h] | Tempo por voo [min] | Autonomia Projetada [h] | N° Voos | MTOW [kg] | Massa Estrutura [kg] | Combustível [kg] | Abastecimentos | Massa gerador | Potência gerador [W] | Combustível consumido [L] | Calda cons [L] | Distância percorrida [km] | Distância Pulverizando [km] | RTL ACUMULADO[m] | EOC [km/km] | EOC [h/h] | Tempo de manobra [h] | Tempo rtl_rtw [h] | V pulv [m/s] | V desloc [m/s] | Preço Total por ha Simples [R$/ha] | Preço Total por ha Presumido [R$/ha] | Preço Total por ha Real [R$/ha] | Preço Total Simples [R$] | Preço Total Presumido [R$] | Prod CAPEX [ha/h/R$] | Dias Trabalhados | Preço Total Real [R$]
0 | 30 | CONCLUIDO | 3.9714 | 25.18 | 21.11 | 8.86 | 0.24 | 143 | 71.52 | 32.27 | 1 | 0 | 8.25 | 9054.6 | 120.32 | 4265.98 | 387.52 | 166.1 | 109758.33 | 0.43 | 0.66 | 0.69 | 6.67 | 4 | 10 | 90.0003 | 123.1424 | 111.3899 | 90000.3233 | 123142.4129 | 6.808e-06 | 6 | 111389.8738

## RESULTADOS_1
Unnamed: 0 | Volume de calda [L] | STATUS | Capacidade operacional [ha/h] | Tempo de missao [h] | Tempo util [h] | Tempo por voo [min] | Autonomia Projetada [h] | N° Voos | MTOW [kg] | Massa Estrutura [kg] | Combustível [kg] | Abastecimentos | Massa gerador | Potência gerador [W] | Combustível consumido [L] | Calda cons [L] | Distância percorrida [km] | Distância Pulverizando [km] | RTL ACUMULADO[m] | EOC [km/km] | EOC [h/h] | Tempo de manobra [h] | Tempo rtl_rtw [h] | V pulv [m/s] | V desloc [m/s] | Preço Total por ha Simples [R$/ha] | Preço Total por ha Presumido [R$/ha] | Preço Total por ha Real [R$/ha] | Preço Total Simples [R$] | Preço Total Presumido [R$] | Prod CAPEX [ha/h/R$] | Dias Trabalhados | Preço Total Real [R$]
0 | 15 | CONCLUIDO | 3.0686 | 32.59 | 27.72 | 5.84 | 0.43 | 285 | 39.78 | 19.54 | 1 | 0 | 4.24 | 5140 | 108.74 | 4270.9 | 604.31 | 166.1 | 217439.95 | 0.27 | 0.51 | 1.11 | 13.27 | 4 | 10 | 104.0493 | 142.3648 | 128.7777 | 104049.2991 | 142364.8413 | 5.6459e-06 | 7 | 128777.7407

## RESULTADOS_12
Unnamed: 0 | Volume de calda [L] | STATUS | Capacidade operacional [ha/h] | Tempo de missao [h] | Tempo util [h] | Tempo por voo [min] | Autonomia Projetada [h] | N° Voos | MTOW [kg] | Massa Estrutura [kg] | Combustível [kg] | Abastecimentos | Massa gerador | Potência gerador [W] | Combustível consumido [L] | Calda cons [L] | Distância percorrida [km] | Distância Pulverizando [km] | RTL ACUMULADO[m] | EOC [km/km] | EOC [h/h] | Tempo de manobra [h] | Tempo rtl_rtw [h] | V pulv [m/s] | V desloc [m/s] | Preço Total por ha Simples [R$/ha] | Preço Total por ha Presumido [R$/ha] | Preço Total por ha Real [R$/ha] | Preço Total Simples [R$] | Preço Total Presumido [R$] | Prod CAPEX [ha/h/R$] | Dias Trabalhados | Preço Total Real [R$]
0 | 70 | CONCLUIDO | 3.3671 | 29.7 | 22.53 | 7.91 | 0.12 | 171 | 141.81 | 47.83 | 1 | 169 | 22.98 | 17723.39 | 232.69 | 4262.34 | 442.94 | 166.1 | 137327.37 | 0.37 | 0.62 | 0.55 | 8.09 | 4 | 10 | 148.0168 | 202.5231 | 183.1945 | 148016.76 | 202523.0611 | 5.1809e-06 | 7 | 183194.5444
1 | 70 | CONCLUIDO | 4.6937 | 21.31 | 17.29 | 16.73 | 0.25 | 62 | 143.17 | 47.83 | 2 | 1 | 23.34 | 17891.86 | 147.02 | 4261.61 | 262.26 | 166.1 | 47533.33 | 0.63 | 0.81 | 0.44 | 2.85 | 4 | 10 | 85.8998 | 117.5319 | 106.3148 | 85899.8079 | 117531.9068 | 7.2222e-06 | 5 | 106314.8266
2 | 70 | CONCLUIDO | 4.6932 | 21.31 | 17.29 | 16.73 | 0.37 | 62 | 144.54 | 47.83 | 3 | 0 | 23.71 | 18060.85 | 148.42 | 4261.77 | 262.28 | 166.1 | 47544.26 | 0.63 | 0.81 | 0.45 | 2.86 | 4 | 10 | 86.1641 | 117.8935 | 106.6419 | 86164.0757 | 117893.4897 | 7.2214e-06 | 5 | 106641.9005

## RESULTADOS_16
Unnamed: 0 | Volume de calda [L] | STATUS | Capacidade operacional [ha/h] | Tempo de missao [h] | Tempo util [h] | Tempo por voo [min] | Autonomia Projetada [h] | N° Voos | MTOW [kg] | Massa Estrutura [kg] | Combustível [kg] | Abastecimentos | Massa gerador | Potência gerador [W] | Combustível consumido [L] | Calda cons [L] | Distância percorrida [km] | Distância Pulverizando [km] | RTL ACUMULADO[m] | EOC [km/km] | EOC [h/h] | Tempo de manobra [h] | Tempo rtl_rtw [h] | V pulv [m/s] | V desloc [m/s] | Preço Total por ha Simples [R$/ha] | Preço Total por ha Presumido [R$/ha] | Preço Total por ha Real [R$/ha] | Preço Total Simples [R$] | Preço Total Presumido [R$] | Prod CAPEX [ha/h/R$] | Dias Trabalhados | Preço Total Real [R$]
0 | 90 | CONCLUIDO | 2.6742 | 37.39 | 26.37 | 6.54 | 0.1 | 242 | 176.73 | 52.44 | 1 | 240 | 33.29 | 22031.19 | 328.09 | 4264.07 | 573.51 | 166.1 | 202256.51 | 0.29 | 0.53 | 0.66 | 11.92 | 4 | 10 | 222.3869 | 304.2796 | 275.2395 | 222386.8953 | 304279.5612 | 3.9651e-06 | 8 | 275239.5469
1 | 90 | CONCLUIDO | 4.3243 | 23.13 | 18.14 | 15.12 | 0.2 | 72 | 178.21 | 52.44 | 2 | 70 | 33.77 | 22213.89 | 195.13 | 4260.3 | 294.83 | 166.1 | 63769 | 0.56 | 0.77 | 0.39 | 3.71 | 4 | 10 | 103.0456 | 140.9915 | 127.5355 | 103045.609 | 140991.5483 | 6.4118e-06 | 5 | 127535.5128
2 | 90 | CONCLUIDO | 4.8029 | 20.82 | 16.66 | 20.4 | 0.3 | 49 | 179.7 | 52.44 | 3 | 0 | 34.26 | 22397.24 | 162.09 | 4260.6 | 241.29 | 166.1 | 37112.66 | 0.69 | 0.84 | 0.42 | 2.23 | 4 | 10 | 89.8131 | 122.8862 | 111.1582 | 89813.0982 | 122886.2433 | 7.1214e-06 | 5 | 111158.1527

## RESULTADOS_0
Unnamed: 0 | Volume de calda [L] | STATUS | Capacidade operacional [ha/h] | Tempo de missao [h] | Tempo util [h] | Tempo por voo [min] | Autonomia Projetada [h] | N° Voos | MTOW [kg] | Massa Estrutura [kg] | Combustível [kg] | Abastecimentos | Massa gerador | Potência gerador [W] | Combustível consumido [L] | Calda cons [L] | Distância percorrida [km] | Distância Pulverizando [km] | RTL ACUMULADO[m] | EOC [km/km] | EOC [h/h] | Tempo de manobra [h] | Tempo rtl_rtw [h] | V pulv [m/s] | V desloc [m/s] | Preço Total por ha Simples [R$/ha] | Preço Total por ha Presumido [R$/ha] | Preço Total por ha Real [R$/ha] | Preço Total Simples [R$] | Preço Total Presumido [R$] | Prod CAPEX [ha/h/R$] | Dias Trabalhados | Preço Total Real [R$]
0 | 10 | CONCLUIDO | 2.4542 | 40.75 | 34.35 | 4.83 | 0.64 | 427 | 26.11 | 12.1 | 1 | 0 | 3.01 | 3454.41 | 99.2 | 4277.63 | 822.45 | 166.1 | 325802.95 | 0.2 | 0.41 | 1.52 | 19.89 | 4 | 10 | 127.9003 | 174.9988 | 158.2972 | 127900.2891 | 174998.8181 | 4.6758e-06 | 9 | 158297.1765

## RESULTADOS_7
Unnamed: 0 | Volume de calda [L] | STATUS | Capacidade operacional [ha/h] | Tempo de missao [h] | Tempo util [h] | Tempo por voo [min] | Autonomia Projetada [h] | N° Voos | MTOW [kg] | Massa Estrutura [kg] | Combustível [kg] | Abastecimentos | Massa gerador | Potência gerador [W] | Combustível consumido [L] | Calda cons [L] | Distância percorrida [km] | Distância Pulverizando [km] | RTL ACUMULADO[m] | EOC [km/km] | EOC [h/h] | Tempo de manobra [h] | Tempo rtl_rtw [h] | V pulv [m/s] | V desloc [m/s] | Preço Total por ha Simples [R$/ha] | Preço Total por ha Presumido [R$/ha] | Preço Total por ha Real [R$/ha] | Preço Total Simples [R$] | Preço Total Presumido [R$] | Prod CAPEX [ha/h/R$] | Dias Trabalhados | Preço Total Real [R$]
0 | 45 | CONCLUIDO | 4.3335 | 23.08 | 18.99 | 11.17 | 0.18 | 102 | 98.71 | 39.72 | 1 | 39 | 12.99 | 12407.75 | 132.78 | 4261.96 | 319.33 | 166.1 | 75868.2 | 0.52 | 0.74 | 0.52 | 4.56 | 4 | 10 | 83.4624 | 114.197 | 103.2982 | 83462.4238 | 114196.9703 | 7.0766e-06 | 5 | 103298.1717
1 | 45 | CONCLUIDO | 4.3869 | 22.8 | 18.83 | 11.77 | 0.35 | 96 | 99.95 | 39.72 | 2 | 0 | 13.24 | 12561.45 | 131.1 | 4263.01 | 312.64 | 166.1 | 72552.25 | 0.53 | 0.74 | 0.55 | 4.4 | 4 | 10 | 82.493 | 112.8706 | 102.0984 | 82493.0463 | 112870.6253 | 7.1638e-06 | 5 | 102098.4113

## RESULTADOS_10
Unnamed: 0 | Volume de calda [L] | STATUS | Capacidade operacional [ha/h] | Tempo de missao [h] | Tempo util [h] | Tempo por voo [min] | Autonomia Projetada [h] | N° Voos | MTOW [kg] | Massa Estrutura [kg] | Combustível [kg] | Abastecimentos | Massa gerador | Potência gerador [W] | Combustível consumido [L] | Calda cons [L] | Distância percorrida [km] | Distância Pulverizando [km] | RTL ACUMULADO[m] | EOC [km/km] | EOC [h/h] | Tempo de manobra [h] | Tempo rtl_rtw [h] | V pulv [m/s] | V desloc [m/s] | Preço Total por ha Simples [R$/ha] | Preço Total por ha Presumido [R$/ha] | Preço Total por ha Real [R$/ha] | Preço Total Simples [R$] | Preço Total Presumido [R$] | Prod CAPEX [ha/h/R$] | Dias Trabalhados | Preço Total Real [R$]
0 | 60 | CONCLUIDO | 3.791 | 26.38 | 20.72 | 9.01 | 0.14 | 138 | 124.63 | 45 | 1 | 136 | 18.64 | 15605.44 | 188.1 | 4263.22 | 380.78 | 166.1 | 106413.44 | 0.44 | 0.68 | 0.5 | 6.28 | 4 | 10 | 115.4396 | 157.9496 | 142.8751 | 115439.6334 | 157949.5992 | 5.9603e-06 | 6 | 142875.1112
1 | 60 | CONCLUIDO | 4.5968 | 21.75 | 17.78 | 14.82 | 0.28 | 72 | 125.95 | 45 | 2 | 0 | 18.95 | 15767.7 | 140.32 | 4261.62 | 278.4 | 166.1 | 55553.26 | 0.6 | 0.79 | 0.48 | 3.35 | 4 | 10 | 84.3481 | 115.4089 | 104.3944 | 84348.1445 | 115408.8525 | 7.2272e-06 | 5 | 104394.3936

## RESULTADOS_14
Unnamed: 0 | Volume de calda [L] | STATUS | Capacidade operacional [ha/h] | Tempo de missao [h] | Tempo util [h] | Tempo por voo [min] | Autonomia Projetada [h] | N° Voos | MTOW [kg] | Massa Estrutura [kg] | Combustível [kg] | Abastecimentos | Massa gerador | Potência gerador [W] | Combustível consumido [L] | Calda cons [L] | Distância percorrida [km] | Distância Pulverizando [km] | RTL ACUMULADO[m] | EOC [km/km] | EOC [h/h] | Tempo de manobra [h] | Tempo rtl_rtw [h] | V pulv [m/s] | V desloc [m/s] | Preço Total por ha Simples [R$/ha] | Preço Total por ha Presumido [R$/ha] | Preço Total por ha Real [R$/ha] | Preço Total Simples [R$] | Preço Total Presumido [R$] | Prod CAPEX [ha/h/R$] | Dias Trabalhados | Preço Total Real [R$]
0 | 80 | CONCLUIDO | 3.0155 | 33.16 | 24.26 | 7.14 | 0.11 | 204 | 159.12 | 50.28 | 1 | 202 | 27.84 | 19859.16 | 277.05 | 4264.29 | 501.9 | 166.1 | 166644.06 | 0.33 | 0.58 | 0.6 | 9.82 | 4 | 10 | 176.1324 | 240.9921 | 217.9922 | 176132.4067 | 240992.1293 | 4.5509e-06 | 7 | 217992.1787
1 | 80 | CONCLUIDO | 4.6577 | 21.47 | 17.21 | 17.21 | 0.22 | 60 | 160.54 | 50.28 | 2 | 35 | 28.26 | 20034.4 | 160.43 | 4260.27 | 261.26 | 166.1 | 47042.49 | 0.64 | 0.81 | 0.4 | 2.78 | 4 | 10 | 90.112 | 123.2953 | 111.5281 | 90112.0459 | 123295.2767 | 7.0292e-06 | 5 | 111528.1485
2 | 80 | CONCLUIDO | 4.7396 | 21.1 | 17 | 18.55 | 0.33 | 55 | 161.97 | 50.28 | 3 | 0 | 28.69 | 20210.21 | 156.02 | 4259.71 | 252.86 | 166.1 | 42865.99 | 0.66 | 0.82 | 0.43 | 2.57 | 4 | 10 | 88.311 | 120.831 | 109.2991 | 88311.028 | 120831.0446 | 7.1528e-06 | 5 | 109299.0993

## RESULTADOS_5
Unnamed: 0 | Volume de calda [L] | STATUS | Capacidade operacional [ha/h] | Tempo de missao [h] | Tempo util [h] | Tempo por voo [min] | Autonomia Projetada [h] | N° Voos | MTOW [kg] | Massa Estrutura [kg] | Combustível [kg] | Abastecimentos | Massa gerador | Potência gerador [W] | Combustível consumido [L] | Calda cons [L] | Distância percorrida [km] | Distância Pulverizando [km] | RTL ACUMULADO[m] | EOC [km/km] | EOC [h/h] | Tempo de manobra [h] | Tempo rtl_rtw [h] | V pulv [m/s] | V desloc [m/s] | Preço Total por ha Simples [R$/ha] | Preço Total por ha Presumido [R$/ha] | Preço Total por ha Real [R$/ha] | Preço Total Simples [R$] | Preço Total Presumido [R$] | Prod CAPEX [ha/h/R$] | Dias Trabalhados | Preço Total Real [R$]
0 | 35 | CONCLUIDO | 4.1458 | 24.12 | 20.11 | 9.81 | 0.22 | 123 | 80.84 | 35.1 | 1 | 0 | 9.74 | 10204.21 | 123.52 | 4263.89 | 354.86 | 166.1 | 93528.12 | 0.47 | 0.7 | 0.62 | 5.67 | 4 | 10 | 89.7049 | 122.7382 | 111.0242 | 89704.9061 | 122738.21 | 6.9815e-06 | 6 | 111024.2475

## RESULTADOS_8
Unnamed: 0 | Volume de calda [L] | STATUS | Capacidade operacional [ha/h] | Tempo de missao [h] | Tempo util [h] | Tempo por voo [min] | Autonomia Projetada [h] | N° Voos | MTOW [kg] | Massa Estrutura [kg] | Combustível [kg] | Abastecimentos | Massa gerador | Potência gerador [W] | Combustível consumido [L] | Calda cons [L] | Distância percorrida [km] | Distância Pulverizando [km] | RTL ACUMULADO[m] | EOC [km/km] | EOC [h/h] | Tempo de manobra [h] | Tempo rtl_rtw [h] | V pulv [m/s] | V desloc [m/s] | Preço Total por ha Simples [R$/ha] | Preço Total por ha Presumido [R$/ha] | Preço Total por ha Real [R$/ha] | Preço Total Simples [R$] | Preço Total Presumido [R$] | Prod CAPEX [ha/h/R$] | Dias Trabalhados | Preço Total Real [R$]
0 | 50 | CONCLUIDO | 4.2534 | 23.51 | 19.07 | 10.6 | 0.16 | 108 | 107.41 | 41.65 | 1 | 79 | 14.77 | 13481.73 | 145.65 | 4261.6 | 323.64 | 166.1 | 77993.44 | 0.51 | 0.74 | 0.48 | 4.64 | 4 | 10 | 88.0196 | 120.4323 | 108.9384 | 88019.5696 | 120432.2583 | 6.8523e-06 | 5 | 108938.3726
1 | 50 | CONCLUIDO | 4.4688 | 22.38 | 18.41 | 12.7 | 0.32 | 87 | 108.68 | 41.65 | 2 | 0 | 15.03 | 13638.32 | 134.25 | 4261.47 | 299.32 | 166.1 | 65935.98 | 0.55 | 0.76 | 0.51 | 3.97 | 4 | 10 | 83.046 | 113.6273 | 102.7828 | 83046.0386 | 113627.2538 | 7.1994e-06 | 5 | 102782.8281

## RESULTADOS_3
Unnamed: 0 | Volume de calda [L] | STATUS | Capacidade operacional [ha/h] | Tempo de missao [h] | Tempo util [h] | Tempo por voo [min] | Autonomia Projetada [h] | N° Voos | MTOW [kg] | Massa Estrutura [kg] | Combustível [kg] | Abastecimentos | Massa gerador | Potência gerador [W] | Combustível consumido [L] | Calda cons [L] | Distância percorrida [km] | Distância Pulverizando [km] | RTL ACUMULADO[m] | EOC [km/km] | EOC [h/h] | Tempo de manobra [h] | Tempo rtl_rtw [h] | V pulv [m/s] | V desloc [m/s] | Preço Total por ha Simples [R$/ha] | Preço Total por ha Presumido [R$/ha] | Preço Total por ha Real [R$/ha] | Preço Total Simples [R$] | Preço Total Presumido [R$] | Prod CAPEX [ha/h/R$] | Dias Trabalhados | Preço Total Real [R$]
0 | 25 | CONCLUIDO | 3.7532 | 26.64 | 22.46 | 7.83 | 0.28 | 172 | 61.76 | 28.92 | 1 | 0 | 6.84 | 7851.41 | 117.39 | 4266.54 | 431.69 | 166.1 | 131697.87 | 0.38 | 0.62 | 0.78 | 8.02 | 4 | 10 | 90.9166 | 124.3961 | 112.5239 | 90916.5956 | 124396.097 | 6.5642e-06 | 6 | 112523.9081

## RESULTADOS_15
Unnamed: 0 | Volume de calda [L] | STATUS | Capacidade operacional [ha/h] | Tempo de missao [h] | Tempo util [h] | Tempo por voo [min] | Autonomia Projetada [h] | N° Voos | MTOW [kg] | Massa Estrutura [kg] | Combustível [kg] | Abastecimentos | Massa gerador | Potência gerador [W] | Combustível consumido [L] | Calda cons [L] | Distância percorrida [km] | Distância Pulverizando [km] | RTL ACUMULADO[m] | EOC [km/km] | EOC [h/h] | Tempo de manobra [h] | Tempo rtl_rtw [h] | V pulv [m/s] | V desloc [m/s] | Preço Total por ha Simples [R$/ha] | Preço Total por ha Presumido [R$/ha] | Preço Total por ha Real [R$/ha] | Preço Total Simples [R$] | Preço Total Presumido [R$] | Prod CAPEX [ha/h/R$] | Dias Trabalhados | Preço Total Real [R$]
0 | 85 | CONCLUIDO | 2.8458 | 35.14 | 25.24 | 6.82 | 0.11 | 222 | 167.88 | 51.39 | 1 | 220 | 30.49 | 20939.59 | 301.3 | 4265.88 | 534.99 | 166.1 | 183095.78 | 0.31 | 0.56 | 0.63 | 10.79 | 4 | 10 | 201.8396 | 276.1659 | 249.809 | 201839.6441 | 276165.9056 | 4.2562e-06 | 8 | 249809.0192
1 | 85 | CONCLUIDO | 4.5135 | 22.16 | 17.58 | 16.23 | 0.21 | 65 | 169.33 | 51.39 | 2 | 59 | 30.94 | 21118.46 | 176.03 | 4260.47 | 274.76 | 166.1 | 53768.46 | 0.6 | 0.8 | 0.39 | 3.15 | 4 | 10 | 95.6589 | 130.8847 | 118.3932 | 95658.851 | 130884.66 | 6.7504e-06 | 5 | 118393.2118
2 | 85 | CONCLUIDO | 4.7728 | 20.95 | 16.82 | 19.4 | 0.31 | 52 | 170.79 | 51.39 | 3 | 0 | 31.4 | 21297.94 | 158.85 | 4260.59 | 246.58 | 166.1 | 39743.5 | 0.67 | 0.83 | 0.43 | 2.39 | 4 | 10 | 89.0191 | 121.7999 | 110.1755 | 89019.1278 | 121799.8979 | 7.1382e-06 | 5 | 110175.4866

## RESULTADOS_2
Unnamed: 0 | Volume de calda [L] | STATUS | Capacidade operacional [ha/h] | Tempo de missao [h] | Tempo util [h] | Tempo por voo [min] | Autonomia Projetada [h] | N° Voos | MTOW [kg] | Massa Estrutura [kg] | Combustível [kg] | Abastecimentos | Massa gerador | Potência gerador [W] | Combustível consumido [L] | Calda cons [L] | Distância percorrida [km] | Distância Pulverizando [km] | RTL ACUMULADO[m] | EOC [km/km] | EOC [h/h] | Tempo de manobra [h] | Tempo rtl_rtw [h] | V pulv [m/s] | V desloc [m/s] | Preço Total por ha Simples [R$/ha] | Preço Total por ha Presumido [R$/ha] | Preço Total por ha Real [R$/ha] | Preço Total Simples [R$] | Preço Total Presumido [R$] | Prod CAPEX [ha/h/R$] | Dias Trabalhados | Preço Total Real [R$]
0 | 20 | CONCLUIDO | 3.4751 | 28.78 | 24.41 | 6.84 | 0.34 | 214 | 51.33 | 24.83 | 1 | 0 | 5.51 | 6564.78 | 113.55 | 4266.6 | 495.84 | 166.1 | 163561.41 | 0.33 | 0.57 | 0.9 | 9.97 | 4 | 10 | 92.5833 | 126.6765 | 114.5867 | 92583.2732 | 126676.5189 | 6.22e-06 | 6 | 114586.6898

## RESULTADOS_11
Unnamed: 0 | Volume de calda [L] | STATUS | Capacidade operacional [ha/h] | Tempo de missao [h] | Tempo util [h] | Tempo por voo [min] | Autonomia Projetada [h] | N° Voos | MTOW [kg] | Massa Estrutura [kg] | Combustível [kg] | Abastecimentos | Massa gerador | Potência gerador [W] | Combustível consumido [L] | Calda cons [L] | Distância percorrida [km] | Distância Pulverizando [km] | RTL ACUMULADO[m] | EOC [km/km] | EOC [h/h] | Tempo de manobra [h] | Tempo rtl_rtw [h] | V pulv [m/s] | V desloc [m/s] | Preço Total por ha Simples [R$/ha] | Preço Total por ha Presumido [R$/ha] | Preço Total por ha Real [R$/ha] | Preço Total Simples [R$] | Preço Total Presumido [R$] | Prod CAPEX [ha/h/R$] | Dias Trabalhados | Preço Total Real [R$]
0 | 65 | CONCLUIDO | 3.5747 | 27.97 | 21.6 | 8.42 | 0.13 | 154 | 133.21 | 46.47 | 1 | 152 | 20.75 | 16663.42 | 210.1 | 4261.54 | 411.18 | 166.1 | 121534.31 | 0.4 | 0.65 | 0.51 | 7.16 | 4 | 10 | 126.8305 | 173.5352 | 156.9732 | 126830.5491 | 173535.1527 | 5.5583e-06 | 6 | 156973.2012
1 | 65 | CONCLUIDO | 4.6385 | 21.56 | 17.55 | 15.72 | 0.26 | 67 | 134.55 | 46.47 | 2 | 0 | 21.09 | 16828.84 | 144.16 | 4261.41 | 270.82 | 166.1 | 51785.38 | 0.61 | 0.8 | 0.47 | 3.12 | 4 | 10 | 85.3198 | 116.7383 | 105.597 | 85319.8204 | 116738.3424 | 7.2124e-06 | 5 | 105596.9988

## RESULTADOS_13
Unnamed: 0 | Volume de calda [L] | STATUS | Capacidade operacional [ha/h] | Tempo de missao [h] | Tempo util [h] | Tempo por voo [min] | Autonomia Projetada [h] | N° Voos | MTOW [kg] | Massa Estrutura [kg] | Combustível [kg] | Abastecimentos | Massa gerador | Potência gerador [W] | Combustível consumido [L] | Calda cons [L] | Distância percorrida [km] | Distância Pulverizando [km] | RTL ACUMULADO[m] | EOC [km/km] | EOC [h/h] | Tempo de manobra [h] | Tempo rtl_rtw [h] | V pulv [m/s] | V desloc [m/s] | Preço Total por ha Simples [R$/ha] | Preço Total por ha Presumido [R$/ha] | Preço Total por ha Real [R$/ha] | Preço Total Simples [R$] | Preço Total Presumido [R$] | Prod CAPEX [ha/h/R$] | Dias Trabalhados | Preço Total Real [R$]
0 | 75 | CONCLUIDO | 3.189 | 31.36 | 23.37 | 7.5 | 0.12 | 187 | 150.44 | 49.1 | 1 | 185 | 25.34 | 18787.76 | 254.28 | 4263.76 | 471.51 | 166.1 | 151533.13 | 0.35 | 0.6 | 0.57 | 8.93 | 4 | 10 | 161.1956 | 220.5549 | 199.5055 | 161195.5919 | 220554.9203 | 4.8584e-06 | 7 | 199505.4683
1 | 75 | CONCLUIDO | 4.7106 | 21.23 | 17.15 | 17.44 | 0.23 | 59 | 151.83 | 49.1 | 2 | 12 | 25.73 | 18959.54 | 151.86 | 4261.02 | 258.06 | 166.1 | 45447.63 | 0.64 | 0.82 | 0.43 | 2.72 | 4 | 10 | 87.2508 | 119.3804 | 107.9869 | 87250.7814 | 119380.3684 | 7.1765e-06 | 5 | 107986.8736
2 | 75 | CONCLUIDO | 4.7261 | 21.16 | 17.11 | 17.7 | 0.35 | 58 | 153.23 | 49.1 | 3 | 0 | 26.13 | 19131.85 | 151.94 | 4260.76 | 256.33 | 166.1 | 44588.13 | 0.65 | 0.82 | 0.44 | 2.68 | 4 | 10 | 87.0866 | 119.1557 | 107.7837 | 87086.5912 | 119155.716 | 7.2002e-06 | 5 | 107783.6617

## RESULTADOS_17
Unnamed: 0 | Volume de calda [L] | STATUS | Capacidade operacional [ha/h] | Tempo de missao [h] | Tempo util [h] | Tempo por voo [min] | Autonomia Projetada [h] | N° Voos | MTOW [kg] | Massa Estrutura [kg] | Combustível [kg] | Abastecimentos | Massa gerador | Potência gerador [W] | Combustível consumido [L] | Calda cons [L] | Distância percorrida [km] | Distância Pulverizando [km] | RTL ACUMULADO[m] | EOC [km/km] | EOC [h/h] | Tempo de manobra [h] | Tempo rtl_rtw [h] | V pulv [m/s] | V desloc [m/s] | Preço Total por ha Simples [R$/ha] | Preço Total por ha Presumido [R$/ha] | Preço Total por ha Real [R$/ha] | Preço Total Simples [R$] | Preço Total Presumido [R$] | Prod CAPEX [ha/h/R$] | Dias Trabalhados | Preço Total Real [R$]
0 | 95 | CONCLUIDO | 2.513 | 39.79 | 27.54 | 6.28 | 0.1 | 263 | 185.69 | 53.44 | 1 | 261 | 36.26 | 23136.14 | 356.01 | 4266.93 | 613.66 | 166.1 | 222228.01 | 0.27 | 0.51 | 0.69 | 13.08 | 4 | 10 | 254.1437 | 347.7306 | 314.5437 | 254143.6598 | 347730.5674 | 3.6954e-06 | 9 | 314543.6501
1 | 95 | CONCLUIDO | 4.141 | 24.15 | 18.74 | 14.23 | 0.19 | 79 | 187.21 | 53.44 | 2 | 77 | 36.77 | 23322.88 | 214.18 | 4261.42 | 316.21 | 166.1 | 74422.51 | 0.53 | 0.75 | 0.38 | 4.3 | 4 | 10 | 119.6946 | 163.7715 | 148.1413 | 119694.6263 | 163771.4683 | 6.0894e-06 | 6 | 148141.3492
2 | 95 | CONCLUIDO | 4.8405 | 20.66 | 16.48 | 21.49 | 0.28 | 46 | 188.73 | 53.44 | 3 | 1 | 37.29 | 23510.33 | 164.81 | 4260.67 | 235.06 | 166.1 | 34013.03 | 0.71 | 0.85 | 0.41 | 2.05 | 4 | 10 | 90.3893 | 123.6746 | 111.8713 | 90389.2908 | 123674.6153 | 7.118e-06 | 5 | 111871.2836
3 | 95 | CONCLUIDO | 4.8402 | 20.66 | 16.48 | 21.49 | 0.37 | 46 | 190.25 | 53.44 | 4 | 0 | 37.82 | 23698.48 | 166.13 | 4260.79 | 235.06 | 166.1 | 34011.31 | 0.71 | 0.85 | 0.41 | 2.05 | 4 | 10 | 90.6296 | 124.0034 | 112.1687 | 90629.574 | 124003.3815 | 7.1175e-06 | 5 | 112168.6728

## RESULTADOS_9
Unnamed: 0 | Volume de calda [L] | STATUS | Capacidade operacional [ha/h] | Tempo de missao [h] | Tempo util [h] | Tempo por voo [min] | Autonomia Projetada [h] | N° Voos | MTOW [kg] | Massa Estrutura [kg] | Combustível [kg] | Abastecimentos | Massa gerador | Potência gerador [W] | Combustível consumido [L] | Calda cons [L] | Distância percorrida [km] | Distância Pulverizando [km] | RTL ACUMULADO[m] | EOC [km/km] | EOC [h/h] | Tempo de manobra [h] | Tempo rtl_rtw [h] | V pulv [m/s] | V desloc [m/s] | Preço Total por ha Simples [R$/ha] | Preço Total por ha Presumido [R$/ha] | Preço Total por ha Real [R$/ha] | Preço Total Simples [R$] | Preço Total Presumido [R$] | Prod CAPEX [ha/h/R$] | Dias Trabalhados | Preço Total Real [R$]
0 | 55 | CONCLUIDO | 4.0674 | 24.59 | 19.63 | 9.82 | 0.15 | 120 | 116.05 | 43.4 | 1 | 117 | 16.65 | 14546.17 | 163.81 | 4261.44 | 343.97 | 166.1 | 88096.38 | 0.48 | 0.71 | 0.46 | 5.2 | 4 | 10 | 103.746 | 141.9499 | 128.4024 | 103745.9996 | 141949.8536 | 6.4707e-06 | 6 | 128402.3588
1 | 55 | CONCLUIDO | 4.5285 | 22.08 | 18.11 | 13.76 | 0.3 | 79 | 117.34 | 43.4 | 2 | 0 | 16.94 | 14705.49 | 137.89 | 4260.62 | 289.21 | 166.1 | 60924 | 0.57 | 0.77 | 0.51 | 3.68 | 4 | 10 | 83.9036 | 114.8006 | 103.8442 | 83903.5978 | 114800.604 | 7.2042e-06 | 5 | 103844.1955

## resultados
Unnamed: 0 | Volume de calda [L] | STATUS | Capacidade operacional [ha/h] | Tempo de missao [h] | Tempo util [h] | Tempo por voo [min] | Autonomia Projetada [h] | N° Voos | MTOW [kg] | Massa Estrutura [kg] | Combustível [kg] | Abastecimentos | Massa gerador | Potência gerador [W] | Combustível consumido [L] | Calda cons [L] | Distância percorrida [km] | Distância Pulverizando [km] | RTL ACUMULADO[m] | EOC [km/km] | EOC [h/h] | Tempo de manobra [h] | Tempo rtl_rtw [h] | V pulv [m/s] | V desloc [m/s]
0 | 100 | CONCLUIDO | 2.3475 | 42.6 | 28.92 | 6.05 | 0.09 | 287 | 194.77 | 54.38 | 1 | 285 | 39.4 | 24256.19 | 387.93 | 4265.46 | 661.09 | 166.1 | 245820.17 | 0.25 | 0.49 | 0.73 | 14.47 | 4 | 10
1 | 100 | CONCLUIDO | 4.0053 | 24.97 | 19.14 | 13.51 | 0.18 | 85 | 196.32 | 54.38 | 2 | 83 | 39.95 | 24447.22 | 230.85 | 4260.64 | 331.39 | 166.1 | 81981.88 | 0.5 | 0.73 | 0.36 | 4.71 | 4 | 10
2 | 100 | CONCLUIDO | 4.8243 | 20.73 | 16.46 | 21.95 | 0.27 | 45 | 197.88 | 54.38 | 3 | 8 | 40.5 | 24639 | 170.52 | 4259.94 | 235.46 | 166.1 | 34217.35 | 0.71 | 0.85 | 0.39 | 2.03 | 4 | 10
3 | 100 | CONCLUIDO | 4.8454 | 20.64 | 16.41 | 22.38 | 0.36 | 44 | 199.44 | 54.38 | 4 | 0 | 41.06 | 24831.54 | 170.36 | 4260.57 | 233.4 | 166.1 | 33191.53 | 0.71 | 0.85 | 0.39 | 1.98 | 4 | 10
0 | 40 | CONCLUIDO | 4.2525 | 23.52 | 19.52 | 10.74 | 0.2 | 109 | 89.87 | 37.55 | 1 | 8 | 11.32 | 11317.98 | 127.6 | 4262.66 | 335.67 | 166.1 | 84004.65 | 0.49 | 0.72 | 0.58 | 5.08 | 4 | 10
1 | 40 | CONCLUIDO | 4.264 | 23.45 | 19.47 | 10.82 | 0.39 | 108 | 91.1 | 37.55 | 2 | 0 | 11.54 | 11468.97 | 128.65 | 4262.5 | 333.85 | 166.1 | 83096.53 | 0.5 | 0.72 | 0.59 | 5.04 | 4 | 10
0 | 30 | CONCLUIDO | 3.9714 | 25.18 | 21.11 | 8.86 | 0.24 | 143 | 71.52 | 32.27 | 1 | 0 | 8.25 | 9054.6 | 120.32 | 4265.98 | 387.52 | 166.1 | 109758.33 | 0.43 | 0.66 | 0.69 | 6.67 | 4 | 10
0 | 15 | CONCLUIDO | 3.0686 | 32.59 | 27.72 | 5.84 | 0.43 | 285 | 39.78 | 19.54 | 1 | 0 | 4.24 | 5140 | 108.74 | 4270.9 | 604.31 | 166.1 | 217439.95 | 0.27 | 0.51 | 1.11 | 13.27 | 4 | 10
0 | 70 | CONCLUIDO | 3.3671 | 29.7 | 22.53 | 7.91 | 0.12 | 171 | 141.81 | 47.83 | 1 | 169 | 22.98 | 17723.39 | 232.69 | 4262.34 | 442.94 | 166.1 | 137327.37 | 0.37 | 0.62 | 0.55 | 8.09 | 4 | 10
1 | 70 | CONCLUIDO | 4.6937 | 21.31 | 17.29 | 16.73 | 0.25 | 62 | 143.17 | 47.83 | 2 | 1 | 23.34 | 17891.86 | 147.02 | 4261.61 | 262.26 | 166.1 | 47533.33 | 0.63 | 0.81 | 0.44 | 2.85 | 4 | 10
2 | 70 | CONCLUIDO | 4.6932 | 21.31 | 17.29 | 16.73 | 0.37 | 62 | 144.54 | 47.83 | 3 | 0 | 23.71 | 18060.85 | 148.42 | 4261.77 | 262.28 | 166.1 | 47544.26 | 0.63 | 0.81 | 0.45 | 2.86 | 4 | 10
0 | 90 | CONCLUIDO | 2.6742 | 37.39 | 26.37 | 6.54 | 0.1 | 242 | 176.73 | 52.44 | 1 | 240 | 33.29 | 22031.19 | 328.09 | 4264.07 | 573.51 | 166.1 | 202256.51 | 0.29 | 0.53 | 0.66 | 11.92 | 4 | 10
1 | 90 | CONCLUIDO | 4.3243 | 23.13 | 18.14 | 15.12 | 0.2 | 72 | 178.21 | 52.44 | 2 | 70 | 33.77 | 22213.89 | 195.13 | 4260.3 | 294.83 | 166.1 | 63769 | 0.56 | 0.77 | 0.39 | 3.71 | 4 | 10
2 | 90 | CONCLUIDO | 4.8029 | 20.82 | 16.66 | 20.4 | 0.3 | 49 | 179.7 | 52.44 | 3 | 0 | 34.26 | 22397.24 | 162.09 | 4260.6 | 241.29 | 166.1 | 37112.66 | 0.69 | 0.84 | 0.42 | 2.23 | 4 | 10
0 | 10 | CONCLUIDO | 2.4542 | 40.75 | 34.35 | 4.83 | 0.64 | 427 | 26.11 | 12.1 | 1 | 0 | 3.01 | 3454.41 | 99.2 | 4277.63 | 822.45 | 166.1 | 325802.95 | 0.2 | 0.41 | 1.52 | 19.89 | 4 | 10
0 | 45 | CONCLUIDO | 4.3335 | 23.08 | 18.99 | 11.17 | 0.18 | 102 | 98.71 | 39.72 | 1 | 39 | 12.99 | 12407.75 | 132.78 | 4261.96 | 319.33 | 166.1 | 75868.2 | 0.52 | 0.74 | 0.52 | 4.56 | 4 | 10
1 | 45 | CONCLUIDO | 4.3869 | 22.8 | 18.83 | 11.77 | 0.35 | 96 | 99.95 | 39.72 | 2 | 0 | 13.24 | 12561.45 | 131.1 | 4263.01 | 312.64 | 166.1 | 72552.25 | 0.53 | 0.74 | 0.55 | 4.4 | 4 | 10
0 | 60 | CONCLUIDO | 3.791 | 26.38 | 20.72 | 9.01 | 0.14 | 138 | 124.63 | 45 | 1 | 136 | 18.64 | 15605.44 | 188.1 | 4263.22 | 380.78 | 166.1 | 106413.44 | 0.44 | 0.68 | 0.5 | 6.28 | 4 | 10
1 | 60 | CONCLUIDO | 4.5968 | 21.75 | 17.78 | 14.82 | 0.28 | 72 | 125.95 | 45 | 2 | 0 | 18.95 | 15767.7 | 140.32 | 4261.62 | 278.4 | 166.1 | 55553.26 | 0.6 | 0.79 | 0.48 | 3.35 | 4 | 10
0 | 80 | CONCLUIDO | 3.0155 | 33.16 | 24.26 | 7.14 | 0.11 | 204 | 159.12 | 50.28 | 1 | 202 | 27.84 | 19859.16 | 277.05 | 4264.29 | 501.9 | 166.1 | 166644.06 | 0.33 | 0.58 | 0.6 | 9.82 | 4 | 10
1 | 80 | CONCLUIDO | 4.6577 | 21.47 | 17.21 | 17.21 | 0.22 | 60 | 160.54 | 50.28 | 2 | 35 | 28.26 | 20034.4 | 160.43 | 4260.27 | 261.26 | 166.1 | 47042.49 | 0.64 | 0.81 | 0.4 | 2.78 | 4 | 10
2 | 80 | CONCLUIDO | 4.7396 | 21.1 | 17 | 18.55 | 0.33 | 55 | 161.97 | 50.28 | 3 | 0 | 28.69 | 20210.21 | 156.02 | 4259.71 | 252.86 | 166.1 | 42865.99 | 0.66 | 0.82 | 0.43 | 2.57 | 4 | 10
0 | 35 | CONCLUIDO | 4.1458 | 24.12 | 20.11 | 9.81 | 0.22 | 123 | 80.84 | 35.1 | 1 | 0 | 9.74 | 10204.21 | 123.52 | 4263.89 | 354.86 | 166.1 | 93528.12 | 0.47 | 0.7 | 0.62 | 5.67 | 4 | 10
0 | 50 | CONCLUIDO | 4.2534 | 23.51 | 19.07 | 10.6 | 0.16 | 108 | 107.41 | 41.65 | 1 | 79 | 14.77 | 13481.73 | 145.65 | 4261.6 | 323.64 | 166.1 | 77993.44 | 0.51 | 0.74 | 0.48 | 4.64 | 4 | 10
1 | 50 | CONCLUIDO | 4.4688 | 22.38 | 18.41 | 12.7 | 0.32 | 87 | 108.68 | 41.65 | 2 | 0 | 15.03 | 13638.32 | 134.25 | 4261.47 | 299.32 | 166.1 | 65935.98 | 0.55 | 0.76 | 0.51 | 3.97 | 4 | 10
0 | 25 | CONCLUIDO | 3.7532 | 26.64 | 22.46 | 7.83 | 0.28 | 172 | 61.76 | 28.92 | 1 | 0 | 6.84 | 7851.41 | 117.39 | 4266.54 | 431.69 | 166.1 | 131697.87 | 0.38 | 0.62 | 0.78 | 8.02 | 4 | 10
0 | 85 | CONCLUIDO | 2.8458 | 35.14 | 25.24 | 6.82 | 0.11 | 222 | 167.88 | 51.39 | 1 | 220 | 30.49 | 20939.59 | 301.3 | 4265.88 | 534.99 | 166.1 | 183095.78 | 0.31 | 0.56 | 0.63 | 10.79 | 4 | 10
1 | 85 | CONCLUIDO | 4.5135 | 22.16 | 17.58 | 16.23 | 0.21 | 65 | 169.33 | 51.39 | 2 | 59 | 30.94 | 21118.46 | 176.03 | 4260.47 | 274.76 | 166.1 | 53768.46 | 0.6 | 0.8 | 0.39 | 3.15 | 4 | 10
2 | 85 | CONCLUIDO | 4.7728 | 20.95 | 16.82 | 19.4 | 0.31 | 52 | 170.79 | 51.39 | 3 | 0 | 31.4 | 21297.94 | 158.85 | 4260.59 | 246.58 | 166.1 | 39743.5 | 0.67 | 0.83 | 0.43 | 2.39 | 4 | 10
0 | 20 | CONCLUIDO | 3.4751 | 28.78 | 24.41 | 6.84 | 0.34 | 214 | 51.33 | 24.83 | 1 | 0 | 5.51 | 6564.78 | 113.55 | 4266.6 | 495.84 | 166.1 | 163561.41 | 0.33 | 0.57 | 0.9 | 9.97 | 4 | 10
0 | 65 | CONCLUIDO | 3.5747 | 27.97 | 21.6 | 8.42 | 0.13 | 154 | 133.21 | 46.47 | 1 | 152 | 20.75 | 16663.42 | 210.1 | 4261.54 | 411.18 | 166.1 | 121534.31 | 0.4 | 0.65 | 0.51 | 7.16 | 4 | 10
1 | 65 | CONCLUIDO | 4.6385 | 21.56 | 17.55 | 15.72 | 0.26 | 67 | 134.55 | 46.47 | 2 | 0 | 21.09 | 16828.84 | 144.16 | 4261.41 | 270.82 | 166.1 | 51785.38 | 0.61 | 0.8 | 0.47 | 3.12 | 4 | 10
0 | 75 | CONCLUIDO | 3.189 | 31.36 | 23.37 | 7.5 | 0.12 | 187 | 150.44 | 49.1 | 1 | 185 | 25.34 | 18787.76 | 254.28 | 4263.76 | 471.51 | 166.1 | 151533.13 | 0.35 | 0.6 | 0.57 | 8.93 | 4 | 10
1 | 75 | CONCLUIDO | 4.7106 | 21.23 | 17.15 | 17.44 | 0.23 | 59 | 151.83 | 49.1 | 2 | 12 | 25.73 | 18959.54 | 151.86 | 4261.02 | 258.06 | 166.1 | 45447.63 | 0.64 | 0.82 | 0.43 | 2.72 | 4 | 10
2 | 75 | CONCLUIDO | 4.7261 | 21.16 | 17.11 | 17.7 | 0.35 | 58 | 153.23 | 49.1 | 3 | 0 | 26.13 | 19131.85 | 151.94 | 4260.76 | 256.33 | 166.1 | 44588.13 | 0.65 | 0.82 | 0.44 | 2.68 | 4 | 10
0 | 95 | CONCLUIDO | 2.513 | 39.79 | 27.54 | 6.28 | 0.1 | 263 | 185.69 | 53.44 | 1 | 261 | 36.26 | 23136.14 | 356.01 | 4266.93 | 613.66 | 166.1 | 222228.01 | 0.27 | 0.51 | 0.69 | 13.08 | 4 | 10
1 | 95 | CONCLUIDO | 4.141 | 24.15 | 18.74 | 14.23 | 0.19 | 79 | 187.21 | 53.44 | 2 | 77 | 36.77 | 23322.88 | 214.18 | 4261.42 | 316.21 | 166.1 | 74422.51 | 0.53 | 0.75 | 0.38 | 4.3 | 4 | 10
2 | 95 | CONCLUIDO | 4.8405 | 20.66 | 16.48 | 21.49 | 0.28 | 46 | 188.73 | 53.44 | 3 | 1 | 37.29 | 23510.33 | 164.81 | 4260.67 | 235.06 | 166.1 | 34013.03 | 0.71 | 0.85 | 0.41 | 2.05 | 4 | 10
3 | 95 | CONCLUIDO | 4.8402 | 20.66 | 16.48 | 21.49 | 0.37 | 46 | 190.25 | 53.44 | 4 | 0 | 37.82 | 23698.48 | 166.13 | 4260.79 | 235.06 | 166.1 | 34011.31 | 0.71 | 0.85 | 0.41 | 2.05 | 4 | 10
0 | 55 | CONCLUIDO | 4.0674 | 24.59 | 19.63 | 9.82 | 0.15 | 120 | 116.05 | 43.4 | 1 | 117 | 16.65 | 14546.17 | 163.81 | 4261.44 | 343.97 | 166.1 | 88096.38 | 0.48 | 0.71 | 0.46 | 5.2 | 4 | 10
1 | 55 | CONCLUIDO | 4.5285 | 22.08 | 18.11 | 13.76 | 0.3 | 79 | 117.34 | 43.4 | 2 | 0 | 16.94 | 14705.49 | 137.89 | 4260.62 | 289.21 | 166.1 | 60924 | 0.57 | 0.77 | 0.51 | 3.68 | 4 | 10

## gráficos
Selecione o eixo X:
Selecione o eixo Y:
Selecione o eixo Z:
Eixo X | Eixo Y | Eixo Z

## hidden (hidden)
Unnamed: 0
Volume de calda [L]
STATUS
Capacidade operacional [ha/h]
Tempo de missao [h]
Tempo util [h]
Tempo por voo [min]
Autonomia Projetada [h]
N° Voos
MTOW [kg]
Massa Estrutura [kg]
Combustível [kg]
Abastecimentos
Massa gerador
Potência gerador [W]
Combustível consumido [L]
Calda cons [L]
Distância percorrida [km]
Distância Pulverizando [km]
RTL ACUMULADO[m]
EOC [km/km]
EOC [h/h]
Tempo de manobra [h]
Tempo rtl_rtw [h]
V pulv [m/s]
V desloc [m/s]