## RESULTADOS_18
Unnamed: 0 | Volume de calda [L] | STATUS | Capacidade operacional [ha/h] | Tempo de missao [h] | Tempo util [h] | Tempo por voo [min] | Autonomia Projetada [h] | N° Voos | MTOW [kg] | Massa Estrutura [kg] | Combustível [kg] | Abastecimentos | Massa gerador | Potência gerador [W] | Combustível consumido [L] | Calda cons [L] | Distância percorrida [km] | Distância Pulverizando [km] | RTL ACUMULADO[m] | EOC [km/km] | EOC [h/h] | Tempo de manobra [h] | Tempo rtl_rtw [h] | V pulv [m/s] | V desloc [m/s] | Preço Total por ha Simples [R$/ha] | Preço Total por ha Presumido [R$/ha] | Preço Total por ha Real [R$/ha] | Preço Total Simples [R$] | Preço Total Presumido [R$] | Prod CAPEX [ha/h/R$] | Dias Trabalhados | Preço Total Real [R$]
0 | 100 | CONCLUIDO | 1.0687 | 93.58 | 65.08 | 5.85 | 0.09 | 668 | 194.77 | 54.38 | 1 | 666 | 39.4 | 24256.19 | 906 | 4449.26 | 1343.13 | 165.79 | 578650.42 | 0.12 | 0.39 | 15.7 | 34.16 | 4 | 10 | 1205.1522 | 1648.9424 | 1491.5696 | 1205152.1724 | 1648942.3699 | 1.5591e-06 | 20 | 1491569.6244
1 | 100 | CONCLUIDO | 1.9911 | 50.22 | 40.08 | 12.27 | 0.18 | 196 | 196.32 | 54.38 | 2 | 194 | 39.95 | 24447.22 | 539.12 | 4436.1 | 492.58 | 165.79 | 155731.99 | 0.34 | 0.62 | 14.92 | 9.22 | 4 | 10 | 429.3703 | 587.4834 | 531.4148 | 429370.2991 | 587483.3858 | 2.9047e-06 | 11 | 531414.796
2 | 100 | CONCLUIDO | 2.3274 | 42.97 | 36.05 | 19.14 | 0.27 | 113 | 197.88 | 54.38 | 3 | 111 | 40.5 | 24639 | 463.61 | 4435.11 | 356.53 | 165.79 | 88126.75 | 0.47 | 0.69 | 14.76 | 5.2 | 4 | 10 | 327.4315 | 448.0063 | 405.2492 | 327431.541 | 448006.2797 | 3.3953e-06 | 9 | 405249.1892
3 | 100 | CONCLUIDO | 2.5078 | 39.88 | 34.36 | 26.78 | 0.36 | 77 | 199.44 | 54.38 | 4 | 75 | 41.06 | 24831.54 | 420.33 | 4433.03 | 299.45 | 165.79 | 59765.63 | 0.55 | 0.73 | 14.71 | 3.52 | 4 | 10 | 291.3783 | 398.6766 | 360.6275 | 291378.2912 | 398676.6327 | 3.6585e-06 | 9 | 360627.4944
4 | 100 | CONCLUIDO | 2.6286 | 38.04 | 33.35 | 35.73 | 0.44 | 56 | 201.01 | 54.38 | 5 | 54 | 41.63 | 25024.84 | 383.04 | 4433.44 | 264.84 | 165.79 | 42566.69 | 0.63 | 0.75 | 14.68 | 2.5 | 4 | 10 | 258.7531 | 354.0374 | 320.2486 | 258753.083 | 354037.3836 | 3.8347e-06 | 8 | 320248.5526
5 | 100 | CONCLUIDO | 2.6861 | 37.23 | 32.92 | 42.94 | 0.53 | 46 | 202.58 | 54.38 | 6 | 8 | 42.2 | 25218.93 | 360.11 | 4434.31 | 248.98 | 165.79 | 34682.58 | 0.67 | 0.76 | 14.7 | 2.08 | 4 | 10 | 246.5402 | 337.3271 | 305.1331 | 246540.1648 | 337327.1301 | 3.9186e-06 | 8 | 305133.1023
6 | 100 | CONCLUIDO | 2.6831 | 37.27 | 32.96 | 43 | 0.61 | 46 | 204.16 | 54.38 | 7 | 0 | 42.78 | 25413.94 | 361.83 | 4433.92 | 249.72 | 165.79 | 35055.61 | 0.66 | 0.76 | 14.73 | 2.12 | 4 | 10 | 247.3657 | 338.4566 | 306.1548 | 247365.6534 | 338456.6 | 3.9142e-06 | 8 | 306154.7771

## RESULTADOS_6
Unnamed: 0 | Volume de calda [L] | STATUS | Capacidade operacional [ha/h] | Tempo de missao [h] | Tempo util [h] | Tempo por voo [min] | Autonomia Projetada [h] | N° Voos | MTOW [kg] | Massa Estrutura [kg] | Combustível [kg] | Abastecimentos | Massa gerador | Potência gerador [W] | Combustível consumido [L] | Calda cons [L] | Distância percorrida [km] | Distância Pulverizando [km] | RTL ACUMULADO[m] | EOC [km/km] | EOC [h/h] | Tempo de manobra [h] | Tempo rtl_rtw [h] | V pulv [m/s] | V desloc [m/s] | Preço Total por ha Simples [R$/ha] | Preço Total por ha Presumido [R$/ha] | Preço Total por ha Real [R$/ha] | Preço Total Simples [R$] | Preço Total Presumido [R$] | Prod CAPEX [ha/h/R$] | Dias Trabalhados | Preço Total Real [R$]
0 | 40 | CONCLUIDO | 2.0575 | 48.6 | 42.17 | 10.63 | 0.2 | 238 | 89.87 | 37.55 | 1 | 236 | 11.32 | 11317.98 | 326.72 | 4438.71 | 563.8 | 165.79 | 191133.74 | 0.29 | 0.59 | 14.97 | 11.3 | 4 | 10 | 294.8201 | 403.3859 | 364.8873 | 294820.1415 | 403385.9242 | 3.4096e-06 | 11 | 364887.3377
1 | 40 | CONCLUIDO | 2.4938 | 40.1 | 36.04 | 19.31 | 0.39 | 112 | 91.1 | 37.55 | 2 | 0 | 11.54 | 11468.97 | 247.69 | 4441.05 | 350.03 | 165.79 | 84880.61 | 0.47 | 0.69 | 14.93 | 5.19 | 4 | 10 | 207.1815 | 283.4748 | 256.4204 | 207181.4655 | 283474.8213 | 4.1326e-06 | 9 | 256420.3822

## RESULTADOS_4
Unnamed: 0 | Volume de calda [L] | STATUS | Capacidade operacional [ha/h] | Tempo de missao [h] | Tempo util [h] | Tempo por voo [min] | Autonomia Projetada [h] | N° Voos | MTOW [kg] | Massa Estrutura [kg] | Combustível [kg] | Abastecimentos | Massa gerador | Potência gerador [W] | Combustível consumido [L] | Calda cons [L] | Distância percorrida [km] | Distância Pulverizando [km] | RTL ACUMULADO[m] | EOC [km/km] | EOC [h/h] | Tempo de manobra [h] | Tempo rtl_rtw [h] | V pulv [m/s] | V desloc [m/s] | Preço Total por ha Simples [R$/ha] | Preço Total por ha Presumido [R$/ha] | Preço Total por ha Real [R$/ha] | Preço Total Simples [R$] | Preço Total Presumido [R$] | Prod CAPEX [ha/h/R$] | Dias Trabalhados | Preço Total Real [R$]
0 | 30 | CONCLUIDO | 2.2844 | 43.78 | 39.18 | 13.28 | 0.24 | 177 | 71.52 | 32.27 | 1 | 138 | 8.25 | 9054.6 | 240.36 | 4438.21 | 460.91 | 165.79 | 139994.93 | 0.36 | 0.64 | 14.91 | 8.32 | 4 | 10 | 221.0687 | 302.476 | 273.6081 | 221068.7022 | 302475.9512 | 3.916e-06 | 10 | 273608.0709
1 | 30 | CONCLUIDO | 2.3832 | 41.96 | 37.8 | 15.22 | 0.48 | 149 | 72.7 | 32.27 | 2 | 0 | 8.43 | 9200.25 | 226.73 | 4442.85 | 408.07 | 165.79 | 113712.73 | 0.41 | 0.66 | 15.03 | 6.94 | 4 | 10 | 200.7421 | 274.6642 | 248.4506 | 200742.0844 | 274664.176 | 4.0854e-06 | 9 | 248450.6126

## RESULTADOS_1
Unnamed: 0 | Volume de calda [L] | STATUS | Capacidade operacional [ha/h] | Tempo de missao [h] | Tempo util [h] | Tempo por voo [min] | Autonomia Projetada [h] | N° Voos | MTOW [kg] | Massa Estrutura [kg] | Combustível [kg] | Abastecimentos | Massa gerador | Potência gerador [W] | Combustível consumido [L] | Calda cons [L] | Distância percorrida [km] | Distância Pulverizando [km] | RTL ACUMULADO[m] | EOC [km/km] | EOC [h/h] | Tempo de manobra [h] | Tempo rtl_rtw [h] | V pulv [m/s] | V desloc [m/s] | Preço Total por ha Simples [R$/ha] | Preço Total por ha Presumido [R$/ha] | Preço Total por ha Real [R$/ha] | Preço Total Simples [R$] | Preço Total Presumido [R$] | Prod CAPEX [ha/h/R$] | Dias Trabalhados | Preço Total Real [R$]
0 | 15 | CONCLUIDO | 2.0121 | 49.7 | 44.7 | 9.03 | 0.43 | 297 | 39.78 | 19.54 | 1 | 0 | 4.24 | 5140 | 178.54 | 4453.07 | 634.36 | 165.79 | 226119.65 | 0.26 | 0.56 | 15.46 | 13.82 | 4 | 10 | 209.2853 | 286.3534 | 259.0242 | 209285.2798 | 286353.3529 | 3.7021e-06 | 11 | 259024.1908

## RESULTADOS_12
Unnamed: 0 | Volume de calda [L] | STATUS | Capacidade operacional [ha/h] | Tempo de missao [h] | Tempo util [h] | Tempo por voo [min] | Autonomia Projetada [h] | N° Voos | MTOW [kg] | Massa Estrutura [kg] | Combustível [kg] | Abastecimentos | Massa gerador | Potência gerador [W] | Combustível consumido [L] | Calda cons [L] | Distância percorrida [km] | Distância Pulverizando [km] | RTL ACUMULADO[m] | EOC [km/km] | EOC [h/h] | Tempo de manobra [h] | Tempo rtl_rtw [h] | V pulv [m/s] | V desloc [m/s] | Preço Total por ha Simples [R$/ha] | Preço Total por ha Presumido [R$/ha] | Preço Total por ha Real [R$/ha] | Preço Total Simples [R$] | Preço Total Presumido [R$] | Prod CAPEX [ha/h/R$] | Dias Trabalhados | Preço Total Real [R$]
0 | 70 | CONCLUIDO | 1.514 | 66.05 | 51.6 | 7.32 | 0.12 | 423 | 141.81 | 47.83 | 1 | 421 | 22.98 | 17723.39 | 576.96 | 4443.05 | 883.71 | 165.79 | 350161.81 | 0.19 | 0.49 | 15.29 | 20.71 | 4 | 10 | 591.7492 | 809.6574 | 732.3848 | 591749.206 | 809657.3698 | 2.3296e-06 | 14 | 732384.8068
1 | 70 | CONCLUIDO | 2.2845 | 43.77 | 37.44 | 15.82 | 0.25 | 142 | 143.17 | 47.83 | 2 | 140 | 23.34 | 17891.86 | 389.69 | 4434.84 | 403.56 | 165.79 | 111495.52 | 0.41 | 0.67 | 14.82 | 6.59 | 4 | 10 | 301.6713 | 412.7599 | 373.3667 | 301671.251 | 412759.9144 | 3.5152e-06 | 10 | 373366.6875
2 | 70 | CONCLUIDO | 2.5655 | 38.98 | 34.47 | 26.18 | 0.37 | 79 | 144.54 | 47.83 | 3 | 75 | 23.71 | 18060.85 | 325.33 | 4433.65 | 302.68 | 165.79 | 61370.46 | 0.55 | 0.73 | 14.72 | 3.62 | 4 | 10 | 242.9513 | 332.4167 | 300.6913 | 242951.3275 | 332416.7246 | 3.9475e-06 | 9 | 300691.3389
3 | 70 | CONCLUIDO | 2.6349 | 37.95 | 33.85 | 31.24 | 0.49 | 65 | 145.92 | 47.83 | 4 | 0 | 24.09 | 18230.35 | 305.01 | 4436.97 | 278.52 | 165.79 | 49358.89 | 0.6 | 0.74 | 14.78 | 3 | 4 | 10 | 222.5064 | 304.443 | 275.3874 | 222506.351 | 304443.0057 | 4.0543e-06 | 8 | 275387.3925

## RESULTADOS_16
Unnamed: 0 | Volume de calda [L] | STATUS | Capacidade operacional [ha/h] | Tempo de missao [h] | Tempo util [h] | Tempo por voo [min] | Autonomia Projetada [h] | N° Voos | MTOW [kg] | Massa Estrutura [kg] | Combustível [kg] | Abastecimentos | Massa gerador | Potência gerador [W] | Combustível consumido [L] | Calda cons [L] | Distância percorrida [km] | Distância Pulverizando [km] | RTL ACUMULADO[m] | EOC [km/km] | EOC [h/h] | Tempo de manobra [h] | Tempo rtl_rtw [h] | V pulv [m/s] | V desloc [m/s] | Preço Total por ha Simples [R$/ha] | Preço Total por ha Presumido [R$/ha] | Preço Total por ha Real [R$/ha] | Preço Total Simples [R$] | Preço Total Presumido [R$] | Prod CAPEX [ha/h/R$] | Dias Trabalhados | Preço Total Real [R$]
0 | 90 | CONCLUIDO | 1.2103 | 82.62 | 59.79 | 6.25 | 0.1 | 574 | 176.73 | 52.44 | 1 | 572 | 33.29 | 22031.19 | 779.73 | 4448.39 | 1162.25 | 165.79 | 488681.51 | 0.14 | 0.42 | 15.55 | 28.88 | 4 | 10 | 943.8428 | 1291.4074 | 1168.1573 | 943842.8488 | 1291407.4251 | 1.7946e-06 | 18 | 1168157.313
1 | 90 | CONCLUIDO | 2.0841 | 47.98 | 39.23 | 13.22 | 0.2 | 178 | 178.21 | 52.44 | 2 | 176 | 33.77 | 22213.89 | 489.59 | 4436.74 | 463.39 | 165.79 | 141229.2 | 0.36 | 0.64 | 14.9 | 8.37 | 4 | 10 | 378.4048 | 517.7501 | 468.3368 | 378404.7661 | 517750.095 | 3.0902e-06 | 10 | 468336.7526
2 | 90 | CONCLUIDO | 2.4023 | 41.63 | 35.58 | 20.93 | 0.3 | 102 | 179.7 | 52.44 | 3 | 100 | 34.26 | 22397.24 | 421.02 | 4433.31 | 340 | 165.79 | 79914.21 | 0.49 | 0.7 | 14.76 | 4.73 | 4 | 10 | 299.4566 | 409.7298 | 370.6257 | 299456.6319 | 409729.7749 | 3.562e-06 | 9 | 370625.7402
3 | 90 | CONCLUIDO | 2.5739 | 38.85 | 33.98 | 29.55 | 0.39 | 69 | 181.19 | 52.44 | 4 | 67 | 34.75 | 22581.25 | 375.53 | 4433.71 | 286.01 | 165.79 | 53081.9 | 0.58 | 0.74 | 14.7 | 3.13 | 4 | 10 | 266.5211 | 364.666 | 329.8628 | 266521.1314 | 364665.9701 | 3.8164e-06 | 9 | 329862.7617
4 | 90 | CONCLUIDO | 2.6664 | 37.5 | 33.23 | 38.35 | 0.49 | 52 | 182.69 | 52.44 | 5 | 20 | 35.25 | 22766.06 | 343.94 | 4434.94 | 259.42 | 165.79 | 39872.62 | 0.64 | 0.75 | 14.72 | 2.39 | 4 | 10 | 239.7967 | 328.1004 | 296.787 | 239796.6957 | 328100.4182 | 3.9536e-06 | 8 | 296786.9748
5 | 90 | CONCLUIDO | 2.672 | 37.42 | 33.19 | 39.05 | 0.58 | 51 | 184.19 | 52.44 | 6 | 0 | 35.75 | 22951.43 | 342.98 | 4434.61 | 257.1 | 165.79 | 38717.91 | 0.64 | 0.75 | 14.74 | 2.35 | 4 | 10 | 239.0602 | 327.0927 | 295.8754 | 239060.1917 | 327092.7009 | 3.9619e-06 | 8 | 295875.4326

## RESULTADOS_0
Unnamed: 0 | Volume de calda [L] | STATUS | Capacidade operacional [ha/h] | Tempo de missao [h] | Tempo util [h] | Tempo por voo [min] | Autonomia Projetada [h] | N° Voos | MTOW [kg] | Massa Estrutura [kg] | Combustível [kg] | Abastecimentos | Massa gerador | Potência gerador [W] | Combustível consumido [L] | Calda cons [L] | Distância percorrida [km] | Distância Pulverizando [km] | RTL ACUMULADO[m] | EOC [km/km] | EOC [h/h] | Tempo de manobra [h] | Tempo rtl_rtw [h] | V pulv [m/s] | V desloc [m/s] | Preço Total por ha Simples [R$/ha] | Preço Total por ha Presumido [R$/ha] | Preço Total por ha Real [R$/ha] | Preço Total Simples [R$] | Preço Total Presumido [R$] | Prod CAPEX [ha/h/R$] | Dias Trabalhados | Preço Total Real [R$]
0 | 10 | CONCLUIDO | 1.7167 | 58.25 | 51.66 | 6.97 | 0.64 | 445 | 26.11 | 12.1 | 1 | 0 | 3.01 | 3454.41 | 149.99 | 4460.61 | 861.11 | 165.79 | 338755.07 | 0.19 | 0.48 | 15.93 | 20.75 | 4 | 10 | 227.9861 | 311.9406 | 282.1695 | 227986.1017 | 311940.6424 | 3.2707e-06 | 13 | 282169.4653

## RESULTADOS_7
Unnamed: 0 | Volume de calda [L] | STATUS | Capacidade operacional [ha/h] | Tempo de missao [h] | Tempo util [h] | Tempo por voo [min] | Autonomia Projetada [h] | N° Voos | MTOW [kg] | Massa Estrutura [kg] | Combustível [kg] | Abastecimentos | Massa gerador | Potência gerador [W] | Combustível consumido [L] | Calda cons [L] | Distância percorrida [km] | Distância Pulverizando [km] | RTL ACUMULADO[m] | EOC [km/km] | EOC [h/h] | Tempo de manobra [h] | Tempo rtl_rtw [h] | V pulv [m/s] | V desloc [m/s] | Preço Total por ha Simples [R$/ha] | Preço Total por ha Presumido [R$/ha] | Preço Total por ha Real [R$/ha] | Preço Total Simples [R$] | Preço Total Presumido [R$] | Prod CAPEX [ha/h/R$] | Dias Trabalhados | Preço Total Real [R$]
0 | 45 | CONCLUIDO | 1.954 | 51.18 | 43.68 | 9.78 | 0.18 | 268 | 98.71 | 39.72 | 1 | 266 | 12.99 | 12407.75 | 367.8 | 4439.26 | 614.36 | 165.79 | 216266.02 | 0.27 | 0.57 | 15.04 | 12.81 | 4 | 10 | 331.1107 | 453.0403 | 409.8027 | 331110.7054 | 453040.2746 | 3.1909e-06 | 11 | 409802.7467
1 | 45 | CONCLUIDO | 2.5297 | 39.53 | 35.47 | 21.07 | 0.35 | 101 | 99.95 | 39.72 | 2 | 19 | 13.24 | 12561.45 | 257.62 | 4435.78 | 332.72 | 165.79 | 76278.45 | 0.5 | 0.7 | 14.85 | 4.61 | 4 | 10 | 210.9632 | 288.6491 | 261.1009 | 210963.1779 | 288649.1271 | 4.131e-06 | 9 | 261100.8595
2 | 45 | CONCLUIDO | 2.5317 | 39.5 | 35.46 | 21.27 | 0.52 | 100 | 101.2 | 39.72 | 3 | 0 | 13.49 | 12715.54 | 259.83 | 4438.77 | 330.91 | 165.79 | 75377.85 | 0.5 | 0.71 | 14.89 | 4.6 | 4 | 10 | 211.6011 | 289.522 | 261.8904 | 211601.1392 | 289522.0138 | 4.1343e-06 | 9 | 261890.4391

## RESULTADOS_10
Unnamed: 0 | Volume de calda [L] | STATUS | Capacidade operacional [ha/h] | Tempo de missao [h] | Tempo util [h] | Tempo por voo [min] | Autonomia Projetada [h] | N° Voos | MTOW [kg] | Massa Estrutura [kg] | Combustível [kg] | Abastecimentos | Massa gerador | Potência gerador [W] | Combustível consumido [L] | Calda cons [L] | Distância percorrida [km] | Distância Pulverizando [km] | RTL ACUMULADO[m] | EOC [km/km] | EOC [h/h] | Tempo de manobra [h] | Tempo rtl_rtw [h] | V pulv [m/s] | V desloc [m/s] | Preço Total por ha Simples [R$/ha] | Preço Total por ha Presumido [R$/ha] | Preço Total por ha Real [R$/ha] | Preço Total Simples [R$] | Preço Total Presumido [R$] | Prod CAPEX [ha/h/R$] | Dias Trabalhados | Preço Total Real [R$]
0 | 60 | CONCLUIDO | 1.6775 | 59.61 | 48.3 | 8.07 | 0.14 | 359 | 124.63 | 45 | 1 | 357 | 18.64 | 15605.44 | 490.9 | 4440.31 | 771.64 | 165.79 | 294449.05 | 0.21 | 0.52 | 15.18 | 17.43 | 4 | 10 | 475.5665 | 650.691 | 588.59 | 475566.4609 | 650691.0123 | 2.6374e-06 | 13 | 588589.9754
1 | 60 | CONCLUIDO | 2.389 | 41.86 | 36.58 | 17.85 | 0.28 | 123 | 125.95 | 45 | 2 | 121 | 18.95 | 15767.7 | 337.39 | 4434.39 | 373.61 | 165.79 | 96614.98 | 0.44 | 0.68 | 14.8 | 5.73 | 4 | 10 | 258.2706 | 353.3772 | 319.6514 | 258270.6108 | 353377.2438 | 3.756e-06 | 9 | 319651.4156
2 | 60 | CONCLUIDO | 2.6029 | 38.42 | 34.34 | 27.11 | 0.42 | 76 | 127.27 | 45 | 3 | 6 | 19.27 | 15930.42 | 286.44 | 4435.97 | 295.6 | 165.79 | 57842.75 | 0.56 | 0.73 | 14.8 | 3.5 | 4 | 10 | 222.8773 | 304.9506 | 275.8465 | 222877.3059 | 304950.5626 | 4.0923e-06 | 9 | 275846.5089
3 | 60 | CONCLUIDO | 2.6071 | 38.36 | 34.31 | 27.45 | 0.55 | 75 | 128.59 | 45 | 4 | 0 | 19.59 | 16093.6 | 288.3 | 4435.76 | 294 | 165.79 | 57049.06 | 0.56 | 0.73 | 14.8 | 3.46 | 4 | 10 | 214.9653 | 294.125 | 266.0541 | 214965.2871 | 294124.9894 | 4.099e-06 | 8 | 266054.1132

## RESULTADOS_14
Unnamed: 0 | Volume de calda [L] | STATUS | Capacidade operacional [ha/h] | Tempo de missao [h] | Tempo util [h] | Tempo por voo [min] | Autonomia Projetada [h] | N° Voos | MTOW [kg] | Massa Estrutura [kg] | Combustível [kg] | Abastecimentos | Massa gerador | Potência gerador [W] | Combustível consumido [L] | Calda cons [L] | Distância percorrida [km] | Distância Pulverizando [km] | RTL ACUMULADO[m] | EOC [km/km] | EOC [h/h] | Tempo de manobra [h] | Tempo rtl_rtw [h] | V pulv [m/s] | V desloc [m/s] | Preço Total por ha Simples [R$/ha] | Preço Total por ha Presumido [R$/ha] | Preço Total por ha Real [R$/ha] | Preço Total Simples [R$] | Preço Total Presumido [R$] | Prod CAPEX [ha/h/R$] | Dias Trabalhados | Preço Total Real [R$]
0 | 80 | CONCLUIDO | 1.3575 | 73.67 | 55.42 | 6.73 | 0.11 | 494 | 159.12 | 50.28 | 1 | 492 | 27.84 | 19859.16 | 672.46 | 4444.74 | 1014.24 | 165.79 | 415074.51 | 0.16 | 0.45 | 15.4 | 24.53 | 4 | 10 | 747.2208 | 1022.3805 | 924.8059 | 747220.803 | 1022380.4677 | 2.0487e-06 | 16 | 924805.9107
1 | 80 | CONCLUIDO | 2.1825 | 45.82 | 38.34 | 14.38 | 0.22 | 160 | 160.54 | 50.28 | 2 | 158 | 28.26 | 20034.4 | 440.41 | 4435.06 | 433.46 | 165.79 | 126352.71 | 0.38 | 0.65 | 14.86 | 7.48 | 4 | 10 | 338.954 | 463.7718 | 419.5101 | 338953.9875 | 463771.7992 | 3.2937e-06 | 10 | 419510.0696
2 | 80 | CONCLUIDO | 2.4825 | 40.28 | 35.03 | 23.09 | 0.33 | 91 | 161.97 | 50.28 | 3 | 89 | 28.69 | 20210.21 | 374.53 | 4434.1 | 321.73 | 165.79 | 70836.07 | 0.52 | 0.71 | 14.73 | 4.18 | 4 | 10 | 271.0088 | 370.8062 | 335.417 | 271008.8145 | 370806.216 | 3.7465e-06 | 9 | 335416.9912
3 | 80 | CONCLUIDO | 2.6374 | 37.92 | 33.63 | 33.07 | 0.43 | 61 | 163.4 | 50.28 | 4 | 45 | 29.12 | 20386.62 | 330.03 | 4433.61 | 273.82 | 165.79 | 47029.34 | 0.61 | 0.74 | 14.7 | 2.78 | 4 | 10 | 234.1587 | 320.3863 | 289.8091 | 234158.7278 | 320386.3017 | 3.9802e-06 | 8 | 289809.0827
4 | 80 | CONCLUIDO | 2.6582 | 37.62 | 33.46 | 35.22 | 0.54 | 57 | 164.83 | 50.28 | 5 | 0 | 29.55 | 20563.61 | 323.87 | 4434.73 | 266.02 | 165.79 | 43149.5 | 0.62 | 0.75 | 14.75 | 2.61 | 4 | 10 | 230.573 | 315.4801 | 285.3711 | 230572.9524 | 315480.0857 | 4.0116e-06 | 8 | 285371.1091

## RESULTADOS_5
Unnamed: 0 | Volume de calda [L] | STATUS | Capacidade operacional [ha/h] | Tempo de missao [h] | Tempo util [h] | Tempo por voo [min] | Autonomia Projetada [h] | N° Voos | MTOW [kg] | Massa Estrutura [kg] | Combustível [kg] | Abastecimentos | Massa gerador | Potência gerador [W] | Combustível consumido [L] | Calda cons [L] | Distância percorrida [km] | Distância Pulverizando [km] | RTL ACUMULADO[m] | EOC [km/km] | EOC [h/h] | Tempo de manobra [h] | Tempo rtl_rtw [h] | V pulv [m/s] | V desloc [m/s] | Preço Total por ha Simples [R$/ha] | Preço Total por ha Presumido [R$/ha] | Preço Total por ha Real [R$/ha] | Preço Total Simples [R$] | Preço Total Presumido [R$] | Prod CAPEX [ha/h/R$] | Dias Trabalhados | Preço Total Real [R$]
0 | 35 | CONCLUIDO | 2.1662 | 46.16 | 40.71 | 11.8 | 0.22 | 207 | 80.84 | 35.1 | 1 | 205 | 9.74 | 10204.21 | 284.45 | 4436.95 | 514.53 | 165.79 | 166654.83 | 0.32 | 0.61 | 14.92 | 9.85 | 4 | 10 | 253.1583 | 346.3823 | 313.3241 | 253158.2733 | 346382.318 | 3.6479e-06 | 10 | 313324.0757
1 | 35 | CONCLUIDO | 2.4461 | 40.88 | 36.79 | 17.24 | 0.43 | 128 | 82.04 | 35.1 | 2 | 0 | 9.94 | 10352.53 | 237.41 | 4439.55 | 374.78 | 165.79 | 97176.21 | 0.44 | 0.68 | 14.97 | 5.93 | 4 | 10 | 203.7289 | 278.7509 | 252.1473 | 203728.8959 | 278750.8633 | 4.1192e-06 | 9 | 252147.2721

## RESULTADOS_8
Unnamed: 0 | Volume de calda [L] | STATUS | Capacidade operacional [ha/h] | Tempo de missao [h] | Tempo util [h] | Tempo por voo [min] | Autonomia Projetada [h] | N° Voos | MTOW [kg] | Massa Estrutura [kg] | Combustível [kg] | Abastecimentos | Massa gerador | Potência gerador [W] | Combustível consumido [L] | Calda cons [L] | Distância percorrida [km] | Distância Pulverizando [km] | RTL ACUMULADO[m] | EOC [km/km] | EOC [h/h] | Tempo de manobra [h] | Tempo rtl_rtw [h] | V pulv [m/s] | V desloc [m/s] | Preço Total por ha Simples [R$/ha] | Preço Total por ha Presumido [R$/ha] | Preço Total por ha Real [R$/ha] | Preço Total Simples [R$] | Preço Total Presumido [R$] | Prod CAPEX [ha/h/R$] | Dias Trabalhados | Preço Total Real [R$]
0 | 50 | CONCLUIDO | 1.8566 | 53.86 | 45.2 | 9.1 | 0.16 | 298 | 107.41 | 41.65 | 1 | 296 | 14.77 | 13481.73 | 408.63 | 4439.25 | 666.27 | 165.79 | 242068.66 | 0.25 | 0.55 | 15.09 | 14.33 | 4 | 10 | 378.3939 | 517.7352 | 468.3233 | 378393.9076 | 517735.238 | 2.991e-06 | 12 | 468323.3135
1 | 50 | CONCLUIDO | 2.5064 | 39.9 | 35.6 | 20.94 | 0.32 | 102 | 108.68 | 41.65 | 2 | 84 | 15.03 | 13638.32 | 279.13 | 4435.58 | 339.58 | 165.79 | 79701.9 | 0.49 | 0.7 | 14.79 | 4.74 | 4 | 10 | 222.7381 | 304.7601 | 275.6742 | 222738.1128 | 304760.1125 | 4.0379e-06 | 9 | 275674.2351
2 | 50 | CONCLUIDO | 2.559 | 39.08 | 35.04 | 23.36 | 0.48 | 90 | 109.96 | 41.65 | 3 | 0 | 15.31 | 13795.21 | 268.83 | 4436.7 | 317.69 | 165.79 | 68820.17 | 0.52 | 0.71 | 14.86 | 4.19 | 4 | 10 | 215.3937 | 294.7112 | 266.5844 | 215393.7442 | 294711.2233 | 4.1226e-06 | 9 | 266584.3978

## RESULTADOS_3
Unnamed: 0 | Volume de calda [L] | STATUS | Capacidade operacional [ha/h] | Tempo de missao [h] | Tempo util [h] | Tempo por voo [min] | Autonomia Projetada [h] | N° Voos | MTOW [kg] | Massa Estrutura [kg] | Combustível [kg] | Abastecimentos | Massa gerador | Potência gerador [W] | Combustível consumido [L] | Calda cons [L] | Distância percorrida [km] | Distância Pulverizando [km] | RTL ACUMULADO[m] | EOC [km/km] | EOC [h/h] | Tempo de manobra [h] | Tempo rtl_rtw [h] | V pulv [m/s] | V desloc [m/s] | Preço Total por ha Simples [R$/ha] | Preço Total por ha Presumido [R$/ha] | Preço Total por ha Real [R$/ha] | Preço Total Simples [R$] | Preço Total Presumido [R$] | Prod CAPEX [ha/h/R$] | Dias Trabalhados | Preço Total Real [R$]
0 | 25 | CONCLUIDO | 2.2959 | 43.56 | 39.26 | 13.09 | 0.28 | 180 | 61.76 | 28.92 | 1 | 13 | 6.84 | 7851.41 | 211.79 | 4441.8 | 456.51 | 165.79 | 137781.17 | 0.36 | 0.64 | 15.11 | 8.4 | 4 | 10 | 204.963 | 280.4395 | 253.6747 | 204963.0443 | 280439.4796 | 4.0155e-06 | 10 | 253674.7292
1 | 25 | CONCLUIDO | 2.3014 | 43.45 | 39.17 | 13.13 | 0.55 | 179 | 62.92 | 28.92 | 2 | 0 | 7 | 7994.37 | 215.14 | 4443.01 | 453.13 | 165.79 | 136095.13 | 0.37 | 0.64 | 15.12 | 8.31 | 4 | 10 | 205.8199 | 281.6119 | 254.7353 | 205819.9369 | 281611.9178 | 4.0251e-06 | 10 | 254735.2716

## RESULTADOS_15
Unnamed: 0 | Volume de calda [L] | STATUS | Capacidade operacional [ha/h] | Tempo de missao [h] | Tempo util [h] | Tempo por voo [min] | Autonomia Projetada [h] | N° Voos | MTOW [kg] | Massa Estrutura [kg] | Combustível [kg] | Abastecimentos | Massa gerador | Potência gerador [W] | Combustível consumido [L] | Calda cons [L] | Distância percorrida [km] | Distância Pulverizando [km] | RTL ACUMULADO[m] | EOC [km/km] | EOC [h/h] | Tempo de manobra [h] | Tempo rtl_rtw [h] | V pulv [m/s] | V desloc [m/s] | Preço Total por ha Simples [R$/ha] | Preço Total por ha Presumido [R$/ha] | Preço Total por ha Real [R$/ha] | Preço Total Simples [R$] | Preço Total Presumido [R$] | Prod CAPEX [ha/h/R$] | Dias Trabalhados | Preço Total Real [R$]
0 | 85 | CONCLUIDO | 1.2842 | 77.87 | 57.47 | 6.48 | 0.11 | 532 | 167.88 | 51.39 | 1 | 530 | 30.49 | 20939.59 | 723.58 | 4447.64 | 1084.15 | 165.79 | 449839.6 | 0.15 | 0.44 | 15.44 | 26.56 | 4 | 10 | 837.9669 | 1146.5432 | 1037.1188 | 837966.8629 | 1146543.2304 | 1.9206e-06 | 17 | 1037118.7536
1 | 85 | CONCLUIDO | 2.1347 | 46.85 | 38.75 | 13.76 | 0.21 | 169 | 169.33 | 51.39 | 2 | 167 | 30.94 | 21118.46 | 464.5 | 4435.67 | 447.46 | 165.79 | 133307.47 | 0.37 | 0.65 | 14.87 | 7.89 | 4 | 10 | 357.8036 | 489.5627 | 442.8396 | 357803.6495 | 489562.7385 | 3.1927e-06 | 10 | 442839.5578
2 | 85 | CONCLUIDO | 2.4403 | 40.98 | 35.32 | 21.85 | 0.31 | 97 | 170.79 | 51.39 | 3 | 95 | 31.4 | 21297.94 | 398.35 | 4434.8 | 331.16 | 165.79 | 75520.97 | 0.5 | 0.71 | 14.76 | 4.47 | 4 | 10 | 285.4417 | 390.5539 | 353.28 | 285441.6839 | 390553.9047 | 3.6497e-06 | 9 | 353279.9882
3 | 85 | CONCLUIDO | 2.6041 | 38.4 | 33.83 | 31.22 | 0.41 | 65 | 172.25 | 51.39 | 4 | 62 | 31.86 | 21478.05 | 352.73 | 4432.2 | 281.09 | 165.79 | 50643.77 | 0.59 | 0.74 | 14.69 | 2.98 | 4 | 10 | 246.0495 | 336.6558 | 304.5259 | 246049.5395 | 336655.835 | 3.8947e-06 | 8 | 304525.8746
4 | 85 | CONCLUIDO | 2.6662 | 37.51 | 33.3 | 37 | 0.51 | 54 | 173.71 | 51.39 | 5 | 3 | 32.32 | 21658.78 | 332.45 | 4435.1 | 261.05 | 165.79 | 40680.34 | 0.64 | 0.75 | 14.74 | 2.46 | 4 | 10 | 234.4345 | 320.7637 | 290.1504 | 234434.524 | 320763.6582 | 3.9876e-06 | 8 | 290150.4249
5 | 85 | CONCLUIDO | 2.6658 | 37.51 | 33.31 | 37.01 | 0.61 | 54 | 175.18 | 51.39 | 6 | 0 | 32.79 | 21840.16 | 334.72 | 4435.26 | 261.26 | 165.79 | 40786.71 | 0.63 | 0.75 | 14.74 | 2.46 | 4 | 10 | 235.2174 | 321.8349 | 291.1194 | 235217.44 | 321834.8785 | 3.987e-06 | 8 | 291119.4094

## RESULTADOS_2
Unnamed: 0 | Volume de calda [L] | STATUS | Capacidade operacional [ha/h] | Tempo de missao [h] | Tempo util [h] | Tempo por voo [min] | Autonomia Projetada [h] | N° Voos | MTOW [kg] | Massa Estrutura [kg] | Combustível [kg] | Abastecimentos | Massa gerador | Potência gerador [W] | Combustível consumido [L] | Calda cons [L] | Distância percorrida [km] | Distância Pulverizando [km] | RTL ACUMULADO[m] | EOC [km/km] | EOC [h/h] | Tempo de manobra [h] | Tempo rtl_rtw [h] | V pulv [m/s] | V desloc [m/s] | Preço Total por ha Simples [R$/ha] | Preço Total por ha Presumido [R$/ha] | Preço Total por ha Real [R$/ha] | Preço Total Simples [R$] | Preço Total Presumido [R$] | Prod CAPEX [ha/h/R$] | Dias Trabalhados | Preço Total Real [R$]
0 | 20 | CONCLUIDO | 2.1869 | 45.73 | 41.25 | 11.1 | 0.34 | 223 | 51.33 | 24.83 | 1 | 0 | 5.51 | 6564.78 | 197.02 | 4447.13 | 521.1 | 165.79 | 169861.16 | 0.32 | 0.61 | 15.25 | 10.38 | 4 | 10 | 202.2302 | 276.7003 | 250.2924 | 202230.2407 | 276700.3371 | 3.9143e-06 | 10 | 250292.4453

## RESULTADOS_11
Unnamed: 0 | Volume de calda [L] | STATUS | Capacidade operacional [ha/h] | Tempo de missao [h] | Tempo util [h] | Tempo por voo [min] | Autonomia Projetada [h] | N° Voos | MTOW [kg] | Massa Estrutura [kg] | Combustível [kg] | Abastecimentos | Massa gerador | Potência gerador [W] | Combustível consumido [L] | Calda cons [L] | Distância percorrida [km] | Distância Pulverizando [km] | RTL ACUMULADO[m] | EOC [km/km] | EOC [h/h] | Tempo de manobra [h] | Tempo rtl_rtw [h] | V pulv [m/s] | V desloc [m/s] | Preço Total por ha Simples [R$/ha] | Preço Total por ha Presumido [R$/ha] | Preço Total por ha Real [R$/ha] | Preço Total Simples [R$] | Preço Total Presumido [R$] | Prod CAPEX [ha/h/R$] | Dias Trabalhados | Preço Total Real [R$]
0 | 65 | CONCLUIDO | 1.5953 | 62.68 | 49.89 | 7.67 | 0.13 | 390 | 133.21 | 46.47 | 1 | 388 | 20.75 | 16663.42 | 532.84 | 4443.5 | 826.13 | 165.79 | 321540.17 | 0.2 | 0.5 | 15.2 | 19 | 4 | 10 | 534.4192 | 731.2159 | 661.4297 | 534419.1978 | 731215.9233 | 2.4805e-06 | 14 | 661429.7018
1 | 65 | CONCLUIDO | 2.3397 | 42.74 | 36.97 | 16.8 | 0.26 | 132 | 134.55 | 46.47 | 2 | 130 | 21.09 | 16828.84 | 363.23 | 4434.62 | 387.16 | 165.79 | 103343.92 | 0.43 | 0.68 | 14.8 | 6.11 | 4 | 10 | 275.0023 | 376.2703 | 340.3596 | 275002.2928 | 376270.2693 | 3.638e-06 | 9 | 340359.5629
2 | 65 | CONCLUIDO | 2.5979 | 38.49 | 34.27 | 27.42 | 0.39 | 75 | 135.9 | 46.47 | 3 | 49 | 21.43 | 16994.64 | 302.66 | 4434.96 | 294.85 | 165.79 | 57471.98 | 0.56 | 0.73 | 14.74 | 3.42 | 4 | 10 | 230.7791 | 315.7622 | 285.6263 | 230779.148 | 315762.2116 | 4.0395e-06 | 9 | 285626.3093
3 | 65 | CONCLUIDO | 2.6195 | 38.17 | 34.09 | 29.22 | 0.52 | 70 | 137.25 | 46.47 | 4 | 0 | 21.78 | 17160.92 | 297.32 | 4437.14 | 286.66 | 165.79 | 53404.67 | 0.58 | 0.73 | 14.79 | 3.24 | 4 | 10 | 219.136 | 299.8316 | 271.2161 | 219136.0463 | 299831.6062 | 4.0731e-06 | 8 | 271216.0985

## RESULTADOS_13
Unnamed: 0 | Volume de calda [L] | STATUS | Capacidade operacional [ha/h] | Tempo de missao [h] | Tempo util [h] | Tempo por voo [min] | Autonomia Projetada [h] | N° Voos | MTOW [kg] | Massa Estrutura [kg] | Combustível [kg] | Abastecimentos | Massa gerador | Potência gerador [W] | Combustível consumido [L] | Calda cons [L] | Distância percorrida [km] | Distância Pulverizando [km] | RTL ACUMULADO[m] | EOC [km/km] | EOC [h/h] | Tempo de manobra [h] | Tempo rtl_rtw [h] | V pulv [m/s] | V desloc [m/s] | Preço Total por ha Simples [R$/ha] | Preço Total por ha Presumido [R$/ha] | Preço Total por ha Real [R$/ha] | Preço Total Simples [R$] | Preço Total Presumido [R$] | Prod CAPEX [ha/h/R$] | Dias Trabalhados | Preço Total Real [R$]
0 | 75 | CONCLUIDO | 1.4351 | 69.68 | 53.44 | 7.02 | 0.12 | 457 | 150.44 | 49.1 | 1 | 455 | 25.34 | 18787.76 | 623.29 | 4444.89 | 946.18 | 165.79 | 381231.59 | 0.18 | 0.47 | 15.35 | 22.55 | 4 | 10 | 664.8222 | 909.6391 | 822.8244 | 664822.241 | 909639.1201 | 2.1864e-06 | 15 | 822824.4391
1 | 75 | CONCLUIDO | 2.2302 | 44.84 | 37.95 | 15.08 | 0.23 | 151 | 151.83 | 49.1 | 2 | 149 | 25.73 | 18959.54 | 415.55 | 4435.91 | 419.91 | 165.79 | 119622.55 | 0.39 | 0.66 | 14.85 | 7.09 | 4 | 10 | 320.5843 | 438.6376 | 396.7746 | 320584.2948 | 438637.5753 | 3.3977e-06 | 10 | 396774.6207
2 | 75 | CONCLUIDO | 2.5225 | 39.64 | 34.77 | 24.54 | 0.35 | 85 | 153.23 | 49.1 | 3 | 83 | 26.13 | 19131.85 | 350.71 | 4433.76 | 312.9 | 165.79 | 66450.22 | 0.53 | 0.72 | 14.73 | 3.92 | 4 | 10 | 257.1974 | 351.9088 | 318.3231 | 257197.3942 | 351908.8215 | 3.843e-06 | 9 | 318323.1375
3 | 75 | CONCLUIDO | 2.6469 | 37.78 | 33.64 | 33.09 | 0.46 | 61 | 154.63 | 49.1 | 4 | 11 | 26.53 | 19304.72 | 314.24 | 4434.97 | 272.54 | 165.79 | 46389.08 | 0.61 | 0.74 | 14.75 | 2.79 | 4 | 10 | 226.4915 | 309.8957 | 280.3197 | 226491.5455 | 309895.7246 | 4.0325e-06 | 8 | 280319.7116
4 | 75 | CONCLUIDO | 2.6473 | 37.77 | 33.63 | 33.08 | 0.57 | 61 | 156.03 | 49.1 | 5 | 0 | 26.94 | 19478.15 | 316.5 | 4436.08 | 272.29 | 165.79 | 46265.71 | 0.61 | 0.74 | 14.75 | 2.79 | 4 | 10 | 227.195 | 310.8582 | 281.1903 | 227194.9964 | 310858.2172 | 4.0331e-06 | 8 | 281190.3453

## RESULTADOS_17
Unnamed: 0 | Volume de calda [L] | STATUS | Capacidade operacional [ha/h] | Tempo de missao [h] | Tempo util [h] | Tempo por voo [min] | Autonomia Projetada [h] | N° Voos | MTOW [kg] | Massa Estrutura [kg] | Combustível [kg] | Abastecimentos | Massa gerador | Potência gerador [W] | Combustível consumido [L] | Calda cons [L] | Distância percorrida [km] | Distância Pulverizando [km] | RTL ACUMULADO[m] | EOC [km/km] | EOC [h/h] | Tempo de manobra [h] | Tempo rtl_rtw [h] | V pulv [m/s] | V desloc [m/s] | Preço Total por ha Simples [R$/ha] | Preço Total por ha Presumido [R$/ha] | Preço Total por ha Real [R$/ha] | Preço Total Simples [R$] | Preço Total Presumido [R$] | Prod CAPEX [ha/h/R$] | Dias Trabalhados | Preço Total Real [R$]
0 | 95 | CONCLUIDO | 1.139 | 87.8 | 62.29 | 6.04 | 0.1 | 619 | 185.69 | 53.44 | 1 | 617 | 36.26 | 23136.14 | 839.89 | 4448.37 | 1247.42 | 165.79 | 531038.17 | 0.13 | 0.4 | 15.62 | 31.37 | 4 | 10 | 1064.3227 | 1456.2533 | 1317.2705 | 1064322.6965 | 1456253.268 | 1.6749e-06 | 19 | 1317270.4999
1 | 95 | CONCLUIDO | 2.0372 | 49.09 | 39.66 | 12.72 | 0.19 | 187 | 187.21 | 53.44 | 2 | 185 | 36.77 | 23322.88 | 514.33 | 4436.12 | 477.98 | 165.79 | 148477.09 | 0.35 | 0.63 | 14.91 | 8.8 | 4 | 10 | 407.805 | 557.9768 | 504.7243 | 407805.0013 | 557976.7938 | 2.9957e-06 | 11 | 504724.2717
2 | 95 | CONCLUIDO | 2.3595 | 42.38 | 35.89 | 19.94 | 0.28 | 108 | 188.73 | 53.44 | 3 | 106 | 37.29 | 23510.33 | 443.57 | 4435.1 | 350.99 | 165.79 | 85378.56 | 0.47 | 0.7 | 14.77 | 5.04 | 4 | 10 | 314.3933 | 430.1667 | 389.1122 | 314393.2619 | 430166.731 | 3.4697e-06 | 9 | 389112.222
3 | 95 | CONCLUIDO | 2.5405 | 39.36 | 34.18 | 28.09 | 0.37 | 73 | 190.25 | 53.44 | 4 | 71 | 37.82 | 23698.48 | 398.46 | 4433.39 | 292.97 | 165.79 | 56542.47 | 0.57 | 0.73 | 14.71 | 3.33 | 4 | 10 | 279.0427 | 381.7985 | 345.3602 | 279042.6594 | 381798.477 | 3.7358e-06 | 9 | 345360.1662
4 | 95 | CONCLUIDO | 2.653 | 37.69 | 33.25 | 37.64 | 0.46 | 53 | 191.78 | 53.44 | 5 | 46 | 38.35 | 23887.36 | 361.2 | 4432.48 | 261.57 | 165.79 | 40944.24 | 0.63 | 0.75 | 14.68 | 2.41 | 4 | 10 | 248.0421 | 339.3821 | 306.9919 | 248042.0531 | 339382.0799 | 3.9013e-06 | 8 | 306991.9305
5 | 95 | CONCLUIDO | 2.6814 | 37.29 | 33.04 | 41.3 | 0.55 | 48 | 193.32 | 53.44 | 6 | 0 | 38.89 | 24076.95 | 350.83 | 4434.05 | 252.1 | 165.79 | 36236.05 | 0.66 | 0.76 | 14.73 | 2.19 | 4 | 10 | 242.4306 | 331.7043 | 300.0469 | 242430.6188 | 331704.268 | 3.943e-06 | 8 | 300046.8782

## RESULTADOS_9
Unnamed: 0 | Volume de calda [L] | STATUS | Capacidade operacional [ha/h] | Tempo de missao [h] | Tempo util [h] | Tempo por voo [min] | Autonomia Projetada [h] | N° Voos | MTOW [kg] | Massa Estrutura [kg] | Combustível [kg] | Abastecimentos | Massa gerador | Potência gerador [W] | Combustível consumido [L] | Calda cons [L] | Distância percorrida [km] | Distância Pulverizando [km] | RTL ACUMULADO[m] | EOC [km/km] | EOC [h/h] | Tempo de manobra [h] | Tempo rtl_rtw [h] | V pulv [m/s] | V desloc [m/s] | Preço Total por ha Simples [R$/ha] | Preço Total por ha Presumido [R$/ha] | Preço Total por ha Real [R$/ha] | Preço Total Simples [R$] | Preço Total Presumido [R$] | Prod CAPEX [ha/h/R$] | Dias Trabalhados | Preço Total Real [R$]
0 | 55 | CONCLUIDO | 1.7626 | 56.74 | 46.79 | 8.53 | 0.15 | 329 | 116.05 | 43.4 | 1 | 327 | 16.65 | 14546.17 | 450.13 | 4441.4 | 719.75 | 165.79 | 268654.42 | 0.23 | 0.53 | 15.15 | 15.91 | 4 | 10 | 421.7231 | 577.0201 | 521.9501 | 421723.0853 | 577020.1305 | 2.8041e-06 | 12 | 521950.1391
1 | 55 | CONCLUIDO | 2.4503 | 40.81 | 36.05 | 19.31 | 0.3 | 112 | 117.34 | 43.4 | 2 | 110 | 16.94 | 14705.49 | 308.58 | 4434.85 | 356.4 | 165.79 | 88062.3 | 0.47 | 0.69 | 14.77 | 5.2 | 4 | 10 | 240.0165 | 328.4012 | 297.059 | 240016.4933 | 328401.1549 | 3.8981e-06 | 9 | 297059.0096
2 | 55 | CONCLUIDO | 2.5863 | 38.66 | 34.62 | 25.33 | 0.45 | 82 | 118.63 | 43.4 | 3 | 0 | 17.23 | 14865.24 | 277.92 | 4438.46 | 303.8 | 165.79 | 61914.03 | 0.55 | 0.72 | 14.83 | 3.77 | 4 | 10 | 218.9446 | 299.5697 | 270.9792 | 218944.6318 | 299569.7043 | 4.1144e-06 | 9 | 270979.1922

## resultados
Unnamed: 0 | Volume de calda [L] | STATUS | Capacidade operacional [ha/h] | Tempo de missao [h] | Tempo util [h] | Tempo por voo [min] | Autonomia Projetada [h] | N° Voos | MTOW [kg] | Massa Estrutura [kg] | Combustível [kg] | Abastecimentos | Massa gerador | Potência gerador [W] | Combustível consumido [L] | Calda cons [L] | Distância percorrida [km] | Distância Pulverizando [km] | RTL ACUMULADO[m] | EOC [km/km] | EOC [h/h] | Tempo de manobra [h] | Tempo rtl_rtw [h] | V pulv [m/s] | V desloc [m/s]
0 | 100 | CONCLUIDO | 1.0687 | 93.58 | 65.08 | 5.85 | 0.09 | 668 | 194.77 | 54.38 | 1 | 666 | 39.4 | 24256.19 | 906 | 4449.26 | 1343.13 | 165.79 | 578650.42 | 0.12 | 0.39 | 15.7 | 34.16 | 4 | 10
1 | 100 | CONCLUIDO | 1.9911 | 50.22 | 40.08 | 12.27 | 0.18 | 196 | 196.32 | 54.38 | 2 | 194 | 39.95 | 24447.22 | 539.12 | 4436.1 | 492.58 | 165.79 | 155731.99 | 0.34 | 0.62 | 14.92 | 9.22 | 4 | 10
2 | 100 | CONCLUIDO | 2.3274 | 42.97 | 36.05 | 19.14 | 0.27 | 113 | 197.88 | 54.38 | 3 | 111 | 40.5 | 24639 | 463.61 | 4435.11 | 356.53 | 165.79 | 88126.75 | 0.47 | 0.69 | 14.76 | 5.2 | 4 | 10
3 | 100 | CONCLUIDO | 2.5078 | 39.88 | 34.36 | 26.78 | 0.36 | 77 | 199.44 | 54.38 | 4 | 75 | 41.06 | 24831.54 | 420.33 | 4433.03 | 299.45 | 165.79 | 59765.63 | 0.55 | 0.73 | 14.71 | 3.52 | 4 | 10
4 | 100 | CONCLUIDO | 2.6286 | 38.04 | 33.35 | 35.73 | 0.44 | 56 | 201.01 | 54.38 | 5 | 54 | 41.63 | 25024.84 | 383.04 | 4433.44 | 264.84 | 165.79 | 42566.69 | 0.63 | 0.75 | 14.68 | 2.5 | 4 | 10
5 | 100 | CONCLUIDO | 2.6861 | 37.23 | 32.92 | 42.94 | 0.53 | 46 | 202.58 | 54.38 | 6 | 8 | 42.2 | 25218.93 | 360.11 | 4434.31 | 248.98 | 165.79 | 34682.58 | 0.67 | 0.76 | 14.7 | 2.08 | 4 | 10
6 | 100 | CONCLUIDO | 2.6831 | 37.27 | 32.96 | 43 | 0.61 | 46 | 204.16 | 54.38 | 7 | 0 | 42.78 | 25413.94 | 361.83 | 4433.92 | 249.72 | 165.79 | 35055.61 | 0.66 | 0.76 | 14.73 | 2.12 | 4 | 10
0 | 40 | CONCLUIDO | 2.0575 | 48.6 | 42.17 | 10.63 | 0.2 | 238 | 89.87 | 37.55 | 1 | 236 | 11.32 | 11317.98 | 326.72 | 4438.71 | 563.8 | 165.79 | 191133.74 | 0.29 | 0.59 | 14.97 | 11.3 | 4 | 10
1 | 40 | CONCLUIDO | 2.4938 | 40.1 | 36.04 | 19.31 | 0.39 | 112 | 91.1 | 37.55 | 2 | 0 | 11.54 | 11468.97 | 247.69 | 4441.05 | 350.03 | 165.79 | 84880.61 | 0.47 | 0.69 | 14.93 | 5.19 | 4 | 10
0 | 30 | CONCLUIDO | 2.2844 | 43.78 | 39.18 | 13.28 | 0.24 | 177 | 71.52 | 32.27 | 1 | 138 | 8.25 | 9054.6 | 240.36 | 4438.21 | 460.91 | 165.79 | 139994.93 | 0.36 | 0.64 | 14.91 | 8.32 | 4 | 10
1 | 30 | CONCLUIDO | 2.3832 | 41.96 | 37.8 | 15.22 | 0.48 | 149 | 72.7 | 32.27 | 2 | 0 | 8.43 | 9200.25 | 226.73 | 4442.85 | 408.07 | 165.79 | 113712.73 | 0.41 | 0.66 | 15.03 | 6.94 | 4 | 10
0 | 15 | CONCLUIDO | 2.0121 | 49.7 | 44.7 | 9.03 | 0.43 | 297 | 39.78 | 19.54 | 1 | 0 | 4.24 | 5140 | 178.54 | 4453.07 | 634.36 | 165.79 | 226119.65 | 0.26 | 0.56 | 15.46 | 13.82 | 4 | 10
0 | 70 | CONCLUIDO | 1.514 | 66.05 | 51.6 | 7.32 | 0.12 | 423 | 141.81 | 47.83 | 1 | 421 | 22.98 | 17723.39 | 576.96 | 4443.05 | 883.71 | 165.79 | 350161.81 | 0.19 | 0.49 | 15.29 | 20.71 | 4 | 10
1 | 70 | CONCLUIDO | 2.2845 | 43.77 | 37.44 | 15.82 | 0.25 | 142 | 143.17 | 47.83 | 2 | 140 | 23.34 | 17891.86 | 389.69 | 4434.84 | 403.56 | 165.79 | 111495.52 | 0.41 | 0.67 | 14.82 | 6.59 | 4 | 10
2 | 70 | CONCLUIDO | 2.5655 | 38.98 | 34.47 | 26.18 | 0.37 | 79 | 144.54 | 47.83 | 3 | 75 | 23.71 | 18060.85 | 325.33 | 4433.65 | 302.68 | 165.79 | 61370.46 | 0.55 | 0.73 | 14.72 | 3.62 | 4 | 10
3 | 70 | CONCLUIDO | 2.6349 | 37.95 | 33.85 | 31.24 | 0.49 | 65 | 145.92 | 47.83 | 4 | 0 | 24.09 | 18230.35 | 305.01 | 4436.97 | 278.52 | 165.79 | 49358.89 | 0.6 | 0.74 | 14.78 | 3 | 4 | 10
0 | 90 | CONCLUIDO | 1.2103 | 82.62 | 59.79 | 6.25 | 0.1 | 574 | 176.73 | 52.44 | 1 | 572 | 33.29 | 22031.19 | 779.73 | 4448.39 | 1162.25 | 165.79 | 488681.51 | 0.14 | 0.42 | 15.55 | 28.88 | 4 | 10
1 | 90 | CONCLUIDO | 2.0841 | 47.98 | 39.23 | 13.22 | 0.2 | 178 | 178.21 | 52.44 | 2 | 176 | 33.77 | 22213.89 | 489.59 | 4436.74 | 463.39 | 165.79 | 141229.2 | 0.36 | 0.64 | 14.9 | 8.37 | 4 | 10
2 | 90 | CONCLUIDO | 2.4023 | 41.63 | 35.58 | 20.93 | 0.3 | 102 | 179.7 | 52.44 | 3 | 100 | 34.26 | 22397.24 | 421.02 | 4433.31 | 340 | 165.79 | 79914.21 | 0.49 | 0.7 | 14.76 | 4.73 | 4 | 10
3 | 90 | CONCLUIDO | 2.5739 | 38.85 | 33.98 | 29.55 | 0.39 | 69 | 181.19 | 52.44 | 4 | 67 | 34.75 | 22581.25 | 375.53 | 4433.71 | 286.01 | 165.79 | 53081.9 | 0.58 | 0.74 | 14.7 | 3.13 | 4 | 10
4 | 90 | CONCLUIDO | 2.6664 | 37.5 | 33.23 | 38.35 | 0.49 | 52 | 182.69 | 52.44 | 5 | 20 | 35.25 | 22766.06 | 343.94 | 4434.94 | 259.42 | 165.79 | 39872.62 | 0.64 | 0.75 | 14.72 | 2.39 | 4 | 10
5 | 90 | CONCLUIDO | 2.672 | 37.42 | 33.19 | 39.05 | 0.58 | 51 | 184.19 | 52.44 | 6 | 0 | 35.75 | 22951.43 | 342.98 | 4434.61 | 257.1 | 165.79 | 38717.91 | 0.64 | 0.75 | 14.74 | 2.35 | 4 | 10
0 | 10 | CONCLUIDO | 1.7167 | 58.25 | 51.66 | 6.97 | 0.64 | 445 | 26.11 | 12.1 | 1 | 0 | 3.01 | 3454.41 | 149.99 | 4460.61 | 861.11 | 165.79 | 338755.07 | 0.19 | 0.48 | 15.93 | 20.75 | 4 | 10
0 | 45 | CONCLUIDO | 1.954 | 51.18 | 43.68 | 9.78 | 0.18 | 268 | 98.71 | 39.72 | 1 | 266 | 12.99 | 12407.75 | 367.8 | 4439.26 | 614.36 | 165.79 | 216266.02 | 0.27 | 0.57 | 15.04 | 12.81 | 4 | 10
1 | 45 | CONCLUIDO | 2.5297 | 39.53 | 35.47 | 21.07 | 0.35 | 101 | 99.95 | 39.72 | 2 | 19 | 13.24 | 12561.45 | 257.62 | 4435.78 | 332.72 | 165.79 | 76278.45 | 0.5 | 0.7 | 14.85 | 4.61 | 4 | 10
2 | 45 | CONCLUIDO | 2.5317 | 39.5 | 35.46 | 21.27 | 0.52 | 100 | 101.2 | 39.72 | 3 | 0 | 13.49 | 12715.54 | 259.83 | 4438.77 | 330.91 | 165.79 | 75377.85 | 0.5 | 0.71 | 14.89 | 4.6 | 4 | 10
0 | 60 | CONCLUIDO | 1.6775 | 59.61 | 48.3 | 8.07 | 0.14 | 359 | 124.63 | 45 | 1 | 357 | 18.64 | 15605.44 | 490.9 | 4440.31 | 771.64 | 165.79 | 294449.05 | 0.21 | 0.52 | 15.18 | 17.43 | 4 | 10
1 | 60 | CONCLUIDO | 2.389 | 41.86 | 36.58 | 17.85 | 0.28 | 123 | 125.95 | 45 | 2 | 121 | 18.95 | 15767.7 | 337.39 | 4434.39 | 373.61 | 165.79 | 96614.98 | 0.44 | 0.68 | 14.8 | 5.73 | 4 | 10
2 | 60 | CONCLUIDO | 2.6029 | 38.42 | 34.34 | 27.11 | 0.42 | 76 | 127.27 | 45 | 3 | 6 | 19.27 | 15930.42 | 286.44 | 4435.97 | 295.6 | 165.79 | 57842.75 | 0.56 | 0.73 | 14.8 | 3.5 | 4 | 10
3 | 60 | CONCLUIDO | 2.6071 | 38.36 | 34.31 | 27.45 | 0.55 | 75 | 128.59 | 45 | 4 | 0 | 19.59 | 16093.6 | 288.3 | 4435.76 | 294 | 165.79 | 57049.06 | 0.56 | 0.73 | 14.8 | 3.46 | 4 | 10
0 | 80 | CONCLUIDO | 1.3575 | 73.67 | 55.42 | 6.73 | 0.11 | 494 | 159.12 | 50.28 | 1 | 492 | 27.84 | 19859.16 | 672.46 | 4444.74 | 1014.24 | 165.79 | 415074.51 | 0.16 | 0.45 | 15.4 | 24.53 | 4 | 10
1 | 80 | CONCLUIDO | 2.1825 | 45.82 | 38.34 | 14.38 | 0.22 | 160 | 160.54 | 50.28 | 2 | 158 | 28.26 | 20034.4 | 440.41 | 4435.06 | 433.46 | 165.79 | 126352.71 | 0.38 | 0.65 | 14.86 | 7.48 | 4 | 10
2 | 80 | CONCLUIDO | 2.4825 | 40.28 | 35.03 | 23.09 | 0.33 | 91 | 161.97 | 50.28 | 3 | 89 | 28.69 | 20210.21 | 374.53 | 4434.1 | 321.73 | 165.79 | 70836.07 | 0.52 | 0.71 | 14.73 | 4.18 | 4 | 10
3 | 80 | CONCLUIDO | 2.6374 | 37.92 | 33.63 | 33.07 | 0.43 | 61 | 163.4 | 50.28 | 4 | 45 | 29.12 | 20386.62 | 330.03 | 4433.61 | 273.82 | 165.79 | 47029.34 | 0.61 | 0.74 | 14.7 | 2.78 | 4 | 10
4 | 80 | CONCLUIDO | 2.6582 | 37.62 | 33.46 | 35.22 | 0.54 | 57 | 164.83 | 50.28 | 5 | 0 | 29.55 | 20563.61 | 323.87 | 4434.73 | 266.02 | 165.79 | 43149.5 | 0.62 | 0.75 | 14.75 | 2.61 | 4 | 10
0 | 35 | CONCLUIDO | 2.1662 | 46.16 | 40.71 | 11.8 | 0.22 | 207 | 80.84 | 35.1 | 1 | 205 | 9.74 | 10204.21 | 284.45 | 4436.95 | 514.53 | 165.79 | 166654.83 | 0.32 | 0.61 | 14.92 | 9.85 | 4 | 10
1 | 35 | CONCLUIDO | 2.4461 | 40.88 | 36.79 | 17.24 | 0.43 | 128 | 82.04 | 35.1 | 2 | 0 | 9.94 | 10352.53 | 237.41 | 4439.55 | 374.78 | 165.79 | 97176.21 | 0.44 | 0.68 | 14.97 | 5.93 | 4 | 10
0 | 50 | CONCLUIDO | 1.8566 | 53.86 | 45.2 | 9.1 | 0.16 | 298 | 107.41 | 41.65 | 1 | 296 | 14.77 | 13481.73 | 408.63 | 4439.25 | 666.27 | 165.79 | 242068.66 | 0.25 | 0.55 | 15.09 | 14.33 | 4 | 10
1 | 50 | CONCLUIDO | 2.5064 | 39.9 | 35.6 | 20.94 | 0.32 | 102 | 108.68 | 41.65 | 2 | 84 | 15.03 | 13638.32 | 279.13 | 4435.58 | 339.58 | 165.79 | 79701.9 | 0.49 | 0.7 | 14.79 | 4.74 | 4 | 10
2 | 50 | CONCLUIDO | 2.559 | 39.08 | 35.04 | 23.36 | 0.48 | 90 | 109.96 | 41.65 | 3 | 0 | 15.31 | 13795.21 | 268.83 | 4436.7 | 317.69 | 165.79 | 68820.17 | 0.52 | 0.71 | 14.86 | 4.19 | 4 | 10
0 | 25 | CONCLUIDO | 2.2959 | 43.56 | 39.26 | 13.09 | 0.28 | 180 | 61.76 | 28.92 | 1 | 13 | 6.84 | 7851.41 | 211.79 | 4441.8 | 456.51 | 165.79 | 137781.17 | 0.36 | 0.64 | 15.11 | 8.4 | 4 | 10
1 | 25 | CONCLUIDO | 2.3014 | 43.45 | 39.17 | 13.13 | 0.55 | 179 | 62.92 | 28.92 | 2 | 0 | 7 | 7994.37 | 215.14 | 4443.01 | 453.13 | 165.79 | 136095.13 | 0.37 | 0.64 | 15.12 | 8.31 | 4 | 10
0 | 85 | CONCLUIDO | 1.2842 | 77.87 | 57.47 | 6.48 | 0.11 | 532 | 167.88 | 51.39 | 1 | 530 | 30.49 | 20939.59 | 723.58 | 4447.64 | 1084.15 | 165.79 | 449839.6 | 0.15 | 0.44 | 15.44 | 26.56 | 4 | 10
1 | 85 | CONCLUIDO | 2.1347 | 46.85 | 38.75 | 13.76 | 0.21 | 169 | 169.33 | 51.39 | 2 | 167 | 30.94 | 21118.46 | 464.5 | 4435.67 | 447.46 | 165.79 | 133307.47 | 0.37 | 0.65 | 14.87 | 7.89 | 4 | 10
2 | 85 | CONCLUIDO | 2.4403 | 40.98 | 35.32 | 21.85 | 0.31 | 97 | 170.79 | 51.39 | 3 | 95 | 31.4 | 21297.94 | 398.35 | 4434.8 | 331.16 | 165.79 | 75520.97 | 0.5 | 0.71 | 14.76 | 4.47 | 4 | 10
3 | 85 | CONCLUIDO | 2.6041 | 38.4 | 33.83 | 31.22 | 0.41 | 65 | 172.25 | 51.39 | 4 | 62 | 31.86 | 21478.05 | 352.73 | 4432.2 | 281.09 | 165.79 | 50643.77 | 0.59 | 0.74 | 14.69 | 2.98 | 4 | 10
4 | 85 | CONCLUIDO | 2.6662 | 37.51 | 33.3 | 37 | 0.51 | 54 | 173.71 | 51.39 | 5 | 3 | 32.32 | 21658.78 | 332.45 | 4435.1 | 261.05 | 165.79 | 40680.34 | 0.64 | 0.75 | 14.74 | 2.46 | 4 | 10
5 | 85 | CONCLUIDO | 2.6658 | 37.51 | 33.31 | 37.01 | 0.61 | 54 | 175.18 | 51.39 | 6 | 0 | 32.79 | 21840.16 | 334.72 | 4435.26 | 261.26 | 165.79 | 40786.71 | 0.63 | 0.75 | 14.74 | 2.46 | 4 | 10
0 | 20 | CONCLUIDO | 2.1869 | 45.73 | 41.25 | 11.1 | 0.34 | 223 | 51.33 | 24.83 | 1 | 0 | 5.51 | 6564.78 | 197.02 | 4447.13 | 521.1 | 165.79 | 169861.16 | 0.32 | 0.61 | 15.25 | 10.38 | 4 | 10
0 | 65 | CONCLUIDO | 1.5953 | 62.68 | 49.89 | 7.67 | 0.13 | 390 | 133.21 | 46.47 | 1 | 388 | 20.75 | 16663.42 | 532.84 | 4443.5 | 826.13 | 165.79 | 321540.17 | 0.2 | 0.5 | 15.2 | 19 | 4 | 10
1 | 65 | CONCLUIDO | 2.3397 | 42.74 | 36.97 | 16.8 | 0.26 | 132 | 134.55 | 46.47 | 2 | 130 | 21.09 | 16828.84 | 363.23 | 4434.62 | 387.16 | 165.79 | 103343.92 | 0.43 | 0.68 | 14.8 | 6.11 | 4 | 10
2 | 65 | CONCLUIDO | 2.5979 | 38.49 | 34.27 | 27.42 | 0.39 | 75 | 135.9 | 46.47 | 3 | 49 | 21.43 | 16994.64 | 302.66 | 4434.96 | 294.85 | 165.79 | 57471.98 | 0.56 | 0.73 | 14.74 | 3.42 | 4 | 10
3 | 65 | CONCLUIDO | 2.6195 | 38.17 | 34.09 | 29.22 | 0.52 | 70 | 137.25 | 46.47 | 4 | 0 | 21.78 | 17160.92 | 297.32 | 4437.14 | 286.66 | 165.79 | 53404.67 | 0.58 | 0.73 | 14.79 | 3.24 | 4 | 10
0 | 75 | CONCLUIDO | 1.4351 | 69.68 | 53.44 | 7.02 | 0.12 | 457 | 150.44 | 49.1 | 1 | 455 | 25.34 | 18787.76 | 623.29 | 4444.89 | 946.18 | 165.79 | 381231.59 | 0.18 | 0.47 | 15.35 | 22.55 | 4 | 10
1 | 75 | CONCLUIDO | 2.2302 | 44.84 | 37.95 | 15.08 | 0.23 | 151 | 151.83 | 49.1 | 2 | 149 | 25.73 | 18959.54 | 415.55 | 4435.91 | 419.91 | 165.79 | 119622.55 | 0.39 | 0.66 | 14.85 | 7.09 | 4 | 10
2 | 75 | CONCLUIDO | 2.5225 | 39.64 | 34.77 | 24.54 | 0.35 | 85 | 153.23 | 49.1 | 3 | 83 | 26.13 | 19131.85 | 350.71 | 4433.76 | 312.9 | 165.79 | 66450.22 | 0.53 | 0.72 | 14.73 | 3.92 | 4 | 10
3 | 75 | CONCLUIDO | 2.6469 | 37.78 | 33.64 | 33.09 | 0.46 | 61 | 154.63 | 49.1 | 4 | 11 | 26.53 | 19304.72 | 314.24 | 4434.97 | 272.54 | 165.79 | 46389.08 | 0.61 | 0.74 | 14.75 | 2.79 | 4 | 10
4 | 75 | CONCLUIDO | 2.6473 | 37.77 | 33.63 | 33.08 | 0.57 | 61 | 156.03 | 49.1 | 5 | 0 | 26.94 | 19478.15 | 316.5 | 4436.08 | 272.29 | 165.79 | 46265.71 | 0.61 | 0.74 | 14.75 | 2.79 | 4 | 10
0 | 95 | CONCLUIDO | 1.139 | 87.8 | 62.29 | 6.04 | 0.1 | 619 | 185.69 | 53.44 | 1 | 617 | 36.26 | 23136.14 | 839.89 | 4448.37 | 1247.42 | 165.79 | 531038.17 | 0.13 | 0.4 | 15.62 | 31.37 | 4 | 10
1 | 95 | CONCLUIDO | 2.0372 | 49.09 | 39.66 | 12.72 | 0.19 | 187 | 187.21 | 53.44 | 2 | 185 | 36.77 | 23322.88 | 514.33 | 4436.12 | 477.98 | 165.79 | 148477.09 | 0.35 | 0.63 | 14.91 | 8.8 | 4 | 10
2 | 95 | CONCLUIDO | 2.3595 | 42.38 | 35.89 | 19.94 | 0.28 | 108 | 188.73 | 53.44 | 3 | 106 | 37.29 | 23510.33 | 443.57 | 4435.1 | 350.99 | 165.79 | 85378.56 | 0.47 | 0.7 | 14.77 | 5.04 | 4 | 10
3 | 95 | CONCLUIDO | 2.5405 | 39.36 | 34.18 | 28.09 | 0.37 | 73 | 190.25 | 53.44 | 4 | 71 | 37.82 | 23698.48 | 398.46 | 4433.39 | 292.97 | 165.79 | 56542.47 | 0.57 | 0.73 | 14.71 | 3.33 | 4 | 10
4 | 95 | CONCLUIDO | 2.653 | 37.69 | 33.25 | 37.64 | 0.46 | 53 | 191.78 | 53.44 | 5 | 46 | 38.35 | 23887.36 | 361.2 | 4432.48 | 261.57 | 165.79 | 40944.24 | 0.63 | 0.75 | 14.68 | 2.41 | 4 | 10
5 | 95 | CONCLUIDO | 2.6814 | 37.29 | 33.04 | 41.3 | 0.55 | 48 | 193.32 | 53.44 | 6 | 0 | 38.89 | 24076.95 | 350.83 | 4434.05 | 252.1 | 165.79 | 36236.05 | 0.66 | 0.76 | 14.73 | 2.19 | 4 | 10
0 | 55 | CONCLUIDO | 1.7626 | 56.74 | 46.79 | 8.53 | 0.15 | 329 | 116.05 | 43.4 | 1 | 327 | 16.65 | 14546.17 | 450.13 | 4441.4 | 719.75 | 165.79 | 268654.42 | 0.23 | 0.53 | 15.15 | 15.91 | 4 | 10
1 | 55 | CONCLUIDO | 2.4503 | 40.81 | 36.05 | 19.31 | 0.3 | 112 | 117.34 | 43.4 | 2 | 110 | 16.94 | 14705.49 | 308.58 | 4434.85 | 356.4 | 165.79 | 88062.3 | 0.47 | 0.69 | 14.77 | 5.2 | 4 | 10
2 | 55 | CONCLUIDO | 2.5863 | 38.66 | 34.62 | 25.33 | 0.45 | 82 | 118.63 | 43.4 | 3 | 0 | 17.23 | 14865.24 | 277.92 | 4438.46 | 303.8 | 165.79 | 61914.03 | 0.55 | 0.72 | 14.83 | 3.77 | 4 | 10

## gráficos
Selecione o eixo X:
Selecione o eixo Y:
Selecione o eixo Z:
Eixo X | Eixo Y | Eixo Z

## hidden (hidden)
Unnamed: 0
Volume de calda [L]
STATUS
Capacidade operacional [ha/h]
Tempo de missao [h]
Tempo util [h]
Tempo por voo [min]
Autonomia Projetada [h]
N° Voos
MTOW [kg]
Massa Estrutura [kg]
Combustível [kg]
Abastecimentos
Massa gerador
Potência gerador [W]
Combustível consumido [L]
Calda cons [L]
Distância percorrida [km]
Distância Pulverizando [km]
RTL ACUMULADO[m]
EOC [km/km]
EOC [h/h]
Tempo de manobra [h]
Tempo rtl_rtw [h]
V pulv [m/s]
V desloc [m/s]