## RESULTADOS_18
Unnamed: 0 | Volume de calda [L] | STATUS | Capacidade operacional [ha/h] | Tempo de missao [h] | Tempo util [h] | Tempo por voo [min] | Autonomia Projetada [h] | N° Voos | MTOW [kg] | Massa Estrutura [kg] | Combustível [kg] | Abastecimentos | Massa gerador | Potência gerador [W] | Combustível consumido [L] | Calda cons [L] | Distância percorrida [km] | Distância Pulverizando [km] | RTL ACUMULADO[m] | EOC [km/km] | EOC [h/h] | Tempo de manobra [h] | Tempo rtl_rtw [h] | V pulv [m/s] | V desloc [m/s]
0 | 100 | CONCLUIDO | 1.0705 | 93.41 | 64.96 | 5.84 | 0.09 | 667 | 194.77 | 54.38 | 1 | 665 | 39.4 | 24256.19 | 904.16 | 4453.17 | 1343.94 | 164.64 | 579539.23 | 0.12 | 0.38 | 15.58 | 34.22 | 4 | 10
1 | 100 | CONCLUIDO | 2.0009 | 49.98 | 39.88 | 12.27 | 0.18 | 195 | 196.32 | 54.38 | 2 | 193 | 39.95 | 24447.22 | 536.01 | 4441.44 | 490.15 | 164.64 | 155003.91 | 0.34 | 0.62 | 14.79 | 9.2 | 4 | 10
2 | 100 | CONCLUIDO | 2.3408 | 42.72 | 35.85 | 19.2 | 0.27 | 112 | 197.88 | 54.38 | 3 | 110 | 40.5 | 24639 | 461.27 | 4439.19 | 355.04 | 164.64 | 87860.31 | 0.46 | 0.69 | 14.62 | 5.18 | 4 | 10
3 | 100 | CONCLUIDO | 2.5241 | 39.62 | 34.15 | 26.96 | 0.36 | 76 | 199.44 | 54.38 | 4 | 74 | 41.06 | 24831.54 | 416.52 | 4437.87 | 297.34 | 164.64 | 59190.28 | 0.55 | 0.73 | 14.56 | 3.48 | 4 | 10
4 | 100 | CONCLUIDO | 2.6399 | 37.88 | 33.19 | 35.56 | 0.44 | 56 | 201.01 | 54.38 | 5 | 54 | 41.63 | 25024.84 | 381.31 | 4437.39 | 264.47 | 164.64 | 42859.76 | 0.62 | 0.75 | 14.54 | 2.52 | 4 | 10
5 | 100 | CONCLUIDO | 2.6969 | 37.08 | 32.77 | 42.75 | 0.53 | 46 | 202.58 | 54.38 | 6 | 9 | 42.2 | 25218.93 | 357.96 | 4438.08 | 249.28 | 164.64 | 35314.25 | 0.66 | 0.76 | 14.57 | 2.12 | 4 | 10
6 | 100 | CONCLUIDO | 2.696 | 37.09 | 32.79 | 42.76 | 0.61 | 46 | 204.16 | 54.38 | 7 | 0 | 42.78 | 25413.94 | 360.14 | 4438.23 | 248.97 | 164.64 | 35157.66 | 0.66 | 0.76 | 14.58 | 2.13 | 4 | 10

## RESULTADOS_6
Unnamed: 0 | Volume de calda [L] | STATUS | Capacidade operacional [ha/h] | Tempo de missao [h] | Tempo util [h] | Tempo por voo [min] | Autonomia Projetada [h] | N° Voos | MTOW [kg] | Massa Estrutura [kg] | Combustível [kg] | Abastecimentos | Massa gerador | Potência gerador [W] | Combustível consumido [L] | Calda cons [L] | Distância percorrida [km] | Distância Pulverizando [km] | RTL ACUMULADO[m] | EOC [km/km] | EOC [h/h] | Tempo de manobra [h] | Tempo rtl_rtw [h] | V pulv [m/s] | V desloc [m/s]
0 | 40 | CONCLUIDO | 2.0643 | 48.44 | 42.03 | 10.64 | 0.2 | 237 | 89.87 | 37.55 | 1 | 235 | 11.32 | 11317.98 | 325.21 | 4441.48 | 564.08 | 164.64 | 191758.7 | 0.29 | 0.59 | 14.85 | 11.35 | 4 | 10
1 | 40 | CONCLUIDO | 2.5064 | 39.9 | 35.84 | 19.2 | 0.39 | 112 | 91.1 | 37.55 | 2 | 0 | 11.54 | 11468.97 | 246.44 | 4442.91 | 349.27 | 164.64 | 84980.12 | 0.47 | 0.69 | 14.77 | 5.17 | 4 | 10

## RESULTADOS_4
Unnamed: 0 | Volume de calda [L] | STATUS | Capacidade operacional [ha/h] | Tempo de missao [h] | Tempo util [h] | Tempo por voo [min] | Autonomia Projetada [h] | N° Voos | MTOW [kg] | Massa Estrutura [kg] | Combustível [kg] | Abastecimentos | Massa gerador | Potência gerador [W] | Combustível consumido [L] | Calda cons [L] | Distância percorrida [km] | Distância Pulverizando [km] | RTL ACUMULADO[m] | EOC [km/km] | EOC [h/h] | Tempo de manobra [h] | Tempo rtl_rtw [h] | V pulv [m/s] | V desloc [m/s]
0 | 30 | CONCLUIDO | 2.2997 | 43.48 | 38.92 | 13.34 | 0.24 | 175 | 71.52 | 32.27 | 1 | 136 | 8.25 | 9054.6 | 238.23 | 4443.02 | 456.92 | 164.64 | 138489.91 | 0.36 | 0.64 | 14.78 | 8.24 | 4 | 10
1 | 30 | CONCLUIDO | 2.3948 | 41.76 | 37.6 | 15.14 | 0.48 | 149 | 72.7 | 32.27 | 2 | 0 | 8.43 | 9200.25 | 225.32 | 4443.42 | 407.26 | 164.64 | 113785.56 | 0.4 | 0.66 | 14.87 | 6.92 | 4 | 10

## RESULTADOS_1
Unnamed: 0 | Volume de calda [L] | STATUS | Capacidade operacional [ha/h] | Tempo de missao [h] | Tempo util [h] | Tempo por voo [min] | Autonomia Projetada [h] | N° Voos | MTOW [kg] | Massa Estrutura [kg] | Combustível [kg] | Abastecimentos | Massa gerador | Potência gerador [W] | Combustível consumido [L] | Calda cons [L] | Distância percorrida [km] | Distância Pulverizando [km] | RTL ACUMULADO[m] | EOC [km/km] | EOC [h/h] | Tempo de manobra [h] | Tempo rtl_rtw [h] | V pulv [m/s] | V desloc [m/s]
0 | 15 | CONCLUIDO | 2.0176 | 49.56 | 44.56 | 9 | 0.43 | 297 | 39.78 | 19.54 | 1 | 0 | 4.24 | 5140 | 177.96 | 4455.91 | 635.86 | 164.64 | 227349.46 | 0.26 | 0.56 | 15.31 | 13.87 | 4 | 10

## RESULTADOS_12
Unnamed: 0 | Volume de calda [L] | STATUS | Capacidade operacional [ha/h] | Tempo de missao [h] | Tempo util [h] | Tempo por voo [min] | Autonomia Projetada [h] | N° Voos | MTOW [kg] | Massa Estrutura [kg] | Combustível [kg] | Abastecimentos | Massa gerador | Potência gerador [W] | Combustível consumido [L] | Calda cons [L] | Distância percorrida [km] | Distância Pulverizando [km] | RTL ACUMULADO[m] | EOC [km/km] | EOC [h/h] | Tempo de manobra [h] | Tempo rtl_rtw [h] | V pulv [m/s] | V desloc [m/s]
0 | 70 | CONCLUIDO | 1.52 | 65.79 | 51.4 | 7.32 | 0.12 | 421 | 141.81 | 47.83 | 1 | 419 | 22.98 | 17723.39 | 574.45 | 4446.94 | 882.49 | 164.64 | 350042.15 | 0.19 | 0.48 | 15.14 | 20.69 | 4 | 10
1 | 70 | CONCLUIDO | 2.2953 | 43.57 | 37.27 | 15.86 | 0.25 | 141 | 143.17 | 47.83 | 2 | 139 | 23.34 | 17891.86 | 387.77 | 4440.69 | 402.32 | 164.64 | 111359.73 | 0.41 | 0.67 | 14.69 | 6.59 | 4 | 10
2 | 70 | CONCLUIDO | 2.576 | 38.82 | 34.31 | 26.06 | 0.37 | 79 | 144.54 | 47.83 | 3 | 74 | 23.71 | 18060.85 | 322.38 | 4438.49 | 302.58 | 164.64 | 61796.2 | 0.54 | 0.72 | 14.58 | 3.65 | 4 | 10
3 | 70 | CONCLUIDO | 2.6454 | 37.8 | 33.7 | 31.1 | 0.49 | 65 | 145.92 | 47.83 | 4 | 0 | 24.09 | 18230.35 | 303.44 | 4441.38 | 278.86 | 164.64 | 50008.21 | 0.59 | 0.74 | 14.64 | 3.03 | 4 | 10

## RESULTADOS_16
Unnamed: 0 | Volume de calda [L] | STATUS | Capacidade operacional [ha/h] | Tempo de missao [h] | Tempo util [h] | Tempo por voo [min] | Autonomia Projetada [h] | N° Voos | MTOW [kg] | Massa Estrutura [kg] | Combustível [kg] | Abastecimentos | Massa gerador | Potência gerador [W] | Combustível consumido [L] | Calda cons [L] | Distância percorrida [km] | Distância Pulverizando [km] | RTL ACUMULADO[m] | EOC [km/km] | EOC [h/h] | Tempo de manobra [h] | Tempo rtl_rtw [h] | V pulv [m/s] | V desloc [m/s]
0 | 90 | CONCLUIDO | 1.2164 | 82.21 | 59.49 | 6.25 | 0.1 | 571 | 176.73 | 52.44 | 1 | 569 | 33.29 | 22031.19 | 775.58 | 4453.91 | 1157.59 | 164.64 | 486840.29 | 0.14 | 0.42 | 15.4 | 28.76 | 4 | 10
1 | 90 | CONCLUIDO | 2.0968 | 47.69 | 38.98 | 13.21 | 0.2 | 177 | 178.21 | 52.44 | 2 | 175 | 33.77 | 22213.89 | 486.18 | 4439.96 | 460.44 | 164.64 | 140238.33 | 0.36 | 0.64 | 14.74 | 8.3 | 4 | 10
2 | 90 | CONCLUIDO | 2.4143 | 41.42 | 35.37 | 20.81 | 0.3 | 102 | 179.7 | 52.44 | 3 | 100 | 34.26 | 22397.24 | 418.03 | 4439.4 | 338.34 | 164.64 | 79563.38 | 0.49 | 0.7 | 14.62 | 4.71 | 4 | 10
3 | 90 | CONCLUIDO | 2.5895 | 38.62 | 33.78 | 29.8 | 0.39 | 68 | 181.19 | 52.44 | 4 | 66 | 34.75 | 22581.25 | 372.47 | 4437.65 | 284.56 | 164.64 | 52843.32 | 0.58 | 0.74 | 14.56 | 3.12 | 4 | 10
4 | 90 | CONCLUIDO | 2.6793 | 37.32 | 33.05 | 38.14 | 0.49 | 52 | 182.69 | 52.44 | 5 | 19 | 35.25 | 22766.06 | 341.16 | 4438.58 | 258.74 | 164.64 | 40013.77 | 0.64 | 0.75 | 14.57 | 2.39 | 4 | 10
5 | 90 | CONCLUIDO | 2.6849 | 37.25 | 33.01 | 38.84 | 0.58 | 51 | 184.19 | 52.44 | 6 | 0 | 35.75 | 22951.43 | 341.05 | 4439.54 | 256.65 | 164.64 | 38973.82 | 0.64 | 0.75 | 14.59 | 2.35 | 4 | 10

## RESULTADOS_0
Unnamed: 0 | Volume de calda [L] | STATUS | Capacidade operacional [ha/h] | Tempo de missao [h] | Tempo util [h] | Tempo por voo [min] | Autonomia Projetada [h] | N° Voos | MTOW [kg] | Massa Estrutura [kg] | Combustível [kg] | Abastecimentos | Massa gerador | Potência gerador [W] | Combustível consumido [L] | Calda cons [L] | Distância percorrida [km] | Distância Pulverizando [km] | RTL ACUMULADO[m] | EOC [km/km] | EOC [h/h] | Tempo de manobra [h] | Tempo rtl_rtw [h] | V pulv [m/s] | V desloc [m/s]
0 | 10 | CONCLUIDO | 1.7196 | 58.15 | 51.56 | 6.95 | 0.64 | 445 | 26.11 | 12.1 | 1 | 0 | 3.01 | 3454.41 | 149.74 | 4467.81 | 864.51 | 164.64 | 340933.62 | 0.19 | 0.48 | 15.75 | 20.84 | 4 | 10

## RESULTADOS_7
Unnamed: 0 | Volume de calda [L] | STATUS | Capacidade operacional [ha/h] | Tempo de missao [h] | Tempo util [h] | Tempo por voo [min] | Autonomia Projetada [h] | N° Voos | MTOW [kg] | Massa Estrutura [kg] | Combustível [kg] | Abastecimentos | Massa gerador | Potência gerador [W] | Combustível consumido [L] | Calda cons [L] | Distância percorrida [km] | Distância Pulverizando [km] | RTL ACUMULADO[m] | EOC [km/km] | EOC [h/h] | Tempo de manobra [h] | Tempo rtl_rtw [h] | V pulv [m/s] | V desloc [m/s]
0 | 45 | CONCLUIDO | 1.9623 | 50.96 | 43.48 | 9.77 | 0.18 | 267 | 98.71 | 39.72 | 1 | 265 | 12.99 | 12407.75 | 366.14 | 4442.59 | 613.8 | 164.64 | 216465.93 | 0.27 | 0.57 | 14.88 | 12.8 | 4 | 10
1 | 45 | CONCLUIDO | 2.5376 | 39.41 | 35.34 | 21 | 0.35 | 101 | 99.95 | 39.72 | 2 | 17 | 13.24 | 12561.45 | 256.25 | 4442.16 | 334.09 | 164.64 | 77441.73 | 0.49 | 0.7 | 14.71 | 4.67 | 4 | 10
2 | 45 | CONCLUIDO | 2.5432 | 39.32 | 35.28 | 21.17 | 0.52 | 100 | 101.2 | 39.72 | 3 | 0 | 13.49 | 12715.54 | 258.45 | 4442.23 | 330.94 | 164.64 | 75871.26 | 0.5 | 0.7 | 14.73 | 4.61 | 4 | 10

## RESULTADOS_10
Unnamed: 0 | Volume de calda [L] | STATUS | Capacidade operacional [ha/h] | Tempo de missao [h] | Tempo util [h] | Tempo por voo [min] | Autonomia Projetada [h] | N° Voos | MTOW [kg] | Massa Estrutura [kg] | Combustível [kg] | Abastecimentos | Massa gerador | Potência gerador [W] | Combustível consumido [L] | Calda cons [L] | Distância percorrida [km] | Distância Pulverizando [km] | RTL ACUMULADO[m] | EOC [km/km] | EOC [h/h] | Tempo de manobra [h] | Tempo rtl_rtw [h] | V pulv [m/s] | V desloc [m/s]
0 | 60 | CONCLUIDO | 1.686 | 59.31 | 48.05 | 8.08 | 0.14 | 357 | 124.63 | 45 | 1 | 355 | 18.64 | 15605.44 | 488.2 | 4445.58 | 768.68 | 164.64 | 293458.55 | 0.21 | 0.52 | 15.03 | 17.36 | 4 | 10
1 | 60 | CONCLUIDO | 2.4083 | 41.52 | 36.3 | 18 | 0.28 | 121 | 125.95 | 45 | 2 | 119 | 18.95 | 15767.7 | 333.5 | 4438.4 | 369.45 | 164.64 | 95022.51 | 0.45 | 0.68 | 14.66 | 5.63 | 4 | 10
2 | 60 | CONCLUIDO | 2.6157 | 38.23 | 34.16 | 26.97 | 0.42 | 76 | 127.27 | 45 | 3 | 9 | 19.27 | 15930.42 | 284.86 | 4439.86 | 294.3 | 164.64 | 57670.3 | 0.56 | 0.73 | 14.66 | 3.49 | 4 | 10
3 | 60 | CONCLUIDO | 2.6187 | 38.19 | 34.14 | 27.31 | 0.55 | 75 | 128.59 | 45 | 4 | 0 | 19.59 | 16093.6 | 286.57 | 4440.17 | 293.54 | 164.64 | 57295.74 | 0.56 | 0.73 | 14.66 | 3.48 | 4 | 10

## RESULTADOS_14
Unnamed: 0 | Volume de calda [L] | STATUS | Capacidade operacional [ha/h] | Tempo de missao [h] | Tempo util [h] | Tempo por voo [min] | Autonomia Projetada [h] | N° Voos | MTOW [kg] | Massa Estrutura [kg] | Combustível [kg] | Abastecimentos | Massa gerador | Potência gerador [W] | Combustível consumido [L] | Calda cons [L] | Distância percorrida [km] | Distância Pulverizando [km] | RTL ACUMULADO[m] | EOC [km/km] | EOC [h/h] | Tempo de manobra [h] | Tempo rtl_rtw [h] | V pulv [m/s] | V desloc [m/s]
0 | 80 | CONCLUIDO | 1.362 | 73.42 | 55.25 | 6.74 | 0.11 | 492 | 159.12 | 50.28 | 1 | 490 | 27.84 | 19859.16 | 670.08 | 4450.12 | 1011.8 | 164.64 | 414341.35 | 0.16 | 0.45 | 15.3 | 24.53 | 4 | 10
1 | 80 | CONCLUIDO | 2.1943 | 45.57 | 38.13 | 14.39 | 0.22 | 159 | 160.54 | 50.28 | 2 | 157 | 28.26 | 20034.4 | 437.33 | 4440.51 | 431.55 | 164.64 | 125880.62 | 0.38 | 0.65 | 14.71 | 7.45 | 4 | 10
2 | 80 | CONCLUIDO | 2.497 | 40.05 | 34.82 | 23.22 | 0.33 | 90 | 161.97 | 50.28 | 3 | 88 | 28.69 | 20210.21 | 371.11 | 4438.57 | 320.3 | 164.64 | 70600.5 | 0.51 | 0.71 | 14.59 | 4.16 | 4 | 10
3 | 80 | CONCLUIDO | 2.6511 | 37.72 | 33.43 | 32.88 | 0.43 | 61 | 163.4 | 50.28 | 4 | 40 | 29.12 | 20386.62 | 326.7 | 4438.97 | 272.09 | 164.64 | 46640.84 | 0.61 | 0.74 | 14.57 | 2.77 | 4 | 10
4 | 80 | CONCLUIDO | 2.6714 | 37.43 | 33.27 | 35.02 | 0.54 | 57 | 164.83 | 50.28 | 5 | 0 | 29.55 | 20563.61 | 322.64 | 4439.44 | 264.76 | 164.64 | 42996.3 | 0.62 | 0.75 | 14.62 | 2.61 | 4 | 10

## RESULTADOS_5
Unnamed: 0 | Volume de calda [L] | STATUS | Capacidade operacional [ha/h] | Tempo de missao [h] | Tempo util [h] | Tempo por voo [min] | Autonomia Projetada [h] | N° Voos | MTOW [kg] | Massa Estrutura [kg] | Combustível [kg] | Abastecimentos | Massa gerador | Potência gerador [W] | Combustível consumido [L] | Calda cons [L] | Distância percorrida [km] | Distância Pulverizando [km] | RTL ACUMULADO[m] | EOC [km/km] | EOC [h/h] | Tempo de manobra [h] | Tempo rtl_rtw [h] | V pulv [m/s] | V desloc [m/s]
0 | 35 | CONCLUIDO | 2.1821 | 45.83 | 40.41 | 11.83 | 0.22 | 205 | 80.84 | 35.1 | 1 | 202 | 9.74 | 10204.21 | 281.51 | 4440.59 | 509.06 | 164.64 | 164408.55 | 0.32 | 0.61 | 14.78 | 9.73 | 4 | 10
1 | 35 | CONCLUIDO | 2.4538 | 40.75 | 36.66 | 17.18 | 0.43 | 128 | 82.04 | 35.1 | 2 | 0 | 9.94 | 10352.53 | 236.09 | 4445.69 | 376.09 | 164.64 | 98308.46 | 0.44 | 0.68 | 14.82 | 5.98 | 4 | 10

## RESULTADOS_8
Unnamed: 0 | Volume de calda [L] | STATUS | Capacidade operacional [ha/h] | Tempo de missao [h] | Tempo util [h] | Tempo por voo [min] | Autonomia Projetada [h] | N° Voos | MTOW [kg] | Massa Estrutura [kg] | Combustível [kg] | Abastecimentos | Massa gerador | Potência gerador [W] | Combustível consumido [L] | Calda cons [L] | Distância percorrida [km] | Distância Pulverizando [km] | RTL ACUMULADO[m] | EOC [km/km] | EOC [h/h] | Tempo de manobra [h] | Tempo rtl_rtw [h] | V pulv [m/s] | V desloc [m/s]
0 | 50 | CONCLUIDO | 1.8646 | 53.63 | 45 | 9.09 | 0.16 | 297 | 107.41 | 41.65 | 1 | 295 | 14.77 | 13481.73 | 406.55 | 4443.38 | 664.73 | 164.64 | 241784.48 | 0.25 | 0.55 | 14.94 | 14.31 | 4 | 10
1 | 50 | CONCLUIDO | 2.5169 | 39.73 | 35.43 | 20.84 | 0.32 | 102 | 108.68 | 41.65 | 2 | 80 | 15.03 | 13638.32 | 277.22 | 4441.08 | 339.49 | 164.64 | 80136.29 | 0.48 | 0.7 | 14.64 | 4.76 | 4 | 10
2 | 50 | CONCLUIDO | 2.5725 | 38.87 | 34.84 | 23.22 | 0.48 | 90 | 109.96 | 41.65 | 3 | 0 | 15.31 | 13795.21 | 267.21 | 4442.45 | 316.12 | 164.64 | 68511.14 | 0.52 | 0.71 | 14.71 | 4.17 | 4 | 10

## RESULTADOS_3
Unnamed: 0 | Volume de calda [L] | STATUS | Capacidade operacional [ha/h] | Tempo de missao [h] | Tempo util [h] | Tempo por voo [min] | Autonomia Projetada [h] | N° Voos | MTOW [kg] | Massa Estrutura [kg] | Combustível [kg] | Abastecimentos | Massa gerador | Potência gerador [W] | Combustível consumido [L] | Calda cons [L] | Distância percorrida [km] | Distância Pulverizando [km] | RTL ACUMULADO[m] | EOC [km/km] | EOC [h/h] | Tempo de manobra [h] | Tempo rtl_rtw [h] | V pulv [m/s] | V desloc [m/s]
0 | 25 | CONCLUIDO | 2.3049 | 43.39 | 39.09 | 13.03 | 0.28 | 180 | 61.76 | 28.92 | 1 | 8 | 6.84 | 7851.41 | 210.75 | 4449.2 | 455.99 | 164.64 | 137998.97 | 0.36 | 0.64 | 14.97 | 8.41 | 4 | 10
1 | 25 | CONCLUIDO | 2.3093 | 43.3 | 39.02 | 13.08 | 0.55 | 179 | 62.92 | 28.92 | 2 | 0 | 7 | 7994.37 | 214.04 | 4446.41 | 453.49 | 164.64 | 136754.46 | 0.36 | 0.64 | 14.97 | 8.34 | 4 | 10

## RESULTADOS_15
Unnamed: 0 | Volume de calda [L] | STATUS | Capacidade operacional [ha/h] | Tempo de missao [h] | Tempo util [h] | Tempo por voo [min] | Autonomia Projetada [h] | N° Voos | MTOW [kg] | Massa Estrutura [kg] | Combustível [kg] | Abastecimentos | Massa gerador | Potência gerador [W] | Combustível consumido [L] | Calda cons [L] | Distância percorrida [km] | Distância Pulverizando [km] | RTL ACUMULADO[m] | EOC [km/km] | EOC [h/h] | Tempo de manobra [h] | Tempo rtl_rtw [h] | V pulv [m/s] | V desloc [m/s]
0 | 85 | CONCLUIDO | 1.2889 | 77.59 | 57.25 | 6.48 | 0.11 | 530 | 167.88 | 51.39 | 1 | 528 | 30.49 | 20939.59 | 720.72 | 4453.01 | 1081.51 | 164.64 | 449010.05 | 0.15 | 0.43 | 15.32 | 26.53 | 4 | 10
1 | 85 | CONCLUIDO | 2.1442 | 46.64 | 38.57 | 13.78 | 0.21 | 168 | 169.33 | 51.39 | 2 | 166 | 30.94 | 21118.46 | 462.2 | 4440.76 | 445.98 | 164.64 | 133054.2 | 0.37 | 0.64 | 14.75 | 7.9 | 4 | 10
2 | 85 | CONCLUIDO | 2.4562 | 40.71 | 35.09 | 21.93 | 0.31 | 96 | 170.79 | 51.39 | 3 | 94 | 31.4 | 21297.94 | 394.94 | 4438.43 | 329.2 | 164.64 | 75021.08 | 0.5 | 0.71 | 14.59 | 4.42 | 4 | 10
3 | 85 | CONCLUIDO | 2.6239 | 38.11 | 33.57 | 31.47 | 0.41 | 64 | 172.25 | 51.39 | 4 | 61 | 31.86 | 21478.05 | 349.82 | 4437.38 | 277.46 | 164.64 | 49314.06 | 0.59 | 0.74 | 14.56 | 2.91 | 4 | 10
4 | 85 | CONCLUIDO | 2.6779 | 37.34 | 33.14 | 36.82 | 0.51 | 54 | 173.71 | 51.39 | 5 | 2 | 32.32 | 21658.78 | 330.81 | 4439.89 | 260.98 | 164.64 | 41121.84 | 0.63 | 0.75 | 14.59 | 2.48 | 4 | 10
5 | 85 | CONCLUIDO | 2.6778 | 37.34 | 33.14 | 36.82 | 0.61 | 54 | 175.18 | 51.39 | 6 | 0 | 32.79 | 21840.16 | 333.33 | 4439.87 | 260.87 | 164.64 | 41069.58 | 0.63 | 0.75 | 14.6 | 2.48 | 4 | 10

## RESULTADOS_2
Unnamed: 0 | Volume de calda [L] | STATUS | Capacidade operacional [ha/h] | Tempo de missao [h] | Tempo util [h] | Tempo por voo [min] | Autonomia Projetada [h] | N° Voos | MTOW [kg] | Massa Estrutura [kg] | Combustível [kg] | Abastecimentos | Massa gerador | Potência gerador [W] | Combustível consumido [L] | Calda cons [L] | Distância percorrida [km] | Distância Pulverizando [km] | RTL ACUMULADO[m] | EOC [km/km] | EOC [h/h] | Tempo de manobra [h] | Tempo rtl_rtw [h] | V pulv [m/s] | V desloc [m/s]
0 | 20 | CONCLUIDO | 2.194 | 45.58 | 41.11 | 11.06 | 0.34 | 223 | 51.33 | 24.83 | 1 | 0 | 5.51 | 6564.78 | 196.24 | 4453.41 | 521.33 | 164.64 | 170451.89 | 0.32 | 0.6 | 15.12 | 10.42 | 4 | 10

## RESULTADOS_11
Unnamed: 0 | Volume de calda [L] | STATUS | Capacidade operacional [ha/h] | Tempo de missao [h] | Tempo util [h] | Tempo por voo [min] | Autonomia Projetada [h] | N° Voos | MTOW [kg] | Massa Estrutura [kg] | Combustível [kg] | Abastecimentos | Massa gerador | Potência gerador [W] | Combustível consumido [L] | Calda cons [L] | Distância percorrida [km] | Distância Pulverizando [km] | RTL ACUMULADO[m] | EOC [km/km] | EOC [h/h] | Tempo de manobra [h] | Tempo rtl_rtw [h] | V pulv [m/s] | V desloc [m/s]
0 | 65 | CONCLUIDO | 1.5987 | 62.55 | 49.78 | 7.68 | 0.13 | 389 | 133.21 | 46.47 | 1 | 387 | 20.75 | 16663.42 | 531.54 | 4447.12 | 825.62 | 164.64 | 321767.2 | 0.2 | 0.5 | 15.13 | 19.07 | 4 | 10
1 | 65 | CONCLUIDO | 2.3532 | 42.5 | 36.75 | 16.83 | 0.26 | 131 | 134.55 | 46.47 | 2 | 129 | 21.09 | 16828.84 | 360.72 | 4439.96 | 385.4 | 164.64 | 102945.72 | 0.43 | 0.68 | 14.65 | 6.08 | 4 | 10
2 | 65 | CONCLUIDO | 2.6133 | 38.27 | 34.07 | 27.62 | 0.39 | 74 | 135.9 | 46.47 | 3 | 46 | 21.43 | 16994.64 | 300.07 | 4439.48 | 292.97 | 164.64 | 57016.45 | 0.56 | 0.73 | 14.61 | 3.41 | 4 | 10
3 | 65 | CONCLUIDO | 2.6333 | 37.98 | 33.89 | 29.05 | 0.52 | 70 | 137.25 | 46.47 | 4 | 0 | 21.78 | 17160.92 | 294.98 | 4440.48 | 285.48 | 164.64 | 53291.97 | 0.58 | 0.73 | 14.64 | 3.22 | 4 | 10

## RESULTADOS_13
Unnamed: 0 | Volume de calda [L] | STATUS | Capacidade operacional [ha/h] | Tempo de missao [h] | Tempo util [h] | Tempo por voo [min] | Autonomia Projetada [h] | N° Voos | MTOW [kg] | Massa Estrutura [kg] | Combustível [kg] | Abastecimentos | Massa gerador | Potência gerador [W] | Combustível consumido [L] | Calda cons [L] | Distância percorrida [km] | Distância Pulverizando [km] | RTL ACUMULADO[m] | EOC [km/km] | EOC [h/h] | Tempo de manobra [h] | Tempo rtl_rtw [h] | V pulv [m/s] | V desloc [m/s]
0 | 75 | CONCLUIDO | 1.4391 | 69.49 | 53.28 | 7.01 | 0.12 | 456 | 150.44 | 49.1 | 1 | 454 | 25.34 | 18787.76 | 621.22 | 4448.96 | 946.13 | 164.64 | 381685.2 | 0.17 | 0.47 | 15.21 | 22.57 | 4 | 10
1 | 75 | CONCLUIDO | 2.2445 | 44.55 | 37.69 | 15.08 | 0.23 | 150 | 151.83 | 49.1 | 2 | 148 | 25.73 | 18959.54 | 412.54 | 4439.83 | 416.81 | 164.64 | 118556.12 | 0.4 | 0.66 | 14.7 | 7.02 | 4 | 10
2 | 75 | CONCLUIDO | 2.5341 | 39.46 | 34.59 | 24.41 | 0.35 | 85 | 153.23 | 49.1 | 3 | 83 | 26.13 | 19131.85 | 348.13 | 4438.49 | 311.83 | 164.64 | 66394.41 | 0.53 | 0.72 | 14.6 | 3.92 | 4 | 10
3 | 75 | CONCLUIDO | 2.6584 | 37.62 | 33.48 | 32.93 | 0.46 | 61 | 154.63 | 49.1 | 4 | 12 | 26.53 | 19304.72 | 312.88 | 4439.3 | 272.14 | 164.64 | 46667.93 | 0.6 | 0.74 | 14.61 | 2.81 | 4 | 10
4 | 75 | CONCLUIDO | 2.6581 | 37.62 | 33.48 | 32.93 | 0.57 | 61 | 156.03 | 49.1 | 5 | 0 | 26.94 | 19478.15 | 314.4 | 4440.2 | 271.69 | 164.64 | 46443.88 | 0.61 | 0.74 | 14.63 | 2.82 | 4 | 10

## RESULTADOS_17
Unnamed: 0 | Volume de calda [L] | STATUS | Capacidade operacional [ha/h] | Tempo de missao [h] | Tempo util [h] | Tempo por voo [min] | Autonomia Projetada [h] | N° Voos | MTOW [kg] | Massa Estrutura [kg] | Combustível [kg] | Abastecimentos | Massa gerador | Potência gerador [W] | Combustível consumido [L] | Calda cons [L] | Distância percorrida [km] | Distância Pulverizando [km] | RTL ACUMULADO[m] | EOC [km/km] | EOC [h/h] | Tempo de manobra [h] | Tempo rtl_rtw [h] | V pulv [m/s] | V desloc [m/s]
0 | 95 | CONCLUIDO | 1.1425 | 87.53 | 62.09 | 6.04 | 0.1 | 617 | 185.69 | 53.44 | 1 | 615 | 36.26 | 23136.14 | 837.13 | 4451.93 | 1247.06 | 164.64 | 531347.3 | 0.13 | 0.4 | 15.46 | 31.37 | 4 | 10
1 | 95 | CONCLUIDO | 2.048 | 48.83 | 39.44 | 12.72 | 0.19 | 186 | 187.21 | 53.44 | 2 | 184 | 36.77 | 23322.88 | 511.19 | 4440.8 | 476.5 | 164.64 | 148224.65 | 0.35 | 0.63 | 14.74 | 8.76 | 4 | 10
2 | 95 | CONCLUIDO | 2.3755 | 42.1 | 35.65 | 19.99 | 0.28 | 107 | 188.73 | 53.44 | 3 | 105 | 37.29 | 23510.33 | 439.77 | 4438.02 | 347.87 | 164.64 | 84301.99 | 0.47 | 0.7 | 14.63 | 4.98 | 4 | 10
3 | 95 | CONCLUIDO | 2.5554 | 39.13 | 33.98 | 28.32 | 0.37 | 72 | 190.25 | 53.44 | 4 | 70 | 37.82 | 23698.48 | 394.89 | 4437.62 | 291.74 | 164.64 | 56411.47 | 0.56 | 0.73 | 14.56 | 3.32 | 4 | 10
4 | 95 | CONCLUIDO | 2.6646 | 37.53 | 33.09 | 37.46 | 0.46 | 53 | 191.78 | 53.44 | 5 | 44 | 38.35 | 23887.36 | 359.3 | 4437.69 | 261.13 | 164.64 | 41200.71 | 0.63 | 0.75 | 14.54 | 2.43 | 4 | 10
5 | 95 | CONCLUIDO | 2.6929 | 37.14 | 32.88 | 41.1 | 0.55 | 48 | 193.32 | 53.44 | 6 | 0 | 38.89 | 24076.95 | 348.66 | 4438.85 | 252.15 | 164.64 | 36737.9 | 0.65 | 0.76 | 14.59 | 2.22 | 4 | 10

## RESULTADOS_9
Unnamed: 0 | Volume de calda [L] | STATUS | Capacidade operacional [ha/h] | Tempo de missao [h] | Tempo util [h] | Tempo por voo [min] | Autonomia Projetada [h] | N° Voos | MTOW [kg] | Massa Estrutura [kg] | Combustível [kg] | Abastecimentos | Massa gerador | Potência gerador [W] | Combustível consumido [L] | Calda cons [L] | Distância percorrida [km] | Distância Pulverizando [km] | RTL ACUMULADO[m] | EOC [km/km] | EOC [h/h] | Tempo de manobra [h] | Tempo rtl_rtw [h] | V pulv [m/s] | V desloc [m/s]
0 | 55 | CONCLUIDO | 1.776 | 56.31 | 46.43 | 8.55 | 0.15 | 326 | 116.05 | 43.4 | 1 | 324 | 16.65 | 14546.17 | 446.31 | 4445.13 | 714.36 | 164.64 | 266453.34 | 0.23 | 0.54 | 14.96 | 15.74 | 4 | 10
1 | 55 | CONCLUIDO | 2.4648 | 40.57 | 35.83 | 19.37 | 0.3 | 111 | 117.34 | 43.4 | 2 | 108 | 16.94 | 14705.49 | 305.18 | 4440.31 | 353.78 | 164.64 | 87239.19 | 0.47 | 0.69 | 14.64 | 5.16 | 4 | 10
2 | 55 | CONCLUIDO | 2.5961 | 38.52 | 34.48 | 25.23 | 0.45 | 82 | 118.63 | 43.4 | 3 | 0 | 17.23 | 14865.24 | 276.16 | 4442.75 | 304.13 | 164.64 | 62555.99 | 0.54 | 0.72 | 14.69 | 3.81 | 4 | 10

## resultados
Unnamed: 0 | Volume de calda [L] | STATUS | Capacidade operacional [ha/h] | Tempo de missao [h] | Tempo util [h] | Tempo por voo [min] | Autonomia Projetada [h] | N° Voos | MTOW [kg] | Massa Estrutura [kg] | Combustível [kg] | Abastecimentos | Massa gerador | Potência gerador [W] | Combustível consumido [L] | Calda cons [L] | Distância percorrida [km] | Distância Pulverizando [km] | RTL ACUMULADO[m] | EOC [km/km] | EOC [h/h] | Tempo de manobra [h] | Tempo rtl_rtw [h] | V pulv [m/s] | V desloc [m/s]
0 | 100 | CONCLUIDO | 1.0705 | 93.41 | 64.96 | 5.84 | 0.09 | 667 | 194.77 | 54.38 | 1 | 665 | 39.4 | 24256.19 | 904.16 | 4453.17 | 1343.94 | 164.64 | 579539.23 | 0.12 | 0.38 | 15.58 | 34.22 | 4 | 10
1 | 100 | CONCLUIDO | 2.0009 | 49.98 | 39.88 | 12.27 | 0.18 | 195 | 196.32 | 54.38 | 2 | 193 | 39.95 | 24447.22 | 536.01 | 4441.44 | 490.15 | 164.64 | 155003.91 | 0.34 | 0.62 | 14.79 | 9.2 | 4 | 10
2 | 100 | CONCLUIDO | 2.3408 | 42.72 | 35.85 | 19.2 | 0.27 | 112 | 197.88 | 54.38 | 3 | 110 | 40.5 | 24639 | 461.27 | 4439.19 | 355.04 | 164.64 | 87860.31 | 0.46 | 0.69 | 14.62 | 5.18 | 4 | 10
3 | 100 | CONCLUIDO | 2.5241 | 39.62 | 34.15 | 26.96 | 0.36 | 76 | 199.44 | 54.38 | 4 | 74 | 41.06 | 24831.54 | 416.52 | 4437.87 | 297.34 | 164.64 | 59190.28 | 0.55 | 0.73 | 14.56 | 3.48 | 4 | 10
4 | 100 | CONCLUIDO | 2.6399 | 37.88 | 33.19 | 35.56 | 0.44 | 56 | 201.01 | 54.38 | 5 | 54 | 41.63 | 25024.84 | 381.31 | 4437.39 | 264.47 | 164.64 | 42859.76 | 0.62 | 0.75 | 14.54 | 2.52 | 4 | 10
5 | 100 | CONCLUIDO | 2.6969 | 37.08 | 32.77 | 42.75 | 0.53 | 46 | 202.58 | 54.38 | 6 | 9 | 42.2 | 25218.93 | 357.96 | 4438.08 | 249.28 | 164.64 | 35314.25 | 0.66 | 0.76 | 14.57 | 2.12 | 4 | 10
6 | 100 | CONCLUIDO | 2.696 | 37.09 | 32.79 | 42.76 | 0.61 | 46 | 204.16 | 54.38 | 7 | 0 | 42.78 | 25413.94 | 360.14 | 4438.23 | 248.97 | 164.64 | 35157.66 | 0.66 | 0.76 | 14.58 | 2.13 | 4 | 10
0 | 40 | CONCLUIDO | 2.0643 | 48.44 | 42.03 | 10.64 | 0.2 | 237 | 89.87 | 37.55 | 1 | 235 | 11.32 | 11317.98 | 325.21 | 4441.48 | 564.08 | 164.64 | 191758.7 | 0.29 | 0.59 | 14.85 | 11.35 | 4 | 10
1 | 40 | CONCLUIDO | 2.5064 | 39.9 | 35.84 | 19.2 | 0.39 | 112 | 91.1 | 37.55 | 2 | 0 | 11.54 | 11468.97 | 246.44 | 4442.91 | 349.27 | 164.64 | 84980.12 | 0.47 | 0.69 | 14.77 | 5.17 | 4 | 10
0 | 30 | CONCLUIDO | 2.2997 | 43.48 | 38.92 | 13.34 | 0.24 | 175 | 71.52 | 32.27 | 1 | 136 | 8.25 | 9054.6 | 238.23 | 4443.02 | 456.92 | 164.64 | 138489.91 | 0.36 | 0.64 | 14.78 | 8.24 | 4 | 10
1 | 30 | CONCLUIDO | 2.3948 | 41.76 | 37.6 | 15.14 | 0.48 | 149 | 72.7 | 32.27 | 2 | 0 | 8.43 | 9200.25 | 225.32 | 4443.42 | 407.26 | 164.64 | 113785.56 | 0.4 | 0.66 | 14.87 | 6.92 | 4 | 10
0 | 15 | CONCLUIDO | 2.0176 | 49.56 | 44.56 | 9 | 0.43 | 297 | 39.78 | 19.54 | 1 | 0 | 4.24 | 5140 | 177.96 | 4455.91 | 635.86 | 164.64 | 227349.46 | 0.26 | 0.56 | 15.31 | 13.87 | 4 | 10
0 | 70 | CONCLUIDO | 1.52 | 65.79 | 51.4 | 7.32 | 0.12 | 421 | 141.81 | 47.83 | 1 | 419 | 22.98 | 17723.39 | 574.45 | 4446.94 | 882.49 | 164.64 | 350042.15 | 0.19 | 0.48 | 15.14 | 20.69 | 4 | 10
1 | 70 | CONCLUIDO | 2.2953 | 43.57 | 37.27 | 15.86 | 0.25 | 141 | 143.17 | 47.83 | 2 | 139 | 23.34 | 17891.86 | 387.77 | 4440.69 | 402.32 | 164.64 | 111359.73 | 0.41 | 0.67 | 14.69 | 6.59 | 4 | 10
2 | 70 | CONCLUIDO | 2.576 | 38.82 | 34.31 | 26.06 | 0.37 | 79 | 144.54 | 47.83 | 3 | 74 | 23.71 | 18060.85 | 322.38 | 4438.49 | 302.58 | 164.64 | 61796.2 | 0.54 | 0.72 | 14.58 | 3.65 | 4 | 10
3 | 70 | CONCLUIDO | 2.6454 | 37.8 | 33.7 | 31.1 | 0.49 | 65 | 145.92 | 47.83 | 4 | 0 | 24.09 | 18230.35 | 303.44 | 4441.38 | 278.86 | 164.64 | 50008.21 | 0.59 | 0.74 | 14.64 | 3.03 | 4 | 10
0 | 90 | CONCLUIDO | 1.2164 | 82.21 | 59.49 | 6.25 | 0.1 | 571 | 176.73 | 52.44 | 1 | 569 | 33.29 | 22031.19 | 775.58 | 4453.91 | 1157.59 | 164.64 | 486840.29 | 0.14 | 0.42 | 15.4 | 28.76 | 4 | 10
1 | 90 | CONCLUIDO | 2.0968 | 47.69 | 38.98 | 13.21 | 0.2 | 177 | 178.21 | 52.44 | 2 | 175 | 33.77 | 22213.89 | 486.18 | 4439.96 | 460.44 | 164.64 | 140238.33 | 0.36 | 0.64 | 14.74 | 8.3 | 4 | 10
2 | 90 | CONCLUIDO | 2.4143 | 41.42 | 35.37 | 20.81 | 0.3 | 102 | 179.7 | 52.44 | 3 | 100 | 34.26 | 22397.24 | 418.03 | 4439.4 | 338.34 | 164.64 | 79563.38 | 0.49 | 0.7 | 14.62 | 4.71 | 4 | 10
3 | 90 | CONCLUIDO | 2.5895 | 38.62 | 33.78 | 29.8 | 0.39 | 68 | 181.19 | 52.44 | 4 | 66 | 34.75 | 22581.25 | 372.47 | 4437.65 | 284.56 | 164.64 | 52843.32 | 0.58 | 0.74 | 14.56 | 3.12 | 4 | 10
4 | 90 | CONCLUIDO | 2.6793 | 37.32 | 33.05 | 38.14 | 0.49 | 52 | 182.69 | 52.44 | 5 | 19 | 35.25 | 22766.06 | 341.16 | 4438.58 | 258.74 | 164.64 | 40013.77 | 0.64 | 0.75 | 14.57 | 2.39 | 4 | 10
5 | 90 | CONCLUIDO | 2.6849 | 37.25 | 33.01 | 38.84 | 0.58 | 51 | 184.19 | 52.44 | 6 | 0 | 35.75 | 22951.43 | 341.05 | 4439.54 | 256.65 | 164.64 | 38973.82 | 0.64 | 0.75 | 14.59 | 2.35 | 4 | 10
0 | 10 | CONCLUIDO | 1.7196 | 58.15 | 51.56 | 6.95 | 0.64 | 445 | 26.11 | 12.1 | 1 | 0 | 3.01 | 3454.41 | 149.74 | 4467.81 | 864.51 | 164.64 | 340933.62 | 0.19 | 0.48 | 15.75 | 20.84 | 4 | 10
0 | 45 | CONCLUIDO | 1.9623 | 50.96 | 43.48 | 9.77 | 0.18 | 267 | 98.71 | 39.72 | 1 | 265 | 12.99 | 12407.75 | 366.14 | 4442.59 | 613.8 | 164.64 | 216465.93 | 0.27 | 0.57 | 14.88 | 12.8 | 4 | 10
1 | 45 | CONCLUIDO | 2.5376 | 39.41 | 35.34 | 21 | 0.35 | 101 | 99.95 | 39.72 | 2 | 17 | 13.24 | 12561.45 | 256.25 | 4442.16 | 334.09 | 164.64 | 77441.73 | 0.49 | 0.7 | 14.71 | 4.67 | 4 | 10
2 | 45 | CONCLUIDO | 2.5432 | 39.32 | 35.28 | 21.17 | 0.52 | 100 | 101.2 | 39.72 | 3 | 0 | 13.49 | 12715.54 | 258.45 | 4442.23 | 330.94 | 164.64 | 75871.26 | 0.5 | 0.7 | 14.73 | 4.61 | 4 | 10
0 | 60 | CONCLUIDO | 1.686 | 59.31 | 48.05 | 8.08 | 0.14 | 357 | 124.63 | 45 | 1 | 355 | 18.64 | 15605.44 | 488.2 | 4445.58 | 768.68 | 164.64 | 293458.55 | 0.21 | 0.52 | 15.03 | 17.36 | 4 | 10
1 | 60 | CONCLUIDO | 2.4083 | 41.52 | 36.3 | 18 | 0.28 | 121 | 125.95 | 45 | 2 | 119 | 18.95 | 15767.7 | 333.5 | 4438.4 | 369.45 | 164.64 | 95022.51 | 0.45 | 0.68 | 14.66 | 5.63 | 4 | 10
2 | 60 | CONCLUIDO | 2.6157 | 38.23 | 34.16 | 26.97 | 0.42 | 76 | 127.27 | 45 | 3 | 9 | 19.27 | 15930.42 | 284.86 | 4439.86 | 294.3 | 164.64 | 57670.3 | 0.56 | 0.73 | 14.66 | 3.49 | 4 | 10
3 | 60 | CONCLUIDO | 2.6187 | 38.19 | 34.14 | 27.31 | 0.55 | 75 | 128.59 | 45 | 4 | 0 | 19.59 | 16093.6 | 286.57 | 4440.17 | 293.54 | 164.64 | 57295.74 | 0.56 | 0.73 | 14.66 | 3.48 | 4 | 10
0 | 80 | CONCLUIDO | 1.362 | 73.42 | 55.25 | 6.74 | 0.11 | 492 | 159.12 | 50.28 | 1 | 490 | 27.84 | 19859.16 | 670.08 | 4450.12 | 1011.8 | 164.64 | 414341.35 | 0.16 | 0.45 | 15.3 | 24.53 | 4 | 10
1 | 80 | CONCLUIDO | 2.1943 | 45.57 | 38.13 | 14.39 | 0.22 | 159 | 160.54 | 50.28 | 2 | 157 | 28.26 | 20034.4 | 437.33 | 4440.51 | 431.55 | 164.64 | 125880.62 | 0.38 | 0.65 | 14.71 | 7.45 | 4 | 10
2 | 80 | CONCLUIDO | 2.497 | 40.05 | 34.82 | 23.22 | 0.33 | 90 | 161.97 | 50.28 | 3 | 88 | 28.69 | 20210.21 | 371.11 | 4438.57 | 320.3 | 164.64 | 70600.5 | 0.51 | 0.71 | 14.59 | 4.16 | 4 | 10
3 | 80 | CONCLUIDO | 2.6511 | 37.72 | 33.43 | 32.88 | 0.43 | 61 | 163.4 | 50.28 | 4 | 40 | 29.12 | 20386.62 | 326.7 | 4438.97 | 272.09 | 164.64 | 46640.84 | 0.61 | 0.74 | 14.57 | 2.77 | 4 | 10
4 | 80 | CONCLUIDO | 2.6714 | 37.43 | 33.27 | 35.02 | 0.54 | 57 | 164.83 | 50.28 | 5 | 0 | 29.55 | 20563.61 | 322.64 | 4439.44 | 264.76 | 164.64 | 42996.3 | 0.62 | 0.75 | 14.62 | 2.61 | 4 | 10
0 | 35 | CONCLUIDO | 2.1821 | 45.83 | 40.41 | 11.83 | 0.22 | 205 | 80.84 | 35.1 | 1 | 202 | 9.74 | 10204.21 | 281.51 | 4440.59 | 509.06 | 164.64 | 164408.55 | 0.32 | 0.61 | 14.78 | 9.73 | 4 | 10
1 | 35 | CONCLUIDO | 2.4538 | 40.75 | 36.66 | 17.18 | 0.43 | 128 | 82.04 | 35.1 | 2 | 0 | 9.94 | 10352.53 | 236.09 | 4445.69 | 376.09 | 164.64 | 98308.46 | 0.44 | 0.68 | 14.82 | 5.98 | 4 | 10
0 | 50 | CONCLUIDO | 1.8646 | 53.63 | 45 | 9.09 | 0.16 | 297 | 107.41 | 41.65 | 1 | 295 | 14.77 | 13481.73 | 406.55 | 4443.38 | 664.73 | 164.64 | 241784.48 | 0.25 | 0.55 | 14.94 | 14.31 | 4 | 10
1 | 50 | CONCLUIDO | 2.5169 | 39.73 | 35.43 | 20.84 | 0.32 | 102 | 108.68 | 41.65 | 2 | 80 | 15.03 | 13638.32 | 277.22 | 4441.08 | 339.49 | 164.64 | 80136.29 | 0.48 | 0.7 | 14.64 | 4.76 | 4 | 10
2 | 50 | CONCLUIDO | 2.5725 | 38.87 | 34.84 | 23.22 | 0.48 | 90 | 109.96 | 41.65 | 3 | 0 | 15.31 | 13795.21 | 267.21 | 4442.45 | 316.12 | 164.64 | 68511.14 | 0.52 | 0.71 | 14.71 | 4.17 | 4 | 10
0 | 25 | CONCLUIDO | 2.3049 | 43.39 | 39.09 | 13.03 | 0.28 | 180 | 61.76 | 28.92 | 1 | 8 | 6.84 | 7851.41 | 210.75 | 4449.2 | 455.99 | 164.64 | 137998.97 | 0.36 | 0.64 | 14.97 | 8.41 | 4 | 10
1 | 25 | CONCLUIDO | 2.3093 | 43.3 | 39.02 | 13.08 | 0.55 | 179 | 62.92 | 28.92 | 2 | 0 | 7 | 7994.37 | 214.04 | 4446.41 | 453.49 | 164.64 | 136754.46 | 0.36 | 0.64 | 14.97 | 8.34 | 4 | 10
0 | 85 | CONCLUIDO | 1.2889 | 77.59 | 57.25 | 6.48 | 0.11 | 530 | 167.88 | 51.39 | 1 | 528 | 30.49 | 20939.59 | 720.72 | 4453.01 | 1081.51 | 164.64 | 449010.05 | 0.15 | 0.43 | 15.32 | 26.53 | 4 | 10
1 | 85 | CONCLUIDO | 2.1442 | 46.64 | 38.57 | 13.78 | 0.21 | 168 | 169.33 | 51.39 | 2 | 166 | 30.94 | 21118.46 | 462.2 | 4440.76 | 445.98 | 164.64 | 133054.2 | 0.37 | 0.64 | 14.75 | 7.9 | 4 | 10
2 | 85 | CONCLUIDO | 2.4562 | 40.71 | 35.09 | 21.93 | 0.31 | 96 | 170.79 | 51.39 | 3 | 94 | 31.4 | 21297.94 | 394.94 | 4438.43 | 329.2 | 164.64 | 75021.08 | 0.5 | 0.71 | 14.59 | 4.42 | 4 | 10
3 | 85 | CONCLUIDO | 2.6239 | 38.11 | 33.57 | 31.47 | 0.41 | 64 | 172.25 | 51.39 | 4 | 61 | 31.86 | 21478.05 | 349.82 | 4437.38 | 277.46 | 164.64 | 49314.06 | 0.59 | 0.74 | 14.56 | 2.91 | 4 | 10
4 | 85 | CONCLUIDO | 2.6779 | 37.34 | 33.14 | 36.82 | 0.51 | 54 | 173.71 | 51.39 | 5 | 2 | 32.32 | 21658.78 | 330.81 | 4439.89 | 260.98 | 164.64 | 41121.84 | 0.63 | 0.75 | 14.59 | 2.48 | 4 | 10
5 | 85 | CONCLUIDO | 2.6778 | 37.34 | 33.14 | 36.82 | 0.61 | 54 | 175.18 | 51.39 | 6 | 0 | 32.79 | 21840.16 | 333.33 | 4439.87 | 260.87 | 164.64 | 41069.58 | 0.63 | 0.75 | 14.6 | 2.48 | 4 | 10
0 | 20 | CONCLUIDO | 2.194 | 45.58 | 41.11 | 11.06 | 0.34 | 223 | 51.33 | 24.83 | 1 | 0 | 5.51 | 6564.78 | 196.24 | 4453.41 | 521.33 | 164.64 | 170451.89 | 0.32 | 0.6 | 15.12 | 10.42 | 4 | 10
0 | 65 | CONCLUIDO | 1.5987 | 62.55 | 49.78 | 7.68 | 0.13 | 389 | 133.21 | 46.47 | 1 | 387 | 20.75 | 16663.42 | 531.54 | 4447.12 | 825.62 | 164.64 | 321767.2 | 0.2 | 0.5 | 15.13 | 19.07 | 4 | 10
1 | 65 | CONCLUIDO | 2.3532 | 42.5 | 36.75 | 16.83 | 0.26 | 131 | 134.55 | 46.47 | 2 | 129 | 21.09 | 16828.84 | 360.72 | 4439.96 | 385.4 | 164.64 | 102945.72 | 0.43 | 0.68 | 14.65 | 6.08 | 4 | 10
2 | 65 | CONCLUIDO | 2.6133 | 38.27 | 34.07 | 27.62 | 0.39 | 74 | 135.9 | 46.47 | 3 | 46 | 21.43 | 16994.64 | 300.07 | 4439.48 | 292.97 | 164.64 | 57016.45 | 0.56 | 0.73 | 14.61 | 3.41 | 4 | 10
3 | 65 | CONCLUIDO | 2.6333 | 37.98 | 33.89 | 29.05 | 0.52 | 70 | 137.25 | 46.47 | 4 | 0 | 21.78 | 17160.92 | 294.98 | 4440.48 | 285.48 | 164.64 | 53291.97 | 0.58 | 0.73 | 14.64 | 3.22 | 4 | 10
0 | 75 | CONCLUIDO | 1.4391 | 69.49 | 53.28 | 7.01 | 0.12 | 456 | 150.44 | 49.1 | 1 | 454 | 25.34 | 18787.76 | 621.22 | 4448.96 | 946.13 | 164.64 | 381685.2 | 0.17 | 0.47 | 15.21 | 22.57 | 4 | 10
1 | 75 | CONCLUIDO | 2.2445 | 44.55 | 37.69 | 15.08 | 0.23 | 150 | 151.83 | 49.1 | 2 | 148 | 25.73 | 18959.54 | 412.54 | 4439.83 | 416.81 | 164.64 | 118556.12 | 0.4 | 0.66 | 14.7 | 7.02 | 4 | 10
2 | 75 | CONCLUIDO | 2.5341 | 39.46 | 34.59 | 24.41 | 0.35 | 85 | 153.23 | 49.1 | 3 | 83 | 26.13 | 19131.85 | 348.13 | 4438.49 | 311.83 | 164.64 | 66394.41 | 0.53 | 0.72 | 14.6 | 3.92 | 4 | 10
3 | 75 | CONCLUIDO | 2.6584 | 37.62 | 33.48 | 32.93 | 0.46 | 61 | 154.63 | 49.1 | 4 | 12 | 26.53 | 19304.72 | 312.88 | 4439.3 | 272.14 | 164.64 | 46667.93 | 0.6 | 0.74 | 14.61 | 2.81 | 4 | 10
4 | 75 | CONCLUIDO | 2.6581 | 37.62 | 33.48 | 32.93 | 0.57 | 61 | 156.03 | 49.1 | 5 | 0 | 26.94 | 19478.15 | 314.4 | 4440.2 | 271.69 | 164.64 | 46443.88 | 0.61 | 0.74 | 14.63 | 2.82 | 4 | 10
0 | 95 | CONCLUIDO | 1.1425 | 87.53 | 62.09 | 6.04 | 0.1 | 617 | 185.69 | 53.44 | 1 | 615 | 36.26 | 23136.14 | 837.13 | 4451.93 | 1247.06 | 164.64 | 531347.3 | 0.13 | 0.4 | 15.46 | 31.37 | 4 | 10
1 | 95 | CONCLUIDO | 2.048 | 48.83 | 39.44 | 12.72 | 0.19 | 186 | 187.21 | 53.44 | 2 | 184 | 36.77 | 23322.88 | 511.19 | 4440.8 | 476.5 | 164.64 | 148224.65 | 0.35 | 0.63 | 14.74 | 8.76 | 4 | 10
2 | 95 | CONCLUIDO | 2.3755 | 42.1 | 35.65 | 19.99 | 0.28 | 107 | 188.73 | 53.44 | 3 | 105 | 37.29 | 23510.33 | 439.77 | 4438.02 | 347.87 | 164.64 | 84301.99 | 0.47 | 0.7 | 14.63 | 4.98 | 4 | 10
3 | 95 | CONCLUIDO | 2.5554 | 39.13 | 33.98 | 28.32 | 0.37 | 72 | 190.25 | 53.44 | 4 | 70 | 37.82 | 23698.48 | 394.89 | 4437.62 | 291.74 | 164.64 | 56411.47 | 0.56 | 0.73 | 14.56 | 3.32 | 4 | 10
4 | 95 | CONCLUIDO | 2.6646 | 37.53 | 33.09 | 37.46 | 0.46 | 53 | 191.78 | 53.44 | 5 | 44 | 38.35 | 23887.36 | 359.3 | 4437.69 | 261.13 | 164.64 | 41200.71 | 0.63 | 0.75 | 14.54 | 2.43 | 4 | 10
5 | 95 | CONCLUIDO | 2.6929 | 37.14 | 32.88 | 41.1 | 0.55 | 48 | 193.32 | 53.44 | 6 | 0 | 38.89 | 24076.95 | 348.66 | 4438.85 | 252.15 | 164.64 | 36737.9 | 0.65 | 0.76 | 14.59 | 2.22 | 4 | 10
0 | 55 | CONCLUIDO | 1.776 | 56.31 | 46.43 | 8.55 | 0.15 | 326 | 116.05 | 43.4 | 1 | 324 | 16.65 | 14546.17 | 446.31 | 4445.13 | 714.36 | 164.64 | 266453.34 | 0.23 | 0.54 | 14.96 | 15.74 | 4 | 10
1 | 55 | CONCLUIDO | 2.4648 | 40.57 | 35.83 | 19.37 | 0.3 | 111 | 117.34 | 43.4 | 2 | 108 | 16.94 | 14705.49 | 305.18 | 4440.31 | 353.78 | 164.64 | 87239.19 | 0.47 | 0.69 | 14.64 | 5.16 | 4 | 10
2 | 55 | CONCLUIDO | 2.5961 | 38.52 | 34.48 | 25.23 | 0.45 | 82 | 118.63 | 43.4 | 3 | 0 | 17.23 | 14865.24 | 276.16 | 4442.75 | 304.13 | 164.64 | 62555.99 | 0.54 | 0.72 | 14.69 | 3.81 | 4 | 10

## gráficos
Selecione o eixo X:
Selecione o eixo Y:
Selecione o eixo Z:
Eixo X | Eixo Y | Eixo Z
0 | 0 | 0
0 | 0 | 0
0 | 0 | 0
0 | 0 | 0
0 | 0 | 0
0 | 0 | 0
0 | 0 | 0
0 | 0 | 0
0 | 0 | 0
0 | 0 | 0
0 | 0 | 0
0 | 0 | 0
0 | 0 | 0
0 | 0 | 0
0 | 0 | 0
0 | 0 | 0
0 | 0 | 0
0 | 0 | 0
0 | 0 | 0
0 | 0 | 0
0 | 0 | 0
0 | 0 | 0
0 | 0 | 0
0 | 0 | 0
0 | 0 | 0
0 | 0 | 0
0 | 0 | 0
0 | 0 | 0
0 | 0 | 0
0 | 0 | 0
0 | 0 | 0
0 | 0 | 0
0 | 0 | 0
0 | 0 | 0
0 | 0 | 0
0 | 0 | 0
0 | 0 | 0
0 | 0 | 0
0 | 0 | 0
0 | 0 | 0
0 | 0 | 0
0 | 0 | 0
0 | 0 | 0
0 | 0 | 0
0 | 0 | 0
0 | 0 | 0
0 | 0 | 0
0 | 0 | 0
0 | 0 | 0
0 | 0 | 0
0 | 0 | 0
0 | 0 | 0
0 | 0 | 0
0 | 0 | 0
0 | 0 | 0
0 | 0 | 0
0 | 0 | 0
0 | 0 | 0
0 | 0 | 0
0 | 0 | 0
0 | 0 | 0
0 | 0 | 0
0 | 0 | 0
0 | 0 | 0
0 | 0 | 0
0 | 0 | 0
0 | 0 | 0

## hidden (hidden)
Unnamed: 0
Volume de calda [L]
STATUS
Capacidade operacional [ha/h]
Tempo de missao [h]
Tempo util [h]
Tempo por voo [min]
Autonomia Projetada [h]
N° Voos
MTOW [kg]
Massa Estrutura [kg]
Combustível [kg]
Abastecimentos
Massa gerador
Potência gerador [W]
Combustível consumido [L]
Calda cons [L]
Distância percorrida [km]
Distância Pulverizando [km]
RTL ACUMULADO[m]
EOC [km/km]
EOC [h/h]
Tempo de manobra [h]
Tempo rtl_rtw [h]
V pulv [m/s]
V desloc [m/s]