## RESULTADOS_18
Unnamed: 0 | Volume de calda [L] | STATUS | Capacidade operacional [ha/h] | Tempo de missao [h] | Tempo util [h] | Tempo por voo [min] | Autonomia Projetada [h] | N° Voos | MTOW [kg] | Massa Estrutura [kg] | Combustível [kg] | Abastecimentos | Massa gerador | Potência gerador [W] | Combustível consumido [L] | Calda cons [L] | Distância percorrida [km] | Distância Pulverizando [km] | RTL ACUMULADO[m] | EOC [km/km] | EOC [h/h] | Tempo de manobra [h] | Tempo rtl_rtw [h] | V pulv [m/s] | V desloc [m/s]
0 | 100 | CONCLUIDO | 15.0779 | 6.63 | 3.03 | 6.49 | 0.09 | 28 | 194.77 | 54.38 | 1 | 26 | 39.4 | 24256.19 | 37.53 | 1123.43 | 45.62 | 27.12 | 9360.1 | 0.59 | 0.79 | 0.15 | 0.59 | 4 | 10
1 | 100 | CONCLUIDO | 17.6091 | 5.68 | 2.66 | 12.26 | 0.18 | 13 | 196.32 | 54.38 | 2 | 0 | 39.95 | 24447.22 | 27.35 | 1122.4 | 33.64 | 27.12 | 3441.72 | 0.81 | 0.9 | 0.14 | 0.22 | 4 | 10

## RESULTADOS_6
Unnamed: 0 | Volume de calda [L] | STATUS | Capacidade operacional [ha/h] | Tempo de missao [h] | Tempo util [h] | Tempo por voo [min] | Autonomia Projetada [h] | N° Voos | MTOW [kg] | Massa Estrutura [kg] | Combustível [kg] | Abastecimentos | Massa gerador | Potência gerador [W] | Combustível consumido [L] | Calda cons [L] | Distância percorrida [km] | Distância Pulverizando [km] | RTL ACUMULADO[m] | EOC [km/km] | EOC [h/h] | Tempo de manobra [h] | Tempo rtl_rtw [h] | V pulv [m/s] | V desloc [m/s]
0 | 40 | CONCLUIDO | 17.9757 | 5.56 | 3.06 | 6.11 | 0.2 | 30 | 89.87 | 37.55 | 1 | 0 | 11.32 | 11317.98 | 20.11 | 1123.64 | 45.28 | 27.12 | 9177.06 | 0.6 | 0.78 | 0.19 | 0.62 | 4 | 10

## RESULTADOS_4
Unnamed: 0 | Volume de calda [L] | STATUS | Capacidade operacional [ha/h] | Tempo de missao [h] | Tempo util [h] | Tempo por voo [min] | Autonomia Projetada [h] | N° Voos | MTOW [kg] | Massa Estrutura [kg] | Combustível [kg] | Abastecimentos | Massa gerador | Potência gerador [W] | Combustível consumido [L] | Calda cons [L] | Distância percorrida [km] | Distância Pulverizando [km] | RTL ACUMULADO[m] | EOC [km/km] | EOC [h/h] | Tempo de manobra [h] | Tempo rtl_rtw [h] | V pulv [m/s] | V desloc [m/s]
0 | 30 | CONCLUIDO | 17.5004 | 5.71 | 3.26 | 5.02 | 0.24 | 39 | 71.52 | 32.27 | 1 | 0 | 8.25 | 9054.6 | 18.81 | 1123.58 | 51.38 | 27.12 | 12183.2 | 0.53 | 0.73 | 0.22 | 0.82 | 4 | 10

## RESULTADOS_1
Unnamed: 0 | Volume de calda [L] | STATUS | Capacidade operacional [ha/h] | Tempo de missao [h] | Tempo util [h] | Tempo por voo [min] | Autonomia Projetada [h] | N° Voos | MTOW [kg] | Massa Estrutura [kg] | Combustível [kg] | Abastecimentos | Massa gerador | Potência gerador [W] | Combustível consumido [L] | Calda cons [L] | Distância percorrida [km] | Distância Pulverizando [km] | RTL ACUMULADO[m] | EOC [km/km] | EOC [h/h] | Tempo de manobra [h] | Tempo rtl_rtw [h] | V pulv [m/s] | V desloc [m/s]
0 | 15 | CONCLUIDO | 15.128 | 6.61 | 4.07 | 3.21 | 0.43 | 76 | 39.78 | 19.54 | 1 | 0 | 4.24 | 5140 | 16.09 | 1126.42 | 74.91 | 27.12 | 23764.44 | 0.36 | 0.59 | 0.33 | 1.62 | 4 | 10

## RESULTADOS_12
Unnamed: 0 | Volume de calda [L] | STATUS | Capacidade operacional [ha/h] | Tempo de missao [h] | Tempo util [h] | Tempo por voo [min] | Autonomia Projetada [h] | N° Voos | MTOW [kg] | Massa Estrutura [kg] | Combustível [kg] | Abastecimentos | Massa gerador | Potência gerador [W] | Combustível consumido [L] | Calda cons [L] | Distância percorrida [km] | Distância Pulverizando [km] | RTL ACUMULADO[m] | EOC [km/km] | EOC [h/h] | Tempo de manobra [h] | Tempo rtl_rtw [h] | V pulv [m/s] | V desloc [m/s]
0 | 70 | CONCLUIDO | 18.214 | 5.49 | 2.74 | 9.14 | 0.12 | 18 | 141.81 | 47.83 | 1 | 13 | 22.98 | 17723.39 | 23.62 | 1122.26 | 36.61 | 27.12 | 4901.45 | 0.74 | 0.87 | 0.14 | 0.3 | 4 | 10
1 | 70 | CONCLUIDO | 17.9256 | 5.58 | 2.83 | 9.43 | 0.25 | 18 | 143.17 | 47.83 | 2 | 0 | 23.34 | 17891.86 | 24.46 | 1122.51 | 39.05 | 27.12 | 6124.03 | 0.69 | 0.84 | 0.15 | 0.39 | 4 | 10

## RESULTADOS_16
Unnamed: 0 | Volume de calda [L] | STATUS | Capacidade operacional [ha/h] | Tempo de missao [h] | Tempo util [h] | Tempo por voo [min] | Autonomia Projetada [h] | N° Voos | MTOW [kg] | Massa Estrutura [kg] | Combustível [kg] | Abastecimentos | Massa gerador | Potência gerador [W] | Combustível consumido [L] | Calda cons [L] | Distância percorrida [km] | Distância Pulverizando [km] | RTL ACUMULADO[m] | EOC [km/km] | EOC [h/h] | Tempo de manobra [h] | Tempo rtl_rtw [h] | V pulv [m/s] | V desloc [m/s]
0 | 90 | CONCLUIDO | 16.0471 | 6.23 | 2.92 | 7.01 | 0.1 | 25 | 176.73 | 52.44 | 1 | 23 | 33.29 | 22031.19 | 32.86 | 1122.65 | 42.37 | 27.12 | 7745.81 | 0.64 | 0.82 | 0.15 | 0.48 | 4 | 10
1 | 90 | CONCLUIDO | 17.7401 | 5.64 | 2.72 | 11.65 | 0.2 | 14 | 178.21 | 52.44 | 2 | 0 | 33.77 | 22213.89 | 26.63 | 1122.76 | 35.47 | 27.12 | 4354.71 | 0.76 | 0.88 | 0.15 | 0.28 | 4 | 10

## RESULTADOS_0
Unnamed: 0 | Volume de calda [L] | STATUS | Capacidade operacional [ha/h] | Tempo de missao [h] | Tempo util [h] | Tempo por voo [min] | Autonomia Projetada [h] | N° Voos | MTOW [kg] | Massa Estrutura [kg] | Combustível [kg] | Abastecimentos | Massa gerador | Potência gerador [W] | Combustível consumido [L] | Calda cons [L] | Distância percorrida [km] | Distância Pulverizando [km] | RTL ACUMULADO[m] | EOC [km/km] | EOC [h/h] | Tempo de manobra [h] | Tempo rtl_rtw [h] | V pulv [m/s] | V desloc [m/s]
0 | 10 | CONCLUIDO | 12.8921 | 7.76 | 4.85 | 2.58 | 0.64 | 113 | 26.11 | 12.1 | 1 | 0 | 3.01 | 3454.41 | 14.13 | 1129 | 97.38 | 27.12 | 34815.45 | 0.28 | 0.49 | 0.44 | 2.41 | 4 | 10

## RESULTADOS_7
Unnamed: 0 | Volume de calda [L] | STATUS | Capacidade operacional [ha/h] | Tempo de missao [h] | Tempo util [h] | Tempo por voo [min] | Autonomia Projetada [h] | N° Voos | MTOW [kg] | Massa Estrutura [kg] | Combustível [kg] | Abastecimentos | Massa gerador | Potência gerador [W] | Combustível consumido [L] | Calda cons [L] | Distância percorrida [km] | Distância Pulverizando [km] | RTL ACUMULADO[m] | EOC [km/km] | EOC [h/h] | Tempo de manobra [h] | Tempo rtl_rtw [h] | V pulv [m/s] | V desloc [m/s]
0 | 45 | CONCLUIDO | 18.1919 | 5.5 | 2.97 | 6.86 | 0.18 | 26 | 98.71 | 39.72 | 1 | 0 | 12.99 | 12407.75 | 20.63 | 1123.06 | 42.96 | 27.12 | 8035.91 | 0.63 | 0.8 | 0.18 | 0.54 | 4 | 10

## RESULTADOS_10
Unnamed: 0 | Volume de calda [L] | STATUS | Capacidade operacional [ha/h] | Tempo de missao [h] | Tempo util [h] | Tempo por voo [min] | Autonomia Projetada [h] | N° Voos | MTOW [kg] | Massa Estrutura [kg] | Combustível [kg] | Abastecimentos | Massa gerador | Potência gerador [W] | Combustível consumido [L] | Calda cons [L] | Distância percorrida [km] | Distância Pulverizando [km] | RTL ACUMULADO[m] | EOC [km/km] | EOC [h/h] | Tempo de manobra [h] | Tempo rtl_rtw [h] | V pulv [m/s] | V desloc [m/s]
0 | 60 | CONCLUIDO | 18.1626 | 5.51 | 2.86 | 8.59 | 0.14 | 20 | 124.63 | 45 | 1 | 0 | 18.64 | 15605.44 | 22.62 | 1123.49 | 39.66 | 27.12 | 6418.27 | 0.68 | 0.83 | 0.17 | 0.42 | 4 | 10

## RESULTADOS_14
Unnamed: 0 | Volume de calda [L] | STATUS | Capacidade operacional [ha/h] | Tempo de missao [h] | Tempo util [h] | Tempo por voo [min] | Autonomia Projetada [h] | N° Voos | MTOW [kg] | Massa Estrutura [kg] | Combustível [kg] | Abastecimentos | Massa gerador | Potência gerador [W] | Combustível consumido [L] | Calda cons [L] | Distância percorrida [km] | Distância Pulverizando [km] | RTL ACUMULADO[m] | EOC [km/km] | EOC [h/h] | Tempo de manobra [h] | Tempo rtl_rtw [h] | V pulv [m/s] | V desloc [m/s]
0 | 80 | CONCLUIDO | 16.9916 | 5.89 | 2.85 | 7.78 | 0.11 | 22 | 159.12 | 50.28 | 1 | 20 | 27.84 | 19859.16 | 28.76 | 1122.05 | 40.1 | 27.12 | 6629.14 | 0.68 | 0.84 | 0.14 | 0.41 | 4 | 10
1 | 80 | CONCLUIDO | 17.866 | 5.6 | 2.76 | 10.34 | 0.22 | 16 | 160.54 | 50.28 | 2 | 0 | 28.26 | 20034.4 | 25.36 | 1122.74 | 36.62 | 27.12 | 4919.59 | 0.74 | 0.86 | 0.15 | 0.32 | 4 | 10

## RESULTADOS_5
Unnamed: 0 | Volume de calda [L] | STATUS | Capacidade operacional [ha/h] | Tempo de missao [h] | Tempo util [h] | Tempo por voo [min] | Autonomia Projetada [h] | N° Voos | MTOW [kg] | Massa Estrutura [kg] | Combustível [kg] | Abastecimentos | Massa gerador | Potência gerador [W] | Combustível consumido [L] | Calda cons [L] | Distância percorrida [km] | Distância Pulverizando [km] | RTL ACUMULADO[m] | EOC [km/km] | EOC [h/h] | Tempo de manobra [h] | Tempo rtl_rtw [h] | V pulv [m/s] | V desloc [m/s]
0 | 35 | CONCLUIDO | 17.6203 | 5.68 | 3.2 | 5.64 | 0.22 | 34 | 80.84 | 35.1 | 1 | 0 | 9.74 | 10204.21 | 19.87 | 1123.21 | 50.02 | 27.12 | 11530.48 | 0.54 | 0.75 | 0.2 | 0.76 | 4 | 10

## RESULTADOS_8
Unnamed: 0 | Volume de calda [L] | STATUS | Capacidade operacional [ha/h] | Tempo de missao [h] | Tempo util [h] | Tempo por voo [min] | Autonomia Projetada [h] | N° Voos | MTOW [kg] | Massa Estrutura [kg] | Combustível [kg] | Abastecimentos | Massa gerador | Potência gerador [W] | Combustível consumido [L] | Calda cons [L] | Distância percorrida [km] | Distância Pulverizando [km] | RTL ACUMULADO[m] | EOC [km/km] | EOC [h/h] | Tempo de manobra [h] | Tempo rtl_rtw [h] | V pulv [m/s] | V desloc [m/s]
0 | 50 | CONCLUIDO | 18.1525 | 5.51 | 2.94 | 7.35 | 0.16 | 24 | 107.41 | 41.65 | 1 | 0 | 14.77 | 13481.73 | 21.37 | 1122.71 | 41.99 | 27.12 | 7561.89 | 0.65 | 0.81 | 0.18 | 0.5 | 4 | 10

## RESULTADOS_3
Unnamed: 0 | Volume de calda [L] | STATUS | Capacidade operacional [ha/h] | Tempo de missao [h] | Tempo util [h] | Tempo por voo [min] | Autonomia Projetada [h] | N° Voos | MTOW [kg] | Massa Estrutura [kg] | Combustível [kg] | Abastecimentos | Massa gerador | Potência gerador [W] | Combustível consumido [L] | Calda cons [L] | Distância percorrida [km] | Distância Pulverizando [km] | RTL ACUMULADO[m] | EOC [km/km] | EOC [h/h] | Tempo de manobra [h] | Tempo rtl_rtw [h] | V pulv [m/s] | V desloc [m/s]
0 | 25 | CONCLUIDO | 17.0543 | 5.86 | 3.43 | 4.47 | 0.28 | 46 | 61.76 | 28.92 | 1 | 0 | 6.84 | 7851.41 | 18.02 | 1124.34 | 56.25 | 27.12 | 14582.77 | 0.48 | 0.7 | 0.24 | 0.99 | 4 | 10

## RESULTADOS_15
Unnamed: 0 | Volume de calda [L] | STATUS | Capacidade operacional [ha/h] | Tempo de missao [h] | Tempo util [h] | Tempo por voo [min] | Autonomia Projetada [h] | N° Voos | MTOW [kg] | Massa Estrutura [kg] | Combustível [kg] | Abastecimentos | Massa gerador | Potência gerador [W] | Combustível consumido [L] | Calda cons [L] | Distância percorrida [km] | Distância Pulverizando [km] | RTL ACUMULADO[m] | EOC [km/km] | EOC [h/h] | Tempo de manobra [h] | Tempo rtl_rtw [h] | V pulv [m/s] | V desloc [m/s]
0 | 85 | CONCLUIDO | 16.5906 | 6.03 | 2.88 | 7.5 | 0.11 | 23 | 167.88 | 51.39 | 1 | 21 | 30.49 | 20939.59 | 30.67 | 1122.44 | 40.84 | 27.12 | 6993.79 | 0.66 | 0.83 | 0.14 | 0.44 | 4 | 10
1 | 85 | CONCLUIDO | 17.7655 | 5.63 | 2.75 | 10.99 | 0.21 | 15 | 169.33 | 51.39 | 2 | 0 | 30.94 | 21118.46 | 26.02 | 1121.99 | 36.45 | 27.12 | 4835.81 | 0.74 | 0.87 | 0.15 | 0.31 | 4 | 10

## RESULTADOS_2
Unnamed: 0 | Volume de calda [L] | STATUS | Capacidade operacional [ha/h] | Tempo de missao [h] | Tempo util [h] | Tempo por voo [min] | Autonomia Projetada [h] | N° Voos | MTOW [kg] | Massa Estrutura [kg] | Combustível [kg] | Abastecimentos | Massa gerador | Potência gerador [W] | Combustível consumido [L] | Calda cons [L] | Distância percorrida [km] | Distância Pulverizando [km] | RTL ACUMULADO[m] | EOC [km/km] | EOC [h/h] | Tempo de manobra [h] | Tempo rtl_rtw [h] | V pulv [m/s] | V desloc [m/s]
0 | 20 | CONCLUIDO | 16.2933 | 6.14 | 3.68 | 3.81 | 0.34 | 58 | 51.33 | 24.83 | 1 | 0 | 5.51 | 6564.78 | 17.28 | 1125.15 | 63.49 | 27.12 | 18142.08 | 0.43 | 0.65 | 0.28 | 1.24 | 4 | 10

## RESULTADOS_11
Unnamed: 0 | Volume de calda [L] | STATUS | Capacidade operacional [ha/h] | Tempo de missao [h] | Tempo util [h] | Tempo por voo [min] | Autonomia Projetada [h] | N° Voos | MTOW [kg] | Massa Estrutura [kg] | Combustível [kg] | Abastecimentos | Massa gerador | Potência gerador [W] | Combustível consumido [L] | Calda cons [L] | Distância percorrida [km] | Distância Pulverizando [km] | RTL ACUMULADO[m] | EOC [km/km] | EOC [h/h] | Tempo de manobra [h] | Tempo rtl_rtw [h] | V pulv [m/s] | V desloc [m/s]
0 | 65 | CONCLUIDO | 18.2122 | 5.49 | 2.79 | 8.82 | 0.13 | 19 | 133.21 | 46.47 | 1 | 1 | 20.75 | 16663.42 | 23.07 | 1122.64 | 37.36 | 27.12 | 5275.43 | 0.73 | 0.85 | 0.16 | 0.35 | 4 | 10
1 | 65 | CONCLUIDO | 18.1947 | 5.5 | 2.8 | 8.84 | 0.26 | 19 | 134.55 | 46.47 | 2 | 0 | 21.09 | 16828.84 | 23.33 | 1122.61 | 37.47 | 27.12 | 5328.92 | 0.72 | 0.85 | 0.17 | 0.36 | 4 | 10

## RESULTADOS_13
Unnamed: 0 | Volume de calda [L] | STATUS | Capacidade operacional [ha/h] | Tempo de missao [h] | Tempo util [h] | Tempo por voo [min] | Autonomia Projetada [h] | N° Voos | MTOW [kg] | Massa Estrutura [kg] | Combustível [kg] | Abastecimentos | Massa gerador | Potência gerador [W] | Combustível consumido [L] | Calda cons [L] | Distância percorrida [km] | Distância Pulverizando [km] | RTL ACUMULADO[m] | EOC [km/km] | EOC [h/h] | Tempo de manobra [h] | Tempo rtl_rtw [h] | V pulv [m/s] | V desloc [m/s]
0 | 75 | CONCLUIDO | 17.6609 | 5.66 | 2.77 | 8.32 | 0.12 | 20 | 150.44 | 49.1 | 1 | 18 | 25.34 | 18787.76 | 26.03 | 1122.31 | 37.59 | 27.12 | 5383.12 | 0.72 | 0.86 | 0.14 | 0.34 | 4 | 10
1 | 75 | CONCLUIDO | 18.0668 | 5.54 | 2.77 | 10.39 | 0.23 | 16 | 151.83 | 49.1 | 2 | 0 | 25.73 | 18959.54 | 24.5 | 1122.57 | 37.09 | 27.12 | 5155.1 | 0.73 | 0.86 | 0.15 | 0.33 | 4 | 10

## RESULTADOS_17
Unnamed: 0 | Volume de calda [L] | STATUS | Capacidade operacional [ha/h] | Tempo de missao [h] | Tempo util [h] | Tempo por voo [min] | Autonomia Projetada [h] | N° Voos | MTOW [kg] | Massa Estrutura [kg] | Combustível [kg] | Abastecimentos | Massa gerador | Potência gerador [W] | Combustível consumido [L] | Calda cons [L] | Distância percorrida [km] | Distância Pulverizando [km] | RTL ACUMULADO[m] | EOC [km/km] | EOC [h/h] | Tempo de manobra [h] | Tempo rtl_rtw [h] | V pulv [m/s] | V desloc [m/s]
0 | 95 | CONCLUIDO | 15.4772 | 6.46 | 2.99 | 6.64 | 0.1 | 27 | 185.69 | 53.44 | 1 | 25 | 36.26 | 23136.14 | 35.43 | 1122.81 | 44.49 | 27.12 | 8798.1 | 0.61 | 0.8 | 0.15 | 0.55 | 4 | 10
1 | 95 | CONCLUIDO | 17.7366 | 5.64 | 2.69 | 12.39 | 0.19 | 13 | 187.21 | 53.44 | 2 | 0 | 36.77 | 23322.88 | 26.93 | 1122.8 | 34.39 | 27.12 | 3820.23 | 0.79 | 0.89 | 0.14 | 0.25 | 4 | 10

## RESULTADOS_9
Unnamed: 0 | Volume de calda [L] | STATUS | Capacidade operacional [ha/h] | Tempo de missao [h] | Tempo util [h] | Tempo por voo [min] | Autonomia Projetada [h] | N° Voos | MTOW [kg] | Massa Estrutura [kg] | Combustível [kg] | Abastecimentos | Massa gerador | Potência gerador [W] | Combustível consumido [L] | Calda cons [L] | Distância percorrida [km] | Distância Pulverizando [km] | RTL ACUMULADO[m] | EOC [km/km] | EOC [h/h] | Tempo de manobra [h] | Tempo rtl_rtw [h] | V pulv [m/s] | V desloc [m/s]
0 | 55 | CONCLUIDO | 18.1699 | 5.5 | 2.89 | 7.89 | 0.15 | 22 | 116.05 | 43.4 | 1 | 0 | 16.65 | 14546.17 | 22 | 1122.32 | 40.67 | 27.12 | 6912.44 | 0.67 | 0.82 | 0.17 | 0.46 | 4 | 10

## resultados
Unnamed: 0 | Volume de calda [L] | STATUS | Capacidade operacional [ha/h] | Tempo de missao [h] | Tempo util [h] | Tempo por voo [min] | Autonomia Projetada [h] | N° Voos | MTOW [kg] | Massa Estrutura [kg] | Combustível [kg] | Abastecimentos | Massa gerador | Potência gerador [W] | Combustível consumido [L] | Calda cons [L] | Distância percorrida [km] | Distância Pulverizando [km] | RTL ACUMULADO[m] | EOC [km/km] | EOC [h/h] | Tempo de manobra [h] | Tempo rtl_rtw [h] | V pulv [m/s] | V desloc [m/s]
0 | 100 | CONCLUIDO | 15.0779 | 6.63 | 3.03 | 6.49 | 0.09 | 28 | 194.77 | 54.38 | 1 | 26 | 39.4 | 24256.19 | 37.53 | 1123.43 | 45.62 | 27.12 | 9360.1 | 0.59 | 0.79 | 0.15 | 0.59 | 4 | 10
1 | 100 | CONCLUIDO | 17.6091 | 5.68 | 2.66 | 12.26 | 0.18 | 13 | 196.32 | 54.38 | 2 | 0 | 39.95 | 24447.22 | 27.35 | 1122.4 | 33.64 | 27.12 | 3441.72 | 0.81 | 0.9 | 0.14 | 0.22 | 4 | 10
0 | 40 | CONCLUIDO | 17.9757 | 5.56 | 3.06 | 6.11 | 0.2 | 30 | 89.87 | 37.55 | 1 | 0 | 11.32 | 11317.98 | 20.11 | 1123.64 | 45.28 | 27.12 | 9177.06 | 0.6 | 0.78 | 0.19 | 0.62 | 4 | 10
0 | 30 | CONCLUIDO | 17.5004 | 5.71 | 3.26 | 5.02 | 0.24 | 39 | 71.52 | 32.27 | 1 | 0 | 8.25 | 9054.6 | 18.81 | 1123.58 | 51.38 | 27.12 | 12183.2 | 0.53 | 0.73 | 0.22 | 0.82 | 4 | 10
0 | 15 | CONCLUIDO | 15.128 | 6.61 | 4.07 | 3.21 | 0.43 | 76 | 39.78 | 19.54 | 1 | 0 | 4.24 | 5140 | 16.09 | 1126.42 | 74.91 | 27.12 | 23764.44 | 0.36 | 0.59 | 0.33 | 1.62 | 4 | 10
0 | 70 | CONCLUIDO | 18.214 | 5.49 | 2.74 | 9.14 | 0.12 | 18 | 141.81 | 47.83 | 1 | 13 | 22.98 | 17723.39 | 23.62 | 1122.26 | 36.61 | 27.12 | 4901.45 | 0.74 | 0.87 | 0.14 | 0.3 | 4 | 10
1 | 70 | CONCLUIDO | 17.9256 | 5.58 | 2.83 | 9.43 | 0.25 | 18 | 143.17 | 47.83 | 2 | 0 | 23.34 | 17891.86 | 24.46 | 1122.51 | 39.05 | 27.12 | 6124.03 | 0.69 | 0.84 | 0.15 | 0.39 | 4 | 10
0 | 90 | CONCLUIDO | 16.0471 | 6.23 | 2.92 | 7.01 | 0.1 | 25 | 176.73 | 52.44 | 1 | 23 | 33.29 | 22031.19 | 32.86 | 1122.65 | 42.37 | 27.12 | 7745.81 | 0.64 | 0.82 | 0.15 | 0.48 | 4 | 10
1 | 90 | CONCLUIDO | 17.7401 | 5.64 | 2.72 | 11.65 | 0.2 | 14 | 178.21 | 52.44 | 2 | 0 | 33.77 | 22213.89 | 26.63 | 1122.76 | 35.47 | 27.12 | 4354.71 | 0.76 | 0.88 | 0.15 | 0.28 | 4 | 10
0 | 10 | CONCLUIDO | 12.8921 | 7.76 | 4.85 | 2.58 | 0.64 | 113 | 26.11 | 12.1 | 1 | 0 | 3.01 | 3454.41 | 14.13 | 1129 | 97.38 | 27.12 | 34815.45 | 0.28 | 0.49 | 0.44 | 2.41 | 4 | 10
0 | 45 | CONCLUIDO | 18.1919 | 5.5 | 2.97 | 6.86 | 0.18 | 26 | 98.71 | 39.72 | 1 | 0 | 12.99 | 12407.75 | 20.63 | 1123.06 | 42.96 | 27.12 | 8035.91 | 0.63 | 0.8 | 0.18 | 0.54 | 4 | 10
0 | 60 | CONCLUIDO | 18.1626 | 5.51 | 2.86 | 8.59 | 0.14 | 20 | 124.63 | 45 | 1 | 0 | 18.64 | 15605.44 | 22.62 | 1123.49 | 39.66 | 27.12 | 6418.27 | 0.68 | 0.83 | 0.17 | 0.42 | 4 | 10
0 | 80 | CONCLUIDO | 16.9916 | 5.89 | 2.85 | 7.78 | 0.11 | 22 | 159.12 | 50.28 | 1 | 20 | 27.84 | 19859.16 | 28.76 | 1122.05 | 40.1 | 27.12 | 6629.14 | 0.68 | 0.84 | 0.14 | 0.41 | 4 | 10
1 | 80 | CONCLUIDO | 17.866 | 5.6 | 2.76 | 10.34 | 0.22 | 16 | 160.54 | 50.28 | 2 | 0 | 28.26 | 20034.4 | 25.36 | 1122.74 | 36.62 | 27.12 | 4919.59 | 0.74 | 0.86 | 0.15 | 0.32 | 4 | 10
0 | 35 | CONCLUIDO | 17.6203 | 5.68 | 3.2 | 5.64 | 0.22 | 34 | 80.84 | 35.1 | 1 | 0 | 9.74 | 10204.21 | 19.87 | 1123.21 | 50.02 | 27.12 | 11530.48 | 0.54 | 0.75 | 0.2 | 0.76 | 4 | 10
0 | 50 | CONCLUIDO | 18.1525 | 5.51 | 2.94 | 7.35 | 0.16 | 24 | 107.41 | 41.65 | 1 | 0 | 14.77 | 13481.73 | 21.37 | 1122.71 | 41.99 | 27.12 | 7561.89 | 0.65 | 0.81 | 0.18 | 0.5 | 4 | 10
0 | 25 | CONCLUIDO | 17.0543 | 5.86 | 3.43 | 4.47 | 0.28 | 46 | 61.76 | 28.92 | 1 | 0 | 6.84 | 7851.41 | 18.02 | 1124.34 | 56.25 | 27.12 | 14582.77 | 0.48 | 0.7 | 0.24 | 0.99 | 4 | 10
0 | 85 | CONCLUIDO | 16.5906 | 6.03 | 2.88 | 7.5 | 0.11 | 23 | 167.88 | 51.39 | 1 | 21 | 30.49 | 20939.59 | 30.67 | 1122.44 | 40.84 | 27.12 | 6993.79 | 0.66 | 0.83 | 0.14 | 0.44 | 4 | 10
1 | 85 | CONCLUIDO | 17.7655 | 5.63 | 2.75 | 10.99 | 0.21 | 15 | 169.33 | 51.39 | 2 | 0 | 30.94 | 21118.46 | 26.02 | 1121.99 | 36.45 | 27.12 | 4835.81 | 0.74 | 0.87 | 0.15 | 0.31 | 4 | 10
0 | 20 | CONCLUIDO | 16.2933 | 6.14 | 3.68 | 3.81 | 0.34 | 58 | 51.33 | 24.83 | 1 | 0 | 5.51 | 6564.78 | 17.28 | 1125.15 | 63.49 | 27.12 | 18142.08 | 0.43 | 0.65 | 0.28 | 1.24 | 4 | 10
0 | 65 | CONCLUIDO | 18.2122 | 5.49 | 2.79 | 8.82 | 0.13 | 19 | 133.21 | 46.47 | 1 | 1 | 20.75 | 16663.42 | 23.07 | 1122.64 | 37.36 | 27.12 | 5275.43 | 0.73 | 0.85 | 0.16 | 0.35 | 4 | 10
1 | 65 | CONCLUIDO | 18.1947 | 5.5 | 2.8 | 8.84 | 0.26 | 19 | 134.55 | 46.47 | 2 | 0 | 21.09 | 16828.84 | 23.33 | 1122.61 | 37.47 | 27.12 | 5328.92 | 0.72 | 0.85 | 0.17 | 0.36 | 4 | 10
0 | 75 | CONCLUIDO | 17.6609 | 5.66 | 2.77 | 8.32 | 0.12 | 20 | 150.44 | 49.1 | 1 | 18 | 25.34 | 18787.76 | 26.03 | 1122.31 | 37.59 | 27.12 | 5383.12 | 0.72 | 0.86 | 0.14 | 0.34 | 4 | 10
1 | 75 | CONCLUIDO | 18.0668 | 5.54 | 2.77 | 10.39 | 0.23 | 16 | 151.83 | 49.1 | 2 | 0 | 25.73 | 18959.54 | 24.5 | 1122.57 | 37.09 | 27.12 | 5155.1 | 0.73 | 0.86 | 0.15 | 0.33 | 4 | 10
0 | 95 | CONCLUIDO | 15.4772 | 6.46 | 2.99 | 6.64 | 0.1 | 27 | 185.69 | 53.44 | 1 | 25 | 36.26 | 23136.14 | 35.43 | 1122.81 | 44.49 | 27.12 | 8798.1 | 0.61 | 0.8 | 0.15 | 0.55 | 4 | 10
1 | 95 | CONCLUIDO | 17.7366 | 5.64 | 2.69 | 12.39 | 0.19 | 13 | 187.21 | 53.44 | 2 | 0 | 36.77 | 23322.88 | 26.93 | 1122.8 | 34.39 | 27.12 | 3820.23 | 0.79 | 0.89 | 0.14 | 0.25 | 4 | 10
0 | 55 | CONCLUIDO | 18.1699 | 5.5 | 2.89 | 7.89 | 0.15 | 22 | 116.05 | 43.4 | 1 | 0 | 16.65 | 14546.17 | 22 | 1122.32 | 40.67 | 27.12 | 6912.44 | 0.67 | 0.82 | 0.17 | 0.46 | 4 | 10

## gráficos
Selecione o eixo X:
Selecione o eixo Y:
Selecione o eixo Z:
Eixo X | Eixo Y | Eixo Z
0 | 0 | 0
0 | 0 | 0
0 | 0 | 0
0 | 0 | 0
0 | 0 | 0
0 | 0 | 0
0 | 0 | 0
0 | 0 | 0
0 | 0 | 0
0 | 0 | 0
0 | 0 | 0
0 | 0 | 0
0 | 0 | 0
0 | 0 | 0
0 | 0 | 0
0 | 0 | 0
0 | 0 | 0
0 | 0 | 0
0 | 0 | 0
0 | 0 | 0
0 | 0 | 0
0 | 0 | 0
0 | 0 | 0
0 | 0 | 0
0 | 0 | 0
0 | 0 | 0
0 | 0 | 0

## hidden (hidden)
Unnamed: 0
Volume de calda [L]
STATUS
Capacidade operacional [ha/h]
Tempo de missao [h]
Tempo util [h]
Tempo por voo [min]
Autonomia Projetada [h]
N° Voos
MTOW [kg]
Massa Estrutura [kg]
Combustível [kg]
Abastecimentos
Massa gerador
Potência gerador [W]
Combustível consumido [L]
Calda cons [L]
Distância percorrida [km]
Distância Pulverizando [km]
RTL ACUMULADO[m]
EOC [km/km]
EOC [h/h]
Tempo de manobra [h]
Tempo rtl_rtw [h]
V pulv [m/s]
V desloc [m/s]