## RESULTADOS_18
Unnamed: 0 | Volume de calda [L] | STATUS | Capacidade operacional [ha/h] | Tempo de missao [h] | Tempo util [h] | Tempo por voo [min] | Autonomia Projetada [h] | N° Voos | MTOW [kg] | Massa Estrutura [kg] | Combustível [kg] | Abastecimentos | Massa gerador | Potência gerador [W] | Combustível consumido [L] | Calda cons [L] | Distância percorrida [km] | Distância Pulverizando [km] | RTL ACUMULADO[m] | EOC [km/km] | EOC [h/h] | Tempo de manobra [h] | Tempo rtl_rtw [h] | V pulv [m/s] | V desloc [m/s]
0 | 100 | CONCLUIDO | 15.0899 | 6.63 | 3.02 | 6.47 | 0.09 | 28 | 194.77 | 54.38 | 1 | 26 | 39.4 | 24256.19 | 37.37 | 1148.89 | 45.62 | 27.15 | 9358.91 | 0.6 | 0.79 | 0.15 | 0.58 | 4 | 10
1 | 100 | CONCLUIDO | 17.567 | 5.69 | 2.67 | 12.32 | 0.18 | 13 | 196.32 | 54.38 | 2 | 0 | 39.95 | 24447.22 | 27.72 | 1148.9 | 34.09 | 27.15 | 3667.99 | 0.8 | 0.89 | 0.14 | 0.23 | 4 | 10

## RESULTADOS_6
Unnamed: 0 | Volume de calda [L] | STATUS | Capacidade operacional [ha/h] | Tempo de missao [h] | Tempo util [h] | Tempo por voo [min] | Autonomia Projetada [h] | N° Voos | MTOW [kg] | Massa Estrutura [kg] | Combustível [kg] | Abastecimentos | Massa gerador | Potência gerador [W] | Combustível consumido [L] | Calda cons [L] | Distância percorrida [km] | Distância Pulverizando [km] | RTL ACUMULADO[m] | EOC [km/km] | EOC [h/h] | Tempo de manobra [h] | Tempo rtl_rtw [h] | V pulv [m/s] | V desloc [m/s]
0 | 40 | CONCLUIDO | 17.8784 | 5.59 | 3.09 | 6.17 | 0.2 | 30 | 89.87 | 37.55 | 1 | 0 | 11.32 | 11317.98 | 20.31 | 1149.64 | 46.27 | 27.15 | 9672.19 | 0.59 | 0.77 | 0.19 | 0.65 | 4 | 10

## RESULTADOS_4
Unnamed: 0 | Volume de calda [L] | STATUS | Capacidade operacional [ha/h] | Tempo de missao [h] | Tempo util [h] | Tempo por voo [min] | Autonomia Projetada [h] | N° Voos | MTOW [kg] | Massa Estrutura [kg] | Combustível [kg] | Abastecimentos | Massa gerador | Potência gerador [W] | Combustível consumido [L] | Calda cons [L] | Distância percorrida [km] | Distância Pulverizando [km] | RTL ACUMULADO[m] | EOC [km/km] | EOC [h/h] | Tempo de manobra [h] | Tempo rtl_rtw [h] | V pulv [m/s] | V desloc [m/s]
0 | 30 | CONCLUIDO | 17.3177 | 5.77 | 3.31 | 4.96 | 0.24 | 40 | 71.52 | 32.27 | 1 | 0 | 8.25 | 9054.6 | 19.08 | 1150.57 | 52.68 | 27.15 | 12828.96 | 0.52 | 0.72 | 0.23 | 0.87 | 4 | 10

## RESULTADOS_1
Unnamed: 0 | Volume de calda [L] | STATUS | Capacidade operacional [ha/h] | Tempo de missao [h] | Tempo util [h] | Tempo por voo [min] | Autonomia Projetada [h] | N° Voos | MTOW [kg] | Massa Estrutura [kg] | Combustível [kg] | Abastecimentos | Massa gerador | Potência gerador [W] | Combustível consumido [L] | Calda cons [L] | Distância percorrida [km] | Distância Pulverizando [km] | RTL ACUMULADO[m] | EOC [km/km] | EOC [h/h] | Tempo de manobra [h] | Tempo rtl_rtw [h] | V pulv [m/s] | V desloc [m/s]
0 | 15 | CONCLUIDO | 14.9944 | 6.67 | 4.1 | 3.16 | 0.43 | 78 | 39.78 | 19.54 | 1 | 0 | 4.24 | 5140 | 16.23 | 1152.28 | 75.87 | 27.15 | 24235.26 | 0.36 | 0.58 | 0.33 | 1.66 | 4 | 10

## RESULTADOS_12
Unnamed: 0 | Volume de calda [L] | STATUS | Capacidade operacional [ha/h] | Tempo de missao [h] | Tempo util [h] | Tempo por voo [min] | Autonomia Projetada [h] | N° Voos | MTOW [kg] | Massa Estrutura [kg] | Combustível [kg] | Abastecimentos | Massa gerador | Potência gerador [W] | Combustível consumido [L] | Calda cons [L] | Distância percorrida [km] | Distância Pulverizando [km] | RTL ACUMULADO[m] | EOC [km/km] | EOC [h/h] | Tempo de manobra [h] | Tempo rtl_rtw [h] | V pulv [m/s] | V desloc [m/s]
0 | 70 | CONCLUIDO | 18.0451 | 5.54 | 2.76 | 8.73 | 0.12 | 19 | 141.81 | 47.83 | 1 | 10 | 22.98 | 17723.39 | 23.99 | 1148.5 | 37.09 | 27.15 | 5139.45 | 0.73 | 0.86 | 0.14 | 0.33 | 4 | 10
1 | 70 | CONCLUIDO | 17.9578 | 5.57 | 2.82 | 9.4 | 0.25 | 18 | 143.17 | 47.83 | 2 | 0 | 23.34 | 17891.86 | 24.3 | 1148.86 | 38.31 | 27.15 | 5750.56 | 0.71 | 0.85 | 0.17 | 0.38 | 4 | 10

## RESULTADOS_16
Unnamed: 0 | Volume de calda [L] | STATUS | Capacidade operacional [ha/h] | Tempo de missao [h] | Tempo util [h] | Tempo por voo [min] | Autonomia Projetada [h] | N° Voos | MTOW [kg] | Massa Estrutura [kg] | Combustível [kg] | Abastecimentos | Massa gerador | Potência gerador [W] | Combustível consumido [L] | Calda cons [L] | Distância percorrida [km] | Distância Pulverizando [km] | RTL ACUMULADO[m] | EOC [km/km] | EOC [h/h] | Tempo de manobra [h] | Tempo rtl_rtw [h] | V pulv [m/s] | V desloc [m/s]
0 | 90 | CONCLUIDO | 15.9893 | 6.25 | 2.94 | 7.07 | 0.1 | 25 | 176.73 | 52.44 | 1 | 23 | 33.29 | 22031.19 | 33.13 | 1149.4 | 42.99 | 27.15 | 8058.65 | 0.63 | 0.81 | 0.15 | 0.51 | 4 | 10
1 | 90 | CONCLUIDO | 17.7069 | 5.65 | 2.73 | 11.7 | 0.2 | 14 | 178.21 | 52.44 | 2 | 0 | 33.77 | 22213.89 | 26.79 | 1148.71 | 35.83 | 27.15 | 4533.19 | 0.76 | 0.87 | 0.15 | 0.29 | 4 | 10

## RESULTADOS_0
Unnamed: 0 | Volume de calda [L] | STATUS | Capacidade operacional [ha/h] | Tempo de missao [h] | Tempo util [h] | Tempo por voo [min] | Autonomia Projetada [h] | N° Voos | MTOW [kg] | Massa Estrutura [kg] | Combustível [kg] | Abastecimentos | Massa gerador | Potência gerador [W] | Combustível consumido [L] | Calda cons [L] | Distância percorrida [km] | Distância Pulverizando [km] | RTL ACUMULADO[m] | EOC [km/km] | EOC [h/h] | Tempo de manobra [h] | Tempo rtl_rtw [h] | V pulv [m/s] | V desloc [m/s]
0 | 10 | CONCLUIDO | 12.7217 | 7.86 | 4.92 | 2.55 | 0.64 | 116 | 26.11 | 12.1 | 1 | 0 | 3.01 | 3454.41 | 14.35 | 1153.16 | 99.59 | 27.15 | 35904.96 | 0.27 | 0.49 | 0.45 | 2.48 | 4 | 10

## RESULTADOS_7
Unnamed: 0 | Volume de calda [L] | STATUS | Capacidade operacional [ha/h] | Tempo de missao [h] | Tempo util [h] | Tempo por voo [min] | Autonomia Projetada [h] | N° Voos | MTOW [kg] | Massa Estrutura [kg] | Combustível [kg] | Abastecimentos | Massa gerador | Potência gerador [W] | Combustível consumido [L] | Calda cons [L] | Distância percorrida [km] | Distância Pulverizando [km] | RTL ACUMULADO[m] | EOC [km/km] | EOC [h/h] | Tempo de manobra [h] | Tempo rtl_rtw [h] | V pulv [m/s] | V desloc [m/s]
0 | 45 | CONCLUIDO | 18.0207 | 5.55 | 3.01 | 6.68 | 0.18 | 27 | 98.71 | 39.72 | 1 | 0 | 12.99 | 12407.75 | 20.88 | 1149.47 | 43.91 | 27.15 | 8510 | 0.62 | 0.79 | 0.18 | 0.57 | 4 | 10

## RESULTADOS_10
Unnamed: 0 | Volume de calda [L] | STATUS | Capacidade operacional [ha/h] | Tempo de missao [h] | Tempo util [h] | Tempo por voo [min] | Autonomia Projetada [h] | N° Voos | MTOW [kg] | Massa Estrutura [kg] | Combustível [kg] | Abastecimentos | Massa gerador | Potência gerador [W] | Combustível consumido [L] | Calda cons [L] | Distância percorrida [km] | Distância Pulverizando [km] | RTL ACUMULADO[m] | EOC [km/km] | EOC [h/h] | Tempo de manobra [h] | Tempo rtl_rtw [h] | V pulv [m/s] | V desloc [m/s]
0 | 60 | CONCLUIDO | 17.9766 | 5.56 | 2.89 | 8.27 | 0.14 | 21 | 124.63 | 45 | 1 | 0 | 18.64 | 15605.44 | 22.99 | 1149.52 | 40.59 | 27.15 | 6878.81 | 0.67 | 0.82 | 0.17 | 0.45 | 4 | 10

## RESULTADOS_14
Unnamed: 0 | Volume de calda [L] | STATUS | Capacidade operacional [ha/h] | Tempo de missao [h] | Tempo util [h] | Tempo por voo [min] | Autonomia Projetada [h] | N° Voos | MTOW [kg] | Massa Estrutura [kg] | Combustível [kg] | Abastecimentos | Massa gerador | Potência gerador [W] | Combustível consumido [L] | Calda cons [L] | Distância percorrida [km] | Distância Pulverizando [km] | RTL ACUMULADO[m] | EOC [km/km] | EOC [h/h] | Tempo de manobra [h] | Tempo rtl_rtw [h] | V pulv [m/s] | V desloc [m/s]
0 | 80 | CONCLUIDO | 16.994 | 5.88 | 2.85 | 7.78 | 0.11 | 22 | 159.12 | 50.28 | 1 | 20 | 27.84 | 19859.16 | 28.4 | 1148.83 | 40.05 | 27.15 | 6601.52 | 0.68 | 0.84 | 0.14 | 0.41 | 4 | 10
1 | 80 | CONCLUIDO | 17.8191 | 5.61 | 2.77 | 10.39 | 0.22 | 16 | 160.54 | 50.28 | 2 | 0 | 28.26 | 20034.4 | 25.52 | 1148.67 | 37.14 | 27.15 | 5175.95 | 0.73 | 0.86 | 0.15 | 0.33 | 4 | 10

## RESULTADOS_5
Unnamed: 0 | Volume de calda [L] | STATUS | Capacidade operacional [ha/h] | Tempo de missao [h] | Tempo util [h] | Tempo por voo [min] | Autonomia Projetada [h] | N° Voos | MTOW [kg] | Massa Estrutura [kg] | Combustível [kg] | Abastecimentos | Massa gerador | Potência gerador [W] | Combustível consumido [L] | Calda cons [L] | Distância percorrida [km] | Distância Pulverizando [km] | RTL ACUMULADO[m] | EOC [km/km] | EOC [h/h] | Tempo de manobra [h] | Tempo rtl_rtw [h] | V pulv [m/s] | V desloc [m/s]
0 | 35 | CONCLUIDO | 17.7261 | 5.64 | 3.16 | 5.58 | 0.22 | 34 | 80.84 | 35.1 | 1 | 0 | 9.74 | 10204.21 | 19.6 | 1149.35 | 48.13 | 27.15 | 10583.86 | 0.56 | 0.75 | 0.22 | 0.72 | 4 | 10

## RESULTADOS_8
Unnamed: 0 | Volume de calda [L] | STATUS | Capacidade operacional [ha/h] | Tempo de missao [h] | Tempo util [h] | Tempo por voo [min] | Autonomia Projetada [h] | N° Voos | MTOW [kg] | Massa Estrutura [kg] | Combustível [kg] | Abastecimentos | Massa gerador | Potência gerador [W] | Combustível consumido [L] | Calda cons [L] | Distância percorrida [km] | Distância Pulverizando [km] | RTL ACUMULADO[m] | EOC [km/km] | EOC [h/h] | Tempo de manobra [h] | Tempo rtl_rtw [h] | V pulv [m/s] | V desloc [m/s]
0 | 50 | CONCLUIDO | 18.1827 | 5.5 | 2.93 | 7.33 | 0.16 | 24 | 107.41 | 41.65 | 1 | 0 | 14.77 | 13481.73 | 21.33 | 1149.22 | 41.61 | 27.15 | 7372.39 | 0.65 | 0.81 | 0.18 | 0.49 | 4 | 10

## RESULTADOS_3
Unnamed: 0 | Volume de calda [L] | STATUS | Capacidade operacional [ha/h] | Tempo de missao [h] | Tempo util [h] | Tempo por voo [min] | Autonomia Projetada [h] | N° Voos | MTOW [kg] | Massa Estrutura [kg] | Combustível [kg] | Abastecimentos | Massa gerador | Potência gerador [W] | Combustível consumido [L] | Calda cons [L] | Distância percorrida [km] | Distância Pulverizando [km] | RTL ACUMULADO[m] | EOC [km/km] | EOC [h/h] | Tempo de manobra [h] | Tempo rtl_rtw [h] | V pulv [m/s] | V desloc [m/s]
0 | 25 | CONCLUIDO | 17.0334 | 5.87 | 3.42 | 4.37 | 0.28 | 47 | 61.76 | 28.92 | 1 | 0 | 6.84 | 7851.41 | 18.03 | 1151.93 | 55.87 | 27.15 | 14388.24 | 0.49 | 0.7 | 0.24 | 0.98 | 4 | 10

## RESULTADOS_15
Unnamed: 0 | Volume de calda [L] | STATUS | Capacidade operacional [ha/h] | Tempo de missao [h] | Tempo util [h] | Tempo por voo [min] | Autonomia Projetada [h] | N° Voos | MTOW [kg] | Massa Estrutura [kg] | Combustível [kg] | Abastecimentos | Massa gerador | Potência gerador [W] | Combustível consumido [L] | Calda cons [L] | Distância percorrida [km] | Distância Pulverizando [km] | RTL ACUMULADO[m] | EOC [km/km] | EOC [h/h] | Tempo de manobra [h] | Tempo rtl_rtw [h] | V pulv [m/s] | V desloc [m/s]
0 | 85 | CONCLUIDO | 16.5761 | 6.03 | 2.88 | 7.52 | 0.11 | 23 | 167.88 | 51.39 | 1 | 21 | 30.49 | 20939.59 | 30.53 | 1148.78 | 41.03 | 27.15 | 7088.85 | 0.66 | 0.83 | 0.14 | 0.44 | 4 | 10
1 | 85 | CONCLUIDO | 17.8015 | 5.62 | 2.74 | 10.95 | 0.21 | 15 | 169.33 | 51.39 | 2 | 0 | 30.94 | 21118.46 | 25.94 | 1148.67 | 36.04 | 27.15 | 4630.86 | 0.75 | 0.87 | 0.15 | 0.3 | 4 | 10

## RESULTADOS_2
Unnamed: 0 | Volume de calda [L] | STATUS | Capacidade operacional [ha/h] | Tempo de missao [h] | Tempo util [h] | Tempo por voo [min] | Autonomia Projetada [h] | N° Voos | MTOW [kg] | Massa Estrutura [kg] | Combustível [kg] | Abastecimentos | Massa gerador | Potência gerador [W] | Combustível consumido [L] | Calda cons [L] | Distância percorrida [km] | Distância Pulverizando [km] | RTL ACUMULADO[m] | EOC [km/km] | EOC [h/h] | Tempo de manobra [h] | Tempo rtl_rtw [h] | V pulv [m/s] | V desloc [m/s]
0 | 20 | CONCLUIDO | 16.2228 | 6.16 | 3.7 | 3.76 | 0.34 | 59 | 51.33 | 24.83 | 1 | 0 | 5.51 | 6564.78 | 17.33 | 1151.13 | 63.91 | 27.15 | 18349.54 | 0.42 | 0.65 | 0.28 | 1.25 | 4 | 10

## RESULTADOS_11
Unnamed: 0 | Volume de calda [L] | STATUS | Capacidade operacional [ha/h] | Tempo de missao [h] | Tempo util [h] | Tempo por voo [min] | Autonomia Projetada [h] | N° Voos | MTOW [kg] | Massa Estrutura [kg] | Combustível [kg] | Abastecimentos | Massa gerador | Potência gerador [W] | Combustível consumido [L] | Calda cons [L] | Distância percorrida [km] | Distância Pulverizando [km] | RTL ACUMULADO[m] | EOC [km/km] | EOC [h/h] | Tempo de manobra [h] | Tempo rtl_rtw [h] | V pulv [m/s] | V desloc [m/s]
0 | 65 | CONCLUIDO | 18.2232 | 5.49 | 2.79 | 8.81 | 0.13 | 19 | 133.21 | 46.47 | 1 | 1 | 20.75 | 16663.42 | 22.96 | 1149.81 | 37.25 | 27.15 | 5218.57 | 0.73 | 0.86 | 0.16 | 0.35 | 4 | 10
1 | 65 | CONCLUIDO | 18.2159 | 5.49 | 2.79 | 8.82 | 0.26 | 19 | 134.55 | 46.47 | 2 | 0 | 21.09 | 16828.84 | 23.2 | 1150.29 | 37.27 | 27.15 | 5229.91 | 0.73 | 0.85 | 0.16 | 0.35 | 4 | 10

## RESULTADOS_13
Unnamed: 0 | Volume de calda [L] | STATUS | Capacidade operacional [ha/h] | Tempo de missao [h] | Tempo util [h] | Tempo por voo [min] | Autonomia Projetada [h] | N° Voos | MTOW [kg] | Massa Estrutura [kg] | Combustível [kg] | Abastecimentos | Massa gerador | Potência gerador [W] | Combustível consumido [L] | Calda cons [L] | Distância percorrida [km] | Distância Pulverizando [km] | RTL ACUMULADO[m] | EOC [km/km] | EOC [h/h] | Tempo de manobra [h] | Tempo rtl_rtw [h] | V pulv [m/s] | V desloc [m/s]
0 | 75 | CONCLUIDO | 17.6557 | 5.66 | 2.78 | 8.33 | 0.12 | 20 | 150.44 | 49.1 | 1 | 17 | 25.34 | 18787.76 | 25.82 | 1149.21 | 37.6 | 27.15 | 5386.62 | 0.72 | 0.86 | 0.14 | 0.34 | 4 | 10
1 | 75 | CONCLUIDO | 17.965 | 5.57 | 2.77 | 9.78 | 0.23 | 17 | 151.83 | 49.1 | 2 | 0 | 25.73 | 18959.54 | 24.7 | 1148.74 | 36.93 | 27.15 | 5068.28 | 0.74 | 0.86 | 0.16 | 0.33 | 4 | 10

## RESULTADOS_17
Unnamed: 0 | Volume de calda [L] | STATUS | Capacidade operacional [ha/h] | Tempo de missao [h] | Tempo util [h] | Tempo por voo [min] | Autonomia Projetada [h] | N° Voos | MTOW [kg] | Massa Estrutura [kg] | Combustível [kg] | Abastecimentos | Massa gerador | Potência gerador [W] | Combustível consumido [L] | Calda cons [L] | Distância percorrida [km] | Distância Pulverizando [km] | RTL ACUMULADO[m] | EOC [km/km] | EOC [h/h] | Tempo de manobra [h] | Tempo rtl_rtw [h] | V pulv [m/s] | V desloc [m/s]
0 | 95 | CONCLUIDO | 15.6379 | 6.39 | 2.96 | 6.83 | 0.1 | 26 | 185.69 | 53.44 | 1 | 24 | 36.26 | 23136.14 | 34.81 | 1149.06 | 43.54 | 27.15 | 8329.18 | 0.62 | 0.81 | 0.15 | 0.52 | 4 | 10
1 | 95 | CONCLUIDO | 17.5089 | 5.71 | 2.72 | 11.66 | 0.19 | 14 | 187.21 | 53.44 | 2 | 0 | 36.77 | 23322.88 | 27.28 | 1148.95 | 35.63 | 27.15 | 4430.53 | 0.76 | 0.88 | 0.15 | 0.28 | 4 | 10

## RESULTADOS_9
Unnamed: 0 | Volume de calda [L] | STATUS | Capacidade operacional [ha/h] | Tempo de missao [h] | Tempo util [h] | Tempo por voo [min] | Autonomia Projetada [h] | N° Voos | MTOW [kg] | Massa Estrutura [kg] | Combustível [kg] | Abastecimentos | Massa gerador | Potência gerador [W] | Combustível consumido [L] | Calda cons [L] | Distância percorrida [km] | Distância Pulverizando [km] | RTL ACUMULADO[m] | EOC [km/km] | EOC [h/h] | Tempo de manobra [h] | Tempo rtl_rtw [h] | V pulv [m/s] | V desloc [m/s]
0 | 55 | CONCLUIDO | 18.2066 | 5.49 | 2.88 | 7.86 | 0.15 | 22 | 116.05 | 43.4 | 1 | 0 | 16.65 | 14546.17 | 21.86 | 1148.86 | 40.31 | 27.15 | 6731.67 | 0.67 | 0.83 | 0.17 | 0.44 | 4 | 10

## resultados
Unnamed: 0 | Volume de calda [L] | STATUS | Capacidade operacional [ha/h] | Tempo de missao [h] | Tempo util [h] | Tempo por voo [min] | Autonomia Projetada [h] | N° Voos | MTOW [kg] | Massa Estrutura [kg] | Combustível [kg] | Abastecimentos | Massa gerador | Potência gerador [W] | Combustível consumido [L] | Calda cons [L] | Distância percorrida [km] | Distância Pulverizando [km] | RTL ACUMULADO[m] | EOC [km/km] | EOC [h/h] | Tempo de manobra [h] | Tempo rtl_rtw [h] | V pulv [m/s] | V desloc [m/s]
0 | 100 | CONCLUIDO | 15.0899 | 6.63 | 3.02 | 6.47 | 0.09 | 28 | 194.77 | 54.38 | 1 | 26 | 39.4 | 24256.19 | 37.37 | 1148.89 | 45.62 | 27.15 | 9358.91 | 0.6 | 0.79 | 0.15 | 0.58 | 4 | 10
1 | 100 | CONCLUIDO | 17.567 | 5.69 | 2.67 | 12.32 | 0.18 | 13 | 196.32 | 54.38 | 2 | 0 | 39.95 | 24447.22 | 27.72 | 1148.9 | 34.09 | 27.15 | 3667.99 | 0.8 | 0.89 | 0.14 | 0.23 | 4 | 10
0 | 40 | CONCLUIDO | 17.8784 | 5.59 | 3.09 | 6.17 | 0.2 | 30 | 89.87 | 37.55 | 1 | 0 | 11.32 | 11317.98 | 20.31 | 1149.64 | 46.27 | 27.15 | 9672.19 | 0.59 | 0.77 | 0.19 | 0.65 | 4 | 10
0 | 30 | CONCLUIDO | 17.3177 | 5.77 | 3.31 | 4.96 | 0.24 | 40 | 71.52 | 32.27 | 1 | 0 | 8.25 | 9054.6 | 19.08 | 1150.57 | 52.68 | 27.15 | 12828.96 | 0.52 | 0.72 | 0.23 | 0.87 | 4 | 10
0 | 15 | CONCLUIDO | 14.9944 | 6.67 | 4.1 | 3.16 | 0.43 | 78 | 39.78 | 19.54 | 1 | 0 | 4.24 | 5140 | 16.23 | 1152.28 | 75.87 | 27.15 | 24235.26 | 0.36 | 0.58 | 0.33 | 1.66 | 4 | 10
0 | 70 | CONCLUIDO | 18.0451 | 5.54 | 2.76 | 8.73 | 0.12 | 19 | 141.81 | 47.83 | 1 | 10 | 22.98 | 17723.39 | 23.99 | 1148.5 | 37.09 | 27.15 | 5139.45 | 0.73 | 0.86 | 0.14 | 0.33 | 4 | 10
1 | 70 | CONCLUIDO | 17.9578 | 5.57 | 2.82 | 9.4 | 0.25 | 18 | 143.17 | 47.83 | 2 | 0 | 23.34 | 17891.86 | 24.3 | 1148.86 | 38.31 | 27.15 | 5750.56 | 0.71 | 0.85 | 0.17 | 0.38 | 4 | 10
0 | 90 | CONCLUIDO | 15.9893 | 6.25 | 2.94 | 7.07 | 0.1 | 25 | 176.73 | 52.44 | 1 | 23 | 33.29 | 22031.19 | 33.13 | 1149.4 | 42.99 | 27.15 | 8058.65 | 0.63 | 0.81 | 0.15 | 0.51 | 4 | 10
1 | 90 | CONCLUIDO | 17.7069 | 5.65 | 2.73 | 11.7 | 0.2 | 14 | 178.21 | 52.44 | 2 | 0 | 33.77 | 22213.89 | 26.79 | 1148.71 | 35.83 | 27.15 | 4533.19 | 0.76 | 0.87 | 0.15 | 0.29 | 4 | 10
0 | 10 | CONCLUIDO | 12.7217 | 7.86 | 4.92 | 2.55 | 0.64 | 116 | 26.11 | 12.1 | 1 | 0 | 3.01 | 3454.41 | 14.35 | 1153.16 | 99.59 | 27.15 | 35904.96 | 0.27 | 0.49 | 0.45 | 2.48 | 4 | 10
0 | 45 | CONCLUIDO | 18.0207 | 5.55 | 3.01 | 6.68 | 0.18 | 27 | 98.71 | 39.72 | 1 | 0 | 12.99 | 12407.75 | 20.88 | 1149.47 | 43.91 | 27.15 | 8510 | 0.62 | 0.79 | 0.18 | 0.57 | 4 | 10
0 | 60 | CONCLUIDO | 17.9766 | 5.56 | 2.89 | 8.27 | 0.14 | 21 | 124.63 | 45 | 1 | 0 | 18.64 | 15605.44 | 22.99 | 1149.52 | 40.59 | 27.15 | 6878.81 | 0.67 | 0.82 | 0.17 | 0.45 | 4 | 10
0 | 80 | CONCLUIDO | 16.994 | 5.88 | 2.85 | 7.78 | 0.11 | 22 | 159.12 | 50.28 | 1 | 20 | 27.84 | 19859.16 | 28.4 | 1148.83 | 40.05 | 27.15 | 6601.52 | 0.68 | 0.84 | 0.14 | 0.41 | 4 | 10
1 | 80 | CONCLUIDO | 17.8191 | 5.61 | 2.77 | 10.39 | 0.22 | 16 | 160.54 | 50.28 | 2 | 0 | 28.26 | 20034.4 | 25.52 | 1148.67 | 37.14 | 27.15 | 5175.95 | 0.73 | 0.86 | 0.15 | 0.33 | 4 | 10
0 | 35 | CONCLUIDO | 17.7261 | 5.64 | 3.16 | 5.58 | 0.22 | 34 | 80.84 | 35.1 | 1 | 0 | 9.74 | 10204.21 | 19.6 | 1149.35 | 48.13 | 27.15 | 10583.86 | 0.56 | 0.75 | 0.22 | 0.72 | 4 | 10
0 | 50 | CONCLUIDO | 18.1827 | 5.5 | 2.93 | 7.33 | 0.16 | 24 | 107.41 | 41.65 | 1 | 0 | 14.77 | 13481.73 | 21.33 | 1149.22 | 41.61 | 27.15 | 7372.39 | 0.65 | 0.81 | 0.18 | 0.49 | 4 | 10
0 | 25 | CONCLUIDO | 17.0334 | 5.87 | 3.42 | 4.37 | 0.28 | 47 | 61.76 | 28.92 | 1 | 0 | 6.84 | 7851.41 | 18.03 | 1151.93 | 55.87 | 27.15 | 14388.24 | 0.49 | 0.7 | 0.24 | 0.98 | 4 | 10
0 | 85 | CONCLUIDO | 16.5761 | 6.03 | 2.88 | 7.52 | 0.11 | 23 | 167.88 | 51.39 | 1 | 21 | 30.49 | 20939.59 | 30.53 | 1148.78 | 41.03 | 27.15 | 7088.85 | 0.66 | 0.83 | 0.14 | 0.44 | 4 | 10
1 | 85 | CONCLUIDO | 17.8015 | 5.62 | 2.74 | 10.95 | 0.21 | 15 | 169.33 | 51.39 | 2 | 0 | 30.94 | 21118.46 | 25.94 | 1148.67 | 36.04 | 27.15 | 4630.86 | 0.75 | 0.87 | 0.15 | 0.3 | 4 | 10
0 | 20 | CONCLUIDO | 16.2228 | 6.16 | 3.7 | 3.76 | 0.34 | 59 | 51.33 | 24.83 | 1 | 0 | 5.51 | 6564.78 | 17.33 | 1151.13 | 63.91 | 27.15 | 18349.54 | 0.42 | 0.65 | 0.28 | 1.25 | 4 | 10
0 | 65 | CONCLUIDO | 18.2232 | 5.49 | 2.79 | 8.81 | 0.13 | 19 | 133.21 | 46.47 | 1 | 1 | 20.75 | 16663.42 | 22.96 | 1149.81 | 37.25 | 27.15 | 5218.57 | 0.73 | 0.86 | 0.16 | 0.35 | 4 | 10
1 | 65 | CONCLUIDO | 18.2159 | 5.49 | 2.79 | 8.82 | 0.26 | 19 | 134.55 | 46.47 | 2 | 0 | 21.09 | 16828.84 | 23.2 | 1150.29 | 37.27 | 27.15 | 5229.91 | 0.73 | 0.85 | 0.16 | 0.35 | 4 | 10
0 | 75 | CONCLUIDO | 17.6557 | 5.66 | 2.78 | 8.33 | 0.12 | 20 | 150.44 | 49.1 | 1 | 17 | 25.34 | 18787.76 | 25.82 | 1149.21 | 37.6 | 27.15 | 5386.62 | 0.72 | 0.86 | 0.14 | 0.34 | 4 | 10
1 | 75 | CONCLUIDO | 17.965 | 5.57 | 2.77 | 9.78 | 0.23 | 17 | 151.83 | 49.1 | 2 | 0 | 25.73 | 18959.54 | 24.7 | 1148.74 | 36.93 | 27.15 | 5068.28 | 0.74 | 0.86 | 0.16 | 0.33 | 4 | 10
0 | 95 | CONCLUIDO | 15.6379 | 6.39 | 2.96 | 6.83 | 0.1 | 26 | 185.69 | 53.44 | 1 | 24 | 36.26 | 23136.14 | 34.81 | 1149.06 | 43.54 | 27.15 | 8329.18 | 0.62 | 0.81 | 0.15 | 0.52 | 4 | 10
1 | 95 | CONCLUIDO | 17.5089 | 5.71 | 2.72 | 11.66 | 0.19 | 14 | 187.21 | 53.44 | 2 | 0 | 36.77 | 23322.88 | 27.28 | 1148.95 | 35.63 | 27.15 | 4430.53 | 0.76 | 0.88 | 0.15 | 0.28 | 4 | 10
0 | 55 | CONCLUIDO | 18.2066 | 5.49 | 2.88 | 7.86 | 0.15 | 22 | 116.05 | 43.4 | 1 | 0 | 16.65 | 14546.17 | 21.86 | 1148.86 | 40.31 | 27.15 | 6731.67 | 0.67 | 0.83 | 0.17 | 0.44 | 4 | 10

## gráficos
Selecione o eixo X:
Selecione o eixo Y:
Selecione o eixo Z:
Eixo X | Eixo Y | Eixo Z
0 | 0 | 0
0 | 0 | 0
0 | 0 | 0
0 | 0 | 0
0 | 0 | 0
0 | 0 | 0
0 | 0 | 0
0 | 0 | 0
0 | 0 | 0
0 | 0 | 0
0 | 0 | 0
0 | 0 | 0
0 | 0 | 0
0 | 0 | 0
0 | 0 | 0
0 | 0 | 0
0 | 0 | 0
0 | 0 | 0
0 | 0 | 0
0 | 0 | 0
0 | 0 | 0
0 | 0 | 0
0 | 0 | 0
0 | 0 | 0
0 | 0 | 0
0 | 0 | 0
0 | 0 | 0

## hidden (hidden)
Unnamed: 0
Volume de calda [L]
STATUS
Capacidade operacional [ha/h]
Tempo de missao [h]
Tempo util [h]
Tempo por voo [min]
Autonomia Projetada [h]
N° Voos
MTOW [kg]
Massa Estrutura [kg]
Combustível [kg]
Abastecimentos
Massa gerador
Potência gerador [W]
Combustível consumido [L]
Calda cons [L]
Distância percorrida [km]
Distância Pulverizando [km]
RTL ACUMULADO[m]
EOC [km/km]
EOC [h/h]
Tempo de manobra [h]
Tempo rtl_rtw [h]
V pulv [m/s]
V desloc [m/s]