## RESULTADOS_18
Unnamed: 0 | Volume de calda [L] | STATUS | Capacidade operacional [ha/h] | Tempo de missao [h] | Tempo util [h] | Tempo por voo [min] | Autonomia Projetada [h] | N° Voos | MTOW [kg] | Massa Estrutura [kg] | Combustível [kg] | Abastecimentos | Massa gerador | Potência gerador [W] | Combustível consumido [L] | Calda cons [L] | Distância percorrida [km] | Distância Pulverizando [km] | RTL ACUMULADO[m] | EOC [km/km] | EOC [h/h] | Tempo de manobra [h] | Tempo rtl_rtw [h] | V pulv [m/s] | V desloc [m/s]
0 | 100 | CONCLUIDO | 7.6419 | 13.09 | 7.61 | 6.01 | 0.09 | 76 | 194.77 | 54.38 | 1 | 74 | 39.4 | 24256.19 | 104.27 | 1188.35 | 81.42 | 31.76 | 23787.98 | 0.39 | 0.67 | 3.11 | 1.54 | 4 | 10
1 | 100 | CONCLUIDO | 9.5643 | 10.46 | 6.69 | 12.55 | 0.18 | 32 | 196.32 | 54.38 | 2 | 30 | 39.95 | 24447.22 | 86.65 | 1186.19 | 52.92 | 31.76 | 9755.98 | 0.6 | 0.76 | 3.04 | 0.63 | 4 | 10
2 | 100 | CONCLUIDO | 10.2784 | 9.73 | 6.43 | 19.3 | 0.27 | 20 | 197.88 | 54.38 | 3 | 18 | 40.5 | 24639 | 77.66 | 1185.64 | 45.07 | 31.76 | 5890.08 | 0.7 | 0.79 | 3.01 | 0.37 | 4 | 10
3 | 100 | CONCLUIDO | 10.6569 | 9.38 | 6.32 | 27.1 | 0.36 | 14 | 199.44 | 54.38 | 4 | 9 | 41.06 | 24831.54 | 70.44 | 1185.57 | 41.38 | 31.76 | 4077.67 | 0.77 | 0.8 | 3.01 | 0.26 | 4 | 10
4 | 100 | CONCLUIDO | 10.6907 | 9.35 | 6.33 | 29.22 | 0.44 | 13 | 201.01 | 54.38 | 5 | 0 | 41.63 | 25024.84 | 69.29 | 1186.14 | 41.31 | 31.76 | 4045.65 | 0.77 | 0.8 | 3.02 | 0.27 | 4 | 10

## RESULTADOS_6
Unnamed: 0 | Volume de calda [L] | STATUS | Capacidade operacional [ha/h] | Tempo de missao [h] | Tempo util [h] | Tempo por voo [min] | Autonomia Projetada [h] | N° Voos | MTOW [kg] | Massa Estrutura [kg] | Combustível [kg] | Abastecimentos | Massa gerador | Potência gerador [W] | Combustível consumido [L] | Calda cons [L] | Distância percorrida [km] | Distância Pulverizando [km] | RTL ACUMULADO[m] | EOC [km/km] | EOC [h/h] | Tempo de manobra [h] | Tempo rtl_rtw [h] | V pulv [m/s] | V desloc [m/s]
0 | 40 | CONCLUIDO | 10.622 | 9.41 | 6.79 | 11.32 | 0.2 | 36 | 89.87 | 37.55 | 1 | 30 | 11.32 | 11317.98 | 47.92 | 1186.91 | 56.13 | 31.76 | 11342.36 | 0.57 | 0.75 | 3.04 | 0.73 | 4 | 10
1 | 40 | CONCLUIDO | 10.8669 | 9.2 | 6.68 | 12.92 | 0.39 | 31 | 91.1 | 37.55 | 2 | 0 | 11.54 | 11468.97 | 46.26 | 1187.49 | 51.52 | 31.76 | 9059.53 | 0.62 | 0.76 | 3.06 | 0.61 | 4 | 10

## RESULTADOS_4
Unnamed: 0 | Volume de calda [L] | STATUS | Capacidade operacional [ha/h] | Tempo de missao [h] | Tempo util [h] | Tempo por voo [min] | Autonomia Projetada [h] | N° Voos | MTOW [kg] | Massa Estrutura [kg] | Combustível [kg] | Abastecimentos | Massa gerador | Potência gerador [W] | Combustível consumido [L] | Calda cons [L] | Distância percorrida [km] | Distância Pulverizando [km] | RTL ACUMULADO[m] | EOC [km/km] | EOC [h/h] | Tempo de manobra [h] | Tempo rtl_rtw [h] | V pulv [m/s] | V desloc [m/s]
0 | 30 | CONCLUIDO | 10.6521 | 9.39 | 6.91 | 10.11 | 0.24 | 41 | 71.52 | 32.27 | 1 | 0 | 8.25 | 9054.6 | 41.16 | 1189.13 | 58.02 | 31.76 | 12260.75 | 0.55 | 0.74 | 3.09 | 0.84 | 4 | 10

## RESULTADOS_1
Unnamed: 0 | Volume de calda [L] | STATUS | Capacidade operacional [ha/h] | Tempo de missao [h] | Tempo util [h] | Tempo por voo [min] | Autonomia Projetada [h] | N° Voos | MTOW [kg] | Massa Estrutura [kg] | Combustível [kg] | Abastecimentos | Massa gerador | Potência gerador [W] | Combustível consumido [L] | Calda cons [L] | Distância percorrida [km] | Distância Pulverizando [km] | RTL ACUMULADO[m] | EOC [km/km] | EOC [h/h] | Tempo de manobra [h] | Tempo rtl_rtw [h] | V pulv [m/s] | V desloc [m/s]
0 | 15 | CONCLUIDO | 9.6228 | 10.39 | 7.79 | 5.77 | 0.43 | 81 | 39.78 | 19.54 | 1 | 0 | 4.24 | 5140 | 31.45 | 1191.87 | 83.5 | 31.76 | 24802.29 | 0.38 | 0.65 | 3.23 | 1.72 | 4 | 10

## RESULTADOS_12
Unnamed: 0 | Volume de calda [L] | STATUS | Capacidade operacional [ha/h] | Tempo de missao [h] | Tempo util [h] | Tempo por voo [min] | Autonomia Projetada [h] | N° Voos | MTOW [kg] | Massa Estrutura [kg] | Combustível [kg] | Abastecimentos | Massa gerador | Potência gerador [W] | Combustível consumido [L] | Calda cons [L] | Distância percorrida [km] | Distância Pulverizando [km] | RTL ACUMULADO[m] | EOC [km/km] | EOC [h/h] | Tempo de manobra [h] | Tempo rtl_rtw [h] | V pulv [m/s] | V desloc [m/s]
0 | 70 | CONCLUIDO | 9.0192 | 11.09 | 7.21 | 7.59 | 0.12 | 57 | 141.81 | 47.83 | 1 | 55 | 22.98 | 17723.39 | 78.11 | 1187.27 | 68.78 | 31.76 | 17562.8 | 0.46 | 0.71 | 3.08 | 1.14 | 4 | 10
1 | 70 | CONCLUIDO | 10.5857 | 9.45 | 6.53 | 16.31 | 0.25 | 24 | 143.17 | 47.83 | 2 | 22 | 23.34 | 17891.86 | 62.45 | 1186.31 | 47.57 | 31.76 | 7119.91 | 0.67 | 0.78 | 3.02 | 0.46 | 4 | 10
2 | 70 | CONCLUIDO | 10.9124 | 9.16 | 6.42 | 21.39 | 0.37 | 18 | 144.54 | 47.83 | 3 | 0 | 23.71 | 18060.85 | 57.88 | 1187.16 | 43.72 | 31.76 | 5228.03 | 0.73 | 0.79 | 3.03 | 0.35 | 4 | 10

## RESULTADOS_16
Unnamed: 0 | Volume de calda [L] | STATUS | Capacidade operacional [ha/h] | Tempo de missao [h] | Tempo util [h] | Tempo por voo [min] | Autonomia Projetada [h] | N° Voos | MTOW [kg] | Massa Estrutura [kg] | Combustível [kg] | Abastecimentos | Massa gerador | Potência gerador [W] | Combustível consumido [L] | Calda cons [L] | Distância percorrida [km] | Distância Pulverizando [km] | RTL ACUMULADO[m] | EOC [km/km] | EOC [h/h] | Tempo de manobra [h] | Tempo rtl_rtw [h] | V pulv [m/s] | V desloc [m/s]
0 | 90 | CONCLUIDO | 8.0734 | 12.39 | 7.48 | 6.41 | 0.1 | 70 | 176.73 | 52.44 | 1 | 68 | 33.29 | 22031.19 | 95.57 | 1187.45 | 77.62 | 31.76 | 21916.98 | 0.41 | 0.68 | 3.09 | 1.41 | 4 | 10
1 | 90 | CONCLUIDO | 9.8684 | 10.13 | 6.65 | 13.29 | 0.2 | 30 | 178.21 | 52.44 | 2 | 28 | 33.77 | 22213.89 | 79.03 | 1186.12 | 51.74 | 31.76 | 9176.33 | 0.61 | 0.76 | 3.03 | 0.58 | 4 | 10
2 | 90 | CONCLUIDO | 10.559 | 9.47 | 6.41 | 21.37 | 0.3 | 18 | 179.7 | 52.44 | 3 | 16 | 34.26 | 22397.24 | 69.69 | 1185.73 | 44.02 | 31.76 | 5375.72 | 0.72 | 0.79 | 3.02 | 0.35 | 4 | 10
3 | 90 | CONCLUIDO | 10.7383 | 9.31 | 6.36 | 25.43 | 0.39 | 15 | 181.19 | 52.44 | 4 | 0 | 34.75 | 22581.25 | 65.28 | 1185.82 | 42.01 | 31.76 | 4387.72 | 0.76 | 0.8 | 3.02 | 0.29 | 4 | 10

## RESULTADOS_0
Unnamed: 0 | Volume de calda [L] | STATUS | Capacidade operacional [ha/h] | Tempo de missao [h] | Tempo util [h] | Tempo por voo [min] | Autonomia Projetada [h] | N° Voos | MTOW [kg] | Massa Estrutura [kg] | Combustível [kg] | Abastecimentos | Massa gerador | Potência gerador [W] | Combustível consumido [L] | Calda cons [L] | Distância percorrida [km] | Distância Pulverizando [km] | RTL ACUMULADO[m] | EOC [km/km] | EOC [h/h] | Tempo de manobra [h] | Tempo rtl_rtw [h] | V pulv [m/s] | V desloc [m/s]
0 | 10 | CONCLUIDO | 8.6077 | 11.62 | 8.64 | 4.32 | 0.64 | 120 | 26.11 | 12.1 | 1 | 0 | 3.01 | 3454.41 | 25.29 | 1196.94 | 107.68 | 31.76 | 36698.23 | 0.29 | 0.59 | 3.35 | 2.55 | 4 | 10

## RESULTADOS_7
Unnamed: 0 | Volume de calda [L] | STATUS | Capacidade operacional [ha/h] | Tempo de missao [h] | Tempo util [h] | Tempo por voo [min] | Autonomia Projetada [h] | N° Voos | MTOW [kg] | Massa Estrutura [kg] | Combustível [kg] | Abastecimentos | Massa gerador | Potência gerador [W] | Combustível consumido [L] | Calda cons [L] | Distância percorrida [km] | Distância Pulverizando [km] | RTL ACUMULADO[m] | EOC [km/km] | EOC [h/h] | Tempo de manobra [h] | Tempo rtl_rtw [h] | V pulv [m/s] | V desloc [m/s]
0 | 45 | CONCLUIDO | 10.343 | 9.67 | 6.86 | 10.29 | 0.18 | 40 | 98.71 | 39.72 | 1 | 38 | 12.99 | 12407.75 | 53.7 | 1186.38 | 58.29 | 31.76 | 12399.31 | 0.54 | 0.74 | 3.04 | 0.79 | 4 | 10
1 | 45 | CONCLUIDO | 10.8548 | 9.21 | 6.65 | 14.25 | 0.35 | 28 | 99.95 | 39.72 | 2 | 0 | 13.24 | 12561.45 | 48.51 | 1186.73 | 50.45 | 31.76 | 8543.92 | 0.63 | 0.76 | 3.07 | 0.58 | 4 | 10

## RESULTADOS_10
Unnamed: 0 | Volume de calda [L] | STATUS | Capacidade operacional [ha/h] | Tempo de missao [h] | Tempo util [h] | Tempo por voo [min] | Autonomia Projetada [h] | N° Voos | MTOW [kg] | Massa Estrutura [kg] | Combustível [kg] | Abastecimentos | Massa gerador | Potência gerador [W] | Combustível consumido [L] | Calda cons [L] | Distância percorrida [km] | Distância Pulverizando [km] | RTL ACUMULADO[m] | EOC [km/km] | EOC [h/h] | Tempo de manobra [h] | Tempo rtl_rtw [h] | V pulv [m/s] | V desloc [m/s]
0 | 60 | CONCLUIDO | 9.4962 | 10.53 | 7.09 | 8.35 | 0.14 | 51 | 124.63 | 45 | 1 | 49 | 18.64 | 15605.44 | 69.12 | 1186.8 | 65.56 | 31.76 | 15980.66 | 0.48 | 0.72 | 3.06 | 1.03 | 4 | 10
1 | 60 | CONCLUIDO | 10.8669 | 9.2 | 6.51 | 17.75 | 0.28 | 22 | 125.95 | 45 | 2 | 7 | 18.95 | 15767.7 | 54.61 | 1187.32 | 46.57 | 31.76 | 6630.94 | 0.68 | 0.78 | 3.04 | 0.44 | 4 | 10
2 | 60 | CONCLUIDO | 10.8979 | 9.18 | 6.51 | 18.59 | 0.42 | 21 | 127.27 | 45 | 3 | 0 | 19.27 | 15930.42 | 54.75 | 1187.16 | 46.21 | 31.76 | 6457.15 | 0.69 | 0.78 | 3.05 | 0.44 | 4 | 10

## RESULTADOS_14
Unnamed: 0 | Volume de calda [L] | STATUS | Capacidade operacional [ha/h] | Tempo de missao [h] | Tempo util [h] | Tempo por voo [min] | Autonomia Projetada [h] | N° Voos | MTOW [kg] | Massa Estrutura [kg] | Combustível [kg] | Abastecimentos | Massa gerador | Potência gerador [W] | Combustível consumido [L] | Calda cons [L] | Distância percorrida [km] | Distância Pulverizando [km] | RTL ACUMULADO[m] | EOC [km/km] | EOC [h/h] | Tempo de manobra [h] | Tempo rtl_rtw [h] | V pulv [m/s] | V desloc [m/s]
0 | 80 | CONCLUIDO | 8.5131 | 11.75 | 7.36 | 6.9 | 0.11 | 64 | 159.12 | 50.28 | 1 | 62 | 27.84 | 19859.16 | 87.11 | 1187.22 | 73.43 | 31.76 | 19852.03 | 0.43 | 0.69 | 3.09 | 1.29 | 4 | 10
1 | 80 | CONCLUIDO | 10.234 | 9.77 | 6.58 | 14.62 | 0.22 | 27 | 160.54 | 50.28 | 2 | 25 | 28.26 | 20034.4 | 71.17 | 1186.28 | 49.23 | 31.76 | 7935.95 | 0.65 | 0.77 | 3.03 | 0.51 | 4 | 10
2 | 80 | CONCLUIDO | 10.7807 | 9.28 | 6.4 | 22.6 | 0.33 | 17 | 161.97 | 50.28 | 3 | 6 | 28.69 | 20210.21 | 62.3 | 1186.14 | 43.73 | 31.76 | 5234.41 | 0.73 | 0.79 | 3.02 | 0.34 | 4 | 10
3 | 80 | CONCLUIDO | 10.8607 | 9.21 | 6.37 | 23.88 | 0.43 | 16 | 163.4 | 50.28 | 4 | 0 | 29.12 | 20386.62 | 61.64 | 1186.57 | 42.3 | 31.76 | 4526.31 | 0.75 | 0.8 | 3.02 | 0.3 | 4 | 10

## RESULTADOS_5
Unnamed: 0 | Volume de calda [L] | STATUS | Capacidade operacional [ha/h] | Tempo de missao [h] | Tempo util [h] | Tempo por voo [min] | Autonomia Projetada [h] | N° Voos | MTOW [kg] | Massa Estrutura [kg] | Combustível [kg] | Abastecimentos | Massa gerador | Potência gerador [W] | Combustível consumido [L] | Calda cons [L] | Distância percorrida [km] | Distância Pulverizando [km] | RTL ACUMULADO[m] | EOC [km/km] | EOC [h/h] | Tempo de manobra [h] | Tempo rtl_rtw [h] | V pulv [m/s] | V desloc [m/s]
0 | 35 | CONCLUIDO | 10.7322 | 9.32 | 6.81 | 11.34 | 0.22 | 36 | 80.84 | 35.1 | 1 | 5 | 9.74 | 10204.21 | 43.71 | 1188.01 | 55.36 | 31.76 | 10958.16 | 0.57 | 0.75 | 3.07 | 0.74 | 4 | 10
1 | 35 | CONCLUIDO | 10.7681 | 9.29 | 6.79 | 11.64 | 0.43 | 35 | 82.04 | 35.1 | 2 | 0 | 9.94 | 10352.53 | 44.27 | 1188.97 | 54.7 | 31.76 | 10629.68 | 0.58 | 0.75 | 3.08 | 0.72 | 4 | 10

## RESULTADOS_8
Unnamed: 0 | Volume de calda [L] | STATUS | Capacidade operacional [ha/h] | Tempo de missao [h] | Tempo util [h] | Tempo por voo [min] | Autonomia Projetada [h] | N° Voos | MTOW [kg] | Massa Estrutura [kg] | Combustível [kg] | Abastecimentos | Massa gerador | Potência gerador [W] | Combustível consumido [L] | Calda cons [L] | Distância percorrida [km] | Distância Pulverizando [km] | RTL ACUMULADO[m] | EOC [km/km] | EOC [h/h] | Tempo de manobra [h] | Tempo rtl_rtw [h] | V pulv [m/s] | V desloc [m/s]
0 | 50 | CONCLUIDO | 10.0477 | 9.95 | 6.94 | 9.46 | 0.16 | 44 | 107.41 | 41.65 | 1 | 42 | 14.77 | 13481.73 | 59.16 | 1186.49 | 60.37 | 31.76 | 13421.62 | 0.53 | 0.73 | 3.06 | 0.87 | 4 | 10
1 | 50 | CONCLUIDO | 10.8929 | 9.18 | 6.59 | 15.81 | 0.32 | 25 | 108.68 | 41.65 | 2 | 0 | 15.03 | 13638.32 | 50.48 | 1187.37 | 48.66 | 31.76 | 7661.24 | 0.65 | 0.77 | 3.06 | 0.52 | 4 | 10

## RESULTADOS_3
Unnamed: 0 | Volume de calda [L] | STATUS | Capacidade operacional [ha/h] | Tempo de missao [h] | Tempo util [h] | Tempo por voo [min] | Autonomia Projetada [h] | N° Voos | MTOW [kg] | Massa Estrutura [kg] | Combustível [kg] | Abastecimentos | Massa gerador | Potência gerador [W] | Combustível consumido [L] | Calda cons [L] | Distância percorrida [km] | Distância Pulverizando [km] | RTL ACUMULADO[m] | EOC [km/km] | EOC [h/h] | Tempo de manobra [h] | Tempo rtl_rtw [h] | V pulv [m/s] | V desloc [m/s]
0 | 25 | CONCLUIDO | 10.4484 | 9.57 | 7.09 | 8.69 | 0.28 | 49 | 61.76 | 28.92 | 1 | 0 | 6.84 | 7851.41 | 38.66 | 1188.38 | 63.6 | 31.76 | 15010.93 | 0.5 | 0.72 | 3.12 | 1.03 | 4 | 10

## RESULTADOS_15
Unnamed: 0 | Volume de calda [L] | STATUS | Capacidade operacional [ha/h] | Tempo de missao [h] | Tempo util [h] | Tempo por voo [min] | Autonomia Projetada [h] | N° Voos | MTOW [kg] | Massa Estrutura [kg] | Combustível [kg] | Abastecimentos | Massa gerador | Potência gerador [W] | Combustível consumido [L] | Calda cons [L] | Distância percorrida [km] | Distância Pulverizando [km] | RTL ACUMULADO[m] | EOC [km/km] | EOC [h/h] | Tempo de manobra [h] | Tempo rtl_rtw [h] | V pulv [m/s] | V desloc [m/s]
0 | 85 | CONCLUIDO | 8.29 | 12.06 | 7.42 | 6.64 | 0.11 | 67 | 167.88 | 51.39 | 1 | 65 | 30.49 | 20939.59 | 91.3 | 1187.75 | 75.59 | 31.76 | 20917.34 | 0.42 | 0.69 | 3.09 | 1.35 | 4 | 10
1 | 85 | CONCLUIDO | 10.0773 | 9.92 | 6.6 | 14.15 | 0.21 | 28 | 169.33 | 51.39 | 2 | 26 | 30.94 | 21118.46 | 75.19 | 1186.24 | 49.98 | 31.76 | 8307.35 | 0.64 | 0.77 | 3.03 | 0.54 | 4 | 10
2 | 85 | CONCLUIDO | 10.7098 | 9.34 | 6.39 | 22.55 | 0.31 | 17 | 170.79 | 51.39 | 3 | 13 | 31.4 | 21297.94 | 65.57 | 1185.91 | 43.44 | 31.76 | 5089.14 | 0.73 | 0.8 | 3.01 | 0.32 | 4 | 10
3 | 85 | CONCLUIDO | 10.8069 | 9.25 | 6.37 | 25.49 | 0.41 | 15 | 172.25 | 51.39 | 4 | 0 | 31.86 | 21478.05 | 63.45 | 1186.51 | 42.46 | 31.76 | 4611.1 | 0.75 | 0.8 | 3.03 | 0.31 | 4 | 10

## RESULTADOS_2
Unnamed: 0 | Volume de calda [L] | STATUS | Capacidade operacional [ha/h] | Tempo de missao [h] | Tempo util [h] | Tempo por voo [min] | Autonomia Projetada [h] | N° Voos | MTOW [kg] | Massa Estrutura [kg] | Combustível [kg] | Abastecimentos | Massa gerador | Potência gerador [W] | Combustível consumido [L] | Calda cons [L] | Distância percorrida [km] | Distância Pulverizando [km] | RTL ACUMULADO[m] | EOC [km/km] | EOC [h/h] | Tempo de manobra [h] | Tempo rtl_rtw [h] | V pulv [m/s] | V desloc [m/s]
0 | 20 | CONCLUIDO | 10.1383 | 9.86 | 7.37 | 7.25 | 0.34 | 61 | 51.33 | 24.83 | 1 | 0 | 5.51 | 6564.78 | 35.48 | 1190.16 | 70.94 | 31.76 | 18621.02 | 0.45 | 0.69 | 3.17 | 1.3 | 4 | 10

## RESULTADOS_11
Unnamed: 0 | Volume de calda [L] | STATUS | Capacidade operacional [ha/h] | Tempo de missao [h] | Tempo util [h] | Tempo por voo [min] | Autonomia Projetada [h] | N° Voos | MTOW [kg] | Massa Estrutura [kg] | Combustível [kg] | Abastecimentos | Massa gerador | Potência gerador [W] | Combustível consumido [L] | Calda cons [L] | Distância percorrida [km] | Distância Pulverizando [km] | RTL ACUMULADO[m] | EOC [km/km] | EOC [h/h] | Tempo de manobra [h] | Tempo rtl_rtw [h] | V pulv [m/s] | V desloc [m/s]
0 | 65 | CONCLUIDO | 9.2521 | 10.81 | 7.16 | 7.95 | 0.13 | 54 | 133.21 | 46.47 | 1 | 52 | 20.75 | 16663.42 | 73.68 | 1187.53 | 67.36 | 31.76 | 16868.08 | 0.47 | 0.71 | 3.07 | 1.09 | 4 | 10
1 | 65 | CONCLUIDO | 10.7943 | 9.26 | 6.49 | 17.69 | 0.26 | 22 | 134.55 | 46.47 | 2 | 17 | 21.09 | 16828.84 | 58.1 | 1186.36 | 46.23 | 31.76 | 6459.53 | 0.69 | 0.78 | 3.02 | 0.42 | 4 | 10
2 | 65 | CONCLUIDO | 10.8949 | 9.18 | 6.45 | 19.36 | 0.39 | 20 | 135.9 | 46.47 | 3 | 0 | 21.43 | 16994.64 | 56.39 | 1185.8 | 44.73 | 31.76 | 5721.39 | 0.71 | 0.79 | 3.04 | 0.39 | 4 | 10

## RESULTADOS_13
Unnamed: 0 | Volume de calda [L] | STATUS | Capacidade operacional [ha/h] | Tempo de missao [h] | Tempo util [h] | Tempo por voo [min] | Autonomia Projetada [h] | N° Voos | MTOW [kg] | Massa Estrutura [kg] | Combustível [kg] | Abastecimentos | Massa gerador | Potência gerador [W] | Combustível consumido [L] | Calda cons [L] | Distância percorrida [km] | Distância Pulverizando [km] | RTL ACUMULADO[m] | EOC [km/km] | EOC [h/h] | Tempo de manobra [h] | Tempo rtl_rtw [h] | V pulv [m/s] | V desloc [m/s]
0 | 75 | CONCLUIDO | 8.7355 | 11.45 | 7.31 | 7.19 | 0.12 | 61 | 150.44 | 49.1 | 1 | 59 | 25.34 | 18787.76 | 82.79 | 1187.3 | 72.19 | 31.76 | 19248.34 | 0.44 | 0.7 | 3.08 | 1.24 | 4 | 10
1 | 75 | CONCLUIDO | 10.4167 | 9.6 | 6.56 | 15.74 | 0.23 | 25 | 151.83 | 49.1 | 2 | 23 | 25.73 | 18959.54 | 66.92 | 1185.83 | 48.85 | 31.76 | 7758.36 | 0.65 | 0.78 | 3.02 | 0.49 | 4 | 10
2 | 75 | CONCLUIDO | 10.8696 | 9.2 | 6.4 | 22.6 | 0.35 | 17 | 153.23 | 49.1 | 3 | 0 | 26.13 | 19131.85 | 59.74 | 1186.21 | 43.3 | 31.76 | 5021.7 | 0.73 | 0.79 | 3.03 | 0.34 | 4 | 10

## RESULTADOS_17
Unnamed: 0 | Volume de calda [L] | STATUS | Capacidade operacional [ha/h] | Tempo de missao [h] | Tempo util [h] | Tempo por voo [min] | Autonomia Projetada [h] | N° Voos | MTOW [kg] | Massa Estrutura [kg] | Combustível [kg] | Abastecimentos | Massa gerador | Potência gerador [W] | Combustível consumido [L] | Calda cons [L] | Distância percorrida [km] | Distância Pulverizando [km] | RTL ACUMULADO[m] | EOC [km/km] | EOC [h/h] | Tempo de manobra [h] | Tempo rtl_rtw [h] | V pulv [m/s] | V desloc [m/s]
0 | 95 | CONCLUIDO | 7.8513 | 12.74 | 7.55 | 6.21 | 0.1 | 73 | 185.69 | 53.44 | 1 | 71 | 36.26 | 23136.14 | 100.01 | 1189.26 | 79.3 | 31.76 | 22742.22 | 0.4 | 0.67 | 3.11 | 1.48 | 4 | 10
1 | 95 | CONCLUIDO | 9.7224 | 10.29 | 6.66 | 12.9 | 0.19 | 31 | 187.21 | 53.44 | 2 | 29 | 36.77 | 23322.88 | 82.99 | 1186.04 | 51.83 | 31.76 | 9218.04 | 0.61 | 0.76 | 3.04 | 0.6 | 4 | 10
2 | 95 | CONCLUIDO | 10.4182 | 9.6 | 6.42 | 20.28 | 0.28 | 19 | 188.73 | 53.44 | 3 | 17 | 37.29 | 23510.33 | 73.44 | 1185.33 | 44.69 | 31.76 | 5706.83 | 0.71 | 0.79 | 3.01 | 0.36 | 4 | 10
3 | 95 | CONCLUIDO | 10.7357 | 9.31 | 6.33 | 27.11 | 0.37 | 14 | 190.25 | 53.44 | 4 | 3 | 37.82 | 23698.48 | 67.36 | 1186.01 | 41.16 | 31.76 | 3964.71 | 0.77 | 0.8 | 3.02 | 0.26 | 4 | 10
4 | 95 | CONCLUIDO | 10.7335 | 9.32 | 6.33 | 27.12 | 0.46 | 14 | 191.78 | 53.44 | 5 | 0 | 38.35 | 23887.36 | 67.53 | 1185.71 | 41.02 | 31.76 | 3897.94 | 0.77 | 0.8 | 3.02 | 0.26 | 4 | 10

## RESULTADOS_9
Unnamed: 0 | Volume de calda [L] | STATUS | Capacidade operacional [ha/h] | Tempo de missao [h] | Tempo util [h] | Tempo por voo [min] | Autonomia Projetada [h] | N° Voos | MTOW [kg] | Massa Estrutura [kg] | Combustível [kg] | Abastecimentos | Massa gerador | Potência gerador [W] | Combustível consumido [L] | Calda cons [L] | Distância percorrida [km] | Distância Pulverizando [km] | RTL ACUMULADO[m] | EOC [km/km] | EOC [h/h] | Tempo de manobra [h] | Tempo rtl_rtw [h] | V pulv [m/s] | V desloc [m/s]
0 | 55 | CONCLUIDO | 9.801 | 10.2 | 7 | 8.93 | 0.15 | 47 | 116.05 | 43.4 | 1 | 45 | 16.65 | 14546.17 | 63.98 | 1186.24 | 62.28 | 31.76 | 14361.36 | 0.51 | 0.73 | 3.06 | 0.93 | 4 | 10
1 | 55 | CONCLUIDO | 10.9051 | 9.17 | 6.54 | 17.05 | 0.3 | 23 | 117.34 | 43.4 | 2 | 0 | 16.94 | 14705.49 | 52.35 | 1187.06 | 47.18 | 31.76 | 6932.82 | 0.67 | 0.78 | 3.05 | 0.47 | 4 | 10

## resultados
Unnamed: 0 | Volume de calda [L] | STATUS | Capacidade operacional [ha/h] | Tempo de missao [h] | Tempo util [h] | Tempo por voo [min] | Autonomia Projetada [h] | N° Voos | MTOW [kg] | Massa Estrutura [kg] | Combustível [kg] | Abastecimentos | Massa gerador | Potência gerador [W] | Combustível consumido [L] | Calda cons [L] | Distância percorrida [km] | Distância Pulverizando [km] | RTL ACUMULADO[m] | EOC [km/km] | EOC [h/h] | Tempo de manobra [h] | Tempo rtl_rtw [h] | V pulv [m/s] | V desloc [m/s]
0 | 100 | CONCLUIDO | 7.6419 | 13.09 | 7.61 | 6.01 | 0.09 | 76 | 194.77 | 54.38 | 1 | 74 | 39.4 | 24256.19 | 104.27 | 1188.35 | 81.42 | 31.76 | 23787.98 | 0.39 | 0.67 | 3.11 | 1.54 | 4 | 10
1 | 100 | CONCLUIDO | 9.5643 | 10.46 | 6.69 | 12.55 | 0.18 | 32 | 196.32 | 54.38 | 2 | 30 | 39.95 | 24447.22 | 86.65 | 1186.19 | 52.92 | 31.76 | 9755.98 | 0.6 | 0.76 | 3.04 | 0.63 | 4 | 10
2 | 100 | CONCLUIDO | 10.2784 | 9.73 | 6.43 | 19.3 | 0.27 | 20 | 197.88 | 54.38 | 3 | 18 | 40.5 | 24639 | 77.66 | 1185.64 | 45.07 | 31.76 | 5890.08 | 0.7 | 0.79 | 3.01 | 0.37 | 4 | 10
3 | 100 | CONCLUIDO | 10.6569 | 9.38 | 6.32 | 27.1 | 0.36 | 14 | 199.44 | 54.38 | 4 | 9 | 41.06 | 24831.54 | 70.44 | 1185.57 | 41.38 | 31.76 | 4077.67 | 0.77 | 0.8 | 3.01 | 0.26 | 4 | 10
4 | 100 | CONCLUIDO | 10.6907 | 9.35 | 6.33 | 29.22 | 0.44 | 13 | 201.01 | 54.38 | 5 | 0 | 41.63 | 25024.84 | 69.29 | 1186.14 | 41.31 | 31.76 | 4045.65 | 0.77 | 0.8 | 3.02 | 0.27 | 4 | 10
0 | 40 | CONCLUIDO | 10.622 | 9.41 | 6.79 | 11.32 | 0.2 | 36 | 89.87 | 37.55 | 1 | 30 | 11.32 | 11317.98 | 47.92 | 1186.91 | 56.13 | 31.76 | 11342.36 | 0.57 | 0.75 | 3.04 | 0.73 | 4 | 10
1 | 40 | CONCLUIDO | 10.8669 | 9.2 | 6.68 | 12.92 | 0.39 | 31 | 91.1 | 37.55 | 2 | 0 | 11.54 | 11468.97 | 46.26 | 1187.49 | 51.52 | 31.76 | 9059.53 | 0.62 | 0.76 | 3.06 | 0.61 | 4 | 10
0 | 30 | CONCLUIDO | 10.6521 | 9.39 | 6.91 | 10.11 | 0.24 | 41 | 71.52 | 32.27 | 1 | 0 | 8.25 | 9054.6 | 41.16 | 1189.13 | 58.02 | 31.76 | 12260.75 | 0.55 | 0.74 | 3.09 | 0.84 | 4 | 10
0 | 15 | CONCLUIDO | 9.6228 | 10.39 | 7.79 | 5.77 | 0.43 | 81 | 39.78 | 19.54 | 1 | 0 | 4.24 | 5140 | 31.45 | 1191.87 | 83.5 | 31.76 | 24802.29 | 0.38 | 0.65 | 3.23 | 1.72 | 4 | 10
0 | 70 | CONCLUIDO | 9.0192 | 11.09 | 7.21 | 7.59 | 0.12 | 57 | 141.81 | 47.83 | 1 | 55 | 22.98 | 17723.39 | 78.11 | 1187.27 | 68.78 | 31.76 | 17562.8 | 0.46 | 0.71 | 3.08 | 1.14 | 4 | 10
1 | 70 | CONCLUIDO | 10.5857 | 9.45 | 6.53 | 16.31 | 0.25 | 24 | 143.17 | 47.83 | 2 | 22 | 23.34 | 17891.86 | 62.45 | 1186.31 | 47.57 | 31.76 | 7119.91 | 0.67 | 0.78 | 3.02 | 0.46 | 4 | 10
2 | 70 | CONCLUIDO | 10.9124 | 9.16 | 6.42 | 21.39 | 0.37 | 18 | 144.54 | 47.83 | 3 | 0 | 23.71 | 18060.85 | 57.88 | 1187.16 | 43.72 | 31.76 | 5228.03 | 0.73 | 0.79 | 3.03 | 0.35 | 4 | 10
0 | 90 | CONCLUIDO | 8.0734 | 12.39 | 7.48 | 6.41 | 0.1 | 70 | 176.73 | 52.44 | 1 | 68 | 33.29 | 22031.19 | 95.57 | 1187.45 | 77.62 | 31.76 | 21916.98 | 0.41 | 0.68 | 3.09 | 1.41 | 4 | 10
1 | 90 | CONCLUIDO | 9.8684 | 10.13 | 6.65 | 13.29 | 0.2 | 30 | 178.21 | 52.44 | 2 | 28 | 33.77 | 22213.89 | 79.03 | 1186.12 | 51.74 | 31.76 | 9176.33 | 0.61 | 0.76 | 3.03 | 0.58 | 4 | 10
2 | 90 | CONCLUIDO | 10.559 | 9.47 | 6.41 | 21.37 | 0.3 | 18 | 179.7 | 52.44 | 3 | 16 | 34.26 | 22397.24 | 69.69 | 1185.73 | 44.02 | 31.76 | 5375.72 | 0.72 | 0.79 | 3.02 | 0.35 | 4 | 10
3 | 90 | CONCLUIDO | 10.7383 | 9.31 | 6.36 | 25.43 | 0.39 | 15 | 181.19 | 52.44 | 4 | 0 | 34.75 | 22581.25 | 65.28 | 1185.82 | 42.01 | 31.76 | 4387.72 | 0.76 | 0.8 | 3.02 | 0.29 | 4 | 10
0 | 10 | CONCLUIDO | 8.6077 | 11.62 | 8.64 | 4.32 | 0.64 | 120 | 26.11 | 12.1 | 1 | 0 | 3.01 | 3454.41 | 25.29 | 1196.94 | 107.68 | 31.76 | 36698.23 | 0.29 | 0.59 | 3.35 | 2.55 | 4 | 10
0 | 45 | CONCLUIDO | 10.343 | 9.67 | 6.86 | 10.29 | 0.18 | 40 | 98.71 | 39.72 | 1 | 38 | 12.99 | 12407.75 | 53.7 | 1186.38 | 58.29 | 31.76 | 12399.31 | 0.54 | 0.74 | 3.04 | 0.79 | 4 | 10
1 | 45 | CONCLUIDO | 10.8548 | 9.21 | 6.65 | 14.25 | 0.35 | 28 | 99.95 | 39.72 | 2 | 0 | 13.24 | 12561.45 | 48.51 | 1186.73 | 50.45 | 31.76 | 8543.92 | 0.63 | 0.76 | 3.07 | 0.58 | 4 | 10
0 | 60 | CONCLUIDO | 9.4962 | 10.53 | 7.09 | 8.35 | 0.14 | 51 | 124.63 | 45 | 1 | 49 | 18.64 | 15605.44 | 69.12 | 1186.8 | 65.56 | 31.76 | 15980.66 | 0.48 | 0.72 | 3.06 | 1.03 | 4 | 10
1 | 60 | CONCLUIDO | 10.8669 | 9.2 | 6.51 | 17.75 | 0.28 | 22 | 125.95 | 45 | 2 | 7 | 18.95 | 15767.7 | 54.61 | 1187.32 | 46.57 | 31.76 | 6630.94 | 0.68 | 0.78 | 3.04 | 0.44 | 4 | 10
2 | 60 | CONCLUIDO | 10.8979 | 9.18 | 6.51 | 18.59 | 0.42 | 21 | 127.27 | 45 | 3 | 0 | 19.27 | 15930.42 | 54.75 | 1187.16 | 46.21 | 31.76 | 6457.15 | 0.69 | 0.78 | 3.05 | 0.44 | 4 | 10
0 | 80 | CONCLUIDO | 8.5131 | 11.75 | 7.36 | 6.9 | 0.11 | 64 | 159.12 | 50.28 | 1 | 62 | 27.84 | 19859.16 | 87.11 | 1187.22 | 73.43 | 31.76 | 19852.03 | 0.43 | 0.69 | 3.09 | 1.29 | 4 | 10
1 | 80 | CONCLUIDO | 10.234 | 9.77 | 6.58 | 14.62 | 0.22 | 27 | 160.54 | 50.28 | 2 | 25 | 28.26 | 20034.4 | 71.17 | 1186.28 | 49.23 | 31.76 | 7935.95 | 0.65 | 0.77 | 3.03 | 0.51 | 4 | 10
2 | 80 | CONCLUIDO | 10.7807 | 9.28 | 6.4 | 22.6 | 0.33 | 17 | 161.97 | 50.28 | 3 | 6 | 28.69 | 20210.21 | 62.3 | 1186.14 | 43.73 | 31.76 | 5234.41 | 0.73 | 0.79 | 3.02 | 0.34 | 4 | 10
3 | 80 | CONCLUIDO | 10.8607 | 9.21 | 6.37 | 23.88 | 0.43 | 16 | 163.4 | 50.28 | 4 | 0 | 29.12 | 20386.62 | 61.64 | 1186.57 | 42.3 | 31.76 | 4526.31 | 0.75 | 0.8 | 3.02 | 0.3 | 4 | 10
0 | 35 | CONCLUIDO | 10.7322 | 9.32 | 6.81 | 11.34 | 0.22 | 36 | 80.84 | 35.1 | 1 | 5 | 9.74 | 10204.21 | 43.71 | 1188.01 | 55.36 | 31.76 | 10958.16 | 0.57 | 0.75 | 3.07 | 0.74 | 4 | 10
1 | 35 | CONCLUIDO | 10.7681 | 9.29 | 6.79 | 11.64 | 0.43 | 35 | 82.04 | 35.1 | 2 | 0 | 9.94 | 10352.53 | 44.27 | 1188.97 | 54.7 | 31.76 | 10629.68 | 0.58 | 0.75 | 3.08 | 0.72 | 4 | 10
0 | 50 | CONCLUIDO | 10.0477 | 9.95 | 6.94 | 9.46 | 0.16 | 44 | 107.41 | 41.65 | 1 | 42 | 14.77 | 13481.73 | 59.16 | 1186.49 | 60.37 | 31.76 | 13421.62 | 0.53 | 0.73 | 3.06 | 0.87 | 4 | 10
1 | 50 | CONCLUIDO | 10.8929 | 9.18 | 6.59 | 15.81 | 0.32 | 25 | 108.68 | 41.65 | 2 | 0 | 15.03 | 13638.32 | 50.48 | 1187.37 | 48.66 | 31.76 | 7661.24 | 0.65 | 0.77 | 3.06 | 0.52 | 4 | 10
0 | 25 | CONCLUIDO | 10.4484 | 9.57 | 7.09 | 8.69 | 0.28 | 49 | 61.76 | 28.92 | 1 | 0 | 6.84 | 7851.41 | 38.66 | 1188.38 | 63.6 | 31.76 | 15010.93 | 0.5 | 0.72 | 3.12 | 1.03 | 4 | 10
0 | 85 | CONCLUIDO | 8.29 | 12.06 | 7.42 | 6.64 | 0.11 | 67 | 167.88 | 51.39 | 1 | 65 | 30.49 | 20939.59 | 91.3 | 1187.75 | 75.59 | 31.76 | 20917.34 | 0.42 | 0.69 | 3.09 | 1.35 | 4 | 10
1 | 85 | CONCLUIDO | 10.0773 | 9.92 | 6.6 | 14.15 | 0.21 | 28 | 169.33 | 51.39 | 2 | 26 | 30.94 | 21118.46 | 75.19 | 1186.24 | 49.98 | 31.76 | 8307.35 | 0.64 | 0.77 | 3.03 | 0.54 | 4 | 10
2 | 85 | CONCLUIDO | 10.7098 | 9.34 | 6.39 | 22.55 | 0.31 | 17 | 170.79 | 51.39 | 3 | 13 | 31.4 | 21297.94 | 65.57 | 1185.91 | 43.44 | 31.76 | 5089.14 | 0.73 | 0.8 | 3.01 | 0.32 | 4 | 10
3 | 85 | CONCLUIDO | 10.8069 | 9.25 | 6.37 | 25.49 | 0.41 | 15 | 172.25 | 51.39 | 4 | 0 | 31.86 | 21478.05 | 63.45 | 1186.51 | 42.46 | 31.76 | 4611.1 | 0.75 | 0.8 | 3.03 | 0.31 | 4 | 10
0 | 20 | CONCLUIDO | 10.1383 | 9.86 | 7.37 | 7.25 | 0.34 | 61 | 51.33 | 24.83 | 1 | 0 | 5.51 | 6564.78 | 35.48 | 1190.16 | 70.94 | 31.76 | 18621.02 | 0.45 | 0.69 | 3.17 | 1.3 | 4 | 10
0 | 65 | CONCLUIDO | 9.2521 | 10.81 | 7.16 | 7.95 | 0.13 | 54 | 133.21 | 46.47 | 1 | 52 | 20.75 | 16663.42 | 73.68 | 1187.53 | 67.36 | 31.76 | 16868.08 | 0.47 | 0.71 | 3.07 | 1.09 | 4 | 10
1 | 65 | CONCLUIDO | 10.7943 | 9.26 | 6.49 | 17.69 | 0.26 | 22 | 134.55 | 46.47 | 2 | 17 | 21.09 | 16828.84 | 58.1 | 1186.36 | 46.23 | 31.76 | 6459.53 | 0.69 | 0.78 | 3.02 | 0.42 | 4 | 10
2 | 65 | CONCLUIDO | 10.8949 | 9.18 | 6.45 | 19.36 | 0.39 | 20 | 135.9 | 46.47 | 3 | 0 | 21.43 | 16994.64 | 56.39 | 1185.8 | 44.73 | 31.76 | 5721.39 | 0.71 | 0.79 | 3.04 | 0.39 | 4 | 10
0 | 75 | CONCLUIDO | 8.7355 | 11.45 | 7.31 | 7.19 | 0.12 | 61 | 150.44 | 49.1 | 1 | 59 | 25.34 | 18787.76 | 82.79 | 1187.3 | 72.19 | 31.76 | 19248.34 | 0.44 | 0.7 | 3.08 | 1.24 | 4 | 10
1 | 75 | CONCLUIDO | 10.4167 | 9.6 | 6.56 | 15.74 | 0.23 | 25 | 151.83 | 49.1 | 2 | 23 | 25.73 | 18959.54 | 66.92 | 1185.83 | 48.85 | 31.76 | 7758.36 | 0.65 | 0.78 | 3.02 | 0.49 | 4 | 10
2 | 75 | CONCLUIDO | 10.8696 | 9.2 | 6.4 | 22.6 | 0.35 | 17 | 153.23 | 49.1 | 3 | 0 | 26.13 | 19131.85 | 59.74 | 1186.21 | 43.3 | 31.76 | 5021.7 | 0.73 | 0.79 | 3.03 | 0.34 | 4 | 10
0 | 95 | CONCLUIDO | 7.8513 | 12.74 | 7.55 | 6.21 | 0.1 | 73 | 185.69 | 53.44 | 1 | 71 | 36.26 | 23136.14 | 100.01 | 1189.26 | 79.3 | 31.76 | 22742.22 | 0.4 | 0.67 | 3.11 | 1.48 | 4 | 10
1 | 95 | CONCLUIDO | 9.7224 | 10.29 | 6.66 | 12.9 | 0.19 | 31 | 187.21 | 53.44 | 2 | 29 | 36.77 | 23322.88 | 82.99 | 1186.04 | 51.83 | 31.76 | 9218.04 | 0.61 | 0.76 | 3.04 | 0.6 | 4 | 10
2 | 95 | CONCLUIDO | 10.4182 | 9.6 | 6.42 | 20.28 | 0.28 | 19 | 188.73 | 53.44 | 3 | 17 | 37.29 | 23510.33 | 73.44 | 1185.33 | 44.69 | 31.76 | 5706.83 | 0.71 | 0.79 | 3.01 | 0.36 | 4 | 10
3 | 95 | CONCLUIDO | 10.7357 | 9.31 | 6.33 | 27.11 | 0.37 | 14 | 190.25 | 53.44 | 4 | 3 | 37.82 | 23698.48 | 67.36 | 1186.01 | 41.16 | 31.76 | 3964.71 | 0.77 | 0.8 | 3.02 | 0.26 | 4 | 10
4 | 95 | CONCLUIDO | 10.7335 | 9.32 | 6.33 | 27.12 | 0.46 | 14 | 191.78 | 53.44 | 5 | 0 | 38.35 | 23887.36 | 67.53 | 1185.71 | 41.02 | 31.76 | 3897.94 | 0.77 | 0.8 | 3.02 | 0.26 | 4 | 10
0 | 55 | CONCLUIDO | 9.801 | 10.2 | 7 | 8.93 | 0.15 | 47 | 116.05 | 43.4 | 1 | 45 | 16.65 | 14546.17 | 63.98 | 1186.24 | 62.28 | 31.76 | 14361.36 | 0.51 | 0.73 | 3.06 | 0.93 | 4 | 10
1 | 55 | CONCLUIDO | 10.9051 | 9.17 | 6.54 | 17.05 | 0.3 | 23 | 117.34 | 43.4 | 2 | 0 | 16.94 | 14705.49 | 52.35 | 1187.06 | 47.18 | 31.76 | 6932.82 | 0.67 | 0.78 | 3.05 | 0.47 | 4 | 10

## gráficos
Selecione o eixo X:
Selecione o eixo Y:
Selecione o eixo Z:
Eixo X | Eixo Y | Eixo Z
0 | 0 | 0
0 | 0 | 0
0 | 0 | 0
0 | 0 | 0
0 | 0 | 0
0 | 0 | 0
0 | 0 | 0
0 | 0 | 0
0 | 0 | 0
0 | 0 | 0
0 | 0 | 0
0 | 0 | 0
0 | 0 | 0
0 | 0 | 0
0 | 0 | 0
0 | 0 | 0
0 | 0 | 0
0 | 0 | 0
0 | 0 | 0
0 | 0 | 0
0 | 0 | 0
0 | 0 | 0
0 | 0 | 0
0 | 0 | 0
0 | 0 | 0
0 | 0 | 0
0 | 0 | 0
0 | 0 | 0
0 | 0 | 0
0 | 0 | 0
0 | 0 | 0
0 | 0 | 0
0 | 0 | 0
0 | 0 | 0
0 | 0 | 0
0 | 0 | 0
0 | 0 | 0
0 | 0 | 0
0 | 0 | 0
0 | 0 | 0
0 | 0 | 0
0 | 0 | 0
0 | 0 | 0
0 | 0 | 0
0 | 0 | 0
0 | 0 | 0
0 | 0 | 0
0 | 0 | 0
0 | 0 | 0

## hidden (hidden)
Unnamed: 0
Volume de calda [L]
STATUS
Capacidade operacional [ha/h]
Tempo de missao [h]
Tempo util [h]
Tempo por voo [min]
Autonomia Projetada [h]
N° Voos
MTOW [kg]
Massa Estrutura [kg]
Combustível [kg]
Abastecimentos
Massa gerador
Potência gerador [W]
Combustível consumido [L]
Calda cons [L]
Distância percorrida [km]
Distância Pulverizando [km]
RTL ACUMULADO[m]
EOC [km/km]
EOC [h/h]
Tempo de manobra [h]
Tempo rtl_rtw [h]
V pulv [m/s]
V desloc [m/s]