## RESULTADOS_18
Unnamed: 0 | Volume de calda [L] | STATUS | Capacidade operacional [ha/h] | Tempo de missao [h] | Tempo util [h] | Tempo por voo [min] | Autonomia Projetada [h] | N° Voos | MTOW [kg] | Massa Estrutura [kg] | Combustível [kg] | Abastecimentos | Massa gerador | Potência gerador [W] | Combustível consumido [L] | Calda cons [L] | Distância percorrida [km] | Distância Pulverizando [km] | RTL ACUMULADO[m] | EOC [km/km] | EOC [h/h] | Tempo de manobra [h] | Tempo rtl_rtw [h] | V pulv [m/s] | V desloc [m/s] | Preço Total por ha Simples [R$/ha] | Preço Total por ha Presumido [R$/ha] | Preço Total por ha Real [R$/ha] | Preço Total Simples [R$] | Preço Total Presumido [R$] | Prod CAPEX [ha/h/R$] | Dias Trabalhados | Preço Total Real [R$]
0 | 100 | CONCLUIDO | 20.66 | 4.84 | 1.62 | 5.41 | 0.09 | 18 | 194.77 | 54.38 | 1 | 0 | 39.4 | 24256.19 | 16.8 | 1626.99 | 24.89 | 13.91 | 5561.04 | 0.56 | 0.76 | 0.1 | 0.37 | 4 | 10 | 69.2603 | 94.7651 | 85.7208 | 69260.3489 | 94765.0649 | 4.8224e-06 | 7 | 85720.8201

## RESULTADOS_6
Unnamed: 0 | Volume de calda [L] | STATUS | Capacidade operacional [ha/h] | Tempo de missao [h] | Tempo util [h] | Tempo por voo [min] | Autonomia Projetada [h] | N° Voos | MTOW [kg] | Massa Estrutura [kg] | Combustível [kg] | Abastecimentos | Massa gerador | Potência gerador [W] | Combustível consumido [L] | Calda cons [L] | Distância percorrida [km] | Distância Pulverizando [km] | RTL ACUMULADO[m] | EOC [km/km] | EOC [h/h] | Tempo de manobra [h] | Tempo rtl_rtw [h] | V pulv [m/s] | V desloc [m/s] | Preço Total por ha Simples [R$/ha] | Preço Total por ha Presumido [R$/ha] | Preço Total por ha Real [R$/ha] | Preço Total Simples [R$] | Preço Total Presumido [R$] | Prod CAPEX [ha/h/R$] | Dias Trabalhados | Preço Total Real [R$]
0 | 40 | CONCLUIDO | 20.4988 | 4.88 | 2.15 | 3.06 | 0.2 | 42 | 89.87 | 37.55 | 1 | 0 | 11.32 | 11317.98 | 14.21 | 1632.17 | 40 | 13.91 | 12994.29 | 0.35 | 0.58 | 0.17 | 0.89 | 4 | 10 | 63.0039 | 86.2048 | 77.9775 | 63003.9319 | 86204.7592 | 5.4351e-06 | 7 | 77977.498

## RESULTADOS_4
Unnamed: 0 | Volume de calda [L] | STATUS | Capacidade operacional [ha/h] | Tempo de missao [h] | Tempo util [h] | Tempo por voo [min] | Autonomia Projetada [h] | N° Voos | MTOW [kg] | Massa Estrutura [kg] | Combustível [kg] | Abastecimentos | Massa gerador | Potência gerador [W] | Combustível consumido [L] | Calda cons [L] | Distância percorrida [km] | Distância Pulverizando [km] | RTL ACUMULADO[m] | EOC [km/km] | EOC [h/h] | Tempo de manobra [h] | Tempo rtl_rtw [h] | V pulv [m/s] | V desloc [m/s] | Preço Total por ha Simples [R$/ha] | Preço Total por ha Presumido [R$/ha] | Preço Total por ha Real [R$/ha] | Preço Total Simples [R$] | Preço Total Presumido [R$] | Prod CAPEX [ha/h/R$] | Dias Trabalhados | Preço Total Real [R$]
0 | 30 | CONCLUIDO | 19.3247 | 5.17 | 2.46 | 2.64 | 0.24 | 56 | 71.52 | 32.27 | 1 | 0 | 8.25 | 9054.6 | 14.25 | 1633.59 | 49.25 | 13.91 | 17551.83 | 0.28 | 0.5 | 0.21 | 1.2 | 4 | 10 | 62.0897 | 84.9539 | 76.846 | 62089.7116 | 84953.8826 | 5.3004e-06 | 7 | 76846.0032

## RESULTADOS_1
Unnamed: 0 | Volume de calda [L] | STATUS | Capacidade operacional [ha/h] | Tempo de missao [h] | Tempo util [h] | Tempo por voo [min] | Autonomia Projetada [h] | N° Voos | MTOW [kg] | Massa Estrutura [kg] | Combustível [kg] | Abastecimentos | Massa gerador | Potência gerador [W] | Combustível consumido [L] | Calda cons [L] | Distância percorrida [km] | Distância Pulverizando [km] | RTL ACUMULADO[m] | EOC [km/km] | EOC [h/h] | Tempo de manobra [h] | Tempo rtl_rtw [h] | V pulv [m/s] | V desloc [m/s] | Preço Total por ha Simples [R$/ha] | Preço Total por ha Presumido [R$/ha] | Preço Total por ha Real [R$/ha] | Preço Total Simples [R$] | Preço Total Presumido [R$] | Prod CAPEX [ha/h/R$] | Dias Trabalhados | Preço Total Real [R$]
0 | 15 | CONCLUIDO | 15.3165 | 6.53 | 3.62 | 1.99 | 0.43 | 109 | 39.78 | 19.54 | 1 | 0 | 4.24 | 5140 | 14.32 | 1638.97 | 83.1 | 13.91 | 34210.17 | 0.17 | 0.34 | 0.37 | 2.35 | 4 | 10 | 76.2282 | 104.2987 | 94.3446 | 76228.1514 | 104298.7197 | 4.509e-06 | 9 | 94344.5963

## RESULTADOS_12
Unnamed: 0 | Volume de calda [L] | STATUS | Capacidade operacional [ha/h] | Tempo de missao [h] | Tempo util [h] | Tempo por voo [min] | Autonomia Projetada [h] | N° Voos | MTOW [kg] | Massa Estrutura [kg] | Combustível [kg] | Abastecimentos | Massa gerador | Potência gerador [W] | Combustível consumido [L] | Calda cons [L] | Distância percorrida [km] | Distância Pulverizando [km] | RTL ACUMULADO[m] | EOC [km/km] | EOC [h/h] | Tempo de manobra [h] | Tempo rtl_rtw [h] | V pulv [m/s] | V desloc [m/s] | Preço Total por ha Simples [R$/ha] | Preço Total por ha Presumido [R$/ha] | Preço Total por ha Real [R$/ha] | Preço Total Simples [R$] | Preço Total Presumido [R$] | Prod CAPEX [ha/h/R$] | Dias Trabalhados | Preço Total Real [R$]
0 | 70 | CONCLUIDO | 21.1292 | 4.73 | 1.78 | 4.28 | 0.12 | 25 | 141.81 | 47.83 | 1 | 0 | 22.98 | 17723.39 | 15.33 | 1627.52 | 29.52 | 13.91 | 7839.69 | 0.47 | 0.69 | 0.12 | 0.53 | 4 | 10 | 66.2672 | 90.6697 | 82.0163 | 66267.1816 | 90669.6813 | 5.2018e-06 | 7 | 82016.2942

## RESULTADOS_16
Unnamed: 0 | Volume de calda [L] | STATUS | Capacidade operacional [ha/h] | Tempo de missao [h] | Tempo util [h] | Tempo por voo [min] | Autonomia Projetada [h] | N° Voos | MTOW [kg] | Massa Estrutura [kg] | Combustível [kg] | Abastecimentos | Massa gerador | Potência gerador [W] | Combustível consumido [L] | Calda cons [L] | Distância percorrida [km] | Distância Pulverizando [km] | RTL ACUMULADO[m] | EOC [km/km] | EOC [h/h] | Tempo de manobra [h] | Tempo rtl_rtw [h] | V pulv [m/s] | V desloc [m/s] | Preço Total por ha Simples [R$/ha] | Preço Total por ha Presumido [R$/ha] | Preço Total por ha Real [R$/ha] | Preço Total Simples [R$] | Preço Total Presumido [R$] | Prod CAPEX [ha/h/R$] | Dias Trabalhados | Preço Total Real [R$]
0 | 90 | CONCLUIDO | 20.8237 | 4.8 | 1.67 | 5.01 | 0.1 | 20 | 176.73 | 52.44 | 1 | 0 | 33.29 | 22031.19 | 16.3 | 1628.44 | 26.24 | 13.91 | 6224.24 | 0.53 | 0.74 | 0.11 | 0.41 | 4 | 10 | 68.3178 | 93.4754 | 84.5543 | 68317.8145 | 93475.4478 | 4.9402e-06 | 7 | 84554.2822

## RESULTADOS_0
Unnamed: 0 | Volume de calda [L] | STATUS | Capacidade operacional [ha/h] | Tempo de missao [h] | Tempo util [h] | Tempo por voo [min] | Autonomia Projetada [h] | N° Voos | MTOW [kg] | Massa Estrutura [kg] | Combustível [kg] | Abastecimentos | Massa gerador | Potência gerador [W] | Combustível consumido [L] | Calda cons [L] | Distância percorrida [km] | Distância Pulverizando [km] | RTL ACUMULADO[m] | EOC [km/km] | EOC [h/h] | Tempo de manobra [h] | Tempo rtl_rtw [h] | V pulv [m/s] | V desloc [m/s] | Preço Total por ha Simples [R$/ha] | Preço Total por ha Presumido [R$/ha] | Preço Total por ha Real [R$/ha] | Preço Total Simples [R$] | Preço Total Presumido [R$] | Prod CAPEX [ha/h/R$] | Dias Trabalhados | Preço Total Real [R$]
0 | 10 | CONCLUIDO | 12.1122 | 8.26 | 4.8 | 1.77 | 0.64 | 163 | 26.11 | 12.1 | 1 | 0 | 3.01 | 3454.41 | 13.9 | 1648.17 | 117.66 | 13.91 | 51221.05 | 0.12 | 0.26 | 0.53 | 3.53 | 4 | 10 | 91.5947 | 125.3239 | 113.3632 | 91594.6885 | 125323.8937 | 3.6922e-06 | 11 | 113363.1572

## RESULTADOS_7
Unnamed: 0 | Volume de calda [L] | STATUS | Capacidade operacional [ha/h] | Tempo de missao [h] | Tempo util [h] | Tempo por voo [min] | Autonomia Projetada [h] | N° Voos | MTOW [kg] | Massa Estrutura [kg] | Combustível [kg] | Abastecimentos | Massa gerador | Potência gerador [W] | Combustível consumido [L] | Calda cons [L] | Distância percorrida [km] | Distância Pulverizando [km] | RTL ACUMULADO[m] | EOC [km/km] | EOC [h/h] | Tempo de manobra [h] | Tempo rtl_rtw [h] | V pulv [m/s] | V desloc [m/s] | Preço Total por ha Simples [R$/ha] | Preço Total por ha Presumido [R$/ha] | Preço Total por ha Real [R$/ha] | Preço Total Simples [R$] | Preço Total Presumido [R$] | Prod CAPEX [ha/h/R$] | Dias Trabalhados | Preço Total Real [R$]
0 | 45 | CONCLUIDO | 20.698 | 4.83 | 2.06 | 3.26 | 0.18 | 38 | 98.71 | 39.72 | 1 | 0 | 12.99 | 12407.75 | 14.45 | 1629.7 | 37.69 | 13.91 | 11860.3 | 0.37 | 0.6 | 0.16 | 0.8 | 4 | 10 | 63.6105 | 87.0347 | 78.7283 | 63610.5344 | 87034.7395 | 5.408e-06 | 7 | 78728.2661

## RESULTADOS_10
Unnamed: 0 | Volume de calda [L] | STATUS | Capacidade operacional [ha/h] | Tempo de missao [h] | Tempo util [h] | Tempo por voo [min] | Autonomia Projetada [h] | N° Voos | MTOW [kg] | Massa Estrutura [kg] | Combustível [kg] | Abastecimentos | Massa gerador | Potência gerador [W] | Combustível consumido [L] | Calda cons [L] | Distância percorrida [km] | Distância Pulverizando [km] | RTL ACUMULADO[m] | EOC [km/km] | EOC [h/h] | Tempo de manobra [h] | Tempo rtl_rtw [h] | V pulv [m/s] | V desloc [m/s] | Preço Total por ha Simples [R$/ha] | Preço Total por ha Presumido [R$/ha] | Preço Total por ha Real [R$/ha] | Preço Total Simples [R$] | Preço Total Presumido [R$] | Prod CAPEX [ha/h/R$] | Dias Trabalhados | Preço Total Real [R$]
0 | 60 | CONCLUIDO | 21.0773 | 4.74 | 1.87 | 3.87 | 0.14 | 29 | 124.63 | 45 | 1 | 0 | 18.64 | 15605.44 | 14.91 | 1628.39 | 32.04 | 13.91 | 9081.92 | 0.43 | 0.66 | 0.14 | 0.61 | 4 | 10 | 65.2291 | 89.2493 | 80.7315 | 65229.0973 | 89249.3287 | 5.3021e-06 | 7 | 80731.498

## RESULTADOS_14
Unnamed: 0 | Volume de calda [L] | STATUS | Capacidade operacional [ha/h] | Tempo de missao [h] | Tempo util [h] | Tempo por voo [min] | Autonomia Projetada [h] | N° Voos | MTOW [kg] | Massa Estrutura [kg] | Combustível [kg] | Abastecimentos | Massa gerador | Potência gerador [W] | Combustível consumido [L] | Calda cons [L] | Distância percorrida [km] | Distância Pulverizando [km] | RTL ACUMULADO[m] | EOC [km/km] | EOC [h/h] | Tempo de manobra [h] | Tempo rtl_rtw [h] | V pulv [m/s] | V desloc [m/s] | Preço Total por ha Simples [R$/ha] | Preço Total por ha Presumido [R$/ha] | Preço Total por ha Real [R$/ha] | Preço Total Simples [R$] | Preço Total Presumido [R$] | Prod CAPEX [ha/h/R$] | Dias Trabalhados | Preço Total Real [R$]
0 | 80 | CONCLUIDO | 21.0921 | 4.74 | 1.71 | 4.66 | 0.11 | 22 | 159.12 | 50.28 | 1 | 0 | 27.84 | 19859.16 | 15.69 | 1626.3 | 27.21 | 13.91 | 6699.56 | 0.51 | 0.72 | 0.12 | 0.45 | 4 | 10 | 67.2427 | 92.0044 | 83.2236 | 67242.6598 | 92004.3737 | 5.093e-06 | 7 | 83223.6054

## RESULTADOS_5
Unnamed: 0 | Volume de calda [L] | STATUS | Capacidade operacional [ha/h] | Tempo de missao [h] | Tempo util [h] | Tempo por voo [min] | Autonomia Projetada [h] | N° Voos | MTOW [kg] | Massa Estrutura [kg] | Combustível [kg] | Abastecimentos | Massa gerador | Potência gerador [W] | Combustível consumido [L] | Calda cons [L] | Distância percorrida [km] | Distância Pulverizando [km] | RTL ACUMULADO[m] | EOC [km/km] | EOC [h/h] | Tempo de manobra [h] | Tempo rtl_rtw [h] | V pulv [m/s] | V desloc [m/s] | Preço Total por ha Simples [R$/ha] | Preço Total por ha Presumido [R$/ha] | Preço Total por ha Real [R$/ha] | Preço Total Simples [R$] | Preço Total Presumido [R$] | Prod CAPEX [ha/h/R$] | Dias Trabalhados | Preço Total Real [R$]
0 | 35 | CONCLUIDO | 19.98 | 5 | 2.29 | 2.86 | 0.22 | 48 | 80.84 | 35.1 | 1 | 0 | 9.74 | 10204.21 | 14.25 | 1633.99 | 44.18 | 13.91 | 15053.88 | 0.31 | 0.54 | 0.19 | 1.02 | 4 | 10 | 62.5533 | 85.5882 | 77.4197 | 62553.2817 | 85588.1597 | 5.3834e-06 | 7 | 77419.7459

## RESULTADOS_8
Unnamed: 0 | Volume de calda [L] | STATUS | Capacidade operacional [ha/h] | Tempo de missao [h] | Tempo util [h] | Tempo por voo [min] | Autonomia Projetada [h] | N° Voos | MTOW [kg] | Massa Estrutura [kg] | Combustível [kg] | Abastecimentos | Massa gerador | Potência gerador [W] | Combustível consumido [L] | Calda cons [L] | Distância percorrida [km] | Distância Pulverizando [km] | RTL ACUMULADO[m] | EOC [km/km] | EOC [h/h] | Tempo de manobra [h] | Tempo rtl_rtw [h] | V pulv [m/s] | V desloc [m/s] | Preço Total por ha Simples [R$/ha] | Preço Total por ha Presumido [R$/ha] | Preço Total por ha Real [R$/ha] | Preço Total Simples [R$] | Preço Total Presumido [R$] | Prod CAPEX [ha/h/R$] | Dias Trabalhados | Preço Total Real [R$]
0 | 50 | CONCLUIDO | 21.0047 | 4.76 | 1.97 | 3.48 | 0.16 | 34 | 107.41 | 41.65 | 1 | 0 | 14.77 | 13481.73 | 14.45 | 1628.69 | 34.95 | 13.91 | 10509.43 | 0.4 | 0.63 | 0.15 | 0.71 | 4 | 10 | 64.0715 | 87.6654 | 79.2987 | 64071.4525 | 87665.3879 | 5.4143e-06 | 7 | 79298.7263

## RESULTADOS_3
Unnamed: 0 | Volume de calda [L] | STATUS | Capacidade operacional [ha/h] | Tempo de missao [h] | Tempo util [h] | Tempo por voo [min] | Autonomia Projetada [h] | N° Voos | MTOW [kg] | Massa Estrutura [kg] | Combustível [kg] | Abastecimentos | Massa gerador | Potência gerador [W] | Combustível consumido [L] | Calda cons [L] | Distância percorrida [km] | Distância Pulverizando [km] | RTL ACUMULADO[m] | EOC [km/km] | EOC [h/h] | Tempo de manobra [h] | Tempo rtl_rtw [h] | V pulv [m/s] | V desloc [m/s] | Preço Total por ha Simples [R$/ha] | Preço Total por ha Presumido [R$/ha] | Preço Total por ha Real [R$/ha] | Preço Total Simples [R$] | Preço Total Presumido [R$] | Prod CAPEX [ha/h/R$] | Dias Trabalhados | Preço Total Real [R$]
0 | 25 | CONCLUIDO | 18.5682 | 5.39 | 2.67 | 2.43 | 0.28 | 66 | 61.76 | 28.92 | 1 | 0 | 6.84 | 7851.41 | 14.15 | 1634.37 | 55.52 | 13.91 | 20633.93 | 0.25 | 0.46 | 0.24 | 1.41 | 4 | 10 | 69.2176 | 94.7065 | 85.6679 | 69217.5778 | 94706.5436 | 5.196e-06 | 8 | 85667.884

## RESULTADOS_15
Unnamed: 0 | Volume de calda [L] | STATUS | Capacidade operacional [ha/h] | Tempo de missao [h] | Tempo util [h] | Tempo por voo [min] | Autonomia Projetada [h] | N° Voos | MTOW [kg] | Massa Estrutura [kg] | Combustível [kg] | Abastecimentos | Massa gerador | Potência gerador [W] | Combustível consumido [L] | Calda cons [L] | Distância percorrida [km] | Distância Pulverizando [km] | RTL ACUMULADO[m] | EOC [km/km] | EOC [h/h] | Tempo de manobra [h] | Tempo rtl_rtw [h] | V pulv [m/s] | V desloc [m/s] | Preço Total por ha Simples [R$/ha] | Preço Total por ha Presumido [R$/ha] | Preço Total por ha Real [R$/ha] | Preço Total Simples [R$] | Preço Total Presumido [R$] | Prod CAPEX [ha/h/R$] | Dias Trabalhados | Preço Total Real [R$]
0 | 85 | CONCLUIDO | 20.9351 | 4.78 | 1.69 | 4.84 | 0.11 | 21 | 167.88 | 51.39 | 1 | 0 | 30.49 | 20939.59 | 16.07 | 1626.76 | 26.84 | 13.91 | 6521.75 | 0.52 | 0.73 | 0.11 | 0.44 | 4 | 10 | 67.8142 | 92.7864 | 83.931 | 67814.2031 | 92786.3844 | 5.0097e-06 | 7 | 83930.9821

## RESULTADOS_2
Unnamed: 0 | Volume de calda [L] | STATUS | Capacidade operacional [ha/h] | Tempo de missao [h] | Tempo util [h] | Tempo por voo [min] | Autonomia Projetada [h] | N° Voos | MTOW [kg] | Massa Estrutura [kg] | Combustível [kg] | Abastecimentos | Massa gerador | Potência gerador [W] | Combustível consumido [L] | Calda cons [L] | Distância percorrida [km] | Distância Pulverizando [km] | RTL ACUMULADO[m] | EOC [km/km] | EOC [h/h] | Tempo de manobra [h] | Tempo rtl_rtw [h] | V pulv [m/s] | V desloc [m/s] | Preço Total por ha Simples [R$/ha] | Preço Total por ha Presumido [R$/ha] | Preço Total por ha Real [R$/ha] | Preço Total Simples [R$] | Preço Total Presumido [R$] | Prod CAPEX [ha/h/R$] | Dias Trabalhados | Preço Total Real [R$]
0 | 20 | CONCLUIDO | 17.326 | 5.77 | 3.02 | 2.21 | 0.34 | 82 | 51.33 | 24.83 | 1 | 0 | 5.51 | 6564.78 | 14.21 | 1635.65 | 65.81 | 13.91 | 25697.73 | 0.21 | 0.41 | 0.29 | 1.76 | 4 | 10 | 68.8111 | 94.1503 | 85.1648 | 68811.0605 | 94150.3286 | 4.9618e-06 | 8 | 85164.7534

## RESULTADOS_11
Unnamed: 0 | Volume de calda [L] | STATUS | Capacidade operacional [ha/h] | Tempo de missao [h] | Tempo util [h] | Tempo por voo [min] | Autonomia Projetada [h] | N° Voos | MTOW [kg] | Massa Estrutura [kg] | Combustível [kg] | Abastecimentos | Massa gerador | Potência gerador [W] | Combustível consumido [L] | Calda cons [L] | Distância percorrida [km] | Distância Pulverizando [km] | RTL ACUMULADO[m] | EOC [km/km] | EOC [h/h] | Tempo de manobra [h] | Tempo rtl_rtw [h] | V pulv [m/s] | V desloc [m/s] | Preço Total por ha Simples [R$/ha] | Preço Total por ha Presumido [R$/ha] | Preço Total por ha Real [R$/ha] | Preço Total Simples [R$] | Preço Total Presumido [R$] | Prod CAPEX [ha/h/R$] | Dias Trabalhados | Preço Total Real [R$]
0 | 65 | CONCLUIDO | 21.1268 | 4.73 | 1.82 | 4.04 | 0.13 | 27 | 133.21 | 46.47 | 1 | 0 | 20.75 | 16663.42 | 15.12 | 1629.78 | 30.44 | 13.91 | 8290.51 | 0.46 | 0.68 | 0.13 | 0.56 | 4 | 10 | 65.7492 | 89.961 | 81.3753 | 65749.2464 | 89961.0196 | 5.256e-06 | 7 | 81375.2661

## RESULTADOS_13
Unnamed: 0 | Volume de calda [L] | STATUS | Capacidade operacional [ha/h] | Tempo de missao [h] | Tempo util [h] | Tempo por voo [min] | Autonomia Projetada [h] | N° Voos | MTOW [kg] | Massa Estrutura [kg] | Combustível [kg] | Abastecimentos | Massa gerador | Potência gerador [W] | Combustível consumido [L] | Calda cons [L] | Distância percorrida [km] | Distância Pulverizando [km] | RTL ACUMULADO[m] | EOC [km/km] | EOC [h/h] | Tempo de manobra [h] | Tempo rtl_rtw [h] | V pulv [m/s] | V desloc [m/s] | Preço Total por ha Simples [R$/ha] | Preço Total por ha Presumido [R$/ha] | Preço Total por ha Real [R$/ha] | Preço Total Simples [R$] | Preço Total Presumido [R$] | Prod CAPEX [ha/h/R$] | Dias Trabalhados | Preço Total Real [R$]
0 | 75 | CONCLUIDO | 21.2027 | 4.72 | 1.74 | 4.53 | 0.12 | 23 | 150.44 | 49.1 | 1 | 0 | 25.34 | 18787.76 | 15.45 | 1628.59 | 28.12 | 13.91 | 7150.69 | 0.49 | 0.71 | 0.12 | 0.48 | 4 | 10 | 66.717 | 91.2852 | 82.573 | 66717.0212 | 91285.1717 | 5.1683e-06 | 7 | 82573.043

## RESULTADOS_17
Unnamed: 0 | Volume de calda [L] | STATUS | Capacidade operacional [ha/h] | Tempo de missao [h] | Tempo util [h] | Tempo por voo [min] | Autonomia Projetada [h] | N° Voos | MTOW [kg] | Massa Estrutura [kg] | Combustível [kg] | Abastecimentos | Massa gerador | Potência gerador [W] | Combustível consumido [L] | Calda cons [L] | Distância percorrida [km] | Distância Pulverizando [km] | RTL ACUMULADO[m] | EOC [km/km] | EOC [h/h] | Tempo de manobra [h] | Tempo rtl_rtw [h] | V pulv [m/s] | V desloc [m/s] | Preço Total por ha Simples [R$/ha] | Preço Total por ha Presumido [R$/ha] | Preço Total por ha Real [R$/ha] | Preço Total Simples [R$] | Preço Total Presumido [R$] | Prod CAPEX [ha/h/R$] | Dias Trabalhados | Preço Total Real [R$]
0 | 95 | CONCLUIDO | 21.164 | 4.72 | 1.55 | 4.89 | 0.1 | 19 | 185.69 | 53.44 | 1 | 0 | 36.26 | 23136.14 | 15.58 | 1626.12 | 21.95 | 13.91 | 4085.29 | 0.63 | 0.8 | 0.11 | 0.29 | 4 | 10 | 68.2822 | 93.4267 | 84.5102 | 68282.2003 | 93426.7189 | 4.9795e-06 | 7 | 84510.2039

## RESULTADOS_9
Unnamed: 0 | Volume de calda [L] | STATUS | Capacidade operacional [ha/h] | Tempo de missao [h] | Tempo util [h] | Tempo por voo [min] | Autonomia Projetada [h] | N° Voos | MTOW [kg] | Massa Estrutura [kg] | Combustível [kg] | Abastecimentos | Massa gerador | Potência gerador [W] | Combustível consumido [L] | Calda cons [L] | Distância percorrida [km] | Distância Pulverizando [km] | RTL ACUMULADO[m] | EOC [km/km] | EOC [h/h] | Tempo de manobra [h] | Tempo rtl_rtw [h] | V pulv [m/s] | V desloc [m/s] | Preço Total por ha Simples [R$/ha] | Preço Total por ha Presumido [R$/ha] | Preço Total por ha Real [R$/ha] | Preço Total Simples [R$] | Preço Total Presumido [R$] | Prod CAPEX [ha/h/R$] | Dias Trabalhados | Preço Total Real [R$]
0 | 55 | CONCLUIDO | 21.1168 | 4.74 | 1.91 | 3.7 | 0.15 | 31 | 116.05 | 43.4 | 1 | 0 | 16.65 | 14546.17 | 14.65 | 1627.78 | 33.2 | 13.91 | 9647.58 | 0.42 | 0.65 | 0.14 | 0.65 | 4 | 10 | 64.6282 | 88.4271 | 79.9878 | 64628.1764 | 88427.1221 | 5.375e-06 | 7 | 79987.7617

## resultados
Unnamed: 0 | Volume de calda [L] | STATUS | Capacidade operacional [ha/h] | Tempo de missao [h] | Tempo util [h] | Tempo por voo [min] | Autonomia Projetada [h] | N° Voos | MTOW [kg] | Massa Estrutura [kg] | Combustível [kg] | Abastecimentos | Massa gerador | Potência gerador [W] | Combustível consumido [L] | Calda cons [L] | Distância percorrida [km] | Distância Pulverizando [km] | RTL ACUMULADO[m] | EOC [km/km] | EOC [h/h] | Tempo de manobra [h] | Tempo rtl_rtw [h] | V pulv [m/s] | V desloc [m/s]
0 | 100 | CONCLUIDO | 20.66 | 4.84 | 1.62 | 5.41 | 0.09 | 18 | 194.77 | 54.38 | 1 | 0 | 39.4 | 24256.19 | 16.8 | 1626.99 | 24.89 | 13.91 | 5561.04 | 0.56 | 0.76 | 0.1 | 0.37 | 4 | 10
0 | 40 | CONCLUIDO | 20.4988 | 4.88 | 2.15 | 3.06 | 0.2 | 42 | 89.87 | 37.55 | 1 | 0 | 11.32 | 11317.98 | 14.21 | 1632.17 | 40 | 13.91 | 12994.29 | 0.35 | 0.58 | 0.17 | 0.89 | 4 | 10
0 | 30 | CONCLUIDO | 19.3247 | 5.17 | 2.46 | 2.64 | 0.24 | 56 | 71.52 | 32.27 | 1 | 0 | 8.25 | 9054.6 | 14.25 | 1633.59 | 49.25 | 13.91 | 17551.83 | 0.28 | 0.5 | 0.21 | 1.2 | 4 | 10
0 | 15 | CONCLUIDO | 15.3165 | 6.53 | 3.62 | 1.99 | 0.43 | 109 | 39.78 | 19.54 | 1 | 0 | 4.24 | 5140 | 14.32 | 1638.97 | 83.1 | 13.91 | 34210.17 | 0.17 | 0.34 | 0.37 | 2.35 | 4 | 10
0 | 70 | CONCLUIDO | 21.1292 | 4.73 | 1.78 | 4.28 | 0.12 | 25 | 141.81 | 47.83 | 1 | 0 | 22.98 | 17723.39 | 15.33 | 1627.52 | 29.52 | 13.91 | 7839.69 | 0.47 | 0.69 | 0.12 | 0.53 | 4 | 10
0 | 90 | CONCLUIDO | 20.8237 | 4.8 | 1.67 | 5.01 | 0.1 | 20 | 176.73 | 52.44 | 1 | 0 | 33.29 | 22031.19 | 16.3 | 1628.44 | 26.24 | 13.91 | 6224.24 | 0.53 | 0.74 | 0.11 | 0.41 | 4 | 10
0 | 10 | CONCLUIDO | 12.1122 | 8.26 | 4.8 | 1.77 | 0.64 | 163 | 26.11 | 12.1 | 1 | 0 | 3.01 | 3454.41 | 13.9 | 1648.17 | 117.66 | 13.91 | 51221.05 | 0.12 | 0.26 | 0.53 | 3.53 | 4 | 10
0 | 45 | CONCLUIDO | 20.698 | 4.83 | 2.06 | 3.26 | 0.18 | 38 | 98.71 | 39.72 | 1 | 0 | 12.99 | 12407.75 | 14.45 | 1629.7 | 37.69 | 13.91 | 11860.3 | 0.37 | 0.6 | 0.16 | 0.8 | 4 | 10
0 | 60 | CONCLUIDO | 21.0773 | 4.74 | 1.87 | 3.87 | 0.14 | 29 | 124.63 | 45 | 1 | 0 | 18.64 | 15605.44 | 14.91 | 1628.39 | 32.04 | 13.91 | 9081.92 | 0.43 | 0.66 | 0.14 | 0.61 | 4 | 10
0 | 80 | CONCLUIDO | 21.0921 | 4.74 | 1.71 | 4.66 | 0.11 | 22 | 159.12 | 50.28 | 1 | 0 | 27.84 | 19859.16 | 15.69 | 1626.3 | 27.21 | 13.91 | 6699.56 | 0.51 | 0.72 | 0.12 | 0.45 | 4 | 10
0 | 35 | CONCLUIDO | 19.98 | 5 | 2.29 | 2.86 | 0.22 | 48 | 80.84 | 35.1 | 1 | 0 | 9.74 | 10204.21 | 14.25 | 1633.99 | 44.18 | 13.91 | 15053.88 | 0.31 | 0.54 | 0.19 | 1.02 | 4 | 10
0 | 50 | CONCLUIDO | 21.0047 | 4.76 | 1.97 | 3.48 | 0.16 | 34 | 107.41 | 41.65 | 1 | 0 | 14.77 | 13481.73 | 14.45 | 1628.69 | 34.95 | 13.91 | 10509.43 | 0.4 | 0.63 | 0.15 | 0.71 | 4 | 10
0 | 25 | CONCLUIDO | 18.5682 | 5.39 | 2.67 | 2.43 | 0.28 | 66 | 61.76 | 28.92 | 1 | 0 | 6.84 | 7851.41 | 14.15 | 1634.37 | 55.52 | 13.91 | 20633.93 | 0.25 | 0.46 | 0.24 | 1.41 | 4 | 10
0 | 85 | CONCLUIDO | 20.9351 | 4.78 | 1.69 | 4.84 | 0.11 | 21 | 167.88 | 51.39 | 1 | 0 | 30.49 | 20939.59 | 16.07 | 1626.76 | 26.84 | 13.91 | 6521.75 | 0.52 | 0.73 | 0.11 | 0.44 | 4 | 10
0 | 20 | CONCLUIDO | 17.326 | 5.77 | 3.02 | 2.21 | 0.34 | 82 | 51.33 | 24.83 | 1 | 0 | 5.51 | 6564.78 | 14.21 | 1635.65 | 65.81 | 13.91 | 25697.73 | 0.21 | 0.41 | 0.29 | 1.76 | 4 | 10
0 | 65 | CONCLUIDO | 21.1268 | 4.73 | 1.82 | 4.04 | 0.13 | 27 | 133.21 | 46.47 | 1 | 0 | 20.75 | 16663.42 | 15.12 | 1629.78 | 30.44 | 13.91 | 8290.51 | 0.46 | 0.68 | 0.13 | 0.56 | 4 | 10
0 | 75 | CONCLUIDO | 21.2027 | 4.72 | 1.74 | 4.53 | 0.12 | 23 | 150.44 | 49.1 | 1 | 0 | 25.34 | 18787.76 | 15.45 | 1628.59 | 28.12 | 13.91 | 7150.69 | 0.49 | 0.71 | 0.12 | 0.48 | 4 | 10
0 | 95 | CONCLUIDO | 21.164 | 4.72 | 1.55 | 4.89 | 0.1 | 19 | 185.69 | 53.44 | 1 | 0 | 36.26 | 23136.14 | 15.58 | 1626.12 | 21.95 | 13.91 | 4085.29 | 0.63 | 0.8 | 0.11 | 0.29 | 4 | 10
0 | 55 | CONCLUIDO | 21.1168 | 4.74 | 1.91 | 3.7 | 0.15 | 31 | 116.05 | 43.4 | 1 | 0 | 16.65 | 14546.17 | 14.65 | 1627.78 | 33.2 | 13.91 | 9647.58 | 0.42 | 0.65 | 0.14 | 0.65 | 4 | 10

## gráficos
Selecione o eixo X:
Selecione o eixo Y:
Selecione o eixo Z:
Eixo X | Eixo Y | Eixo Z

## hidden (hidden)
Unnamed: 0
Volume de calda [L]
STATUS
Capacidade operacional [ha/h]
Tempo de missao [h]
Tempo util [h]
Tempo por voo [min]
Autonomia Projetada [h]
N° Voos
MTOW [kg]
Massa Estrutura [kg]
Combustível [kg]
Abastecimentos
Massa gerador
Potência gerador [W]
Combustível consumido [L]
Calda cons [L]
Distância percorrida [km]
Distância Pulverizando [km]
RTL ACUMULADO[m]
EOC [km/km]
EOC [h/h]
Tempo de manobra [h]
Tempo rtl_rtw [h]
V pulv [m/s]
V desloc [m/s]