## RESULTADOS_18
Unnamed: 0 | Volume de calda [L] | STATUS | Capacidade operacional [ha/h] | Tempo de missao [h] | Tempo util [h] | Tempo por voo [min] | Autonomia Projetada [h] | N° Voos | MTOW [kg] | Massa Estrutura [kg] | Combustível [kg] | Abastecimentos | Massa gerador | Potência gerador [W] | Combustível consumido [L] | Calda cons [L] | Distância percorrida [km] | Distância Pulverizando [km] | RTL ACUMULADO[m] | EOC [km/km] | EOC [h/h] | Tempo de manobra [h] | Tempo rtl_rtw [h] | V pulv [m/s] | V desloc [m/s]
0 | 100 | CONCLUIDO | 15.8863 | 6.29 | 2.88 | 7.52 | 0.09 | 23 | 194.77 | 54.38 | 1 | 19 | 39.4 | 24256.19 | 30.51 | 1959.79 | 41.16 | 27.18 | 7151.57 | 0.66 | 0.83 | 0.14 | 0.44 | 4 | 10
1 | 100 | CONCLUIDO | 16.1002 | 6.21 | 2.88 | 8.22 | 0.18 | 21 | 196.32 | 54.38 | 2 | 0 | 39.95 | 24447.22 | 29.83 | 1960.87 | 40.14 | 27.18 | 6652.92 | 0.68 | 0.83 | 0.17 | 0.44 | 4 | 10

## RESULTADOS_6
Unnamed: 0 | Volume de calda [L] | STATUS | Capacidade operacional [ha/h] | Tempo de missao [h] | Tempo util [h] | Tempo por voo [min] | Autonomia Projetada [h] | N° Voos | MTOW [kg] | Massa Estrutura [kg] | Combustível [kg] | Abastecimentos | Massa gerador | Potência gerador [W] | Combustível consumido [L] | Calda cons [L] | Distância percorrida [km] | Distância Pulverizando [km] | RTL ACUMULADO[m] | EOC [km/km] | EOC [h/h] | Tempo de manobra [h] | Tempo rtl_rtw [h] | V pulv [m/s] | V desloc [m/s]
0 | 40 | CONCLUIDO | 15.6767 | 6.38 | 3.49 | 4.19 | 0.2 | 50 | 89.87 | 37.55 | 1 | 0 | 11.32 | 11317.98 | 23.04 | 1960.78 | 58.11 | 27.18 | 15490.94 | 0.47 | 0.69 | 0.25 | 1.05 | 4 | 10

## RESULTADOS_4
Unnamed: 0 | Volume de calda [L] | STATUS | Capacidade operacional [ha/h] | Tempo de missao [h] | Tempo util [h] | Tempo por voo [min] | Autonomia Projetada [h] | N° Voos | MTOW [kg] | Massa Estrutura [kg] | Combustível [kg] | Abastecimentos | Massa gerador | Potência gerador [W] | Combustível consumido [L] | Calda cons [L] | Distância percorrida [km] | Distância Pulverizando [km] | RTL ACUMULADO[m] | EOC [km/km] | EOC [h/h] | Tempo de manobra [h] | Tempo rtl_rtw [h] | V pulv [m/s] | V desloc [m/s]
0 | 30 | CONCLUIDO | 14.8209 | 6.75 | 3.86 | 3.46 | 0.24 | 67 | 71.52 | 32.27 | 1 | 0 | 8.25 | 9054.6 | 22.32 | 1962.96 | 68.72 | 27.18 | 20711.08 | 0.4 | 0.62 | 0.3 | 1.42 | 4 | 10

## RESULTADOS_1
Unnamed: 0 | Volume de calda [L] | STATUS | Capacidade operacional [ha/h] | Tempo de missao [h] | Tempo util [h] | Tempo por voo [min] | Autonomia Projetada [h] | N° Voos | MTOW [kg] | Massa Estrutura [kg] | Combustível [kg] | Abastecimentos | Massa gerador | Potência gerador [W] | Combustível consumido [L] | Calda cons [L] | Distância percorrida [km] | Distância Pulverizando [km] | RTL ACUMULADO[m] | EOC [km/km] | EOC [h/h] | Tempo de manobra [h] | Tempo rtl_rtw [h] | V pulv [m/s] | V desloc [m/s]
0 | 15 | CONCLUIDO | 11.8363 | 8.45 | 5.28 | 2.4 | 0.43 | 132 | 39.78 | 19.54 | 1 | 0 | 4.24 | 5140 | 20.93 | 1969.15 | 110.3 | 27.18 | 41179.34 | 0.25 | 0.46 | 0.49 | 2.83 | 4 | 10

## RESULTADOS_12
Unnamed: 0 | Volume de calda [L] | STATUS | Capacidade operacional [ha/h] | Tempo de missao [h] | Tempo util [h] | Tempo por voo [min] | Autonomia Projetada [h] | N° Voos | MTOW [kg] | Massa Estrutura [kg] | Combustível [kg] | Abastecimentos | Massa gerador | Potência gerador [W] | Combustível consumido [L] | Calda cons [L] | Distância percorrida [km] | Distância Pulverizando [km] | RTL ACUMULADO[m] | EOC [km/km] | EOC [h/h] | Tempo de manobra [h] | Tempo rtl_rtw [h] | V pulv [m/s] | V desloc [m/s]
0 | 70 | CONCLUIDO | 16.3711 | 6.11 | 3.04 | 6.29 | 0.12 | 29 | 141.81 | 47.83 | 1 | 0 | 22.98 | 17723.39 | 25.93 | 1962.06 | 44.99 | 27.18 | 9039.76 | 0.6 | 0.79 | 0.19 | 0.6 | 4 | 10

## RESULTADOS_16
Unnamed: 0 | Volume de calda [L] | STATUS | Capacidade operacional [ha/h] | Tempo de missao [h] | Tempo util [h] | Tempo por voo [min] | Autonomia Projetada [h] | N° Voos | MTOW [kg] | Massa Estrutura [kg] | Combustível [kg] | Abastecimentos | Massa gerador | Potência gerador [W] | Combustível consumido [L] | Calda cons [L] | Distância percorrida [km] | Distância Pulverizando [km] | RTL ACUMULADO[m] | EOC [km/km] | EOC [h/h] | Tempo de manobra [h] | Tempo rtl_rtw [h] | V pulv [m/s] | V desloc [m/s]
0 | 90 | CONCLUIDO | 16.2455 | 6.16 | 2.92 | 7.61 | 0.1 | 23 | 176.73 | 52.44 | 1 | 0 | 33.29 | 22031.19 | 28.32 | 1958.81 | 41.29 | 27.18 | 7217.44 | 0.66 | 0.82 | 0.17 | 0.48 | 4 | 10

## RESULTADOS_0
Unnamed: 0 | Volume de calda [L] | STATUS | Capacidade operacional [ha/h] | Tempo de missao [h] | Tempo util [h] | Tempo por voo [min] | Autonomia Projetada [h] | N° Voos | MTOW [kg] | Massa Estrutura [kg] | Combustível [kg] | Abastecimentos | Massa gerador | Potência gerador [W] | Combustível consumido [L] | Calda cons [L] | Distância percorrida [km] | Distância Pulverizando [km] | RTL ACUMULADO[m] | EOC [km/km] | EOC [h/h] | Tempo de manobra [h] | Tempo rtl_rtw [h] | V pulv [m/s] | V desloc [m/s]
0 | 10 | CONCLUIDO | 9.5458 | 10.48 | 6.65 | 2.04 | 0.64 | 196 | 26.11 | 12.1 | 1 | 0 | 3.01 | 3454.41 | 19.31 | 1974.55 | 150.09 | 27.18 | 60751.27 | 0.18 | 0.36 | 0.68 | 4.2 | 4 | 10

## RESULTADOS_7
Unnamed: 0 | Volume de calda [L] | STATUS | Capacidade operacional [ha/h] | Tempo de missao [h] | Tempo util [h] | Tempo por voo [min] | Autonomia Projetada [h] | N° Voos | MTOW [kg] | Massa Estrutura [kg] | Combustível [kg] | Abastecimentos | Massa gerador | Potência gerador [W] | Combustível consumido [L] | Calda cons [L] | Distância percorrida [km] | Distância Pulverizando [km] | RTL ACUMULADO[m] | EOC [km/km] | EOC [h/h] | Tempo de manobra [h] | Tempo rtl_rtw [h] | V pulv [m/s] | V desloc [m/s]
0 | 45 | CONCLUIDO | 15.8465 | 6.31 | 3.4 | 4.53 | 0.18 | 45 | 98.71 | 39.72 | 1 | 0 | 12.99 | 12407.75 | 23.69 | 1960.37 | 55.34 | 27.18 | 14132.6 | 0.49 | 0.71 | 0.24 | 0.96 | 4 | 10

## RESULTADOS_10
Unnamed: 0 | Volume de calda [L] | STATUS | Capacidade operacional [ha/h] | Tempo de missao [h] | Tempo util [h] | Tempo por voo [min] | Autonomia Projetada [h] | N° Voos | MTOW [kg] | Massa Estrutura [kg] | Combustível [kg] | Abastecimentos | Massa gerador | Potência gerador [W] | Combustível consumido [L] | Calda cons [L] | Distância percorrida [km] | Distância Pulverizando [km] | RTL ACUMULADO[m] | EOC [km/km] | EOC [h/h] | Tempo de manobra [h] | Tempo rtl_rtw [h] | V pulv [m/s] | V desloc [m/s]
0 | 60 | CONCLUIDO | 16.269 | 6.15 | 3.15 | 5.55 | 0.14 | 34 | 124.63 | 45 | 1 | 0 | 18.64 | 15605.44 | 24.99 | 1961.03 | 47.63 | 27.18 | 10333.19 | 0.57 | 0.76 | 0.21 | 0.71 | 4 | 10

## RESULTADOS_14
Unnamed: 0 | Volume de calda [L] | STATUS | Capacidade operacional [ha/h] | Tempo de missao [h] | Tempo util [h] | Tempo por voo [min] | Autonomia Projetada [h] | N° Voos | MTOW [kg] | Massa Estrutura [kg] | Combustível [kg] | Abastecimentos | Massa gerador | Potência gerador [W] | Combustível consumido [L] | Calda cons [L] | Distância percorrida [km] | Distância Pulverizando [km] | RTL ACUMULADO[m] | EOC [km/km] | EOC [h/h] | Tempo de manobra [h] | Tempo rtl_rtw [h] | V pulv [m/s] | V desloc [m/s]
0 | 80 | CONCLUIDO | 16.2785 | 6.14 | 2.98 | 6.88 | 0.11 | 26 | 159.12 | 50.28 | 1 | 0 | 27.84 | 19859.16 | 27.23 | 1959.59 | 43.13 | 27.18 | 8125.37 | 0.63 | 0.8 | 0.18 | 0.54 | 4 | 10

## RESULTADOS_5
Unnamed: 0 | Volume de calda [L] | STATUS | Capacidade operacional [ha/h] | Tempo de missao [h] | Tempo util [h] | Tempo por voo [min] | Autonomia Projetada [h] | N° Voos | MTOW [kg] | Massa Estrutura [kg] | Combustível [kg] | Abastecimentos | Massa gerador | Potência gerador [W] | Combustível consumido [L] | Calda cons [L] | Distância percorrida [km] | Distância Pulverizando [km] | RTL ACUMULADO[m] | EOC [km/km] | EOC [h/h] | Tempo de manobra [h] | Tempo rtl_rtw [h] | V pulv [m/s] | V desloc [m/s]
0 | 35 | CONCLUIDO | 15.3329 | 6.52 | 3.65 | 3.84 | 0.22 | 57 | 80.84 | 35.1 | 1 | 0 | 9.74 | 10204.21 | 22.61 | 1963.87 | 62.5 | 27.18 | 17650.71 | 0.43 | 0.66 | 0.27 | 1.21 | 4 | 10

## RESULTADOS_8
Unnamed: 0 | Volume de calda [L] | STATUS | Capacidade operacional [ha/h] | Tempo de missao [h] | Tempo util [h] | Tempo por voo [min] | Autonomia Projetada [h] | N° Voos | MTOW [kg] | Massa Estrutura [kg] | Combustível [kg] | Abastecimentos | Massa gerador | Potência gerador [W] | Combustível consumido [L] | Calda cons [L] | Distância percorrida [km] | Distância Pulverizando [km] | RTL ACUMULADO[m] | EOC [km/km] | EOC [h/h] | Tempo de manobra [h] | Tempo rtl_rtw [h] | V pulv [m/s] | V desloc [m/s]
0 | 50 | CONCLUIDO | 15.9518 | 6.27 | 3.32 | 4.86 | 0.16 | 41 | 107.41 | 41.65 | 1 | 0 | 14.77 | 13481.73 | 24.31 | 1964.17 | 53.02 | 27.18 | 12994.52 | 0.51 | 0.72 | 0.23 | 0.88 | 4 | 10

## RESULTADOS_3
Unnamed: 0 | Volume de calda [L] | STATUS | Capacidade operacional [ha/h] | Tempo de missao [h] | Tempo util [h] | Tempo por voo [min] | Autonomia Projetada [h] | N° Voos | MTOW [kg] | Massa Estrutura [kg] | Combustível [kg] | Abastecimentos | Massa gerador | Potência gerador [W] | Combustível consumido [L] | Calda cons [L] | Distância percorrida [km] | Distância Pulverizando [km] | RTL ACUMULADO[m] | EOC [km/km] | EOC [h/h] | Tempo de manobra [h] | Tempo rtl_rtw [h] | V pulv [m/s] | V desloc [m/s]
0 | 25 | CONCLUIDO | 14.1587 | 7.06 | 4.16 | 3.12 | 0.28 | 80 | 61.76 | 28.92 | 1 | 0 | 6.84 | 7851.41 | 21.99 | 1967.57 | 77.4 | 27.18 | 24989.38 | 0.35 | 0.58 | 0.34 | 1.71 | 4 | 10

## RESULTADOS_15
Unnamed: 0 | Volume de calda [L] | STATUS | Capacidade operacional [ha/h] | Tempo de missao [h] | Tempo util [h] | Tempo por voo [min] | Autonomia Projetada [h] | N° Voos | MTOW [kg] | Massa Estrutura [kg] | Combustível [kg] | Abastecimentos | Massa gerador | Potência gerador [W] | Combustível consumido [L] | Calda cons [L] | Distância percorrida [km] | Distância Pulverizando [km] | RTL ACUMULADO[m] | EOC [km/km] | EOC [h/h] | Tempo de manobra [h] | Tempo rtl_rtw [h] | V pulv [m/s] | V desloc [m/s]
0 | 85 | CONCLUIDO | 16.1529 | 6.19 | 2.97 | 7.13 | 0.11 | 25 | 167.88 | 51.39 | 1 | 0 | 30.49 | 20939.59 | 28.04 | 1959.41 | 42.93 | 27.18 | 8030.38 | 0.63 | 0.81 | 0.18 | 0.53 | 4 | 10

## RESULTADOS_2
Unnamed: 0 | Volume de calda [L] | STATUS | Capacidade operacional [ha/h] | Tempo de missao [h] | Tempo util [h] | Tempo por voo [min] | Autonomia Projetada [h] | N° Voos | MTOW [kg] | Massa Estrutura [kg] | Combustível [kg] | Abastecimentos | Massa gerador | Potência gerador [W] | Combustível consumido [L] | Calda cons [L] | Distância percorrida [km] | Distância Pulverizando [km] | RTL ACUMULADO[m] | EOC [km/km] | EOC [h/h] | Tempo de manobra [h] | Tempo rtl_rtw [h] | V pulv [m/s] | V desloc [m/s]
0 | 20 | CONCLUIDO | 13.3033 | 7.52 | 4.56 | 2.76 | 0.34 | 99 | 51.33 | 24.83 | 1 | 0 | 5.51 | 6564.78 | 21.42 | 1966.73 | 89.1 | 27.18 | 30743.6 | 0.31 | 0.53 | 0.4 | 2.11 | 4 | 10

## RESULTADOS_11
Unnamed: 0 | Volume de calda [L] | STATUS | Capacidade operacional [ha/h] | Tempo de missao [h] | Tempo util [h] | Tempo por voo [min] | Autonomia Projetada [h] | N° Voos | MTOW [kg] | Massa Estrutura [kg] | Combustível [kg] | Abastecimentos | Massa gerador | Potência gerador [W] | Combustível consumido [L] | Calda cons [L] | Distância percorrida [km] | Distância Pulverizando [km] | RTL ACUMULADO[m] | EOC [km/km] | EOC [h/h] | Tempo de manobra [h] | Tempo rtl_rtw [h] | V pulv [m/s] | V desloc [m/s]
0 | 65 | CONCLUIDO | 16.2352 | 6.16 | 3.11 | 5.83 | 0.13 | 32 | 133.21 | 46.47 | 1 | 0 | 20.75 | 16663.42 | 25.64 | 1963.11 | 46.91 | 27.18 | 9981.32 | 0.58 | 0.77 | 0.2 | 0.67 | 4 | 10

## RESULTADOS_13
Unnamed: 0 | Volume de calda [L] | STATUS | Capacidade operacional [ha/h] | Tempo de missao [h] | Tempo util [h] | Tempo por voo [min] | Autonomia Projetada [h] | N° Voos | MTOW [kg] | Massa Estrutura [kg] | Combustível [kg] | Abastecimentos | Massa gerador | Potência gerador [W] | Combustível consumido [L] | Calda cons [L] | Distância percorrida [km] | Distância Pulverizando [km] | RTL ACUMULADO[m] | EOC [km/km] | EOC [h/h] | Tempo de manobra [h] | Tempo rtl_rtw [h] | V pulv [m/s] | V desloc [m/s]
0 | 75 | CONCLUIDO | 16.2396 | 6.16 | 3.03 | 6.48 | 0.12 | 28 | 150.44 | 49.1 | 1 | 0 | 25.34 | 18787.76 | 26.77 | 1960.31 | 44.6 | 27.18 | 8849.22 | 0.61 | 0.79 | 0.19 | 0.59 | 4 | 10

## RESULTADOS_17
Unnamed: 0 | Volume de calda [L] | STATUS | Capacidade operacional [ha/h] | Tempo de missao [h] | Tempo util [h] | Tempo por voo [min] | Autonomia Projetada [h] | N° Voos | MTOW [kg] | Massa Estrutura [kg] | Combustível [kg] | Abastecimentos | Massa gerador | Potência gerador [W] | Combustível consumido [L] | Calda cons [L] | Distância percorrida [km] | Distância Pulverizando [km] | RTL ACUMULADO[m] | EOC [km/km] | EOC [h/h] | Tempo de manobra [h] | Tempo rtl_rtw [h] | V pulv [m/s] | V desloc [m/s]
0 | 95 | CONCLUIDO | 16.2286 | 6.16 | 2.87 | 7.84 | 0.1 | 22 | 185.69 | 53.44 | 1 | 5 | 36.26 | 23136.14 | 28.74 | 1959.18 | 40.13 | 27.18 | 6644.79 | 0.68 | 0.83 | 0.16 | 0.44 | 4 | 10
1 | 95 | CONCLUIDO | 16.2023 | 6.17 | 2.88 | 7.87 | 0.19 | 22 | 187.21 | 53.44 | 2 | 0 | 36.77 | 23322.88 | 29.01 | 1959.42 | 40.29 | 27.18 | 6722.19 | 0.67 | 0.83 | 0.17 | 0.45 | 4 | 10

## RESULTADOS_9
Unnamed: 0 | Volume de calda [L] | STATUS | Capacidade operacional [ha/h] | Tempo de missao [h] | Tempo util [h] | Tempo por voo [min] | Autonomia Projetada [h] | N° Voos | MTOW [kg] | Massa Estrutura [kg] | Combustível [kg] | Abastecimentos | Massa gerador | Potência gerador [W] | Combustível consumido [L] | Calda cons [L] | Distância percorrida [km] | Distância Pulverizando [km] | RTL ACUMULADO[m] | EOC [km/km] | EOC [h/h] | Tempo de manobra [h] | Tempo rtl_rtw [h] | V pulv [m/s] | V desloc [m/s]
0 | 55 | CONCLUIDO | 16.2749 | 6.14 | 3.18 | 5.15 | 0.15 | 37 | 116.05 | 43.4 | 1 | 0 | 16.65 | 14546.17 | 24.29 | 1962.79 | 48.45 | 27.18 | 10729.41 | 0.56 | 0.76 | 0.21 | 0.73 | 4 | 10

## resultados
Unnamed: 0 | Volume de calda [L] | STATUS | Capacidade operacional [ha/h] | Tempo de missao [h] | Tempo util [h] | Tempo por voo [min] | Autonomia Projetada [h] | N° Voos | MTOW [kg] | Massa Estrutura [kg] | Combustível [kg] | Abastecimentos | Massa gerador | Potência gerador [W] | Combustível consumido [L] | Calda cons [L] | Distância percorrida [km] | Distância Pulverizando [km] | RTL ACUMULADO[m] | EOC [km/km] | EOC [h/h] | Tempo de manobra [h] | Tempo rtl_rtw [h] | V pulv [m/s] | V desloc [m/s]
0 | 100 | CONCLUIDO | 15.8863 | 6.29 | 2.88 | 7.52 | 0.09 | 23 | 194.77 | 54.38 | 1 | 19 | 39.4 | 24256.19 | 30.51 | 1959.79 | 41.16 | 27.18 | 7151.57 | 0.66 | 0.83 | 0.14 | 0.44 | 4 | 10
1 | 100 | CONCLUIDO | 16.1002 | 6.21 | 2.88 | 8.22 | 0.18 | 21 | 196.32 | 54.38 | 2 | 0 | 39.95 | 24447.22 | 29.83 | 1960.87 | 40.14 | 27.18 | 6652.92 | 0.68 | 0.83 | 0.17 | 0.44 | 4 | 10
0 | 40 | CONCLUIDO | 15.6767 | 6.38 | 3.49 | 4.19 | 0.2 | 50 | 89.87 | 37.55 | 1 | 0 | 11.32 | 11317.98 | 23.04 | 1960.78 | 58.11 | 27.18 | 15490.94 | 0.47 | 0.69 | 0.25 | 1.05 | 4 | 10
0 | 30 | CONCLUIDO | 14.8209 | 6.75 | 3.86 | 3.46 | 0.24 | 67 | 71.52 | 32.27 | 1 | 0 | 8.25 | 9054.6 | 22.32 | 1962.96 | 68.72 | 27.18 | 20711.08 | 0.4 | 0.62 | 0.3 | 1.42 | 4 | 10
0 | 15 | CONCLUIDO | 11.8363 | 8.45 | 5.28 | 2.4 | 0.43 | 132 | 39.78 | 19.54 | 1 | 0 | 4.24 | 5140 | 20.93 | 1969.15 | 110.3 | 27.18 | 41179.34 | 0.25 | 0.46 | 0.49 | 2.83 | 4 | 10
0 | 70 | CONCLUIDO | 16.3711 | 6.11 | 3.04 | 6.29 | 0.12 | 29 | 141.81 | 47.83 | 1 | 0 | 22.98 | 17723.39 | 25.93 | 1962.06 | 44.99 | 27.18 | 9039.76 | 0.6 | 0.79 | 0.19 | 0.6 | 4 | 10
0 | 90 | CONCLUIDO | 16.2455 | 6.16 | 2.92 | 7.61 | 0.1 | 23 | 176.73 | 52.44 | 1 | 0 | 33.29 | 22031.19 | 28.32 | 1958.81 | 41.29 | 27.18 | 7217.44 | 0.66 | 0.82 | 0.17 | 0.48 | 4 | 10
0 | 10 | CONCLUIDO | 9.5458 | 10.48 | 6.65 | 2.04 | 0.64 | 196 | 26.11 | 12.1 | 1 | 0 | 3.01 | 3454.41 | 19.31 | 1974.55 | 150.09 | 27.18 | 60751.27 | 0.18 | 0.36 | 0.68 | 4.2 | 4 | 10
0 | 45 | CONCLUIDO | 15.8465 | 6.31 | 3.4 | 4.53 | 0.18 | 45 | 98.71 | 39.72 | 1 | 0 | 12.99 | 12407.75 | 23.69 | 1960.37 | 55.34 | 27.18 | 14132.6 | 0.49 | 0.71 | 0.24 | 0.96 | 4 | 10
0 | 60 | CONCLUIDO | 16.269 | 6.15 | 3.15 | 5.55 | 0.14 | 34 | 124.63 | 45 | 1 | 0 | 18.64 | 15605.44 | 24.99 | 1961.03 | 47.63 | 27.18 | 10333.19 | 0.57 | 0.76 | 0.21 | 0.71 | 4 | 10
0 | 80 | CONCLUIDO | 16.2785 | 6.14 | 2.98 | 6.88 | 0.11 | 26 | 159.12 | 50.28 | 1 | 0 | 27.84 | 19859.16 | 27.23 | 1959.59 | 43.13 | 27.18 | 8125.37 | 0.63 | 0.8 | 0.18 | 0.54 | 4 | 10
0 | 35 | CONCLUIDO | 15.3329 | 6.52 | 3.65 | 3.84 | 0.22 | 57 | 80.84 | 35.1 | 1 | 0 | 9.74 | 10204.21 | 22.61 | 1963.87 | 62.5 | 27.18 | 17650.71 | 0.43 | 0.66 | 0.27 | 1.21 | 4 | 10
0 | 50 | CONCLUIDO | 15.9518 | 6.27 | 3.32 | 4.86 | 0.16 | 41 | 107.41 | 41.65 | 1 | 0 | 14.77 | 13481.73 | 24.31 | 1964.17 | 53.02 | 27.18 | 12994.52 | 0.51 | 0.72 | 0.23 | 0.88 | 4 | 10
0 | 25 | CONCLUIDO | 14.1587 | 7.06 | 4.16 | 3.12 | 0.28 | 80 | 61.76 | 28.92 | 1 | 0 | 6.84 | 7851.41 | 21.99 | 1967.57 | 77.4 | 27.18 | 24989.38 | 0.35 | 0.58 | 0.34 | 1.71 | 4 | 10
0 | 85 | CONCLUIDO | 16.1529 | 6.19 | 2.97 | 7.13 | 0.11 | 25 | 167.88 | 51.39 | 1 | 0 | 30.49 | 20939.59 | 28.04 | 1959.41 | 42.93 | 27.18 | 8030.38 | 0.63 | 0.81 | 0.18 | 0.53 | 4 | 10
0 | 20 | CONCLUIDO | 13.3033 | 7.52 | 4.56 | 2.76 | 0.34 | 99 | 51.33 | 24.83 | 1 | 0 | 5.51 | 6564.78 | 21.42 | 1966.73 | 89.1 | 27.18 | 30743.6 | 0.31 | 0.53 | 0.4 | 2.11 | 4 | 10
0 | 65 | CONCLUIDO | 16.2352 | 6.16 | 3.11 | 5.83 | 0.13 | 32 | 133.21 | 46.47 | 1 | 0 | 20.75 | 16663.42 | 25.64 | 1963.11 | 46.91 | 27.18 | 9981.32 | 0.58 | 0.77 | 0.2 | 0.67 | 4 | 10
0 | 75 | CONCLUIDO | 16.2396 | 6.16 | 3.03 | 6.48 | 0.12 | 28 | 150.44 | 49.1 | 1 | 0 | 25.34 | 18787.76 | 26.77 | 1960.31 | 44.6 | 27.18 | 8849.22 | 0.61 | 0.79 | 0.19 | 0.59 | 4 | 10
0 | 95 | CONCLUIDO | 16.2286 | 6.16 | 2.87 | 7.84 | 0.1 | 22 | 185.69 | 53.44 | 1 | 5 | 36.26 | 23136.14 | 28.74 | 1959.18 | 40.13 | 27.18 | 6644.79 | 0.68 | 0.83 | 0.16 | 0.44 | 4 | 10
1 | 95 | CONCLUIDO | 16.2023 | 6.17 | 2.88 | 7.87 | 0.19 | 22 | 187.21 | 53.44 | 2 | 0 | 36.77 | 23322.88 | 29.01 | 1959.42 | 40.29 | 27.18 | 6722.19 | 0.67 | 0.83 | 0.17 | 0.45 | 4 | 10
0 | 55 | CONCLUIDO | 16.2749 | 6.14 | 3.18 | 5.15 | 0.15 | 37 | 116.05 | 43.4 | 1 | 0 | 16.65 | 14546.17 | 24.29 | 1962.79 | 48.45 | 27.18 | 10729.41 | 0.56 | 0.76 | 0.21 | 0.73 | 4 | 10

## gráficos
Selecione o eixo X:
Selecione o eixo Y:
Selecione o eixo Z:
Eixo X | Eixo Y | Eixo Z
0 | 0 | 0
0 | 0 | 0
0 | 0 | 0
0 | 0 | 0
0 | 0 | 0
0 | 0 | 0
0 | 0 | 0
0 | 0 | 0
0 | 0 | 0
0 | 0 | 0
0 | 0 | 0
0 | 0 | 0
0 | 0 | 0
0 | 0 | 0
0 | 0 | 0
0 | 0 | 0
0 | 0 | 0
0 | 0 | 0
0 | 0 | 0
0 | 0 | 0
0 | 0 | 0

## hidden (hidden)
Unnamed: 0
Volume de calda [L]
STATUS
Capacidade operacional [ha/h]
Tempo de missao [h]
Tempo util [h]
Tempo por voo [min]
Autonomia Projetada [h]
N° Voos
MTOW [kg]
Massa Estrutura [kg]
Combustível [kg]
Abastecimentos
Massa gerador
Potência gerador [W]
Combustível consumido [L]
Calda cons [L]
Distância percorrida [km]
Distância Pulverizando [km]
RTL ACUMULADO[m]
EOC [km/km]
EOC [h/h]
Tempo de manobra [h]
Tempo rtl_rtw [h]
V pulv [m/s]
V desloc [m/s]