## RESULTADOS_18
Unnamed: 0 | Volume de calda [L] | STATUS | Capacidade operacional [ha/h] | Tempo de missao [h] | Tempo util [h] | Tempo por voo [min] | Autonomia Projetada [h] | N° Voos | MTOW [kg] | Massa Estrutura [kg] | Combustível [kg] | Abastecimentos | Massa gerador | Potência gerador [W] | Combustível consumido [L] | Calda cons [L] | Distância percorrida [km] | Distância Pulverizando [km] | RTL ACUMULADO[m] | EOC [km/km] | EOC [h/h] | Tempo de manobra [h] | Tempo rtl_rtw [h] | V pulv [m/s] | V desloc [m/s] | Preço Total por ha Simples [R$/ha] | Preço Total por ha Presumido [R$/ha] | Preço Total por ha Real [R$/ha] | Preço Total Simples [R$] | Preço Total Presumido [R$] | Prod CAPEX [ha/h/R$] | Dias Trabalhados | Preço Total Real [R$]
0 | 100 | CONCLUIDO | 7.8861 | 12.68 | 7.25 | 5.8 | 0.09 | 75 | 194.77 | 54.38 | 1 | 73 | 39.4 | 24256.19 | 103.06 | 190.51 | 72.15 | 23 | 23465.68 | 0.32 | 0.69 | 3.06 | 1.52 | 4 | 10 | 248.2686 | 339.692 | 307.2723 | 248268.5546 | 339691.9893 | 1.8407e-06 | 17 | 307272.2626
1 | 100 | CONCLUIDO | 9.7587 | 10.25 | 6.41 | 11.31 | 0.18 | 34 | 196.32 | 54.38 | 2 | 32 | 39.95 | 24447.22 | 90.76 | 190.3 | 46.38 | 23 | 10782.95 | 0.5 | 0.78 | 2.99 | 0.69 | 4 | 10 | 193.7629 | 265.1149 | 239.8127 | 193762.8713 | 265114.9087 | 2.2778e-06 | 14 | 239812.7139
2 | 100 | CONCLUIDO | 10.5205 | 9.51 | 6.13 | 16.73 | 0.27 | 22 | 197.88 | 54.38 | 3 | 20 | 40.5 | 24639 | 86.4 | 190.16 | 37.85 | 23 | 6580.29 | 0.61 | 0.81 | 2.97 | 0.41 | 4 | 10 | 176.9075 | 242.0526 | 218.9514 | 176907.4663 | 242052.6001 | 2.4556e-06 | 13 | 218951.4396
3 | 100 | CONCLUIDO | 10.845 | 9.22 | 6.04 | 21.33 | 0.36 | 17 | 199.44 | 54.38 | 4 | 15 | 41.06 | 24831.54 | 84.6 | 189.94 | 35.19 | 23 | 5274.36 | 0.65 | 0.82 | 2.96 | 0.33 | 4 | 10 | 173.898 | 237.9349 | 215.2267 | 173897.9804 | 237934.8887 | 2.5314e-06 | 13 | 215226.7168
4 | 100 | CONCLUIDO | 11.1334 | 8.98 | 5.96 | 27.51 | 0.44 | 13 | 201.01 | 54.38 | 5 | 11 | 41.63 | 25024.84 | 82.98 | 189.85 | 32.45 | 23 | 3925.57 | 0.71 | 0.83 | 2.96 | 0.24 | 4 | 10 | 162.6421 | 222.5341 | 201.2957 | 162642.0779 | 222534.0663 | 2.5987e-06 | 12 | 201295.7273
5 | 100 | CONCLUIDO | 11.2955 | 8.85 | 5.91 | 32.23 | 0.53 | 11 | 202.58 | 54.38 | 6 | 9 | 42.2 | 25218.93 | 81.67 | 189.93 | 30.76 | 23 | 3090.52 | 0.75 | 0.84 | 2.96 | 0.19 | 4 | 10 | 161.067 | 220.379 | 199.3463 | 161067.0175 | 220378.9991 | 2.6365e-06 | 12 | 199346.3368
6 | 100 | CONCLUIDO | 11.3715 | 8.79 | 5.89 | 35.33 | 0.61 | 10 | 204.16 | 54.38 | 7 | 8 | 42.78 | 25413.94 | 80.94 | 189.84 | 30.3 | 23 | 2865.2 | 0.76 | 0.84 | 2.95 | 0.17 | 4 | 10 | 160.2976 | 219.3263 | 198.3941 | 160297.6416 | 219326.305 | 2.6543e-06 | 12 | 198394.1103
7 | 100 | CONCLUIDO | 11.4286 | 8.75 | 5.88 | 39.22 | 0.69 | 9 | 205.75 | 54.38 | 8 | 7 | 43.37 | 25609.61 | 80.29 | 189.84 | 30.11 | 23 | 2776.57 | 0.76 | 0.84 | 2.95 | 0.17 | 4 | 10 | 159.6911 | 218.4964 | 197.6434 | 159691.1219 | 218496.4381 | 2.6676e-06 | 12 | 197643.4447
8 | 100 | CONCLUIDO | 11.5204 | 8.68 | 5.85 | 43.89 | 0.77 | 8 | 207.34 | 54.38 | 9 | 6 | 43.96 | 25806.1 | 79.45 | 189.82 | 29.09 | 23 | 2269.22 | 0.79 | 0.85 | 2.95 | 0.14 | 4 | 10 | 158.7893 | 217.2626 | 196.5274 | 158789.3459 | 217262.5883 | 2.689e-06 | 12 | 196527.3518
9 | 100 | CONCLUIDO | 11.6032 | 8.62 | 5.83 | 49.97 | 0.85 | 7 | 208.94 | 54.38 | 10 | 5 | 44.56 | 26003.41 | 78.76 | 189.94 | 28.35 | 23 | 1905.21 | 0.81 | 0.85 | 2.95 | 0.11 | 4 | 10 | 158.0381 | 216.2347 | 195.5976 | 158038.1247 | 216234.7343 | 2.7084e-06 | 12 | 195597.5948
10 | 100 | CONCLUIDO | 11.5976 | 8.62 | 5.83 | 50 | 0.93 | 7 | 210.55 | 54.38 | 11 | 5 | 45.17 | 26201.54 | 77.9 | 189.84 | 28.52 | 23 | 1991.45 | 0.81 | 0.85 | 2.95 | 0.12 | 4 | 10 | 157.6597 | 215.7169 | 195.1292 | 157659.6719 | 215716.9185 | 2.7071e-06 | 12 | 195129.1986
11 | 100 | CONCLUIDO | 11.6822 | 8.56 | 5.81 | 58.1 | 1 | 6 | 212.16 | 54.38 | 12 | 4 | 45.78 | 26400.51 | 77.49 | 189.81 | 27.77 | 23 | 1621.57 | 0.83 | 0.85 | 2.95 | 0.1 | 4 | 10 | 157.044 | 214.8746 | 194.3672 | 157044.0242 | 214874.5622 | 2.7268e-06 | 12 | 194367.2355
12 | 100 | CONCLUIDO | 11.6819 | 8.56 | 5.81 | 58.1 | 1.08 | 6 | 213.78 | 54.38 | 13 | 4 | 46.4 | 26600.32 | 76.85 | 189.79 | 27.87 | 23 | 1667.51 | 0.83 | 0.85 | 2.95 | 0.1 | 4 | 10 | 156.7472 | 214.4684 | 193.9999 | 156747.1918 | 214468.4231 | 2.7267e-06 | 12 | 193999.8578
13 | 100 | CONCLUIDO | 11.7482 | 8.51 | 5.8 | 69.61 | 1.15 | 5 | 215.41 | 54.38 | 14 | 3 | 47.03 | 26801 | 76.13 | 189.86 | 27.56 | 23 | 1518.66 | 0.83 | 0.86 | 2.95 | 0.09 | 4 | 10 | 156.1023 | 213.5861 | 193.2017 | 156102.3294 | 213586.0938 | 2.7422e-06 | 12 | 193201.7368
14 | 100 | CONCLUIDO | 11.7543 | 8.51 | 5.8 | 69.56 | 1.23 | 5 | 217.04 | 54.38 | 15 | 3 | 47.66 | 27002.55 | 75.91 | 189.81 | 27.38 | 23 | 1430.62 | 0.84 | 0.86 | 2.95 | 0.08 | 4 | 10 | 155.9745 | 213.4112 | 193.0435 | 155974.5175 | 213411.216 | 2.7436e-06 | 12 | 193043.549
15 | 100 | CONCLUIDO | 11.7651 | 8.5 | 5.79 | 69.46 | 1.3 | 5 | 218.68 | 54.38 | 16 | 3 | 48.31 | 27204.98 | 75.21 | 189.82 | 27.13 | 23 | 1302.81 | 0.85 | 0.86 | 2.95 | 0.07 | 4 | 10 | 155.5795 | 212.8708 | 192.5547 | 155579.5346 | 212870.7829 | 2.7462e-06 | 12 | 192554.6941
16 | 100 | CONCLUIDO | 11.7578 | 8.51 | 5.79 | 69.53 | 1.37 | 5 | 220.33 | 54.38 | 17 | 3 | 48.95 | 27408.3 | 74.22 | 189.81 | 27.33 | 23 | 1405.9 | 0.84 | 0.86 | 2.95 | 0.08 | 4 | 10 | 155.1521 | 212.2859 | 192.0256 | 155152.0544 | 212285.8857 | 2.7444e-06 | 12 | 192025.6187
17 | 100 | CONCLUIDO | 11.8472 | 8.44 | 5.77 | 86.53 | 1.44 | 4 | 221.99 | 54.38 | 18 | 2 | 49.61 | 27612.53 | 73.42 | 189.79 | 26.53 | 23 | 1009.67 | 0.87 | 0.86 | 2.94 | 0.05 | 4 | 10 | 145.6453 | 199.2784 | 180.2595 | 145645.3333 | 199278.3704 | 2.7653e-06 | 11 | 180259.5224
18 | 100 | CONCLUIDO | 11.8448 | 8.44 | 5.77 | 86.55 | 1.51 | 4 | 223.65 | 54.38 | 19 | 2 | 50.27 | 27817.81 | 73.35 | 189.79 | 26.57 | 23 | 1028.98 | 0.87 | 0.86 | 2.94 | 0.06 | 4 | 10 | 145.623 | 199.2478 | 180.2318 | 145622.9549 | 199247.7514 | 2.7648e-06 | 11 | 180231.8256
19 | 100 | CONCLUIDO | 11.8444 | 8.44 | 5.77 | 86.56 | 1.58 | 4 | 225.32 | 54.38 | 20 | 2 | 50.95 | 28023.89 | 73.01 | 189.85 | 26.53 | 23 | 1008.77 | 0.87 | 0.86 | 2.95 | 0.06 | 4 | 10 | 145.4684 | 199.0362 | 180.0405 | 145468.3702 | 199036.2418 | 2.7647e-06 | 11 | 180040.5022
20 | 100 | CONCLUIDO | 11.8487 | 8.44 | 5.77 | 86.51 | 1.64 | 4 | 227 | 54.38 | 21 | 2 | 51.62 | 28230.92 | 72.33 | 189.9 | 26.53 | 23 | 1007.66 | 0.87 | 0.86 | 2.94 | 0.05 | 4 | 10 | 145.1386 | 198.585 | 179.6324 | 145138.598 | 198585.0329 | 2.7657e-06 | 11 | 179632.3561
21 | 100 | CONCLUIDO | 11.8597 | 8.43 | 5.76 | 86.4 | 1.71 | 4 | 228.69 | 54.38 | 22 | 2 | 52.31 | 28438.91 | 71.39 | 189.79 | 26.18 | 23 | 836.21 | 0.88 | 0.86 | 2.95 | 0.04 | 4 | 10 | 144.6378 | 197.8998 | 179.0125 | 144637.7615 | 197899.7663 | 2.7682e-06 | 11 | 179012.4904
22 | 100 | CONCLUIDO | 11.8604 | 8.43 | 5.76 | 86.39 | 1.77 | 4 | 230.38 | 54.38 | 23 | 2 | 53 | 28647.87 | 70.25 | 189.79 | 26.18 | 23 | 835.7 | 0.88 | 0.86 | 2.94 | 0.04 | 4 | 10 | 144.1119 | 197.1803 | 178.3617 | 144111.9004 | 197180.26 | 2.7684e-06 | 11 | 178361.6527
23 | 100 | CONCLUIDO | 11.8511 | 8.44 | 5.77 | 86.49 | 1.84 | 4 | 232.08 | 54.38 | 24 | 2 | 53.71 | 28857.81 | 68.91 | 189.79 | 26.41 | 23 | 952.14 | 0.87 | 0.86 | 2.94 | 0.05 | 4 | 10 | 143.5585 | 196.423 | 177.6767 | 143558.4787 | 196423.0439 | 2.7662e-06 | 11 | 177676.7043
24 | 100 | CONCLUIDO | 11.9336 | 8.38 | 5.75 | 114.93 | 1.9 | 3 | 233.79 | 54.38 | 25 | 0 | 54.42 | 29068.74 | 68.49 | 189.87 | 25.73 | 23 | 616.79 | 0.89 | 0.86 | 2.95 | 0.03 | 4 | 10 | 142.9975 | 195.6555 | 176.9824 | 142997.528 | 195655.5264 | 2.7855e-06 | 11 | 176982.4375

## RESULTADOS_6
Unnamed: 0 | Volume de calda [L] | STATUS | Capacidade operacional [ha/h] | Tempo de missao [h] | Tempo util [h] | Tempo por voo [min] | Autonomia Projetada [h] | N° Voos | MTOW [kg] | Massa Estrutura [kg] | Combustível [kg] | Abastecimentos | Massa gerador | Potência gerador [W] | Combustível consumido [L] | Calda cons [L] | Distância percorrida [km] | Distância Pulverizando [km] | RTL ACUMULADO[m] | EOC [km/km] | EOC [h/h] | Tempo de manobra [h] | Tempo rtl_rtw [h] | V pulv [m/s] | V desloc [m/s] | Preço Total por ha Simples [R$/ha] | Preço Total por ha Presumido [R$/ha] | Preço Total por ha Real [R$/ha] | Preço Total Simples [R$] | Preço Total Presumido [R$] | Prod CAPEX [ha/h/R$] | Dias Trabalhados | Preço Total Real [R$]
0 | 40 | CONCLUIDO | 10.8212 | 9.24 | 6.53 | 9.55 | 0.2 | 41 | 89.87 | 37.55 | 1 | 39 | 11.32 | 11317.98 | 55.45 | 190.23 | 49.85 | 23 | 12487.13 | 0.46 | 0.76 | 3.01 | 0.81 | 4 | 10 | 145.0724 | 198.4944 | 179.5504 | 145072.3627 | 198494.4068 | 2.8692e-06 | 13 | 179550.3792
1 | 40 | CONCLUIDO | 11.9466 | 8.37 | 6.07 | 19.17 | 0.39 | 19 | 91.1 | 37.55 | 2 | 17 | 11.54 | 11468.97 | 50.23 | 189.92 | 36 | 23 | 5670.82 | 0.64 | 0.82 | 2.96 | 0.35 | 4 | 10 | 122.212 | 167.2158 | 151.257 | 122211.9716 | 167215.8111 | 3.1676e-06 | 11 | 151256.9688
2 | 40 | CONCLUIDO | 12.2963 | 8.13 | 5.95 | 27.45 | 0.57 | 13 | 92.32 | 37.55 | 3 | 11 | 11.77 | 11620.34 | 47.78 | 189.96 | 32.02 | 23 | 3712.2 | 0.72 | 0.84 | 2.96 | 0.23 | 4 | 10 | 119.9771 | 164.1579 | 148.4909 | 119977.0528 | 164157.8967 | 3.2603e-06 | 11 | 148490.8974
3 | 40 | CONCLUIDO | 12.4567 | 8.03 | 5.9 | 35.39 | 0.75 | 10 | 93.55 | 37.55 | 4 | 8 | 12 | 11772.07 | 45.72 | 189.87 | 30.57 | 23 | 2998.74 | 0.75 | 0.84 | 2.95 | 0.18 | 4 | 10 | 118.5933 | 162.2645 | 146.7782 | 118593.2644 | 162264.5363 | 3.3028e-06 | 11 | 146778.2367
4 | 40 | CONCLUIDO | 12.583 | 7.95 | 5.86 | 43.92 | 0.93 | 8 | 94.79 | 37.55 | 5 | 6 | 12.23 | 11924.18 | 43.97 | 189.85 | 29.11 | 23 | 2280.65 | 0.79 | 0.85 | 2.96 | 0.14 | 4 | 10 | 117.4721 | 160.7305 | 145.3906 | 117472.1202 | 160730.5373 | 3.3363e-06 | 11 | 145390.6404
5 | 40 | CONCLUIDO | 12.7065 | 7.87 | 5.82 | 58.17 | 1.1 | 6 | 96.02 | 37.55 | 6 | 2 | 12.47 | 12076.67 | 41.54 | 189.93 | 28 | 23 | 1732.53 | 0.82 | 0.85 | 2.95 | 0.1 | 4 | 10 | 116.0881 | 158.8369 | 143.6777 | 116088.0949 | 158836.8529 | 3.3691e-06 | 11 | 143677.6866
6 | 40 | CONCLUIDO | 12.7033 | 7.87 | 5.82 | 58.19 | 1.27 | 6 | 97.26 | 37.55 | 7 | 0 | 12.71 | 12229.54 | 41.9 | 190 | 27.81 | 23 | 1640.12 | 0.83 | 0.85 | 2.96 | 0.1 | 4 | 10 | 116.2492 | 159.0573 | 143.8771 | 116249.1792 | 159057.2555 | 3.3682e-06 | 11 | 143877.0543

## RESULTADOS_4
Unnamed: 0 | Volume de calda [L] | STATUS | Capacidade operacional [ha/h] | Tempo de missao [h] | Tempo util [h] | Tempo por voo [min] | Autonomia Projetada [h] | N° Voos | MTOW [kg] | Massa Estrutura [kg] | Combustível [kg] | Abastecimentos | Massa gerador | Potência gerador [W] | Combustível consumido [L] | Calda cons [L] | Distância percorrida [km] | Distância Pulverizando [km] | RTL ACUMULADO[m] | EOC [km/km] | EOC [h/h] | Tempo de manobra [h] | Tempo rtl_rtw [h] | V pulv [m/s] | V desloc [m/s] | Preço Total por ha Simples [R$/ha] | Preço Total por ha Presumido [R$/ha] | Preço Total por ha Real [R$/ha] | Preço Total Simples [R$] | Preço Total Presumido [R$] | Prod CAPEX [ha/h/R$] | Dias Trabalhados | Preço Total Real [R$]
0 | 30 | CONCLUIDO | 11.4144 | 8.76 | 6.39 | 11.27 | 0.24 | 34 | 71.52 | 32.27 | 1 | 32 | 8.25 | 9054.6 | 45.85 | 190.29 | 45.72 | 23 | 10456.14 | 0.5 | 0.78 | 2.99 | 0.67 | 4 | 10 | 126.6563 | 173.2968 | 156.7576 | 126656.311 | 173296.7524 | 3.1307e-06 | 12 | 156757.5536
1 | 30 | CONCLUIDO | 12.3427 | 8.1 | 6.01 | 22.53 | 0.48 | 16 | 72.7 | 32.27 | 2 | 14 | 8.43 | 9200.25 | 41.25 | 190.01 | 34 | 23 | 4686.28 | 0.68 | 0.83 | 2.96 | 0.29 | 4 | 10 | 113.8904 | 155.8299 | 140.9577 | 113890.3898 | 155829.8559 | 3.3854e-06 | 11 | 140957.6731
2 | 30 | CONCLUIDO | 12.6192 | 7.92 | 5.91 | 32.23 | 0.71 | 11 | 73.88 | 32.27 | 3 | 9 | 8.61 | 9346.23 | 38.59 | 189.88 | 30.88 | 23 | 3149.9 | 0.74 | 0.84 | 2.96 | 0.19 | 4 | 10 | 112.0029 | 153.2473 | 138.6216 | 112002.8947 | 153247.3017 | 3.4612e-06 | 11 | 138621.5943
3 | 30 | CONCLUIDO | 12.7768 | 7.83 | 5.86 | 43.94 | 0.93 | 8 | 75.07 | 32.27 | 4 | 2 | 8.8 | 9492.55 | 36.43 | 189.99 | 29.04 | 23 | 2244.58 | 0.79 | 0.85 | 2.96 | 0.14 | 4 | 10 | 110.6994 | 151.4639 | 137.0084 | 110699.449 | 151463.8698 | 3.5044e-06 | 11 | 137008.3707
4 | 30 | CONCLUIDO | 12.7832 | 7.82 | 5.85 | 43.91 | 1.15 | 8 | 76.26 | 32.27 | 5 | 0 | 8.99 | 9639.2 | 36.53 | 190.03 | 28.85 | 23 | 2150.46 | 0.8 | 0.85 | 2.96 | 0.14 | 4 | 10 | 110.7156 | 151.486 | 137.0284 | 110715.6458 | 151486.031 | 3.5062e-06 | 11 | 137028.4168

## RESULTADOS_1
Unnamed: 0 | Volume de calda [L] | STATUS | Capacidade operacional [ha/h] | Tempo de missao [h] | Tempo util [h] | Tempo por voo [min] | Autonomia Projetada [h] | N° Voos | MTOW [kg] | Massa Estrutura [kg] | Combustível [kg] | Abastecimentos | Massa gerador | Potência gerador [W] | Combustível consumido [L] | Calda cons [L] | Distância percorrida [km] | Distância Pulverizando [km] | RTL ACUMULADO[m] | EOC [km/km] | EOC [h/h] | Tempo de manobra [h] | Tempo rtl_rtw [h] | V pulv [m/s] | V desloc [m/s] | Preço Total por ha Simples [R$/ha] | Preço Total por ha Presumido [R$/ha] | Preço Total por ha Real [R$/ha] | Preço Total Simples [R$] | Preço Total Presumido [R$] | Prod CAPEX [ha/h/R$] | Dias Trabalhados | Preço Total Real [R$]
0 | 15 | CONCLUIDO | 12.4576 | 8.03 | 6.11 | 18.32 | 0.43 | 20 | 39.78 | 19.54 | 1 | 18 | 4.24 | 5140 | 26.29 | 190 | 36.79 | 23 | 6057.54 | 0.63 | 0.81 | 2.98 | 0.39 | 4 | 10 | 100.9114 | 138.0714 | 124.8941 | 100911.393 | 138071.4198 | 3.6673e-06 | 11 | 124894.0773
1 | 15 | CONCLUIDO | 12.7646 | 7.83 | 5.98 | 25.63 | 0.84 | 14 | 40.89 | 19.54 | 2 | 0 | 4.35 | 5277.26 | 24.65 | 190.16 | 32.47 | 23 | 3931.64 | 0.71 | 0.83 | 2.98 | 0.26 | 4 | 10 | 99.6304 | 136.3187 | 123.3087 | 99630.4159 | 136318.7304 | 3.7577e-06 | 11 | 123308.6621

## RESULTADOS_12
Unnamed: 0 | Volume de calda [L] | STATUS | Capacidade operacional [ha/h] | Tempo de missao [h] | Tempo util [h] | Tempo por voo [min] | Autonomia Projetada [h] | N° Voos | MTOW [kg] | Massa Estrutura [kg] | Combustível [kg] | Abastecimentos | Massa gerador | Potência gerador [W] | Combustível consumido [L] | Calda cons [L] | Distância percorrida [km] | Distância Pulverizando [km] | RTL ACUMULADO[m] | EOC [km/km] | EOC [h/h] | Tempo de manobra [h] | Tempo rtl_rtw [h] | V pulv [m/s] | V desloc [m/s] | Preço Total por ha Simples [R$/ha] | Preço Total por ha Presumido [R$/ha] | Preço Total por ha Real [R$/ha] | Preço Total Simples [R$] | Preço Total Presumido [R$] | Prod CAPEX [ha/h/R$] | Dias Trabalhados | Preço Total Real [R$]
0 | 70 | CONCLUIDO | 9.2171 | 10.85 | 6.92 | 7.03 | 0.12 | 59 | 141.81 | 47.83 | 1 | 57 | 22.98 | 17723.39 | 80.19 | 190.45 | 61.85 | 23 | 18395.64 | 0.37 | 0.72 | 3.04 | 1.19 | 4 | 10 | 193.9726 | 265.4018 | 240.0723 | 193972.582 | 265401.8441 | 2.2692e-06 | 15 | 240072.2646
1 | 70 | CONCLUIDO | 10.8043 | 9.26 | 6.25 | 13.88 | 0.25 | 27 | 143.17 | 47.83 | 2 | 25 | 23.34 | 17891.86 | 71.72 | 190.15 | 41.35 | 23 | 8302.93 | 0.56 | 0.8 | 2.98 | 0.53 | 4 | 10 | 161.5273 | 221.0088 | 199.916 | 161527.3086 | 221008.7897 | 2.6599e-06 | 13 | 199916.021
2 | 70 | CONCLUIDO | 11.3618 | 8.8 | 6.05 | 20.18 | 0.37 | 18 | 144.54 | 47.83 | 3 | 16 | 23.71 | 18060.85 | 68.69 | 190 | 35.24 | 23 | 5294.84 | 0.65 | 0.82 | 2.97 | 0.34 | 4 | 10 | 148.731 | 203.5004 | 184.0786 | 148731.034 | 203500.3623 | 2.7972e-06 | 12 | 184078.5733
3 | 70 | CONCLUIDO | 11.6671 | 8.57 | 5.97 | 27.54 | 0.49 | 13 | 145.92 | 47.83 | 4 | 11 | 24.09 | 18230.35 | 66.93 | 190.08 | 32.61 | 23 | 4004.49 | 0.71 | 0.83 | 2.96 | 0.25 | 4 | 10 | 146.5111 | 200.463 | 181.3311 | 146511.1409 | 200463.0066 | 2.8723e-06 | 12 | 181331.0986
4 | 70 | CONCLUIDO | 11.8199 | 8.46 | 5.91 | 32.26 | 0.6 | 11 | 147.3 | 47.83 | 5 | 9 | 24.47 | 18400.38 | 65.57 | 189.92 | 30.99 | 23 | 3206.72 | 0.74 | 0.84 | 2.96 | 0.2 | 4 | 10 | 145.1789 | 198.6401 | 179.6822 | 145178.8644 | 198640.1271 | 2.91e-06 | 12 | 179682.1921
5 | 70 | CONCLUIDO | 11.9577 | 8.36 | 5.87 | 39.16 | 0.71 | 9 | 148.68 | 47.83 | 6 | 7 | 24.85 | 18570.94 | 64.24 | 189.85 | 29.8 | 23 | 2620.22 | 0.77 | 0.85 | 2.95 | 0.16 | 4 | 10 | 135.6076 | 185.5444 | 167.8363 | 135607.6459 | 185544.3636 | 2.9439e-06 | 11 | 167836.27
6 | 70 | CONCLUIDO | 12.0377 | 8.31 | 5.85 | 43.86 | 0.83 | 8 | 150.07 | 47.83 | 7 | 6 | 25.24 | 18742.03 | 63.15 | 189.87 | 28.92 | 23 | 2184.82 | 0.8 | 0.85 | 2.95 | 0.13 | 4 | 10 | 134.7932 | 184.43 | 166.8282 | 134793.1655 | 184429.9557 | 2.9636e-06 | 11 | 166828.2196
7 | 70 | CONCLUIDO | 12.0984 | 8.27 | 5.83 | 50.01 | 0.94 | 7 | 151.46 | 47.83 | 8 | 5 | 25.63 | 18913.66 | 62.3 | 189.84 | 28.64 | 23 | 2050.8 | 0.8 | 0.85 | 2.95 | 0.12 | 4 | 10 | 134.1617 | 183.566 | 166.0467 | 134161.716 | 183565.9786 | 2.9785e-06 | 11 | 166046.6992
8 | 70 | CONCLUIDO | 12.1729 | 8.22 | 5.81 | 58.13 | 1.04 | 6 | 152.85 | 47.83 | 9 | 4 | 26.03 | 19085.83 | 60.77 | 189.81 | 27.86 | 23 | 1666.24 | 0.83 | 0.85 | 2.95 | 0.1 | 4 | 10 | 133.1874 | 182.2328 | 164.8408 | 133187.376 | 182232.8437 | 2.9969e-06 | 11 | 164840.7968
9 | 70 | CONCLUIDO | 12.1716 | 8.22 | 5.81 | 58.14 | 1.15 | 6 | 154.25 | 47.83 | 10 | 4 | 26.43 | 19258.55 | 60.22 | 189.82 | 27.91 | 23 | 1688.61 | 0.82 | 0.85 | 2.95 | 0.1 | 4 | 10 | 132.9457 | 181.9022 | 164.5417 | 132945.6903 | 181902.1586 | 2.9965e-06 | 11 | 164541.6719
10 | 70 | CONCLUIDO | 12.2416 | 8.17 | 5.8 | 69.55 | 1.25 | 5 | 155.66 | 47.83 | 11 | 3 | 26.83 | 19431.82 | 59.04 | 189.87 | 27.4 | 23 | 1438.14 | 0.84 | 0.86 | 2.95 | 0.08 | 4 | 10 | 132.1754 | 180.8482 | 163.5883 | 132175.3885 | 180848.1976 | 3.0138e-06 | 11 | 163588.2995
11 | 70 | CONCLUIDO | 12.2474 | 8.16 | 5.79 | 69.51 | 1.35 | 5 | 157.07 | 47.83 | 12 | 3 | 27.24 | 19605.66 | 58.29 | 189.85 | 27.27 | 23 | 1373.97 | 0.84 | 0.86 | 2.95 | 0.08 | 4 | 10 | 131.8028 | 180.3384 | 163.1271 | 131802.7707 | 180338.3656 | 3.0152e-06 | 11 | 163127.1251
12 | 70 | CONCLUIDO | 12.2449 | 8.17 | 5.79 | 69.53 | 1.45 | 5 | 158.48 | 47.83 | 13 | 3 | 27.65 | 19780.06 | 56.7 | 189.83 | 27.26 | 23 | 1368.02 | 0.84 | 0.86 | 2.95 | 0.08 | 4 | 10 | 131.1039 | 179.3822 | 162.2622 | 131103.9183 | 179382.1649 | 3.0146e-06 | 11 | 162262.1829
13 | 70 | CONCLUIDO | 12.317 | 8.12 | 5.78 | 86.62 | 1.55 | 4 | 159.9 | 47.83 | 14 | 1 | 28.07 | 19955.16 | 56.02 | 189.8 | 26.6 | 23 | 1042.87 | 0.86 | 0.86 | 2.95 | 0.06 | 4 | 10 | 130.5633 | 178.6425 | 161.5931 | 130563.329 | 178642.5068 | 3.0323e-06 | 11 | 161593.1167
14 | 70 | CONCLUIDO | 12.3165 | 8.12 | 5.78 | 86.63 | 1.65 | 4 | 161.32 | 47.83 | 15 | 0 | 28.5 | 20130.71 | 56.41 | 189.83 | 26.57 | 23 | 1030.22 | 0.87 | 0.86 | 2.95 | 0.06 | 4 | 10 | 130.7371 | 178.8803 | 161.8082 | 130737.1455 | 178880.3302 | 3.0322e-06 | 11 | 161808.2426

## RESULTADOS_16
Unnamed: 0 | Volume de calda [L] | STATUS | Capacidade operacional [ha/h] | Tempo de missao [h] | Tempo util [h] | Tempo por voo [min] | Autonomia Projetada [h] | N° Voos | MTOW [kg] | Massa Estrutura [kg] | Combustível [kg] | Abastecimentos | Massa gerador | Potência gerador [W] | Combustível consumido [L] | Calda cons [L] | Distância percorrida [km] | Distância Pulverizando [km] | RTL ACUMULADO[m] | EOC [km/km] | EOC [h/h] | Tempo de manobra [h] | Tempo rtl_rtw [h] | V pulv [m/s] | V desloc [m/s] | Preço Total por ha Simples [R$/ha] | Preço Total por ha Presumido [R$/ha] | Preço Total por ha Real [R$/ha] | Preço Total Simples [R$] | Preço Total Presumido [R$] | Prod CAPEX [ha/h/R$] | Dias Trabalhados | Preço Total Real [R$]
0 | 90 | CONCLUIDO | 8.2978 | 12.05 | 7.14 | 6.12 | 0.1 | 70 | 176.73 | 52.44 | 1 | 68 | 33.29 | 22031.19 | 95.47 | 190.83 | 68.93 | 23 | 21877.52 | 0.33 | 0.7 | 3.05 | 1.42 | 4 | 10 | 226.5444 | 309.968 | 280.3851 | 226544.3889 | 309968.0273 | 1.9686e-06 | 16 | 280385.1138
1 | 90 | CONCLUIDO | 10.0959 | 9.9 | 6.35 | 11.9 | 0.2 | 32 | 178.21 | 52.44 | 2 | 30 | 33.77 | 22213.89 | 84.38 | 190.18 | 44.44 | 23 | 9825.6 | 0.52 | 0.78 | 2.99 | 0.63 | 4 | 10 | 176.9427 | 242.1008 | 218.995 | 176942.6585 | 242100.7515 | 2.3951e-06 | 13 | 218994.9956
2 | 90 | CONCLUIDO | 10.7749 | 9.28 | 6.11 | 17.47 | 0.3 | 21 | 179.7 | 52.44 | 3 | 19 | 34.26 | 22397.24 | 80.69 | 189.91 | 37.25 | 23 | 6286.09 | 0.62 | 0.81 | 2.97 | 0.4 | 4 | 10 | 170.4397 | 233.2031 | 210.9466 | 170439.7182 | 233203.1417 | 2.5562e-06 | 13 | 210946.5611
3 | 90 | CONCLUIDO | 11.1094 | 9 | 6.01 | 22.54 | 0.39 | 16 | 181.19 | 52.44 | 4 | 14 | 34.75 | 22581.25 | 78.83 | 190.09 | 34.05 | 23 | 4709.3 | 0.68 | 0.83 | 2.96 | 0.29 | 4 | 10 | 158.9406 | 217.4695 | 196.7145 | 158940.5947 | 217469.5336 | 2.6356e-06 | 12 | 196714.5465
4 | 90 | CONCLUIDO | 11.3126 | 8.84 | 5.96 | 27.49 | 0.49 | 13 | 182.69 | 52.44 | 5 | 11 | 35.25 | 22766.06 | 77.4 | 189.83 | 32.41 | 23 | 3903.03 | 0.71 | 0.83 | 2.96 | 0.24 | 4 | 10 | 157.1542 | 215.0253 | 194.5036 | 157154.1915 | 215025.298 | 2.6838e-06 | 12 | 194503.5854
5 | 90 | CONCLUIDO | 11.4694 | 8.72 | 5.91 | 32.22 | 0.58 | 11 | 184.19 | 52.44 | 6 | 9 | 35.75 | 22951.43 | 76.16 | 189.92 | 30.81 | 23 | 3112.43 | 0.75 | 0.84 | 2.96 | 0.19 | 4 | 10 | 155.7257 | 213.0707 | 192.7356 | 155725.6824 | 213070.7487 | 2.721e-06 | 12 | 192735.5755
6 | 90 | CONCLUIDO | 11.6009 | 8.62 | 5.88 | 39.2 | 0.67 | 9 | 185.7 | 52.44 | 7 | 7 | 36.26 | 23137.49 | 75.27 | 189.85 | 29.89 | 23 | 2664.95 | 0.77 | 0.84 | 2.95 | 0.16 | 4 | 10 | 154.6572 | 211.6088 | 191.4132 | 154657.2255 | 211608.839 | 2.7522e-06 | 12 | 191413.1884
7 | 90 | CONCLUIDO | 11.6868 | 8.56 | 5.85 | 43.89 | 0.76 | 8 | 187.22 | 52.44 | 8 | 6 | 36.78 | 23324.24 | 74.4 | 189.87 | 29.15 | 23 | 2299.9 | 0.79 | 0.85 | 2.95 | 0.14 | 4 | 10 | 153.8124 | 210.4529 | 190.3675 | 153812.3674 | 210452.8669 | 2.7726e-06 | 12 | 190367.5406
8 | 90 | CONCLUIDO | 11.7555 | 8.51 | 5.84 | 50.03 | 0.85 | 7 | 188.74 | 52.44 | 9 | 5 | 37.3 | 23511.69 | 73.64 | 189.81 | 28.68 | 23 | 2067.45 | 0.8 | 0.85 | 2.95 | 0.12 | 4 | 10 | 153.1499 | 209.5465 | 189.5477 | 153149.9337 | 209546.4957 | 2.7889e-06 | 12 | 189547.6723
9 | 90 | CONCLUIDO | 11.7486 | 8.51 | 5.84 | 50.08 | 0.93 | 7 | 190.26 | 52.44 | 10 | 5 | 37.82 | 23699.85 | 72.93 | 189.87 | 28.78 | 23 | 2119.87 | 0.8 | 0.85 | 2.95 | 0.13 | 4 | 10 | 152.8494 | 209.1353 | 189.1758 | 152849.4386 | 209135.3451 | 2.7872e-06 | 12 | 189175.7613
10 | 90 | CONCLUIDO | 11.8402 | 8.45 | 5.81 | 58.12 | 1.02 | 6 | 191.79 | 52.44 | 11 | 4 | 38.35 | 23888.73 | 72.12 | 189.95 | 27.84 | 23 | 1655.62 | 0.83 | 0.85 | 2.95 | 0.1 | 4 | 10 | 152.0331 | 208.0184 | 188.1654 | 152033.1027 | 208018.3983 | 2.8089e-06 | 12 | 188165.4143
11 | 90 | CONCLUIDO | 11.8444 | 8.44 | 5.81 | 58.09 | 1.1 | 6 | 193.33 | 52.44 | 12 | 4 | 38.89 | 24078.33 | 71.36 | 189.84 | 27.76 | 23 | 1615.22 | 0.83 | 0.85 | 2.95 | 0.09 | 4 | 10 | 143.053 | 195.7315 | 177.0511 | 143053.0354 | 195731.4741 | 2.8099e-06 | 11 | 177051.1369
12 | 90 | CONCLUIDO | 11.9016 | 8.4 | 5.8 | 69.65 | 1.18 | 5 | 194.88 | 52.44 | 13 | 3 | 39.43 | 24268.67 | 70.63 | 189.87 | 27.54 | 23 | 1509.74 | 0.84 | 0.86 | 2.95 | 0.09 | 4 | 10 | 142.4701 | 194.9339 | 176.3296 | 142470.0884 | 194933.8603 | 2.8235e-06 | 11 | 176329.6462
13 | 90 | CONCLUIDO | 11.9142 | 8.39 | 5.79 | 69.54 | 1.27 | 5 | 196.42 | 52.44 | 14 | 3 | 39.98 | 24459.75 | 70.25 | 189.82 | 27.39 | 23 | 1432.7 | 0.84 | 0.86 | 2.95 | 0.08 | 4 | 10 | 142.2236 | 194.5966 | 176.0245 | 142223.5657 | 194596.5571 | 2.8265e-06 | 11 | 176024.5348
14 | 90 | CONCLUIDO | 11.9265 | 8.38 | 5.79 | 69.44 | 1.35 | 5 | 197.98 | 52.44 | 15 | 3 | 40.54 | 24651.58 | 69.22 | 189.79 | 27.04 | 23 | 1258.24 | 0.85 | 0.86 | 2.95 | 0.07 | 4 | 10 | 141.7061 | 193.8886 | 175.3841 | 141706.1391 | 193888.5912 | 2.8294e-06 | 11 | 175384.1362
15 | 90 | CONCLUIDO | 11.9205 | 8.39 | 5.79 | 69.49 | 1.42 | 5 | 199.54 | 52.44 | 16 | 3 | 41.1 | 24844.17 | 67.95 | 189.92 | 27.23 | 23 | 1352.42 | 0.84 | 0.86 | 2.95 | 0.08 | 4 | 10 | 141.1493 | 193.1266 | 174.6949 | 141149.2533 | 193126.6354 | 2.828e-06 | 11 | 174694.9004
16 | 90 | CONCLUIDO | 12.004 | 8.33 | 5.77 | 86.52 | 1.5 | 4 | 201.11 | 52.44 | 17 | 2 | 41.67 | 25037.53 | 67.67 | 189.82 | 26.5 | 23 | 995.92 | 0.87 | 0.86 | 2.94 | 0.05 | 4 | 10 | 140.6621 | 192.46 | 174.0919 | 140662.0558 | 192460.0303 | 2.8478e-06 | 11 | 174091.9151
17 | 90 | CONCLUIDO | 11.998 | 8.33 | 5.77 | 86.58 | 1.58 | 4 | 202.68 | 52.44 | 18 | 2 | 42.24 | 25231.66 | 67.34 | 189.82 | 26.64 | 23 | 1064.82 | 0.86 | 0.86 | 2.94 | 0.06 | 4 | 10 | 140.5346 | 192.2856 | 173.9342 | 140534.6028 | 192285.6435 | 2.8464e-06 | 11 | 173934.1716
18 | 90 | CONCLUIDO | 12.004 | 8.33 | 5.77 | 86.52 | 1.65 | 4 | 204.26 | 52.44 | 19 | 2 | 42.82 | 25426.72 | 66.57 | 189.79 | 26.46 | 23 | 976.45 | 0.87 | 0.86 | 2.95 | 0.05 | 4 | 10 | 140.1634 | 191.7777 | 173.4747 | 140163.3758 | 191777.7144 | 2.8478e-06 | 11 | 173474.7185
19 | 90 | CONCLUIDO | 12.0164 | 8.32 | 5.76 | 86.39 | 1.73 | 4 | 205.85 | 52.44 | 20 | 2 | 43.41 | 25622.45 | 65.51 | 189.84 | 26.13 | 23 | 809.33 | 0.88 | 0.86 | 2.95 | 0.04 | 4 | 10 | 139.6141 | 191.0262 | 172.795 | 139614.1432 | 191026.2301 | 2.8507e-06 | 11 | 172794.9548
20 | 90 | CONCLUIDO | 12.0084 | 8.33 | 5.76 | 86.47 | 1.8 | 4 | 207.45 | 52.44 | 21 | 1 | 44 | 25818.99 | 64.48 | 189.87 | 26.3 | 23 | 893.75 | 0.87 | 0.86 | 2.95 | 0.05 | 4 | 10 | 139.1763 | 190.4271 | 172.253 | 139176.2792 | 190427.1252 | 2.8488e-06 | 11 | 172253.0276
21 | 90 | CONCLUIDO | 12.0104 | 8.33 | 5.76 | 86.45 | 1.87 | 4 | 209.05 | 52.44 | 22 | 0 | 44.6 | 26016.35 | 64.19 | 189.88 | 26.21 | 23 | 851.63 | 0.88 | 0.86 | 2.95 | 0.05 | 4 | 10 | 139.0377 | 190.2375 | 172.0815 | 139037.7255 | 190237.5499 | 2.8493e-06 | 11 | 172081.5452

## RESULTADOS_0
Unnamed: 0 | Volume de calda [L] | STATUS | Capacidade operacional [ha/h] | Tempo de missao [h] | Tempo util [h] | Tempo por voo [min] | Autonomia Projetada [h] | N° Voos | MTOW [kg] | Massa Estrutura [kg] | Combustível [kg] | Abastecimentos | Massa gerador | Potência gerador [W] | Combustível consumido [L] | Calda cons [L] | Distância percorrida [km] | Distância Pulverizando [km] | RTL ACUMULADO[m] | EOC [km/km] | EOC [h/h] | Tempo de manobra [h] | Tempo rtl_rtw [h] | V pulv [m/s] | V desloc [m/s] | Preço Total por ha Simples [R$/ha] | Preço Total por ha Presumido [R$/ha] | Preço Total por ha Real [R$/ha] | Preço Total Simples [R$] | Preço Total Presumido [R$] | Prod CAPEX [ha/h/R$] | Dias Trabalhados | Preço Total Real [R$]
0 | 10 | CONCLUIDO | 12.5148 | 7.99 | 6.12 | 18.36 | 0.64 | 20 | 26.11 | 12.1 | 1 | 0 | 3.01 | 3454.41 | 17.85 | 190.42 | 36.49 | 23 | 5908.42 | 0.63 | 0.81 | 3 | 0.4 | 4 | 10 | 94.206 | 128.8968 | 116.5951 | 94206.0214 | 128896.8345 | 3.815e-06 | 11 | 116595.1016

## RESULTADOS_7
Unnamed: 0 | Volume de calda [L] | STATUS | Capacidade operacional [ha/h] | Tempo de missao [h] | Tempo util [h] | Tempo por voo [min] | Autonomia Projetada [h] | N° Voos | MTOW [kg] | Massa Estrutura [kg] | Combustível [kg] | Abastecimentos | Massa gerador | Potência gerador [W] | Combustível consumido [L] | Calda cons [L] | Distância percorrida [km] | Distância Pulverizando [km] | RTL ACUMULADO[m] | EOC [km/km] | EOC [h/h] | Tempo de manobra [h] | Tempo rtl_rtw [h] | V pulv [m/s] | V desloc [m/s] | Preço Total por ha Simples [R$/ha] | Preço Total por ha Presumido [R$/ha] | Preço Total por ha Real [R$/ha] | Preço Total Simples [R$] | Preço Total Presumido [R$] | Prod CAPEX [ha/h/R$] | Dias Trabalhados | Preço Total Real [R$]
0 | 45 | CONCLUIDO | 10.5594 | 9.47 | 6.58 | 8.97 | 0.18 | 44 | 98.71 | 39.72 | 1 | 42 | 12.99 | 12407.75 | 59.71 | 190.31 | 51.78 | 23 | 13433.46 | 0.44 | 0.76 | 3 | 0.86 | 4 | 10 | 150.0885 | 205.3578 | 185.7587 | 150088.5451 | 205357.7689 | 2.759e-06 | 13 | 185758.7116
1 | 45 | CONCLUIDO | 11.7191 | 8.53 | 6.11 | 17.47 | 0.35 | 21 | 99.95 | 39.72 | 2 | 19 | 13.24 | 12561.45 | 54.3 | 190 | 37.12 | 23 | 6220.47 | 0.62 | 0.81 | 2.97 | 0.4 | 4 | 10 | 134.2997 | 183.7547 | 166.2174 | 134299.6661 | 183754.7281 | 3.062e-06 | 12 | 166217.4347
2 | 45 | CONCLUIDO | 12.122 | 8.25 | 5.97 | 25.6 | 0.52 | 14 | 101.2 | 39.72 | 3 | 12 | 13.49 | 12715.54 | 51.75 | 190.03 | 32.87 | 23 | 4129.65 | 0.7 | 0.83 | 2.96 | 0.26 | 4 | 10 | 123.6638 | 169.2022 | 153.0538 | 123663.7748 | 169202.2323 | 3.1672e-06 | 11 | 153053.8087
3 | 45 | CONCLUIDO | 12.3724 | 8.08 | 5.89 | 35.33 | 0.69 | 10 | 102.45 | 39.72 | 4 | 8 | 13.74 | 12870.03 | 49.66 | 189.84 | 30.22 | 23 | 2824.76 | 0.76 | 0.84 | 2.95 | 0.17 | 4 | 10 | 121.9185 | 166.8142 | 150.8937 | 121918.4546 | 166814.2082 | 3.2327e-06 | 11 | 150893.6943
4 | 45 | CONCLUIDO | 12.4996 | 8 | 5.85 | 43.86 | 0.85 | 8 | 103.71 | 39.72 | 5 | 6 | 14 | 13024.91 | 47.87 | 189.86 | 28.94 | 23 | 2196.13 | 0.79 | 0.85 | 2.95 | 0.13 | 4 | 10 | 120.7427 | 165.2054 | 149.4385 | 120742.6611 | 165205.4358 | 3.2659e-06 | 11 | 149438.4608
5 | 45 | CONCLUIDO | 12.5392 | 7.98 | 5.84 | 50.08 | 1.01 | 7 | 104.97 | 39.72 | 6 | 5 | 14.25 | 13180.19 | 46.67 | 189.88 | 28.88 | 23 | 2167.57 | 0.8 | 0.85 | 2.95 | 0.13 | 4 | 10 | 120.1068 | 164.3354 | 148.6514 | 120106.7728 | 164335.3853 | 3.2762e-06 | 11 | 148651.4467
6 | 45 | CONCLUIDO | 12.628 | 7.92 | 5.81 | 58.08 | 1.16 | 6 | 106.23 | 39.72 | 7 | 2 | 14.52 | 13335.87 | 44.84 | 189.85 | 27.61 | 23 | 1540.94 | 0.83 | 0.86 | 2.95 | 0.09 | 4 | 10 | 119.0534 | 162.894 | 147.3477 | 119053.3527 | 162894.0495 | 3.2994e-06 | 11 | 147347.67
7 | 45 | CONCLUIDO | 12.6183 | 7.92 | 5.81 | 58.14 | 1.31 | 6 | 107.5 | 39.72 | 8 | 0 | 14.78 | 13491.96 | 44.45 | 189.93 | 27.71 | 23 | 1590.59 | 0.83 | 0.85 | 2.95 | 0.1 | 4 | 10 | 118.9077 | 162.6947 | 147.1674 | 118907.6686 | 162694.7181 | 3.2969e-06 | 11 | 147167.3625

## RESULTADOS_10
Unnamed: 0 | Volume de calda [L] | STATUS | Capacidade operacional [ha/h] | Tempo de missao [h] | Tempo util [h] | Tempo por voo [min] | Autonomia Projetada [h] | N° Voos | MTOW [kg] | Massa Estrutura [kg] | Combustível [kg] | Abastecimentos | Massa gerador | Potência gerador [W] | Combustível consumido [L] | Calda cons [L] | Distância percorrida [km] | Distância Pulverizando [km] | RTL ACUMULADO[m] | EOC [km/km] | EOC [h/h] | Tempo de manobra [h] | Tempo rtl_rtw [h] | V pulv [m/s] | V desloc [m/s] | Preço Total por ha Simples [R$/ha] | Preço Total por ha Presumido [R$/ha] | Preço Total por ha Real [R$/ha] | Preço Total Simples [R$] | Preço Total Presumido [R$] | Prod CAPEX [ha/h/R$] | Dias Trabalhados | Preço Total Real [R$]
0 | 60 | CONCLUIDO | 9.7405 | 10.27 | 6.78 | 7.68 | 0.14 | 53 | 124.63 | 45 | 1 | 51 | 18.64 | 15605.44 | 72.17 | 190.4 | 57.74 | 23 | 16369.74 | 0.4 | 0.73 | 3.03 | 1.06 | 4 | 10 | 174.2298 | 238.389 | 215.6374 | 174229.8425 | 238388.957 | 2.4503e-06 | 14 | 215637.4495
1 | 60 | CONCLUIDO | 11.1659 | 8.96 | 6.18 | 14.84 | 0.28 | 25 | 125.95 | 45 | 2 | 23 | 18.95 | 15767.7 | 64.97 | 190.18 | 39.35 | 23 | 7316.63 | 0.58 | 0.8 | 2.98 | 0.47 | 4 | 10 | 145.6031 | 199.2206 | 180.2073 | 145603.1123 | 199220.6017 | 2.8089e-06 | 12 | 180207.2671
2 | 60 | CONCLUIDO | 11.6955 | 8.55 | 6.01 | 22.53 | 0.42 | 16 | 127.27 | 45 | 3 | 14 | 19.27 | 15930.42 | 62.13 | 190.05 | 34 | 23 | 4685.39 | 0.68 | 0.83 | 2.96 | 0.29 | 4 | 10 | 141.8848 | 194.1331 | 175.6053 | 141884.8306 | 194133.0847 | 2.9421e-06 | 12 | 175605.2956
3 | 60 | CONCLUIDO | 11.9336 | 8.38 | 5.94 | 29.7 | 0.55 | 12 | 128.59 | 45 | 4 | 10 | 19.59 | 16093.6 | 60.47 | 189.86 | 31.8 | 23 | 3603.36 | 0.72 | 0.84 | 2.96 | 0.22 | 4 | 10 | 131.9077 | 180.4819 | 163.257 | 131907.6708 | 180481.8945 | 3.002e-06 | 11 | 163256.9558
4 | 60 | CONCLUIDO | 12.0809 | 8.28 | 5.89 | 35.34 | 0.68 | 10 | 129.92 | 45 | 5 | 8 | 19.92 | 16257.24 | 59.03 | 189.89 | 30.25 | 23 | 2840.51 | 0.76 | 0.84 | 2.95 | 0.17 | 4 | 10 | 130.6745 | 178.7947 | 161.7308 | 130674.5464 | 178794.6793 | 3.039e-06 | 11 | 161730.7661
5 | 60 | CONCLUIDO | 12.2204 | 8.18 | 5.85 | 43.85 | 0.81 | 8 | 131.25 | 45 | 6 | 6 | 20.25 | 16421.36 | 57.46 | 189.8 | 28.89 | 23 | 2170.59 | 0.8 | 0.85 | 2.95 | 0.13 | 4 | 10 | 129.4569 | 177.1287 | 160.2237 | 129456.9108 | 177128.6566 | 3.0741e-06 | 11 | 160223.7462
6 | 60 | CONCLUIDO | 12.2846 | 8.14 | 5.83 | 49.96 | 0.93 | 7 | 132.58 | 45 | 7 | 5 | 20.59 | 16585.95 | 56.57 | 189.83 | 28.42 | 23 | 1941.81 | 0.81 | 0.85 | 2.95 | 0.11 | 4 | 10 | 128.8285 | 176.2688 | 159.446 | 128828.494 | 176268.829 | 3.0903e-06 | 11 | 159445.9793
7 | 60 | CONCLUIDO | 12.3563 | 8.09 | 5.81 | 58.08 | 1.06 | 6 | 133.92 | 45 | 8 | 4 | 20.93 | 16751.02 | 54.79 | 189.84 | 27.7 | 23 | 1586.41 | 0.83 | 0.86 | 2.95 | 0.09 | 4 | 10 | 127.7928 | 174.8517 | 158.1641 | 127792.7992 | 174851.7457 | 3.1083e-06 | 11 | 158164.1405
8 | 60 | CONCLUIDO | 12.3486 | 8.1 | 5.81 | 58.12 | 1.18 | 6 | 135.27 | 45 | 9 | 4 | 21.27 | 16916.71 | 54.14 | 189.81 | 27.84 | 23 | 1656.87 | 0.83 | 0.85 | 2.95 | 0.1 | 4 | 10 | 127.5285 | 174.4902 | 157.8371 | 127528.5247 | 174490.1537 | 3.1064e-06 | 11 | 157837.0583
9 | 60 | CONCLUIDO | 12.4078 | 8.06 | 5.8 | 69.59 | 1.29 | 5 | 136.61 | 45 | 10 | 3 | 21.61 | 17082.76 | 52.92 | 189.83 | 27.46 | 23 | 1469.6 | 0.84 | 0.86 | 2.95 | 0.08 | 4 | 10 | 126.8054 | 173.5008 | 156.9421 | 126805.415 | 173500.7631 | 3.1213e-06 | 11 | 156942.0937
10 | 60 | CONCLUIDO | 12.4215 | 8.05 | 5.79 | 69.49 | 1.41 | 5 | 137.96 | 45 | 11 | 2 | 21.96 | 17249.3 | 51.84 | 189.84 | 27.11 | 23 | 1297.3 | 0.85 | 0.86 | 2.95 | 0.08 | 4 | 10 | 126.2745 | 172.7744 | 156.2851 | 126274.5435 | 172774.4013 | 3.1247e-06 | 11 | 156285.0549
11 | 60 | CONCLUIDO | 12.4284 | 8.05 | 5.79 | 69.43 | 1.52 | 5 | 139.32 | 45 | 12 | 0 | 22.32 | 17416.34 | 51.23 | 189.89 | 26.89 | 23 | 1185.13 | 0.86 | 0.86 | 2.95 | 0.07 | 4 | 10 | 125.9885 | 172.3831 | 155.9311 | 125988.5437 | 172383.0837 | 3.1264e-06 | 11 | 155931.0842

## RESULTADOS_14
Unnamed: 0 | Volume de calda [L] | STATUS | Capacidade operacional [ha/h] | Tempo de missao [h] | Tempo util [h] | Tempo por voo [min] | Autonomia Projetada [h] | N° Voos | MTOW [kg] | Massa Estrutura [kg] | Combustível [kg] | Abastecimentos | Massa gerador | Potência gerador [W] | Combustível consumido [L] | Calda cons [L] | Distância percorrida [km] | Distância Pulverizando [km] | RTL ACUMULADO[m] | EOC [km/km] | EOC [h/h] | Tempo de manobra [h] | Tempo rtl_rtw [h] | V pulv [m/s] | V desloc [m/s] | Preço Total por ha Simples [R$/ha] | Preço Total por ha Presumido [R$/ha] | Preço Total por ha Real [R$/ha] | Preço Total Simples [R$] | Preço Total Presumido [R$] | Prod CAPEX [ha/h/R$] | Dias Trabalhados | Preço Total Real [R$]
0 | 80 | CONCLUIDO | 8.7581 | 11.42 | 7.03 | 6.59 | 0.11 | 64 | 159.12 | 50.28 | 1 | 62 | 27.84 | 19859.16 | 87.87 | 190.59 | 65.78 | 23 | 20332.43 | 0.35 | 0.71 | 3.04 | 1.3 | 4 | 10 | 205.5222 | 281.2046 | 254.3668 | 205522.2229 | 281204.5723 | 2.1148e-06 | 15 | 254366.8026
1 | 80 | CONCLUIDO | 10.481 | 9.54 | 6.28 | 13 | 0.22 | 29 | 160.54 | 50.28 | 2 | 27 | 28.26 | 20034.4 | 77.97 | 190.11 | 42.28 | 23 | 8759.13 | 0.54 | 0.79 | 2.99 | 0.56 | 4 | 10 | 168.8436 | 231.0193 | 208.9712 | 168843.645 | 231019.3239 | 2.5308e-06 | 13 | 208971.1639
2 | 80 | CONCLUIDO | 11.0947 | 9.01 | 6.08 | 19.19 | 0.33 | 19 | 161.97 | 50.28 | 3 | 17 | 28.69 | 20210.21 | 74.73 | 190.1 | 36.02 | 23 | 5678.3 | 0.64 | 0.82 | 2.97 | 0.36 | 4 | 10 | 155.115 | 212.2352 | 191.9798 | 155114.994 | 212235.1779 | 2.679e-06 | 12 | 191979.7504
3 | 80 | CONCLUIDO | 11.4416 | 8.74 | 5.96 | 25.56 | 0.43 | 14 | 163.4 | 50.28 | 4 | 12 | 29.12 | 20386.62 | 72.65 | 190.05 | 32.55 | 23 | 3970.22 | 0.71 | 0.83 | 2.96 | 0.25 | 4 | 10 | 152.2741 | 208.3482 | 188.4637 | 152274.1179 | 208348.166 | 2.7627e-06 | 12 | 188463.7095
4 | 80 | CONCLUIDO | 11.5566 | 8.65 | 5.94 | 29.71 | 0.54 | 12 | 164.83 | 50.28 | 5 | 10 | 29.55 | 20563.61 | 71.61 | 189.86 | 31.89 | 23 | 3652.04 | 0.72 | 0.84 | 2.96 | 0.23 | 4 | 10 | 151.2517 | 206.9493 | 187.1983 | 151251.7017 | 206949.251 | 2.7905e-06 | 12 | 187198.305
5 | 80 | CONCLUIDO | 11.713 | 8.54 | 5.89 | 35.34 | 0.64 | 10 | 166.27 | 50.28 | 6 | 8 | 29.99 | 20741.2 | 70.36 | 190 | 30.31 | 23 | 2869.65 | 0.76 | 0.84 | 2.95 | 0.17 | 4 | 10 | 149.9167 | 205.1226 | 185.546 | 149916.6538 | 205122.5796 | 2.8283e-06 | 12 | 185545.9685
6 | 80 | CONCLUIDO | 11.7917 | 8.48 | 5.87 | 39.11 | 0.74 | 9 | 167.72 | 50.28 | 7 | 7 | 30.44 | 20919.39 | 69.25 | 189.91 | 29.62 | 23 | 2530.69 | 0.78 | 0.85 | 2.95 | 0.15 | 4 | 10 | 149.0482 | 203.9343 | 184.4711 | 149048.2197 | 203934.3497 | 2.8473e-06 | 12 | 184471.1416
7 | 80 | CONCLUIDO | 11.8569 | 8.43 | 5.85 | 43.89 | 0.84 | 8 | 169.17 | 50.28 | 8 | 6 | 30.89 | 21098.19 | 68.38 | 189.87 | 29.14 | 23 | 2292.54 | 0.79 | 0.85 | 2.95 | 0.14 | 4 | 10 | 139.8498 | 191.3486 | 173.0866 | 139849.7605 | 191348.612 | 2.863e-06 | 11 | 173086.5691
8 | 80 | CONCLUIDO | 11.9186 | 8.39 | 5.84 | 50.06 | 0.94 | 7 | 170.62 | 50.28 | 9 | 5 | 31.34 | 21277.6 | 67.68 | 189.85 | 28.65 | 23 | 2054.54 | 0.8 | 0.85 | 2.95 | 0.12 | 4 | 10 | 139.275 | 190.5622 | 172.3752 | 139275.0045 | 190562.2055 | 2.8779e-06 | 11 | 172375.2161
9 | 80 | CONCLUIDO | 12.0052 | 8.33 | 5.81 | 58.12 | 1.03 | 6 | 172.08 | 50.28 | 10 | 4 | 31.8 | 21457.64 | 66.56 | 189.81 | 27.81 | 23 | 1639.54 | 0.83 | 0.85 | 2.95 | 0.1 | 4 | 10 | 138.3796 | 189.3371 | 171.267 | 138379.6138 | 189337.0924 | 2.8988e-06 | 11 | 171267.0261
10 | 80 | CONCLUIDO | 12.0088 | 8.33 | 5.81 | 58.09 | 1.12 | 6 | 173.55 | 50.28 | 11 | 4 | 32.27 | 21638.31 | 65.87 | 189.82 | 27.75 | 23 | 1611.89 | 0.83 | 0.85 | 2.95 | 0.09 | 4 | 10 | 138.0539 | 188.8915 | 170.8639 | 138053.9233 | 188891.4684 | 2.8997e-06 | 11 | 170863.9317
11 | 80 | CONCLUIDO | 12.0704 | 8.28 | 5.8 | 69.59 | 1.22 | 5 | 175.02 | 50.28 | 12 | 3 | 32.74 | 21819.6 | 64.9 | 189.8 | 27.5 | 23 | 1489.24 | 0.84 | 0.86 | 2.95 | 0.08 | 4 | 10 | 137.3742 | 187.9614 | 170.0227 | 137374.2022 | 187961.4439 | 2.9146e-06 | 11 | 170022.6675
12 | 80 | CONCLUIDO | 12.0753 | 8.28 | 5.8 | 69.55 | 1.31 | 5 | 176.49 | 50.28 | 13 | 3 | 33.21 | 22001.54 | 64.42 | 189.84 | 27.38 | 23 | 1428.91 | 0.84 | 0.86 | 2.95 | 0.08 | 4 | 10 | 137.1407 | 187.6419 | 169.7336 | 137140.6825 | 187641.9321 | 2.9158e-06 | 11 | 169733.6494
13 | 80 | CONCLUIDO | 12.0874 | 8.27 | 5.79 | 69.45 | 1.4 | 5 | 177.97 | 50.28 | 14 | 3 | 33.69 | 22184.13 | 63 | 189.81 | 27.07 | 23 | 1276.46 | 0.85 | 0.86 | 2.95 | 0.07 | 4 | 10 | 136.4366 | 186.6786 | 168.8622 | 136436.5853 | 186678.5551 | 2.9187e-06 | 11 | 168862.2158
14 | 80 | CONCLUIDO | 12.1589 | 8.22 | 5.77 | 86.57 | 1.48 | 4 | 179.46 | 50.28 | 15 | 2 | 34.18 | 22367.38 | 61.86 | 189.84 | 26.54 | 23 | 1014.7 | 0.87 | 0.86 | 2.95 | 0.06 | 4 | 10 | 135.6377 | 185.5855 | 167.8735 | 135637.7108 | 185585.4998 | 2.9359e-06 | 11 | 167873.4802
15 | 80 | CONCLUIDO | 12.1646 | 8.22 | 5.77 | 86.51 | 1.57 | 4 | 180.95 | 50.28 | 16 | 2 | 34.67 | 22551.28 | 61.59 | 189.84 | 26.48 | 23 | 986.1 | 0.87 | 0.86 | 2.94 | 0.05 | 4 | 10 | 135.4979 | 185.3942 | 167.7004 | 135497.8774 | 185394.1737 | 2.9373e-06 | 11 | 167700.4139
16 | 80 | CONCLUIDO | 12.1601 | 8.22 | 5.77 | 86.55 | 1.65 | 4 | 182.45 | 50.28 | 17 | 2 | 35.17 | 22735.98 | 60.93 | 189.83 | 26.63 | 23 | 1059.12 | 0.86 | 0.86 | 2.94 | 0.06 | 4 | 10 | 135.2175 | 185.0105 | 167.3534 | 135217.5006 | 185010.5497 | 2.9362e-06 | 11 | 167353.4025
17 | 80 | CONCLUIDO | 12.1601 | 8.22 | 5.77 | 86.55 | 1.74 | 4 | 183.95 | 50.28 | 18 | 0 | 35.67 | 22921.24 | 60.9 | 189.88 | 26.5 | 23 | 996.02 | 0.87 | 0.86 | 2.95 | 0.06 | 4 | 10 | 135.2041 | 184.9922 | 167.3368 | 135204.0749 | 184992.18 | 2.9362e-06 | 11 | 167336.786

## RESULTADOS_5
Unnamed: 0 | Volume de calda [L] | STATUS | Capacidade operacional [ha/h] | Tempo de missao [h] | Tempo util [h] | Tempo por voo [min] | Autonomia Projetada [h] | N° Voos | MTOW [kg] | Massa Estrutura [kg] | Combustível [kg] | Abastecimentos | Massa gerador | Potência gerador [W] | Combustível consumido [L] | Calda cons [L] | Distância percorrida [km] | Distância Pulverizando [km] | RTL ACUMULADO[m] | EOC [km/km] | EOC [h/h] | Tempo de manobra [h] | Tempo rtl_rtw [h] | V pulv [m/s] | V desloc [m/s] | Preço Total por ha Simples [R$/ha] | Preço Total por ha Presumido [R$/ha] | Preço Total por ha Real [R$/ha] | Preço Total Simples [R$] | Preço Total Presumido [R$] | Prod CAPEX [ha/h/R$] | Dias Trabalhados | Preço Total Real [R$]
0 | 35 | CONCLUIDO | 11.0885 | 9.02 | 6.47 | 10.22 | 0.22 | 38 | 80.84 | 35.1 | 1 | 36 | 9.74 | 10204.21 | 50.95 | 190.44 | 48.24 | 23 | 11696.85 | 0.48 | 0.77 | 3 | 0.75 | 4 | 10 | 132.1135 | 180.7636 | 163.5118 | 132113.5467 | 180763.583 | 2.9877e-06 | 12 | 163511.7603
1 | 35 | CONCLUIDO | 12.1196 | 8.25 | 6.05 | 20.16 | 0.43 | 18 | 82.04 | 35.1 | 2 | 16 | 9.94 | 10352.53 | 46.03 | 189.97 | 35.12 | 23 | 5233.84 | 0.65 | 0.82 | 2.97 | 0.33 | 4 | 10 | 118.2752 | 161.8293 | 146.3845 | 118275.1641 | 161829.2975 | 3.2655e-06 | 11 | 146384.5364
2 | 35 | CONCLUIDO | 12.4395 | 8.04 | 5.94 | 29.7 | 0.63 | 12 | 83.25 | 35.1 | 3 | 10 | 10.15 | 10501.19 | 43.47 | 189.89 | 31.87 | 23 | 3637.83 | 0.72 | 0.84 | 2.96 | 0.22 | 4 | 10 | 116.1995 | 158.9893 | 143.8156 | 116199.4998 | 158989.282 | 3.3517e-06 | 11 | 143815.5681
3 | 35 | CONCLUIDO | 12.6218 | 7.92 | 5.88 | 39.17 | 0.83 | 9 | 84.46 | 35.1 | 4 | 7 | 10.36 | 10650.22 | 41.19 | 189.85 | 29.88 | 23 | 2660.17 | 0.77 | 0.85 | 2.95 | 0.16 | 4 | 10 | 114.7138 | 156.9565 | 141.9768 | 114713.8356 | 156956.5307 | 3.4008e-06 | 11 | 141976.8197
4 | 35 | CONCLUIDO | 12.7501 | 7.84 | 5.83 | 49.98 | 1.02 | 7 | 85.67 | 35.1 | 5 | 3 | 10.57 | 10799.59 | 39.45 | 189.9 | 28.27 | 23 | 1865.9 | 0.81 | 0.85 | 2.95 | 0.11 | 4 | 10 | 113.624 | 155.4654 | 140.628 | 113624.0118 | 155465.3857 | 3.4354e-06 | 11 | 140627.9875
5 | 35 | CONCLUIDO | 12.7398 | 7.85 | 5.84 | 50.03 | 1.21 | 7 | 86.88 | 35.1 | 6 | 0 | 10.78 | 10949.33 | 39.71 | 189.86 | 28.29 | 23 | 1874.91 | 0.81 | 0.85 | 2.96 | 0.12 | 4 | 10 | 113.7713 | 155.6669 | 140.8103 | 113771.2794 | 155666.8838 | 3.4326e-06 | 11 | 140810.2549

## RESULTADOS_8
Unnamed: 0 | Volume de calda [L] | STATUS | Capacidade operacional [ha/h] | Tempo de missao [h] | Tempo util [h] | Tempo por voo [min] | Autonomia Projetada [h] | N° Voos | MTOW [kg] | Massa Estrutura [kg] | Combustível [kg] | Abastecimentos | Massa gerador | Potência gerador [W] | Combustível consumido [L] | Calda cons [L] | Distância percorrida [km] | Distância Pulverizando [km] | RTL ACUMULADO[m] | EOC [km/km] | EOC [h/h] | Tempo de manobra [h] | Tempo rtl_rtw [h] | V pulv [m/s] | V desloc [m/s] | Preço Total por ha Simples [R$/ha] | Preço Total por ha Presumido [R$/ha] | Preço Total por ha Real [R$/ha] | Preço Total Simples [R$] | Preço Total Presumido [R$] | Prod CAPEX [ha/h/R$] | Dias Trabalhados | Preço Total Real [R$]
0 | 50 | CONCLUIDO | 10.2889 | 9.72 | 6.64 | 8.47 | 0.16 | 47 | 107.41 | 41.65 | 1 | 45 | 14.77 | 13481.73 | 63.89 | 190.27 | 53.45 | 23 | 14253.37 | 0.43 | 0.75 | 3.01 | 0.92 | 4 | 10 | 155.2222 | 212.3819 | 192.1124 | 155222.1999 | 212381.8618 | 2.6521e-06 | 13 | 192112.435
1 | 50 | CONCLUIDO | 11.5433 | 8.66 | 6.14 | 16.74 | 0.32 | 22 | 108.68 | 41.65 | 2 | 20 | 15.03 | 13638.32 | 58 | 190.08 | 37.84 | 23 | 6575.92 | 0.61 | 0.81 | 2.98 | 0.42 | 4 | 10 | 138.1034 | 188.9591 | 170.9251 | 138103.3789 | 188959.1356 | 2.9754e-06 | 12 | 170925.1409
2 | 50 | CONCLUIDO | 11.9617 | 8.36 | 5.99 | 23.96 | 0.48 | 15 | 109.96 | 41.65 | 3 | 13 | 15.31 | 13795.21 | 55.49 | 189.9 | 33.35 | 23 | 4362.76 | 0.69 | 0.83 | 2.96 | 0.27 | 4 | 10 | 127.1947 | 174.0334 | 157.4239 | 127194.6932 | 174033.3907 | 3.0833e-06 | 11 | 157423.8882
3 | 50 | CONCLUIDO | 12.2121 | 8.19 | 5.91 | 32.23 | 0.63 | 11 | 111.23 | 41.65 | 4 | 9 | 15.58 | 13952.52 | 53.46 | 189.86 | 30.79 | 23 | 3103.45 | 0.75 | 0.84 | 2.96 | 0.19 | 4 | 10 | 125.3924 | 171.5675 | 155.1933 | 125392.4443 | 171567.4742 | 3.1478e-06 | 11 | 155193.3153
4 | 50 | CONCLUIDO | 12.3338 | 8.11 | 5.87 | 39.14 | 0.78 | 9 | 112.51 | 41.65 | 5 | 7 | 15.86 | 14110.24 | 51.91 | 189.87 | 29.67 | 23 | 2554.24 | 0.78 | 0.85 | 2.95 | 0.16 | 4 | 10 | 124.2923 | 170.0622 | 153.8317 | 124292.3148 | 170062.2285 | 3.1792e-06 | 11 | 153831.7281
5 | 50 | CONCLUIDO | 12.4636 | 8.02 | 5.83 | 49.99 | 0.93 | 7 | 113.79 | 41.65 | 6 | 5 | 16.14 | 14268.39 | 50.21 | 189.83 | 28.49 | 23 | 1972.89 | 0.81 | 0.85 | 2.95 | 0.12 | 4 | 10 | 123.127 | 168.4678 | 152.3895 | 123127.0167 | 168467.8163 | 3.2127e-06 | 11 | 152389.4843
6 | 50 | CONCLUIDO | 12.5366 | 7.98 | 5.81 | 58.07 | 1.07 | 6 | 115.08 | 41.65 | 7 | 4 | 16.43 | 14426.96 | 48.38 | 189.82 | 27.68 | 23 | 1573.63 | 0.83 | 0.86 | 2.95 | 0.09 | 4 | 10 | 122.1074 | 167.0727 | 151.1275 | 122107.3957 | 167072.7259 | 3.2315e-06 | 11 | 151127.5394
7 | 50 | CONCLUIDO | 12.5291 | 7.98 | 5.81 | 58.12 | 1.21 | 6 | 116.37 | 41.65 | 8 | 4 | 16.72 | 14585.96 | 47.46 | 189.88 | 27.84 | 23 | 1653.34 | 0.83 | 0.85 | 2.95 | 0.1 | 4 | 10 | 121.7266 | 166.5518 | 150.6563 | 121726.6374 | 166551.7554 | 3.2296e-06 | 11 | 150656.2897
8 | 50 | CONCLUIDO | 12.576 | 7.95 | 5.8 | 69.65 | 1.35 | 5 | 117.66 | 41.65 | 9 | 0 | 17.01 | 14745.39 | 46.9 | 189.89 | 27.5 | 23 | 1488.75 | 0.84 | 0.86 | 2.95 | 0.09 | 4 | 10 | 121.3504 | 166.037 | 150.1906 | 121350.3943 | 166036.9631 | 3.2416e-06 | 11 | 150190.6284

## RESULTADOS_3
Unnamed: 0 | Volume de calda [L] | STATUS | Capacidade operacional [ha/h] | Tempo de missao [h] | Tempo util [h] | Tempo por voo [min] | Autonomia Projetada [h] | N° Voos | MTOW [kg] | Massa Estrutura [kg] | Combustível [kg] | Abastecimentos | Massa gerador | Potência gerador [W] | Combustível consumido [L] | Calda cons [L] | Distância percorrida [km] | Distância Pulverizando [km] | RTL ACUMULADO[m] | EOC [km/km] | EOC [h/h] | Tempo de manobra [h] | Tempo rtl_rtw [h] | V pulv [m/s] | V desloc [m/s] | Preço Total por ha Simples [R$/ha] | Preço Total por ha Presumido [R$/ha] | Preço Total por ha Real [R$/ha] | Preço Total Simples [R$] | Preço Total Presumido [R$] | Prod CAPEX [ha/h/R$] | Dias Trabalhados | Preço Total Real [R$]
0 | 25 | CONCLUIDO | 11.7199 | 8.53 | 6.32 | 12.64 | 0.28 | 30 | 61.76 | 28.92 | 1 | 28 | 6.84 | 7851.41 | 40.45 | 190.29 | 43.4 | 23 | 9313.64 | 0.53 | 0.79 | 2.99 | 0.6 | 4 | 10 | 121.1845 | 165.81 | 149.9854 | 121184.5422 | 165810.0369 | 3.2796e-06 | 12 | 149985.3597
1 | 25 | CONCLUIDO | 12.5576 | 7.96 | 5.97 | 25.6 | 0.55 | 14 | 62.92 | 28.92 | 2 | 12 | 7 | 7994.37 | 35.95 | 189.95 | 32.73 | 23 | 4058.9 | 0.7 | 0.83 | 2.96 | 0.26 | 4 | 10 | 109.2468 | 149.4763 | 135.2105 | 109246.8247 | 149476.3252 | 3.5141e-06 | 11 | 135210.5145
2 | 25 | CONCLUIDO | 12.8228 | 7.8 | 5.88 | 39.19 | 0.81 | 9 | 64.08 | 28.92 | 3 | 3 | 7.16 | 8137.65 | 32.87 | 189.96 | 29.68 | 23 | 2557.6 | 0.77 | 0.84 | 2.96 | 0.16 | 4 | 10 | 107.3296 | 146.8531 | 132.8376 | 107329.5978 | 146853.0907 | 3.5883e-06 | 11 | 132837.6378
3 | 25 | CONCLUIDO | 12.8032 | 7.81 | 5.89 | 39.26 | 1.07 | 9 | 65.25 | 28.92 | 4 | 0 | 7.33 | 8281.25 | 33.36 | 189.93 | 29.94 | 23 | 2689.75 | 0.77 | 0.84 | 2.96 | 0.17 | 4 | 10 | 107.5846 | 147.2019 | 133.1532 | 107584.5617 | 147201.9436 | 3.5828e-06 | 11 | 133153.1967

## RESULTADOS_15
Unnamed: 0 | Volume de calda [L] | STATUS | Capacidade operacional [ha/h] | Tempo de missao [h] | Tempo util [h] | Tempo por voo [min] | Autonomia Projetada [h] | N° Voos | MTOW [kg] | Massa Estrutura [kg] | Combustível [kg] | Abastecimentos | Massa gerador | Potência gerador [W] | Combustível consumido [L] | Calda cons [L] | Distância percorrida [km] | Distância Pulverizando [km] | RTL ACUMULADO[m] | EOC [km/km] | EOC [h/h] | Tempo de manobra [h] | Tempo rtl_rtw [h] | V pulv [m/s] | V desloc [m/s] | Preço Total por ha Simples [R$/ha] | Preço Total por ha Presumido [R$/ha] | Preço Total por ha Real [R$/ha] | Preço Total Simples [R$] | Preço Total Presumido [R$] | Prod CAPEX [ha/h/R$] | Dias Trabalhados | Preço Total Real [R$]
0 | 85 | CONCLUIDO | 8.528 | 11.73 | 7.08 | 6.34 | 0.11 | 67 | 167.88 | 51.39 | 1 | 65 | 30.49 | 20939.59 | 91.62 | 190.76 | 67.17 | 23 | 21014.11 | 0.34 | 0.7 | 3.05 | 1.36 | 4 | 10 | 220.112 | 301.167 | 272.424 | 220112.0313 | 301166.9919 | 2.0407e-06 | 16 | 272424.0369
1 | 85 | CONCLUIDO | 10.3081 | 9.7 | 6.31 | 12.62 | 0.21 | 30 | 169.33 | 51.39 | 2 | 28 | 30.94 | 21118.46 | 81.11 | 190.39 | 43.24 | 23 | 9237.07 | 0.53 | 0.79 | 2.99 | 0.59 | 4 | 10 | 172.6861 | 236.2767 | 213.7268 | 172686.0835 | 236276.7179 | 2.4667e-06 | 13 | 213726.7995
2 | 85 | CONCLUIDO | 10.9343 | 9.15 | 6.1 | 18.29 | 0.31 | 20 | 170.79 | 51.39 | 3 | 18 | 31.4 | 21297.94 | 77.77 | 189.94 | 36.48 | 23 | 5902.45 | 0.63 | 0.82 | 2.97 | 0.38 | 4 | 10 | 158.4935 | 216.8578 | 196.1612 | 158493.4937 | 216857.7903 | 2.6165e-06 | 12 | 196161.1872
3 | 85 | CONCLUIDO | 11.263 | 8.88 | 6 | 23.99 | 0.41 | 15 | 172.25 | 51.39 | 4 | 13 | 31.86 | 21478.05 | 75.88 | 189.94 | 33.62 | 23 | 4501.94 | 0.68 | 0.83 | 2.96 | 0.28 | 4 | 10 | 155.7466 | 213.0993 | 192.7614 | 155746.561 | 213099.3158 | 2.6952e-06 | 12 | 192761.4162
4 | 85 | CONCLUIDO | 11.4756 | 8.71 | 5.93 | 29.68 | 0.51 | 12 | 173.71 | 51.39 | 5 | 10 | 32.32 | 21658.78 | 74.41 | 189.94 | 31.81 | 23 | 3607.9 | 0.72 | 0.84 | 2.95 | 0.22 | 4 | 10 | 153.9233 | 210.6046 | 190.5048 | 153923.2995 | 210604.649 | 2.7461e-06 | 12 | 190504.8368
5 | 85 | CONCLUIDO | 11.6332 | 8.6 | 5.88 | 35.31 | 0.61 | 10 | 175.18 | 51.39 | 6 | 8 | 32.79 | 21840.16 | 73.18 | 189.94 | 30.18 | 23 | 2804.54 | 0.76 | 0.84 | 2.95 | 0.17 | 4 | 10 | 152.5537 | 208.7306 | 188.8097 | 152553.6512 | 208730.6357 | 2.7838e-06 | 12 | 188809.6768
6 | 85 | CONCLUIDO | 11.6951 | 8.55 | 5.87 | 39.15 | 0.7 | 9 | 176.66 | 51.39 | 7 | 7 | 33.27 | 22022.17 | 72.34 | 189.91 | 29.79 | 23 | 2614.37 | 0.77 | 0.85 | 2.95 | 0.16 | 4 | 10 | 151.8828 | 207.8127 | 187.9794 | 151882.7895 | 207812.7332 | 2.7986e-06 | 12 | 187979.3776
7 | 85 | CONCLUIDO | 11.7766 | 8.49 | 5.85 | 43.86 | 0.8 | 8 | 178.14 | 51.39 | 8 | 6 | 33.75 | 22204.83 | 71.41 | 189.84 | 28.92 | 23 | 2183.13 | 0.8 | 0.85 | 2.95 | 0.13 | 4 | 10 | 151.0753 | 206.7079 | 186.98 | 151075.341 | 206707.9465 | 2.8181e-06 | 12 | 186980.0302
8 | 85 | CONCLUIDO | 11.8452 | 8.44 | 5.83 | 49.99 | 0.89 | 7 | 179.63 | 51.39 | 9 | 5 | 34.24 | 22388.15 | 70.71 | 189.86 | 28.52 | 23 | 1991.09 | 0.81 | 0.85 | 2.95 | 0.12 | 4 | 10 | 141.8755 | 194.1204 | 175.5938 | 141875.5245 | 194120.3517 | 2.8345e-06 | 11 | 175593.7778
9 | 85 | CONCLUIDO | 11.9178 | 8.39 | 5.82 | 58.15 | 0.98 | 6 | 181.12 | 51.39 | 10 | 4 | 34.73 | 22572.13 | 69.34 | 189.83 | 27.93 | 23 | 1700.12 | 0.82 | 0.85 | 2.95 | 0.1 | 4 | 10 | 140.9447 | 192.8467 | 174.4417 | 140944.6592 | 192846.7007 | 2.8519e-06 | 11 | 174441.6823
10 | 85 | CONCLUIDO | 11.928 | 8.38 | 5.81 | 58.08 | 1.07 | 6 | 182.62 | 51.39 | 11 | 4 | 35.22 | 22756.91 | 69.15 | 189.8 | 27.77 | 23 | 1619.47 | 0.83 | 0.86 | 2.95 | 0.09 | 4 | 10 | 140.7957 | 192.643 | 174.2574 | 140795.7487 | 192642.9548 | 2.8543e-06 | 11 | 174257.3816
11 | 85 | CONCLUIDO | 11.9162 | 8.39 | 5.82 | 58.16 | 1.16 | 6 | 184.12 | 51.39 | 12 | 4 | 35.73 | 22942.24 | 68.03 | 189.87 | 28.09 | 23 | 1778.96 | 0.82 | 0.85 | 2.95 | 0.1 | 4 | 10 | 140.3525 | 192.0365 | 173.7088 | 140352.4873 | 192036.4651 | 2.8515e-06 | 11 | 173708.7744
12 | 85 | CONCLUIDO | 11.9988 | 8.33 | 5.79 | 69.51 | 1.24 | 5 | 185.63 | 51.39 | 13 | 3 | 36.24 | 23128.27 | 67.53 | 189.8 | 27.25 | 23 | 1364.95 | 0.84 | 0.86 | 2.95 | 0.08 | 4 | 10 | 139.7478 | 191.2091 | 172.9603 | 139747.7681 | 191209.0616 | 2.8713e-06 | 11 | 172960.3371
13 | 85 | CONCLUIDO | 12.0016 | 8.33 | 5.79 | 69.48 | 1.33 | 5 | 187.14 | 51.39 | 14 | 3 | 36.75 | 23314.98 | 66.87 | 189.83 | 27.09 | 23 | 1285.92 | 0.85 | 0.86 | 2.95 | 0.08 | 4 | 10 | 139.4382 | 190.7855 | 172.5772 | 139438.204 | 190785.5023 | 2.8719e-06 | 11 | 172577.2017
14 | 85 | CONCLUIDO | 11.9952 | 8.34 | 5.79 | 69.54 | 1.41 | 5 | 188.66 | 51.39 | 15 | 3 | 37.27 | 23502.4 | 65.66 | 189.82 | 27.3 | 23 | 1390.76 | 0.84 | 0.86 | 2.95 | 0.08 | 4 | 10 | 138.9126 | 190.0664 | 171.9267 | 138912.6353 | 190066.3961 | 2.8704e-06 | 11 | 171926.726
15 | 85 | CONCLUIDO | 12.0801 | 8.28 | 5.77 | 86.55 | 1.49 | 4 | 190.19 | 51.39 | 16 | 2 | 37.79 | 23690.52 | 64.82 | 189.8 | 26.6 | 23 | 1046.17 | 0.86 | 0.86 | 2.94 | 0.06 | 4 | 10 | 138.1836 | 189.0689 | 171.0244 | 138183.5889 | 189068.8826 | 2.8907e-06 | 11 | 171024.4138
16 | 85 | CONCLUIDO | 12.0822 | 8.28 | 5.77 | 86.53 | 1.57 | 4 | 191.72 | 51.39 | 17 | 2 | 38.33 | 23879.37 | 64.49 | 189.79 | 26.48 | 23 | 983.54 | 0.87 | 0.86 | 2.95 | 0.05 | 4 | 10 | 138.0276 | 188.8554 | 170.8313 | 138027.5544 | 188855.3893 | 2.8912e-06 | 11 | 170831.296
17 | 85 | CONCLUIDO | 12.0834 | 8.28 | 5.77 | 86.52 | 1.65 | 4 | 193.26 | 51.39 | 18 | 2 | 38.86 | 24068.93 | 63.72 | 189.79 | 26.47 | 23 | 978.76 | 0.87 | 0.86 | 2.94 | 0.05 | 4 | 10 | 137.6766 | 188.3751 | 170.3969 | 137676.5602 | 188375.1435 | 2.8915e-06 | 11 | 170396.8842
18 | 85 | CONCLUIDO | 12.1008 | 8.26 | 5.76 | 86.34 | 1.73 | 4 | 194.8 | 51.39 | 19 | 2 | 39.41 | 24259.23 | 62.49 | 189.79 | 26.08 | 23 | 786.41 | 0.88 | 0.86 | 2.94 | 0.04 | 4 | 10 | 137.0398 | 187.5039 | 169.6088 | 137039.7965 | 187503.8954 | 2.8957e-06 | 11 | 169608.7868
19 | 85 | CONCLUIDO | 12.0911 | 8.27 | 5.76 | 86.44 | 1.81 | 4 | 196.35 | 51.39 | 20 | 0 | 39.96 | 24450.27 | 62.61 | 189.86 | 26.19 | 23 | 840.26 | 0.88 | 0.86 | 2.95 | 0.05 | 4 | 10 | 137.127 | 187.6233 | 169.7168 | 137127.0388 | 187623.2641 | 2.8933e-06 | 11 | 169716.7631

## RESULTADOS_2
Unnamed: 0 | Volume de calda [L] | STATUS | Capacidade operacional [ha/h] | Tempo de missao [h] | Tempo util [h] | Tempo por voo [min] | Autonomia Projetada [h] | N° Voos | MTOW [kg] | Massa Estrutura [kg] | Combustível [kg] | Abastecimentos | Massa gerador | Potência gerador [W] | Combustível consumido [L] | Calda cons [L] | Distância percorrida [km] | Distância Pulverizando [km] | RTL ACUMULADO[m] | EOC [km/km] | EOC [h/h] | Tempo de manobra [h] | Tempo rtl_rtw [h] | V pulv [m/s] | V desloc [m/s] | Preço Total por ha Simples [R$/ha] | Preço Total por ha Presumido [R$/ha] | Preço Total por ha Real [R$/ha] | Preço Total Simples [R$] | Preço Total Presumido [R$] | Prod CAPEX [ha/h/R$] | Dias Trabalhados | Preço Total Real [R$]
0 | 20 | CONCLUIDO | 12.0652 | 8.29 | 6.22 | 14.36 | 0.34 | 26 | 51.33 | 24.83 | 1 | 24 | 5.51 | 6564.78 | 34.09 | 190.07 | 40.6 | 23 | 7936.72 | 0.57 | 0.8 | 2.98 | 0.5 | 4 | 10 | 107.6131 | 147.241 | 133.1885 | 107613.101 | 147240.9923 | 3.4552e-06 | 11 | 133188.5187
1 | 20 | CONCLUIDO | 12.766 | 7.83 | 5.94 | 29.69 | 0.66 | 12 | 52.47 | 24.83 | 2 | 9 | 5.64 | 6705.1 | 29.57 | 189.93 | 31.7 | 23 | 3555 | 0.73 | 0.84 | 2.96 | 0.22 | 4 | 10 | 104.0579 | 142.3766 | 128.7884 | 104057.9078 | 142376.6202 | 3.6559e-06 | 11 | 128788.3954
2 | 20 | CONCLUIDO | 12.8096 | 7.81 | 5.92 | 32.32 | 0.97 | 11 | 53.61 | 24.83 | 3 | 0 | 5.78 | 6845.59 | 29.44 | 190.21 | 30.85 | 23 | 3132.52 | 0.75 | 0.84 | 2.97 | 0.21 | 4 | 10 | 103.9107 | 142.1752 | 128.6062 | 103910.6712 | 142175.1646 | 3.6684e-06 | 11 | 128606.1665

## RESULTADOS_11
Unnamed: 0 | Volume de calda [L] | STATUS | Capacidade operacional [ha/h] | Tempo de missao [h] | Tempo util [h] | Tempo por voo [min] | Autonomia Projetada [h] | N° Voos | MTOW [kg] | Massa Estrutura [kg] | Combustível [kg] | Abastecimentos | Massa gerador | Potência gerador [W] | Combustível consumido [L] | Calda cons [L] | Distância percorrida [km] | Distância Pulverizando [km] | RTL ACUMULADO[m] | EOC [km/km] | EOC [h/h] | Tempo de manobra [h] | Tempo rtl_rtw [h] | V pulv [m/s] | V desloc [m/s] | Preço Total por ha Simples [R$/ha] | Preço Total por ha Presumido [R$/ha] | Preço Total por ha Real [R$/ha] | Preço Total Simples [R$] | Preço Total Presumido [R$] | Prod CAPEX [ha/h/R$] | Dias Trabalhados | Preço Total Real [R$]
0 | 65 | CONCLUIDO | 9.4722 | 10.56 | 6.85 | 7.34 | 0.13 | 56 | 133.21 | 46.47 | 1 | 54 | 20.75 | 16663.42 | 76.24 | 190.49 | 60.03 | 23 | 17497.83 | 0.38 | 0.73 | 3.03 | 1.13 | 4 | 10 | 179.8844 | 246.1257 | 222.6358 | 179884.366 | 246125.7256 | 2.3565e-06 | 14 | 222635.8317
1 | 65 | CONCLUIDO | 10.9719 | 9.11 | 6.23 | 14.37 | 0.26 | 26 | 134.55 | 46.47 | 2 | 24 | 21.09 | 16828.84 | 68.48 | 190.2 | 40.64 | 23 | 7952.63 | 0.57 | 0.8 | 2.98 | 0.51 | 4 | 10 | 149.5097 | 204.5658 | 185.0423 | 149509.7334 | 204565.8131 | 2.7296e-06 | 12 | 185042.339
2 | 65 | CONCLUIDO | 11.5031 | 8.69 | 6.05 | 21.35 | 0.39 | 17 | 135.9 | 46.47 | 3 | 15 | 21.43 | 16994.64 | 65.68 | 190.02 | 35.36 | 23 | 5358.9 | 0.65 | 0.82 | 2.96 | 0.33 | 4 | 10 | 145.565 | 199.1685 | 180.1601 | 145564.9991 | 199168.4537 | 2.8618e-06 | 12 | 180160.096
3 | 65 | CONCLUIDO | 11.7847 | 8.49 | 5.95 | 27.47 | 0.52 | 13 | 137.25 | 46.47 | 4 | 11 | 21.78 | 17160.92 | 63.78 | 189.92 | 32.14 | 23 | 3769.72 | 0.72 | 0.83 | 2.96 | 0.23 | 4 | 10 | 143.4163 | 196.2286 | 177.5008 | 143416.3422 | 196228.5665 | 2.9318e-06 | 12 | 177500.7875
4 | 65 | CONCLUIDO | 11.9876 | 8.34 | 5.89 | 35.34 | 0.64 | 10 | 138.6 | 46.47 | 5 | 8 | 22.13 | 17327.69 | 62.15 | 189.89 | 30.2 | 23 | 2812.63 | 0.76 | 0.84 | 2.96 | 0.17 | 4 | 10 | 133.5191 | 182.6868 | 165.2514 | 133519.1441 | 182686.7834 | 2.9823e-06 | 11 | 165251.4132
5 | 65 | CONCLUIDO | 12.047 | 8.3 | 5.88 | 39.17 | 0.76 | 9 | 139.95 | 46.47 | 6 | 7 | 22.49 | 17494.97 | 61.06 | 189.99 | 29.79 | 23 | 2615.84 | 0.77 | 0.85 | 2.95 | 0.16 | 4 | 10 | 132.8059 | 181.711 | 164.3687 | 132805.9494 | 181710.9589 | 2.9971e-06 | 11 | 164368.72
6 | 65 | CONCLUIDO | 12.12 | 8.25 | 5.85 | 43.9 | 0.88 | 8 | 141.31 | 46.47 | 7 | 6 | 22.85 | 17662.75 | 59.86 | 189.89 | 29.2 | 23 | 2326.72 | 0.79 | 0.85 | 2.95 | 0.14 | 4 | 10 | 131.965 | 180.5603 | 163.3279 | 131965.0016 | 180560.3371 | 3.0153e-06 | 11 | 163327.9119
7 | 65 | CONCLUIDO | 12.1803 | 8.21 | 5.84 | 50.05 | 0.99 | 7 | 142.68 | 46.47 | 8 | 5 | 23.21 | 17831.04 | 58.83 | 189.88 | 28.76 | 23 | 2108.51 | 0.8 | 0.85 | 2.95 | 0.12 | 4 | 10 | 131.2911 | 179.6383 | 162.4939 | 131291.1164 | 179638.2976 | 3.0303e-06 | 11 | 162493.8706
8 | 65 | CONCLUIDO | 12.2687 | 8.15 | 5.81 | 58.07 | 1.11 | 6 | 144.05 | 46.47 | 9 | 4 | 23.58 | 17999.83 | 57.7 | 189.88 | 27.7 | 23 | 1582.54 | 0.83 | 0.86 | 2.95 | 0.09 | 4 | 10 | 130.4523 | 178.4906 | 161.4557 | 130452.3153 | 178490.6129 | 3.0522e-06 | 11 | 161455.7193
9 | 65 | CONCLUIDO | 12.2524 | 8.16 | 5.82 | 58.18 | 1.22 | 6 | 145.42 | 46.47 | 10 | 4 | 23.95 | 18169.15 | 56.31 | 189.86 | 28.13 | 23 | 1798.83 | 0.82 | 0.85 | 2.95 | 0.1 | 4 | 10 | 129.9053 | 177.7422 | 160.7787 | 129905.3121 | 177742.179 | 3.0482e-06 | 11 | 160778.7149
10 | 65 | CONCLUIDO | 12.3283 | 8.11 | 5.79 | 69.54 | 1.33 | 5 | 146.8 | 46.47 | 11 | 3 | 24.33 | 18338.99 | 55.69 | 189.83 | 27.41 | 23 | 1446.49 | 0.84 | 0.86 | 2.94 | 0.08 | 4 | 10 | 129.3431 | 176.9729 | 160.0829 | 129343.0826 | 176972.9119 | 3.0671e-06 | 11 | 160082.8655
11 | 65 | CONCLUIDO | 12.3355 | 8.11 | 5.79 | 69.48 | 1.43 | 5 | 148.18 | 46.47 | 12 | 3 | 24.71 | 18509.36 | 54.04 | 189.84 | 27.15 | 23 | 1314.12 | 0.85 | 0.86 | 2.95 | 0.07 | 4 | 10 | 128.5939 | 175.9479 | 159.1557 | 128593.9311 | 175947.8897 | 3.0689e-06 | 11 | 159155.67
12 | 65 | CONCLUIDO | 12.4005 | 8.06 | 5.78 | 86.62 | 1.54 | 4 | 149.56 | 46.47 | 13 | 0 | 25.1 | 18680.25 | 52.94 | 189.85 | 26.59 | 23 | 1041.04 | 0.86 | 0.86 | 2.95 | 0.06 | 4 | 10 | 127.9042 | 175.0041 | 158.302 | 127904.1811 | 175004.1434 | 3.085e-06 | 11 | 158301.9936

## RESULTADOS_13
Unnamed: 0 | Volume de calda [L] | STATUS | Capacidade operacional [ha/h] | Tempo de missao [h] | Tempo util [h] | Tempo por voo [min] | Autonomia Projetada [h] | N° Voos | MTOW [kg] | Massa Estrutura [kg] | Combustível [kg] | Abastecimentos | Massa gerador | Potência gerador [W] | Combustível consumido [L] | Calda cons [L] | Distância percorrida [km] | Distância Pulverizando [km] | RTL ACUMULADO[m] | EOC [km/km] | EOC [h/h] | Tempo de manobra [h] | Tempo rtl_rtw [h] | V pulv [m/s] | V desloc [m/s] | Preço Total por ha Simples [R$/ha] | Preço Total por ha Presumido [R$/ha] | Preço Total por ha Real [R$/ha] | Preço Total Simples [R$] | Preço Total Presumido [R$] | Prod CAPEX [ha/h/R$] | Dias Trabalhados | Preço Total Real [R$]
0 | 75 | CONCLUIDO | 9.0065 | 11.1 | 6.96 | 6.85 | 0.12 | 61 | 150.44 | 49.1 | 1 | 59 | 25.34 | 18787.76 | 83.9 | 190.8 | 63.17 | 23 | 19047.25 | 0.36 | 0.71 | 3.05 | 1.24 | 4 | 10 | 199.3746 | 272.7932 | 246.7582 | 199374.6224 | 272793.1542 | 2.1954e-06 | 15 | 246758.1584
1 | 75 | CONCLUIDO | 10.6367 | 9.4 | 6.27 | 13.43 | 0.23 | 28 | 151.83 | 49.1 | 2 | 26 | 25.73 | 18959.54 | 74.93 | 190.14 | 41.88 | 23 | 8563.1 | 0.55 | 0.79 | 2.99 | 0.55 | 4 | 10 | 165.2509 | 226.1036 | 204.5245 | 165250.885 | 226103.5512 | 2.5928e-06 | 13 | 204524.5456
2 | 75 | CONCLUIDO | 11.1933 | 8.93 | 6.08 | 19.19 | 0.35 | 19 | 153.23 | 49.1 | 3 | 17 | 26.13 | 19131.85 | 71.87 | 190.05 | 35.97 | 23 | 5654.77 | 0.64 | 0.82 | 2.97 | 0.36 | 4 | 10 | 152.1816 | 208.2215 | 188.3492 | 152181.5749 | 208221.5445 | 2.7285e-06 | 12 | 188349.1725
3 | 75 | CONCLUIDO | 11.5222 | 8.68 | 5.97 | 25.61 | 0.46 | 14 | 154.63 | 49.1 | 4 | 12 | 26.53 | 19304.72 | 69.95 | 190.03 | 32.86 | 23 | 4123.23 | 0.7 | 0.83 | 2.96 | 0.26 | 4 | 10 | 149.6107 | 204.704 | 185.1673 | 149610.7387 | 204704.013 | 2.8086e-06 | 12 | 185167.3493
4 | 75 | CONCLUIDO | 11.734 | 8.52 | 5.91 | 32.23 | 0.57 | 11 | 156.03 | 49.1 | 5 | 9 | 26.94 | 19478.15 | 68.35 | 189.85 | 30.8 | 23 | 3111.3 | 0.75 | 0.84 | 2.96 | 0.19 | 4 | 10 | 147.8874 | 202.3461 | 183.0345 | 147887.4466 | 202346.1288 | 2.8603e-06 | 12 | 183034.4982
5 | 75 | CONCLUIDO | 11.8734 | 8.42 | 5.87 | 39.14 | 0.67 | 9 | 157.44 | 49.1 | 6 | 7 | 27.35 | 19652.13 | 67.04 | 189.96 | 29.64 | 23 | 2542.37 | 0.78 | 0.85 | 2.95 | 0.15 | 4 | 10 | 138.2242 | 189.1245 | 171.0747 | 138224.209 | 189124.4607 | 2.8942e-06 | 11 | 171074.6876
6 | 75 | CONCLUIDO | 11.9502 | 8.37 | 5.85 | 43.85 | 0.78 | 8 | 158.86 | 49.1 | 7 | 6 | 27.77 | 19826.68 | 66.16 | 189.81 | 28.98 | 23 | 2212.56 | 0.79 | 0.85 | 2.95 | 0.13 | 4 | 10 | 137.4969 | 188.1294 | 170.1746 | 137496.9228 | 188129.3557 | 2.913e-06 | 11 | 170174.554
7 | 75 | CONCLUIDO | 12.0024 | 8.33 | 5.84 | 50.07 | 0.88 | 7 | 160.28 | 49.1 | 8 | 5 | 28.19 | 20001.93 | 65.42 | 189.86 | 28.78 | 23 | 2117.46 | 0.8 | 0.85 | 2.95 | 0.13 | 4 | 10 | 136.9515 | 187.3832 | 169.4996 | 136951.5487 | 187383.1508 | 2.9257e-06 | 11 | 169499.5659
8 | 75 | CONCLUIDO | 12.0076 | 8.33 | 5.84 | 50.04 | 0.99 | 7 | 161.71 | 49.1 | 9 | 5 | 28.61 | 20177.64 | 64.25 | 189.8 | 28.65 | 23 | 2052.97 | 0.8 | 0.85 | 2.95 | 0.12 | 4 | 10 | 136.4028 | 186.6324 | 168.8205 | 136402.8414 | 186632.3852 | 2.927e-06 | 11 | 168820.4523
9 | 75 | CONCLUIDO | 12.0907 | 8.27 | 5.81 | 58.11 | 1.09 | 6 | 163.13 | 49.1 | 10 | 4 | 29.04 | 20353.94 | 63.57 | 189.84 | 27.78 | 23 | 1625.49 | 0.83 | 0.85 | 2.95 | 0.1 | 4 | 10 | 135.7417 | 185.7277 | 168.0021 | 135741.6709 | 185727.7426 | 2.9472e-06 | 11 | 168002.1475
10 | 75 | CONCLUIDO | 12.0834 | 8.28 | 5.82 | 58.16 | 1.18 | 6 | 164.57 | 49.1 | 11 | 4 | 29.47 | 20530.82 | 62.3 | 189.84 | 28.07 | 23 | 1770.16 | 0.82 | 0.85 | 2.95 | 0.1 | 4 | 10 | 135.2167 | 185.0095 | 167.3525 | 135216.7373 | 185009.5053 | 2.9454e-06 | 11 | 167352.4578
11 | 75 | CONCLUIDO | 12.163 | 8.22 | 5.79 | 69.51 | 1.28 | 5 | 166.01 | 49.1 | 12 | 3 | 29.91 | 20708.3 | 61.75 | 189.85 | 27.28 | 23 | 1380.66 | 0.84 | 0.86 | 2.95 | 0.08 | 4 | 10 | 134.6375 | 184.217 | 166.6356 | 134637.527 | 184217.0043 | 2.9648e-06 | 11 | 166635.5919
12 | 75 | CONCLUIDO | 12.1753 | 8.21 | 5.78 | 69.41 | 1.38 | 5 | 167.45 | 49.1 | 13 | 3 | 30.36 | 20886.38 | 60.66 | 189.81 | 27.02 | 23 | 1250.21 | 0.85 | 0.86 | 2.95 | 0.07 | 4 | 10 | 134.0878 | 183.4648 | 165.9552 | 134087.7703 | 183464.8028 | 2.9678e-06 | 11 | 165955.1795
13 | 75 | CONCLUIDO | 12.1613 | 8.22 | 5.79 | 69.52 | 1.47 | 5 | 168.9 | 49.1 | 14 | 3 | 30.81 | 21065.06 | 59.06 | 189.85 | 27.21 | 23 | 1345.33 | 0.85 | 0.86 | 2.95 | 0.08 | 4 | 10 | 133.4394 | 182.5777 | 165.1528 | 133439.4341 | 182577.7207 | 2.9644e-06 | 11 | 165152.7593
14 | 75 | CONCLUIDO | 12.2353 | 8.17 | 5.77 | 86.62 | 1.56 | 4 | 170.35 | 49.1 | 15 | 2 | 31.26 | 21244.37 | 58.83 | 189.83 | 26.76 | 23 | 1127.39 | 0.86 | 0.86 | 2.94 | 0.06 | 4 | 10 | 133.0572 | 182.0547 | 164.6797 | 133057.1795 | 182054.703 | 2.9825e-06 | 11 | 164679.6577
15 | 75 | CONCLUIDO | 12.2345 | 8.17 | 5.78 | 86.62 | 1.65 | 4 | 171.81 | 49.1 | 16 | 0 | 31.72 | 21424.29 | 58.66 | 189.82 | 26.65 | 23 | 1071.52 | 0.86 | 0.86 | 2.95 | 0.06 | 4 | 10 | 133.0058 | 181.9845 | 164.6161 | 133005.8435 | 181984.4628 | 2.9823e-06 | 11 | 164616.1211

## RESULTADOS_17
Unnamed: 0 | Volume de calda [L] | STATUS | Capacidade operacional [ha/h] | Tempo de missao [h] | Tempo util [h] | Tempo por voo [min] | Autonomia Projetada [h] | N° Voos | MTOW [kg] | Massa Estrutura [kg] | Combustível [kg] | Abastecimentos | Massa gerador | Potência gerador [W] | Combustível consumido [L] | Calda cons [L] | Distância percorrida [km] | Distância Pulverizando [km] | RTL ACUMULADO[m] | EOC [km/km] | EOC [h/h] | Tempo de manobra [h] | Tempo rtl_rtw [h] | V pulv [m/s] | V desloc [m/s] | Preço Total por ha Simples [R$/ha] | Preço Total por ha Presumido [R$/ha] | Preço Total por ha Real [R$/ha] | Preço Total Simples [R$] | Preço Total Presumido [R$] | Prod CAPEX [ha/h/R$] | Dias Trabalhados | Preço Total Real [R$]
0 | 95 | CONCLUIDO | 8.1092 | 12.33 | 7.18 | 5.99 | 0.1 | 72 | 185.69 | 53.44 | 1 | 70 | 36.26 | 23136.14 | 99.1 | 190.87 | 69.9 | 23 | 22353.45 | 0.33 | 0.69 | 3.06 | 1.45 | 4 | 10 | 241.2255 | 330.0554 | 298.5554 | 241225.515 | 330055.3917 | 1.9079e-06 | 17 | 298555.3684
1 | 95 | CONCLUIDO | 9.9182 | 10.08 | 6.39 | 11.61 | 0.19 | 33 | 187.21 | 53.44 | 2 | 31 | 36.77 | 23322.88 | 87.69 | 190.06 | 45.48 | 23 | 10337.52 | 0.51 | 0.78 | 3 | 0.67 | 4 | 10 | 189.7751 | 259.6587 | 234.8772 | 189775.0982 | 259658.6616 | 2.3336e-06 | 14 | 234877.2034
2 | 95 | CONCLUIDO | 10.6733 | 9.37 | 6.12 | 17.48 | 0.28 | 21 | 188.73 | 53.44 | 3 | 19 | 37.29 | 23510.33 | 83.51 | 190.18 | 37.35 | 23 | 6335.79 | 0.62 | 0.81 | 2.97 | 0.4 | 4 | 10 | 173.4981 | 237.3878 | 214.7319 | 173498.1403 | 237387.8098 | 2.5112e-06 | 13 | 214731.8504
3 | 95 | CONCLUIDO | 11.0233 | 9.07 | 6.01 | 22.53 | 0.37 | 16 | 190.25 | 53.44 | 4 | 14 | 37.82 | 23698.48 | 81.42 | 189.96 | 33.87 | 23 | 4622.23 | 0.68 | 0.83 | 2.96 | 0.29 | 4 | 10 | 161.6223 | 221.1387 | 200.0336 | 161622.2766 | 221138.7292 | 2.5936e-06 | 12 | 200033.5592
4 | 95 | CONCLUIDO | 11.2307 | 8.9 | 5.95 | 27.47 | 0.46 | 13 | 191.78 | 53.44 | 5 | 11 | 38.35 | 23887.36 | 80.2 | 189.93 | 32.16 | 23 | 3779.98 | 0.72 | 0.83 | 2.96 | 0.23 | 4 | 10 | 159.8377 | 218.697 | 197.8249 | 159837.7184 | 218697.0179 | 2.6424e-06 | 12 | 197824.8814
5 | 95 | CONCLUIDO | 11.3755 | 8.79 | 5.91 | 32.25 | 0.55 | 11 | 193.32 | 53.44 | 6 | 9 | 38.89 | 24076.95 | 79.1 | 189.99 | 30.98 | 23 | 3197.93 | 0.74 | 0.84 | 2.96 | 0.2 | 4 | 10 | 158.5165 | 216.8892 | 196.1896 | 158516.4821 | 216889.2441 | 2.6764e-06 | 12 | 196189.639
6 | 95 | CONCLUIDO | 11.5292 | 8.67 | 5.87 | 39.13 | 0.64 | 9 | 194.86 | 53.44 | 7 | 7 | 39.43 | 24267.28 | 77.8 | 189.86 | 29.7 | 23 | 2571.58 | 0.77 | 0.85 | 2.95 | 0.15 | 4 | 10 | 157.0941 | 214.9431 | 194.4292 | 157094.0998 | 214943.0778 | 2.7126e-06 | 12 | 194429.2121
7 | 95 | CONCLUIDO | 11.6062 | 8.62 | 5.85 | 43.87 | 0.72 | 8 | 196.41 | 53.44 | 8 | 6 | 39.98 | 24458.36 | 77.03 | 189.88 | 29.01 | 23 | 2229.71 | 0.79 | 0.85 | 2.95 | 0.13 | 4 | 10 | 156.3401 | 213.9114 | 193.496 | 156340.1119 | 213911.4383 | 2.7307e-06 | 12 | 193496.0309
8 | 95 | CONCLUIDO | 11.5942 | 8.62 | 5.86 | 43.94 | 0.81 | 8 | 197.97 | 53.44 | 9 | 6 | 40.53 | 24650.18 | 76.54 | 189.91 | 29.21 | 23 | 2330.99 | 0.79 | 0.85 | 2.95 | 0.14 | 4 | 10 | 156.188 | 213.7033 | 193.3078 | 156188.02 | 213703.3395 | 2.7279e-06 | 12 | 193307.7927
9 | 95 | CONCLUIDO | 11.6803 | 8.56 | 5.83 | 49.99 | 0.89 | 7 | 199.53 | 53.44 | 10 | 5 | 41.1 | 24842.77 | 75.93 | 189.86 | 28.6 | 23 | 2031.52 | 0.8 | 0.85 | 2.95 | 0.12 | 4 | 10 | 155.4548 | 212.7001 | 192.4003 | 155454.7584 | 212700.0586 | 2.7482e-06 | 12 | 192400.2635
10 | 95 | CONCLUIDO | 11.7659 | 8.5 | 5.81 | 58.07 | 0.97 | 6 | 201.1 | 53.44 | 11 | 4 | 41.66 | 25036.12 | 74.66 | 189.8 | 27.71 | 23 | 1589.45 | 0.83 | 0.86 | 2.95 | 0.09 | 4 | 10 | 154.4539 | 211.3307 | 191.1616 | 154453.9365 | 211330.69 | 2.7683e-06 | 12 | 191161.5855
11 | 95 | CONCLUIDO | 11.7547 | 8.51 | 5.82 | 58.15 | 1.05 | 6 | 202.67 | 53.44 | 12 | 4 | 42.24 | 25230.25 | 74.67 | 189.82 | 27.95 | 23 | 1707.51 | 0.82 | 0.85 | 2.95 | 0.1 | 4 | 10 | 154.5301 | 211.435 | 191.2559 | 154530.1421 | 211434.9578 | 2.7657e-06 | 12 | 191255.9021
12 | 95 | CONCLUIDO | 11.7559 | 8.51 | 5.81 | 58.14 | 1.13 | 6 | 204.25 | 53.44 | 13 | 4 | 42.82 | 25425.3 | 73.57 | 189.82 | 28.07 | 23 | 1771.95 | 0.82 | 0.85 | 2.95 | 0.1 | 4 | 10 | 153.991 | 210.6973 | 190.5887 | 153991.0305 | 210697.3216 | 2.7659e-06 | 12 | 190588.6649
13 | 95 | CONCLUIDO | 11.8367 | 8.45 | 5.79 | 69.52 | 1.21 | 5 | 205.84 | 53.44 | 14 | 3 | 43.4 | 25621.03 | 73.21 | 189.81 | 27.32 | 23 | 1400.55 | 0.84 | 0.86 | 2.95 | 0.08 | 4 | 10 | 153.4448 | 209.95 | 189.9127 | 153444.8325 | 209949.9894 | 2.785e-06 | 12 | 189912.6571
14 | 95 | CONCLUIDO | 11.8441 | 8.44 | 5.79 | 69.46 | 1.28 | 5 | 207.43 | 53.44 | 15 | 3 | 44 | 25817.56 | 72.66 | 189.84 | 27.16 | 23 | 1318.06 | 0.85 | 0.86 | 2.94 | 0.07 | 4 | 10 | 144.495 | 197.7044 | 178.8358 | 144494.9942 | 197704.4258 | 2.7867e-06 | 11 | 178835.7929
15 | 95 | CONCLUIDO | 11.8448 | 8.44 | 5.79 | 69.45 | 1.36 | 5 | 209.03 | 53.44 | 16 | 3 | 44.6 | 26014.91 | 71.57 | 189.8 | 27.09 | 23 | 1286.78 | 0.85 | 0.86 | 2.95 | 0.07 | 4 | 10 | 143.9914 | 197.0154 | 178.2125 | 143991.3875 | 197015.3689 | 2.7869e-06 | 11 | 178212.4986
16 | 95 | CONCLUIDO | 11.9253 | 8.39 | 5.77 | 86.52 | 1.43 | 4 | 210.64 | 53.44 | 17 | 2 | 45.21 | 26213.09 | 70.41 | 189.8 | 26.48 | 23 | 985.4 | 0.87 | 0.86 | 2.95 | 0.05 | 4 | 10 | 143.0944 | 195.7881 | 177.1023 | 143094.3932 | 195788.0616 | 2.8058e-06 | 11 | 177102.3238
17 | 95 | CONCLUIDO | 11.9142 | 8.39 | 5.78 | 86.64 | 1.51 | 4 | 212.25 | 53.44 | 18 | 2 | 45.82 | 26412.11 | 70.64 | 189.8 | 26.73 | 23 | 1111.43 | 0.86 | 0.86 | 2.95 | 0.06 | 4 | 10 | 143.2671 | 196.0244 | 177.3161 | 143267.1467 | 196024.4306 | 2.8032e-06 | 11 | 177316.1341
18 | 95 | CONCLUIDO | 11.9261 | 8.38 | 5.77 | 86.51 | 1.58 | 4 | 213.87 | 53.44 | 19 | 2 | 46.44 | 26611.98 | 70.13 | 189.8 | 26.49 | 23 | 991.42 | 0.87 | 0.86 | 2.94 | 0.05 | 4 | 10 | 142.9635 | 195.609 | 176.9403 | 142963.522 | 195608.9979 | 2.806e-06 | 11 | 176940.3496
19 | 95 | CONCLUIDO | 11.9229 | 8.39 | 5.77 | 86.55 | 1.65 | 4 | 215.5 | 53.44 | 20 | 2 | 47.07 | 26812.71 | 69.51 | 189.83 | 26.5 | 23 | 996.87 | 0.87 | 0.86 | 2.95 | 0.05 | 4 | 10 | 142.6929 | 195.2388 | 176.6054 | 142692.9255 | 195238.7559 | 2.8052e-06 | 11 | 176605.4431
20 | 95 | CONCLUIDO | 11.9363 | 8.38 | 5.76 | 86.4 | 1.72 | 4 | 217.14 | 53.44 | 21 | 2 | 47.7 | 27014.3 | 68.46 | 189.86 | 26.16 | 23 | 825.93 | 0.88 | 0.86 | 2.95 | 0.05 | 4 | 10 | 142.1382 | 194.4797 | 175.9188 | 142138.1706 | 194479.7157 | 2.8084e-06 | 11 | 175918.8446
21 | 95 | CONCLUIDO | 11.9383 | 8.38 | 5.76 | 86.38 | 1.79 | 4 | 218.78 | 53.44 | 22 | 2 | 48.34 | 27216.79 | 67.19 | 189.8 | 26.2 | 23 | 843.11 | 0.88 | 0.86 | 2.94 | 0.04 | 4 | 10 | 141.5517 | 193.6772 | 175.1929 | 141551.6581 | 193677.2235 | 2.8089e-06 | 11 | 175192.9411
22 | 95 | CONCLUIDO | 11.9387 | 8.38 | 5.76 | 86.38 | 1.85 | 4 | 220.43 | 53.44 | 23 | 1 | 48.99 | 27420.16 | 65.86 | 189.79 | 26.12 | 23 | 804.68 | 0.88 | 0.86 | 2.95 | 0.04 | 4 | 10 | 140.9439 | 192.8457 | 174.4408 | 140943.9115 | 192845.6777 | 2.8089e-06 | 11 | 174440.7569
23 | 95 | CONCLUIDO | 12.0257 | 8.32 | 5.74 | 114.71 | 1.92 | 3 | 222.08 | 53.44 | 24 | 0 | 49.65 | 27624.44 | 65.2 | 189.79 | 25.4 | 23 | 447.82 | 0.91 | 0.87 | 2.94 | 0.02 | 4 | 10 | 140.2772 | 191.9335 | 173.6156 | 140277.2097 | 191933.467 | 2.8294e-06 | 11 | 173615.6063

## RESULTADOS_9
Unnamed: 0 | Volume de calda [L] | STATUS | Capacidade operacional [ha/h] | Tempo de missao [h] | Tempo util [h] | Tempo por voo [min] | Autonomia Projetada [h] | N° Voos | MTOW [kg] | Massa Estrutura [kg] | Combustível [kg] | Abastecimentos | Massa gerador | Potência gerador [W] | Combustível consumido [L] | Calda cons [L] | Distância percorrida [km] | Distância Pulverizando [km] | RTL ACUMULADO[m] | EOC [km/km] | EOC [h/h] | Tempo de manobra [h] | Tempo rtl_rtw [h] | V pulv [m/s] | V desloc [m/s] | Preço Total por ha Simples [R$/ha] | Preço Total por ha Presumido [R$/ha] | Preço Total por ha Real [R$/ha] | Preço Total Simples [R$] | Preço Total Presumido [R$] | Prod CAPEX [ha/h/R$] | Dias Trabalhados | Preço Total Real [R$]
0 | 55 | CONCLUIDO | 10.0086 | 9.99 | 6.71 | 8.06 | 0.15 | 50 | 116.05 | 43.4 | 1 | 48 | 16.65 | 14546.17 | 68.12 | 190.6 | 55.48 | 23 | 15254.32 | 0.41 | 0.74 | 3.03 | 0.99 | 4 | 10 | 168.7761 | 230.9269 | 208.8875 | 168776.0857 | 230926.8863 | 2.5476e-06 | 14 | 208887.5484
1 | 55 | CONCLUIDO | 11.2895 | 8.86 | 6.2 | 15.5 | 0.3 | 24 | 117.34 | 43.4 | 2 | 22 | 16.94 | 14705.49 | 61.92 | 190.32 | 39.8 | 23 | 7547.07 | 0.58 | 0.8 | 2.98 | 0.48 | 4 | 10 | 142.3764 | 194.8057 | 176.2137 | 142376.3949 | 194805.6647 | 2.8736e-06 | 12 | 176213.6855
2 | 55 | CONCLUIDO | 11.7952 | 8.48 | 6.01 | 22.54 | 0.45 | 16 | 118.63 | 43.4 | 3 | 14 | 17.23 | 14865.24 | 59.06 | 189.93 | 34.02 | 23 | 4693.74 | 0.68 | 0.83 | 2.96 | 0.29 | 4 | 10 | 138.8461 | 189.9754 | 171.8444 | 138846.1381 | 189975.4116 | 3.0023e-06 | 12 | 171844.425
3 | 55 | CONCLUIDO | 12.0297 | 8.31 | 5.94 | 29.71 | 0.59 | 12 | 119.93 | 43.4 | 4 | 10 | 17.53 | 15025.44 | 57.19 | 190.06 | 31.94 | 23 | 3672.5 | 0.72 | 0.84 | 2.96 | 0.23 | 4 | 10 | 128.9182 | 176.3916 | 159.557 | 128918.2129 | 176391.5863 | 3.062e-06 | 11 | 159557.0209
4 | 55 | CONCLUIDO | 12.2387 | 8.17 | 5.87 | 39.14 | 0.73 | 9 | 121.23 | 43.4 | 5 | 7 | 17.83 | 15186.08 | 55.4 | 189.84 | 29.68 | 23 | 2559.63 | 0.77 | 0.85 | 2.95 | 0.16 | 4 | 10 | 127.3482 | 174.2434 | 157.6139 | 127348.1971 | 174243.4215 | 3.1152e-06 | 11 | 157613.8739
5 | 55 | CONCLUIDO | 12.3123 | 8.12 | 5.85 | 43.85 | 0.86 | 8 | 122.54 | 43.4 | 6 | 6 | 18.14 | 15347.16 | 54.19 | 189.84 | 28.89 | 23 | 2172.13 | 0.8 | 0.85 | 2.95 | 0.13 | 4 | 10 | 126.5607 | 173.1659 | 156.6392 | 126560.6706 | 173165.893 | 3.1339e-06 | 11 | 156639.1832
6 | 55 | CONCLUIDO | 12.3622 | 8.09 | 5.84 | 50.04 | 1 | 7 | 123.85 | 43.4 | 7 | 5 | 18.45 | 15508.69 | 52.95 | 189.83 | 28.59 | 23 | 2024.79 | 0.8 | 0.85 | 2.95 | 0.12 | 4 | 10 | 125.8541 | 172.1991 | 155.7647 | 125854.1049 | 172199.1387 | 3.1467e-06 | 11 | 155764.6946
7 | 55 | CONCLUIDO | 12.449 | 8.03 | 5.81 | 58.05 | 1.13 | 6 | 125.16 | 43.4 | 8 | 4 | 18.76 | 15670.68 | 51.54 | 189.87 | 27.63 | 23 | 1547.8 | 0.83 | 0.86 | 2.95 | 0.09 | 4 | 10 | 124.9413 | 170.9502 | 154.6349 | 124941.2939 | 170950.1904 | 3.1687e-06 | 11 | 154634.9441
8 | 55 | CONCLUIDO | 12.4952 | 8 | 5.8 | 69.59 | 1.26 | 5 | 126.48 | 43.4 | 9 | 3 | 19.08 | 15833.12 | 49.91 | 189.82 | 27.54 | 23 | 1508.37 | 0.84 | 0.86 | 2.95 | 0.08 | 4 | 10 | 124.0888 | 169.7837 | 153.5798 | 124088.7781 | 169783.7406 | 3.1805e-06 | 11 | 153579.8187
9 | 55 | CONCLUIDO | 12.4978 | 8 | 5.8 | 69.57 | 1.38 | 5 | 127.8 | 43.4 | 10 | 1 | 19.4 | 15996.02 | 49.44 | 189.81 | 27.45 | 23 | 1467.13 | 0.84 | 0.86 | 2.95 | 0.08 | 4 | 10 | 123.8773 | 169.4944 | 153.3181 | 123877.335 | 169494.4348 | 3.1812e-06 | 11 | 153318.1238
10 | 55 | CONCLUIDO | 12.4909 | 8.01 | 5.8 | 69.63 | 1.5 | 5 | 129.13 | 43.4 | 11 | 0 | 19.73 | 16159.39 | 49.88 | 189.89 | 27.5 | 23 | 1488.85 | 0.84 | 0.86 | 2.95 | 0.09 | 4 | 10 | 124.0869 | 169.7812 | 153.5775 | 124086.9428 | 169781.2295 | 3.1794e-06 | 11 | 153577.5472

## resultados
Unnamed: 0 | Volume de calda [L] | STATUS | Capacidade operacional [ha/h] | Tempo de missao [h] | Tempo util [h] | Tempo por voo [min] | Autonomia Projetada [h] | N° Voos | MTOW [kg] | Massa Estrutura [kg] | Combustível [kg] | Abastecimentos | Massa gerador | Potência gerador [W] | Combustível consumido [L] | Calda cons [L] | Distância percorrida [km] | Distância Pulverizando [km] | RTL ACUMULADO[m] | EOC [km/km] | EOC [h/h] | Tempo de manobra [h] | Tempo rtl_rtw [h] | V pulv [m/s] | V desloc [m/s]
0 | 100 | CONCLUIDO | 7.8861 | 12.68 | 7.25 | 5.8 | 0.09 | 75 | 194.77 | 54.38 | 1 | 73 | 39.4 | 24256.19 | 103.06 | 190.51 | 72.15 | 23 | 23465.68 | 0.32 | 0.69 | 3.06 | 1.52 | 4 | 10
1 | 100 | CONCLUIDO | 9.7587 | 10.25 | 6.41 | 11.31 | 0.18 | 34 | 196.32 | 54.38 | 2 | 32 | 39.95 | 24447.22 | 90.76 | 190.3 | 46.38 | 23 | 10782.95 | 0.5 | 0.78 | 2.99 | 0.69 | 4 | 10
2 | 100 | CONCLUIDO | 10.5205 | 9.51 | 6.13 | 16.73 | 0.27 | 22 | 197.88 | 54.38 | 3 | 20 | 40.5 | 24639 | 86.4 | 190.16 | 37.85 | 23 | 6580.29 | 0.61 | 0.81 | 2.97 | 0.41 | 4 | 10
3 | 100 | CONCLUIDO | 10.845 | 9.22 | 6.04 | 21.33 | 0.36 | 17 | 199.44 | 54.38 | 4 | 15 | 41.06 | 24831.54 | 84.6 | 189.94 | 35.19 | 23 | 5274.36 | 0.65 | 0.82 | 2.96 | 0.33 | 4 | 10
4 | 100 | CONCLUIDO | 11.1334 | 8.98 | 5.96 | 27.51 | 0.44 | 13 | 201.01 | 54.38 | 5 | 11 | 41.63 | 25024.84 | 82.98 | 189.85 | 32.45 | 23 | 3925.57 | 0.71 | 0.83 | 2.96 | 0.24 | 4 | 10
5 | 100 | CONCLUIDO | 11.2955 | 8.85 | 5.91 | 32.23 | 0.53 | 11 | 202.58 | 54.38 | 6 | 9 | 42.2 | 25218.93 | 81.67 | 189.93 | 30.76 | 23 | 3090.52 | 0.75 | 0.84 | 2.96 | 0.19 | 4 | 10
6 | 100 | CONCLUIDO | 11.3715 | 8.79 | 5.89 | 35.33 | 0.61 | 10 | 204.16 | 54.38 | 7 | 8 | 42.78 | 25413.94 | 80.94 | 189.84 | 30.3 | 23 | 2865.2 | 0.76 | 0.84 | 2.95 | 0.17 | 4 | 10
7 | 100 | CONCLUIDO | 11.4286 | 8.75 | 5.88 | 39.22 | 0.69 | 9 | 205.75 | 54.38 | 8 | 7 | 43.37 | 25609.61 | 80.29 | 189.84 | 30.11 | 23 | 2776.57 | 0.76 | 0.84 | 2.95 | 0.17 | 4 | 10
8 | 100 | CONCLUIDO | 11.5204 | 8.68 | 5.85 | 43.89 | 0.77 | 8 | 207.34 | 54.38 | 9 | 6 | 43.96 | 25806.1 | 79.45 | 189.82 | 29.09 | 23 | 2269.22 | 0.79 | 0.85 | 2.95 | 0.14 | 4 | 10
9 | 100 | CONCLUIDO | 11.6032 | 8.62 | 5.83 | 49.97 | 0.85 | 7 | 208.94 | 54.38 | 10 | 5 | 44.56 | 26003.41 | 78.76 | 189.94 | 28.35 | 23 | 1905.21 | 0.81 | 0.85 | 2.95 | 0.11 | 4 | 10
10 | 100 | CONCLUIDO | 11.5976 | 8.62 | 5.83 | 50 | 0.93 | 7 | 210.55 | 54.38 | 11 | 5 | 45.17 | 26201.54 | 77.9 | 189.84 | 28.52 | 23 | 1991.45 | 0.81 | 0.85 | 2.95 | 0.12 | 4 | 10
11 | 100 | CONCLUIDO | 11.6822 | 8.56 | 5.81 | 58.1 | 1 | 6 | 212.16 | 54.38 | 12 | 4 | 45.78 | 26400.51 | 77.49 | 189.81 | 27.77 | 23 | 1621.57 | 0.83 | 0.85 | 2.95 | 0.1 | 4 | 10
12 | 100 | CONCLUIDO | 11.6819 | 8.56 | 5.81 | 58.1 | 1.08 | 6 | 213.78 | 54.38 | 13 | 4 | 46.4 | 26600.32 | 76.85 | 189.79 | 27.87 | 23 | 1667.51 | 0.83 | 0.85 | 2.95 | 0.1 | 4 | 10
13 | 100 | CONCLUIDO | 11.7482 | 8.51 | 5.8 | 69.61 | 1.15 | 5 | 215.41 | 54.38 | 14 | 3 | 47.03 | 26801 | 76.13 | 189.86 | 27.56 | 23 | 1518.66 | 0.83 | 0.86 | 2.95 | 0.09 | 4 | 10
14 | 100 | CONCLUIDO | 11.7543 | 8.51 | 5.8 | 69.56 | 1.23 | 5 | 217.04 | 54.38 | 15 | 3 | 47.66 | 27002.55 | 75.91 | 189.81 | 27.38 | 23 | 1430.62 | 0.84 | 0.86 | 2.95 | 0.08 | 4 | 10
15 | 100 | CONCLUIDO | 11.7651 | 8.5 | 5.79 | 69.46 | 1.3 | 5 | 218.68 | 54.38 | 16 | 3 | 48.31 | 27204.98 | 75.21 | 189.82 | 27.13 | 23 | 1302.81 | 0.85 | 0.86 | 2.95 | 0.07 | 4 | 10
16 | 100 | CONCLUIDO | 11.7578 | 8.51 | 5.79 | 69.53 | 1.37 | 5 | 220.33 | 54.38 | 17 | 3 | 48.95 | 27408.3 | 74.22 | 189.81 | 27.33 | 23 | 1405.9 | 0.84 | 0.86 | 2.95 | 0.08 | 4 | 10
17 | 100 | CONCLUIDO | 11.8472 | 8.44 | 5.77 | 86.53 | 1.44 | 4 | 221.99 | 54.38 | 18 | 2 | 49.61 | 27612.53 | 73.42 | 189.79 | 26.53 | 23 | 1009.67 | 0.87 | 0.86 | 2.94 | 0.05 | 4 | 10
18 | 100 | CONCLUIDO | 11.8448 | 8.44 | 5.77 | 86.55 | 1.51 | 4 | 223.65 | 54.38 | 19 | 2 | 50.27 | 27817.81 | 73.35 | 189.79 | 26.57 | 23 | 1028.98 | 0.87 | 0.86 | 2.94 | 0.06 | 4 | 10
19 | 100 | CONCLUIDO | 11.8444 | 8.44 | 5.77 | 86.56 | 1.58 | 4 | 225.32 | 54.38 | 20 | 2 | 50.95 | 28023.89 | 73.01 | 189.85 | 26.53 | 23 | 1008.77 | 0.87 | 0.86 | 2.95 | 0.06 | 4 | 10
20 | 100 | CONCLUIDO | 11.8487 | 8.44 | 5.77 | 86.51 | 1.64 | 4 | 227 | 54.38 | 21 | 2 | 51.62 | 28230.92 | 72.33 | 189.9 | 26.53 | 23 | 1007.66 | 0.87 | 0.86 | 2.94 | 0.05 | 4 | 10
21 | 100 | CONCLUIDO | 11.8597 | 8.43 | 5.76 | 86.4 | 1.71 | 4 | 228.69 | 54.38 | 22 | 2 | 52.31 | 28438.91 | 71.39 | 189.79 | 26.18 | 23 | 836.21 | 0.88 | 0.86 | 2.95 | 0.04 | 4 | 10
22 | 100 | CONCLUIDO | 11.8604 | 8.43 | 5.76 | 86.39 | 1.77 | 4 | 230.38 | 54.38 | 23 | 2 | 53 | 28647.87 | 70.25 | 189.79 | 26.18 | 23 | 835.7 | 0.88 | 0.86 | 2.94 | 0.04 | 4 | 10
23 | 100 | CONCLUIDO | 11.8511 | 8.44 | 5.77 | 86.49 | 1.84 | 4 | 232.08 | 54.38 | 24 | 2 | 53.71 | 28857.81 | 68.91 | 189.79 | 26.41 | 23 | 952.14 | 0.87 | 0.86 | 2.94 | 0.05 | 4 | 10
24 | 100 | CONCLUIDO | 11.9336 | 8.38 | 5.75 | 114.93 | 1.9 | 3 | 233.79 | 54.38 | 25 | 0 | 54.42 | 29068.74 | 68.49 | 189.87 | 25.73 | 23 | 616.79 | 0.89 | 0.86 | 2.95 | 0.03 | 4 | 10
0 | 40 | CONCLUIDO | 10.8212 | 9.24 | 6.53 | 9.55 | 0.2 | 41 | 89.87 | 37.55 | 1 | 39 | 11.32 | 11317.98 | 55.45 | 190.23 | 49.85 | 23 | 12487.13 | 0.46 | 0.76 | 3.01 | 0.81 | 4 | 10
1 | 40 | CONCLUIDO | 11.9466 | 8.37 | 6.07 | 19.17 | 0.39 | 19 | 91.1 | 37.55 | 2 | 17 | 11.54 | 11468.97 | 50.23 | 189.92 | 36 | 23 | 5670.82 | 0.64 | 0.82 | 2.96 | 0.35 | 4 | 10
2 | 40 | CONCLUIDO | 12.2963 | 8.13 | 5.95 | 27.45 | 0.57 | 13 | 92.32 | 37.55 | 3 | 11 | 11.77 | 11620.34 | 47.78 | 189.96 | 32.02 | 23 | 3712.2 | 0.72 | 0.84 | 2.96 | 0.23 | 4 | 10
3 | 40 | CONCLUIDO | 12.4567 | 8.03 | 5.9 | 35.39 | 0.75 | 10 | 93.55 | 37.55 | 4 | 8 | 12 | 11772.07 | 45.72 | 189.87 | 30.57 | 23 | 2998.74 | 0.75 | 0.84 | 2.95 | 0.18 | 4 | 10
4 | 40 | CONCLUIDO | 12.583 | 7.95 | 5.86 | 43.92 | 0.93 | 8 | 94.79 | 37.55 | 5 | 6 | 12.23 | 11924.18 | 43.97 | 189.85 | 29.11 | 23 | 2280.65 | 0.79 | 0.85 | 2.96 | 0.14 | 4 | 10
5 | 40 | CONCLUIDO | 12.7065 | 7.87 | 5.82 | 58.17 | 1.1 | 6 | 96.02 | 37.55 | 6 | 2 | 12.47 | 12076.67 | 41.54 | 189.93 | 28 | 23 | 1732.53 | 0.82 | 0.85 | 2.95 | 0.1 | 4 | 10
6 | 40 | CONCLUIDO | 12.7033 | 7.87 | 5.82 | 58.19 | 1.27 | 6 | 97.26 | 37.55 | 7 | 0 | 12.71 | 12229.54 | 41.9 | 190 | 27.81 | 23 | 1640.12 | 0.83 | 0.85 | 2.96 | 0.1 | 4 | 10
0 | 30 | CONCLUIDO | 11.4144 | 8.76 | 6.39 | 11.27 | 0.24 | 34 | 71.52 | 32.27 | 1 | 32 | 8.25 | 9054.6 | 45.85 | 190.29 | 45.72 | 23 | 10456.14 | 0.5 | 0.78 | 2.99 | 0.67 | 4 | 10
1 | 30 | CONCLUIDO | 12.3427 | 8.1 | 6.01 | 22.53 | 0.48 | 16 | 72.7 | 32.27 | 2 | 14 | 8.43 | 9200.25 | 41.25 | 190.01 | 34 | 23 | 4686.28 | 0.68 | 0.83 | 2.96 | 0.29 | 4 | 10
2 | 30 | CONCLUIDO | 12.6192 | 7.92 | 5.91 | 32.23 | 0.71 | 11 | 73.88 | 32.27 | 3 | 9 | 8.61 | 9346.23 | 38.59 | 189.88 | 30.88 | 23 | 3149.9 | 0.74 | 0.84 | 2.96 | 0.19 | 4 | 10
3 | 30 | CONCLUIDO | 12.7768 | 7.83 | 5.86 | 43.94 | 0.93 | 8 | 75.07 | 32.27 | 4 | 2 | 8.8 | 9492.55 | 36.43 | 189.99 | 29.04 | 23 | 2244.58 | 0.79 | 0.85 | 2.96 | 0.14 | 4 | 10
4 | 30 | CONCLUIDO | 12.7832 | 7.82 | 5.85 | 43.91 | 1.15 | 8 | 76.26 | 32.27 | 5 | 0 | 8.99 | 9639.2 | 36.53 | 190.03 | 28.85 | 23 | 2150.46 | 0.8 | 0.85 | 2.96 | 0.14 | 4 | 10
0 | 15 | CONCLUIDO | 12.4576 | 8.03 | 6.11 | 18.32 | 0.43 | 20 | 39.78 | 19.54 | 1 | 18 | 4.24 | 5140 | 26.29 | 190 | 36.79 | 23 | 6057.54 | 0.63 | 0.81 | 2.98 | 0.39 | 4 | 10
1 | 15 | CONCLUIDO | 12.7646 | 7.83 | 5.98 | 25.63 | 0.84 | 14 | 40.89 | 19.54 | 2 | 0 | 4.35 | 5277.26 | 24.65 | 190.16 | 32.47 | 23 | 3931.64 | 0.71 | 0.83 | 2.98 | 0.26 | 4 | 10
0 | 70 | CONCLUIDO | 9.2171 | 10.85 | 6.92 | 7.03 | 0.12 | 59 | 141.81 | 47.83 | 1 | 57 | 22.98 | 17723.39 | 80.19 | 190.45 | 61.85 | 23 | 18395.64 | 0.37 | 0.72 | 3.04 | 1.19 | 4 | 10
1 | 70 | CONCLUIDO | 10.8043 | 9.26 | 6.25 | 13.88 | 0.25 | 27 | 143.17 | 47.83 | 2 | 25 | 23.34 | 17891.86 | 71.72 | 190.15 | 41.35 | 23 | 8302.93 | 0.56 | 0.8 | 2.98 | 0.53 | 4 | 10
2 | 70 | CONCLUIDO | 11.3618 | 8.8 | 6.05 | 20.18 | 0.37 | 18 | 144.54 | 47.83 | 3 | 16 | 23.71 | 18060.85 | 68.69 | 190 | 35.24 | 23 | 5294.84 | 0.65 | 0.82 | 2.97 | 0.34 | 4 | 10
3 | 70 | CONCLUIDO | 11.6671 | 8.57 | 5.97 | 27.54 | 0.49 | 13 | 145.92 | 47.83 | 4 | 11 | 24.09 | 18230.35 | 66.93 | 190.08 | 32.61 | 23 | 4004.49 | 0.71 | 0.83 | 2.96 | 0.25 | 4 | 10
4 | 70 | CONCLUIDO | 11.8199 | 8.46 | 5.91 | 32.26 | 0.6 | 11 | 147.3 | 47.83 | 5 | 9 | 24.47 | 18400.38 | 65.57 | 189.92 | 30.99 | 23 | 3206.72 | 0.74 | 0.84 | 2.96 | 0.2 | 4 | 10
5 | 70 | CONCLUIDO | 11.9577 | 8.36 | 5.87 | 39.16 | 0.71 | 9 | 148.68 | 47.83 | 6 | 7 | 24.85 | 18570.94 | 64.24 | 189.85 | 29.8 | 23 | 2620.22 | 0.77 | 0.85 | 2.95 | 0.16 | 4 | 10
6 | 70 | CONCLUIDO | 12.0377 | 8.31 | 5.85 | 43.86 | 0.83 | 8 | 150.07 | 47.83 | 7 | 6 | 25.24 | 18742.03 | 63.15 | 189.87 | 28.92 | 23 | 2184.82 | 0.8 | 0.85 | 2.95 | 0.13 | 4 | 10
7 | 70 | CONCLUIDO | 12.0984 | 8.27 | 5.83 | 50.01 | 0.94 | 7 | 151.46 | 47.83 | 8 | 5 | 25.63 | 18913.66 | 62.3 | 189.84 | 28.64 | 23 | 2050.8 | 0.8 | 0.85 | 2.95 | 0.12 | 4 | 10
8 | 70 | CONCLUIDO | 12.1729 | 8.22 | 5.81 | 58.13 | 1.04 | 6 | 152.85 | 47.83 | 9 | 4 | 26.03 | 19085.83 | 60.77 | 189.81 | 27.86 | 23 | 1666.24 | 0.83 | 0.85 | 2.95 | 0.1 | 4 | 10
9 | 70 | CONCLUIDO | 12.1716 | 8.22 | 5.81 | 58.14 | 1.15 | 6 | 154.25 | 47.83 | 10 | 4 | 26.43 | 19258.55 | 60.22 | 189.82 | 27.91 | 23 | 1688.61 | 0.82 | 0.85 | 2.95 | 0.1 | 4 | 10
10 | 70 | CONCLUIDO | 12.2416 | 8.17 | 5.8 | 69.55 | 1.25 | 5 | 155.66 | 47.83 | 11 | 3 | 26.83 | 19431.82 | 59.04 | 189.87 | 27.4 | 23 | 1438.14 | 0.84 | 0.86 | 2.95 | 0.08 | 4 | 10
11 | 70 | CONCLUIDO | 12.2474 | 8.16 | 5.79 | 69.51 | 1.35 | 5 | 157.07 | 47.83 | 12 | 3 | 27.24 | 19605.66 | 58.29 | 189.85 | 27.27 | 23 | 1373.97 | 0.84 | 0.86 | 2.95 | 0.08 | 4 | 10
12 | 70 | CONCLUIDO | 12.2449 | 8.17 | 5.79 | 69.53 | 1.45 | 5 | 158.48 | 47.83 | 13 | 3 | 27.65 | 19780.06 | 56.7 | 189.83 | 27.26 | 23 | 1368.02 | 0.84 | 0.86 | 2.95 | 0.08 | 4 | 10
13 | 70 | CONCLUIDO | 12.317 | 8.12 | 5.78 | 86.62 | 1.55 | 4 | 159.9 | 47.83 | 14 | 1 | 28.07 | 19955.16 | 56.02 | 189.8 | 26.6 | 23 | 1042.87 | 0.86 | 0.86 | 2.95 | 0.06 | 4 | 10
14 | 70 | CONCLUIDO | 12.3165 | 8.12 | 5.78 | 86.63 | 1.65 | 4 | 161.32 | 47.83 | 15 | 0 | 28.5 | 20130.71 | 56.41 | 189.83 | 26.57 | 23 | 1030.22 | 0.87 | 0.86 | 2.95 | 0.06 | 4 | 10
0 | 90 | CONCLUIDO | 8.2978 | 12.05 | 7.14 | 6.12 | 0.1 | 70 | 176.73 | 52.44 | 1 | 68 | 33.29 | 22031.19 | 95.47 | 190.83 | 68.93 | 23 | 21877.52 | 0.33 | 0.7 | 3.05 | 1.42 | 4 | 10
1 | 90 | CONCLUIDO | 10.0959 | 9.9 | 6.35 | 11.9 | 0.2 | 32 | 178.21 | 52.44 | 2 | 30 | 33.77 | 22213.89 | 84.38 | 190.18 | 44.44 | 23 | 9825.6 | 0.52 | 0.78 | 2.99 | 0.63 | 4 | 10
2 | 90 | CONCLUIDO | 10.7749 | 9.28 | 6.11 | 17.47 | 0.3 | 21 | 179.7 | 52.44 | 3 | 19 | 34.26 | 22397.24 | 80.69 | 189.91 | 37.25 | 23 | 6286.09 | 0.62 | 0.81 | 2.97 | 0.4 | 4 | 10
3 | 90 | CONCLUIDO | 11.1094 | 9 | 6.01 | 22.54 | 0.39 | 16 | 181.19 | 52.44 | 4 | 14 | 34.75 | 22581.25 | 78.83 | 190.09 | 34.05 | 23 | 4709.3 | 0.68 | 0.83 | 2.96 | 0.29 | 4 | 10
4 | 90 | CONCLUIDO | 11.3126 | 8.84 | 5.96 | 27.49 | 0.49 | 13 | 182.69 | 52.44 | 5 | 11 | 35.25 | 22766.06 | 77.4 | 189.83 | 32.41 | 23 | 3903.03 | 0.71 | 0.83 | 2.96 | 0.24 | 4 | 10
5 | 90 | CONCLUIDO | 11.4694 | 8.72 | 5.91 | 32.22 | 0.58 | 11 | 184.19 | 52.44 | 6 | 9 | 35.75 | 22951.43 | 76.16 | 189.92 | 30.81 | 23 | 3112.43 | 0.75 | 0.84 | 2.96 | 0.19 | 4 | 10
6 | 90 | CONCLUIDO | 11.6009 | 8.62 | 5.88 | 39.2 | 0.67 | 9 | 185.7 | 52.44 | 7 | 7 | 36.26 | 23137.49 | 75.27 | 189.85 | 29.89 | 23 | 2664.95 | 0.77 | 0.84 | 2.95 | 0.16 | 4 | 10
7 | 90 | CONCLUIDO | 11.6868 | 8.56 | 5.85 | 43.89 | 0.76 | 8 | 187.22 | 52.44 | 8 | 6 | 36.78 | 23324.24 | 74.4 | 189.87 | 29.15 | 23 | 2299.9 | 0.79 | 0.85 | 2.95 | 0.14 | 4 | 10
8 | 90 | CONCLUIDO | 11.7555 | 8.51 | 5.84 | 50.03 | 0.85 | 7 | 188.74 | 52.44 | 9 | 5 | 37.3 | 23511.69 | 73.64 | 189.81 | 28.68 | 23 | 2067.45 | 0.8 | 0.85 | 2.95 | 0.12 | 4 | 10
9 | 90 | CONCLUIDO | 11.7486 | 8.51 | 5.84 | 50.08 | 0.93 | 7 | 190.26 | 52.44 | 10 | 5 | 37.82 | 23699.85 | 72.93 | 189.87 | 28.78 | 23 | 2119.87 | 0.8 | 0.85 | 2.95 | 0.13 | 4 | 10
10 | 90 | CONCLUIDO | 11.8402 | 8.45 | 5.81 | 58.12 | 1.02 | 6 | 191.79 | 52.44 | 11 | 4 | 38.35 | 23888.73 | 72.12 | 189.95 | 27.84 | 23 | 1655.62 | 0.83 | 0.85 | 2.95 | 0.1 | 4 | 10
11 | 90 | CONCLUIDO | 11.8444 | 8.44 | 5.81 | 58.09 | 1.1 | 6 | 193.33 | 52.44 | 12 | 4 | 38.89 | 24078.33 | 71.36 | 189.84 | 27.76 | 23 | 1615.22 | 0.83 | 0.85 | 2.95 | 0.09 | 4 | 10
12 | 90 | CONCLUIDO | 11.9016 | 8.4 | 5.8 | 69.65 | 1.18 | 5 | 194.88 | 52.44 | 13 | 3 | 39.43 | 24268.67 | 70.63 | 189.87 | 27.54 | 23 | 1509.74 | 0.84 | 0.86 | 2.95 | 0.09 | 4 | 10
13 | 90 | CONCLUIDO | 11.9142 | 8.39 | 5.79 | 69.54 | 1.27 | 5 | 196.42 | 52.44 | 14 | 3 | 39.98 | 24459.75 | 70.25 | 189.82 | 27.39 | 23 | 1432.7 | 0.84 | 0.86 | 2.95 | 0.08 | 4 | 10
14 | 90 | CONCLUIDO | 11.9265 | 8.38 | 5.79 | 69.44 | 1.35 | 5 | 197.98 | 52.44 | 15 | 3 | 40.54 | 24651.58 | 69.22 | 189.79 | 27.04 | 23 | 1258.24 | 0.85 | 0.86 | 2.95 | 0.07 | 4 | 10
15 | 90 | CONCLUIDO | 11.9205 | 8.39 | 5.79 | 69.49 | 1.42 | 5 | 199.54 | 52.44 | 16 | 3 | 41.1 | 24844.17 | 67.95 | 189.92 | 27.23 | 23 | 1352.42 | 0.84 | 0.86 | 2.95 | 0.08 | 4 | 10
16 | 90 | CONCLUIDO | 12.004 | 8.33 | 5.77 | 86.52 | 1.5 | 4 | 201.11 | 52.44 | 17 | 2 | 41.67 | 25037.53 | 67.67 | 189.82 | 26.5 | 23 | 995.92 | 0.87 | 0.86 | 2.94 | 0.05 | 4 | 10
17 | 90 | CONCLUIDO | 11.998 | 8.33 | 5.77 | 86.58 | 1.58 | 4 | 202.68 | 52.44 | 18 | 2 | 42.24 | 25231.66 | 67.34 | 189.82 | 26.64 | 23 | 1064.82 | 0.86 | 0.86 | 2.94 | 0.06 | 4 | 10
18 | 90 | CONCLUIDO | 12.004 | 8.33 | 5.77 | 86.52 | 1.65 | 4 | 204.26 | 52.44 | 19 | 2 | 42.82 | 25426.72 | 66.57 | 189.79 | 26.46 | 23 | 976.45 | 0.87 | 0.86 | 2.95 | 0.05 | 4 | 10
19 | 90 | CONCLUIDO | 12.0164 | 8.32 | 5.76 | 86.39 | 1.73 | 4 | 205.85 | 52.44 | 20 | 2 | 43.41 | 25622.45 | 65.51 | 189.84 | 26.13 | 23 | 809.33 | 0.88 | 0.86 | 2.95 | 0.04 | 4 | 10
20 | 90 | CONCLUIDO | 12.0084 | 8.33 | 5.76 | 86.47 | 1.8 | 4 | 207.45 | 52.44 | 21 | 1 | 44 | 25818.99 | 64.48 | 189.87 | 26.3 | 23 | 893.75 | 0.87 | 0.86 | 2.95 | 0.05 | 4 | 10
21 | 90 | CONCLUIDO | 12.0104 | 8.33 | 5.76 | 86.45 | 1.87 | 4 | 209.05 | 52.44 | 22 | 0 | 44.6 | 26016.35 | 64.19 | 189.88 | 26.21 | 23 | 851.63 | 0.88 | 0.86 | 2.95 | 0.05 | 4 | 10
0 | 10 | CONCLUIDO | 12.5148 | 7.99 | 6.12 | 18.36 | 0.64 | 20 | 26.11 | 12.1 | 1 | 0 | 3.01 | 3454.41 | 17.85 | 190.42 | 36.49 | 23 | 5908.42 | 0.63 | 0.81 | 3 | 0.4 | 4 | 10
0 | 45 | CONCLUIDO | 10.5594 | 9.47 | 6.58 | 8.97 | 0.18 | 44 | 98.71 | 39.72 | 1 | 42 | 12.99 | 12407.75 | 59.71 | 190.31 | 51.78 | 23 | 13433.46 | 0.44 | 0.76 | 3 | 0.86 | 4 | 10
1 | 45 | CONCLUIDO | 11.7191 | 8.53 | 6.11 | 17.47 | 0.35 | 21 | 99.95 | 39.72 | 2 | 19 | 13.24 | 12561.45 | 54.3 | 190 | 37.12 | 23 | 6220.47 | 0.62 | 0.81 | 2.97 | 0.4 | 4 | 10
2 | 45 | CONCLUIDO | 12.122 | 8.25 | 5.97 | 25.6 | 0.52 | 14 | 101.2 | 39.72 | 3 | 12 | 13.49 | 12715.54 | 51.75 | 190.03 | 32.87 | 23 | 4129.65 | 0.7 | 0.83 | 2.96 | 0.26 | 4 | 10
3 | 45 | CONCLUIDO | 12.3724 | 8.08 | 5.89 | 35.33 | 0.69 | 10 | 102.45 | 39.72 | 4 | 8 | 13.74 | 12870.03 | 49.66 | 189.84 | 30.22 | 23 | 2824.76 | 0.76 | 0.84 | 2.95 | 0.17 | 4 | 10
4 | 45 | CONCLUIDO | 12.4996 | 8 | 5.85 | 43.86 | 0.85 | 8 | 103.71 | 39.72 | 5 | 6 | 14 | 13024.91 | 47.87 | 189.86 | 28.94 | 23 | 2196.13 | 0.79 | 0.85 | 2.95 | 0.13 | 4 | 10
5 | 45 | CONCLUIDO | 12.5392 | 7.98 | 5.84 | 50.08 | 1.01 | 7 | 104.97 | 39.72 | 6 | 5 | 14.25 | 13180.19 | 46.67 | 189.88 | 28.88 | 23 | 2167.57 | 0.8 | 0.85 | 2.95 | 0.13 | 4 | 10
6 | 45 | CONCLUIDO | 12.628 | 7.92 | 5.81 | 58.08 | 1.16 | 6 | 106.23 | 39.72 | 7 | 2 | 14.52 | 13335.87 | 44.84 | 189.85 | 27.61 | 23 | 1540.94 | 0.83 | 0.86 | 2.95 | 0.09 | 4 | 10
7 | 45 | CONCLUIDO | 12.6183 | 7.92 | 5.81 | 58.14 | 1.31 | 6 | 107.5 | 39.72 | 8 | 0 | 14.78 | 13491.96 | 44.45 | 189.93 | 27.71 | 23 | 1590.59 | 0.83 | 0.85 | 2.95 | 0.1 | 4 | 10
0 | 60 | CONCLUIDO | 9.7405 | 10.27 | 6.78 | 7.68 | 0.14 | 53 | 124.63 | 45 | 1 | 51 | 18.64 | 15605.44 | 72.17 | 190.4 | 57.74 | 23 | 16369.74 | 0.4 | 0.73 | 3.03 | 1.06 | 4 | 10
1 | 60 | CONCLUIDO | 11.1659 | 8.96 | 6.18 | 14.84 | 0.28 | 25 | 125.95 | 45 | 2 | 23 | 18.95 | 15767.7 | 64.97 | 190.18 | 39.35 | 23 | 7316.63 | 0.58 | 0.8 | 2.98 | 0.47 | 4 | 10
2 | 60 | CONCLUIDO | 11.6955 | 8.55 | 6.01 | 22.53 | 0.42 | 16 | 127.27 | 45 | 3 | 14 | 19.27 | 15930.42 | 62.13 | 190.05 | 34 | 23 | 4685.39 | 0.68 | 0.83 | 2.96 | 0.29 | 4 | 10
3 | 60 | CONCLUIDO | 11.9336 | 8.38 | 5.94 | 29.7 | 0.55 | 12 | 128.59 | 45 | 4 | 10 | 19.59 | 16093.6 | 60.47 | 189.86 | 31.8 | 23 | 3603.36 | 0.72 | 0.84 | 2.96 | 0.22 | 4 | 10
4 | 60 | CONCLUIDO | 12.0809 | 8.28 | 5.89 | 35.34 | 0.68 | 10 | 129.92 | 45 | 5 | 8 | 19.92 | 16257.24 | 59.03 | 189.89 | 30.25 | 23 | 2840.51 | 0.76 | 0.84 | 2.95 | 0.17 | 4 | 10
5 | 60 | CONCLUIDO | 12.2204 | 8.18 | 5.85 | 43.85 | 0.81 | 8 | 131.25 | 45 | 6 | 6 | 20.25 | 16421.36 | 57.46 | 189.8 | 28.89 | 23 | 2170.59 | 0.8 | 0.85 | 2.95 | 0.13 | 4 | 10
6 | 60 | CONCLUIDO | 12.2846 | 8.14 | 5.83 | 49.96 | 0.93 | 7 | 132.58 | 45 | 7 | 5 | 20.59 | 16585.95 | 56.57 | 189.83 | 28.42 | 23 | 1941.81 | 0.81 | 0.85 | 2.95 | 0.11 | 4 | 10
7 | 60 | CONCLUIDO | 12.3563 | 8.09 | 5.81 | 58.08 | 1.06 | 6 | 133.92 | 45 | 8 | 4 | 20.93 | 16751.02 | 54.79 | 189.84 | 27.7 | 23 | 1586.41 | 0.83 | 0.86 | 2.95 | 0.09 | 4 | 10
8 | 60 | CONCLUIDO | 12.3486 | 8.1 | 5.81 | 58.12 | 1.18 | 6 | 135.27 | 45 | 9 | 4 | 21.27 | 16916.71 | 54.14 | 189.81 | 27.84 | 23 | 1656.87 | 0.83 | 0.85 | 2.95 | 0.1 | 4 | 10
9 | 60 | CONCLUIDO | 12.4078 | 8.06 | 5.8 | 69.59 | 1.29 | 5 | 136.61 | 45 | 10 | 3 | 21.61 | 17082.76 | 52.92 | 189.83 | 27.46 | 23 | 1469.6 | 0.84 | 0.86 | 2.95 | 0.08 | 4 | 10
10 | 60 | CONCLUIDO | 12.4215 | 8.05 | 5.79 | 69.49 | 1.41 | 5 | 137.96 | 45 | 11 | 2 | 21.96 | 17249.3 | 51.84 | 189.84 | 27.11 | 23 | 1297.3 | 0.85 | 0.86 | 2.95 | 0.08 | 4 | 10
11 | 60 | CONCLUIDO | 12.4284 | 8.05 | 5.79 | 69.43 | 1.52 | 5 | 139.32 | 45 | 12 | 0 | 22.32 | 17416.34 | 51.23 | 189.89 | 26.89 | 23 | 1185.13 | 0.86 | 0.86 | 2.95 | 0.07 | 4 | 10
0 | 80 | CONCLUIDO | 8.7581 | 11.42 | 7.03 | 6.59 | 0.11 | 64 | 159.12 | 50.28 | 1 | 62 | 27.84 | 19859.16 | 87.87 | 190.59 | 65.78 | 23 | 20332.43 | 0.35 | 0.71 | 3.04 | 1.3 | 4 | 10
1 | 80 | CONCLUIDO | 10.481 | 9.54 | 6.28 | 13 | 0.22 | 29 | 160.54 | 50.28 | 2 | 27 | 28.26 | 20034.4 | 77.97 | 190.11 | 42.28 | 23 | 8759.13 | 0.54 | 0.79 | 2.99 | 0.56 | 4 | 10
2 | 80 | CONCLUIDO | 11.0947 | 9.01 | 6.08 | 19.19 | 0.33 | 19 | 161.97 | 50.28 | 3 | 17 | 28.69 | 20210.21 | 74.73 | 190.1 | 36.02 | 23 | 5678.3 | 0.64 | 0.82 | 2.97 | 0.36 | 4 | 10
3 | 80 | CONCLUIDO | 11.4416 | 8.74 | 5.96 | 25.56 | 0.43 | 14 | 163.4 | 50.28 | 4 | 12 | 29.12 | 20386.62 | 72.65 | 190.05 | 32.55 | 23 | 3970.22 | 0.71 | 0.83 | 2.96 | 0.25 | 4 | 10
4 | 80 | CONCLUIDO | 11.5566 | 8.65 | 5.94 | 29.71 | 0.54 | 12 | 164.83 | 50.28 | 5 | 10 | 29.55 | 20563.61 | 71.61 | 189.86 | 31.89 | 23 | 3652.04 | 0.72 | 0.84 | 2.96 | 0.23 | 4 | 10
5 | 80 | CONCLUIDO | 11.713 | 8.54 | 5.89 | 35.34 | 0.64 | 10 | 166.27 | 50.28 | 6 | 8 | 29.99 | 20741.2 | 70.36 | 190 | 30.31 | 23 | 2869.65 | 0.76 | 0.84 | 2.95 | 0.17 | 4 | 10
6 | 80 | CONCLUIDO | 11.7917 | 8.48 | 5.87 | 39.11 | 0.74 | 9 | 167.72 | 50.28 | 7 | 7 | 30.44 | 20919.39 | 69.25 | 189.91 | 29.62 | 23 | 2530.69 | 0.78 | 0.85 | 2.95 | 0.15 | 4 | 10
7 | 80 | CONCLUIDO | 11.8569 | 8.43 | 5.85 | 43.89 | 0.84 | 8 | 169.17 | 50.28 | 8 | 6 | 30.89 | 21098.19 | 68.38 | 189.87 | 29.14 | 23 | 2292.54 | 0.79 | 0.85 | 2.95 | 0.14 | 4 | 10
8 | 80 | CONCLUIDO | 11.9186 | 8.39 | 5.84 | 50.06 | 0.94 | 7 | 170.62 | 50.28 | 9 | 5 | 31.34 | 21277.6 | 67.68 | 189.85 | 28.65 | 23 | 2054.54 | 0.8 | 0.85 | 2.95 | 0.12 | 4 | 10
9 | 80 | CONCLUIDO | 12.0052 | 8.33 | 5.81 | 58.12 | 1.03 | 6 | 172.08 | 50.28 | 10 | 4 | 31.8 | 21457.64 | 66.56 | 189.81 | 27.81 | 23 | 1639.54 | 0.83 | 0.85 | 2.95 | 0.1 | 4 | 10
10 | 80 | CONCLUIDO | 12.0088 | 8.33 | 5.81 | 58.09 | 1.12 | 6 | 173.55 | 50.28 | 11 | 4 | 32.27 | 21638.31 | 65.87 | 189.82 | 27.75 | 23 | 1611.89 | 0.83 | 0.85 | 2.95 | 0.09 | 4 | 10
11 | 80 | CONCLUIDO | 12.0704 | 8.28 | 5.8 | 69.59 | 1.22 | 5 | 175.02 | 50.28 | 12 | 3 | 32.74 | 21819.6 | 64.9 | 189.8 | 27.5 | 23 | 1489.24 | 0.84 | 0.86 | 2.95 | 0.08 | 4 | 10
12 | 80 | CONCLUIDO | 12.0753 | 8.28 | 5.8 | 69.55 | 1.31 | 5 | 176.49 | 50.28 | 13 | 3 | 33.21 | 22001.54 | 64.42 | 189.84 | 27.38 | 23 | 1428.91 | 0.84 | 0.86 | 2.95 | 0.08 | 4 | 10
13 | 80 | CONCLUIDO | 12.0874 | 8.27 | 5.79 | 69.45 | 1.4 | 5 | 177.97 | 50.28 | 14 | 3 | 33.69 | 22184.13 | 63 | 189.81 | 27.07 | 23 | 1276.46 | 0.85 | 0.86 | 2.95 | 0.07 | 4 | 10
14 | 80 | CONCLUIDO | 12.1589 | 8.22 | 5.77 | 86.57 | 1.48 | 4 | 179.46 | 50.28 | 15 | 2 | 34.18 | 22367.38 | 61.86 | 189.84 | 26.54 | 23 | 1014.7 | 0.87 | 0.86 | 2.95 | 0.06 | 4 | 10
15 | 80 | CONCLUIDO | 12.1646 | 8.22 | 5.77 | 86.51 | 1.57 | 4 | 180.95 | 50.28 | 16 | 2 | 34.67 | 22551.28 | 61.59 | 189.84 | 26.48 | 23 | 986.1 | 0.87 | 0.86 | 2.94 | 0.05 | 4 | 10
16 | 80 | CONCLUIDO | 12.1601 | 8.22 | 5.77 | 86.55 | 1.65 | 4 | 182.45 | 50.28 | 17 | 2 | 35.17 | 22735.98 | 60.93 | 189.83 | 26.63 | 23 | 1059.12 | 0.86 | 0.86 | 2.94 | 0.06 | 4 | 10
17 | 80 | CONCLUIDO | 12.1601 | 8.22 | 5.77 | 86.55 | 1.74 | 4 | 183.95 | 50.28 | 18 | 0 | 35.67 | 22921.24 | 60.9 | 189.88 | 26.5 | 23 | 996.02 | 0.87 | 0.86 | 2.95 | 0.06 | 4 | 10
0 | 35 | CONCLUIDO | 11.0885 | 9.02 | 6.47 | 10.22 | 0.22 | 38 | 80.84 | 35.1 | 1 | 36 | 9.74 | 10204.21 | 50.95 | 190.44 | 48.24 | 23 | 11696.85 | 0.48 | 0.77 | 3 | 0.75 | 4 | 10
1 | 35 | CONCLUIDO | 12.1196 | 8.25 | 6.05 | 20.16 | 0.43 | 18 | 82.04 | 35.1 | 2 | 16 | 9.94 | 10352.53 | 46.03 | 189.97 | 35.12 | 23 | 5233.84 | 0.65 | 0.82 | 2.97 | 0.33 | 4 | 10
2 | 35 | CONCLUIDO | 12.4395 | 8.04 | 5.94 | 29.7 | 0.63 | 12 | 83.25 | 35.1 | 3 | 10 | 10.15 | 10501.19 | 43.47 | 189.89 | 31.87 | 23 | 3637.83 | 0.72 | 0.84 | 2.96 | 0.22 | 4 | 10
3 | 35 | CONCLUIDO | 12.6218 | 7.92 | 5.88 | 39.17 | 0.83 | 9 | 84.46 | 35.1 | 4 | 7 | 10.36 | 10650.22 | 41.19 | 189.85 | 29.88 | 23 | 2660.17 | 0.77 | 0.85 | 2.95 | 0.16 | 4 | 10
4 | 35 | CONCLUIDO | 12.7501 | 7.84 | 5.83 | 49.98 | 1.02 | 7 | 85.67 | 35.1 | 5 | 3 | 10.57 | 10799.59 | 39.45 | 189.9 | 28.27 | 23 | 1865.9 | 0.81 | 0.85 | 2.95 | 0.11 | 4 | 10
5 | 35 | CONCLUIDO | 12.7398 | 7.85 | 5.84 | 50.03 | 1.21 | 7 | 86.88 | 35.1 | 6 | 0 | 10.78 | 10949.33 | 39.71 | 189.86 | 28.29 | 23 | 1874.91 | 0.81 | 0.85 | 2.96 | 0.12 | 4 | 10
0 | 50 | CONCLUIDO | 10.2889 | 9.72 | 6.64 | 8.47 | 0.16 | 47 | 107.41 | 41.65 | 1 | 45 | 14.77 | 13481.73 | 63.89 | 190.27 | 53.45 | 23 | 14253.37 | 0.43 | 0.75 | 3.01 | 0.92 | 4 | 10
1 | 50 | CONCLUIDO | 11.5433 | 8.66 | 6.14 | 16.74 | 0.32 | 22 | 108.68 | 41.65 | 2 | 20 | 15.03 | 13638.32 | 58 | 190.08 | 37.84 | 23 | 6575.92 | 0.61 | 0.81 | 2.98 | 0.42 | 4 | 10
2 | 50 | CONCLUIDO | 11.9617 | 8.36 | 5.99 | 23.96 | 0.48 | 15 | 109.96 | 41.65 | 3 | 13 | 15.31 | 13795.21 | 55.49 | 189.9 | 33.35 | 23 | 4362.76 | 0.69 | 0.83 | 2.96 | 0.27 | 4 | 10
3 | 50 | CONCLUIDO | 12.2121 | 8.19 | 5.91 | 32.23 | 0.63 | 11 | 111.23 | 41.65 | 4 | 9 | 15.58 | 13952.52 | 53.46 | 189.86 | 30.79 | 23 | 3103.45 | 0.75 | 0.84 | 2.96 | 0.19 | 4 | 10
4 | 50 | CONCLUIDO | 12.3338 | 8.11 | 5.87 | 39.14 | 0.78 | 9 | 112.51 | 41.65 | 5 | 7 | 15.86 | 14110.24 | 51.91 | 189.87 | 29.67 | 23 | 2554.24 | 0.78 | 0.85 | 2.95 | 0.16 | 4 | 10
5 | 50 | CONCLUIDO | 12.4636 | 8.02 | 5.83 | 49.99 | 0.93 | 7 | 113.79 | 41.65 | 6 | 5 | 16.14 | 14268.39 | 50.21 | 189.83 | 28.49 | 23 | 1972.89 | 0.81 | 0.85 | 2.95 | 0.12 | 4 | 10
6 | 50 | CONCLUIDO | 12.5366 | 7.98 | 5.81 | 58.07 | 1.07 | 6 | 115.08 | 41.65 | 7 | 4 | 16.43 | 14426.96 | 48.38 | 189.82 | 27.68 | 23 | 1573.63 | 0.83 | 0.86 | 2.95 | 0.09 | 4 | 10
7 | 50 | CONCLUIDO | 12.5291 | 7.98 | 5.81 | 58.12 | 1.21 | 6 | 116.37 | 41.65 | 8 | 4 | 16.72 | 14585.96 | 47.46 | 189.88 | 27.84 | 23 | 1653.34 | 0.83 | 0.85 | 2.95 | 0.1 | 4 | 10
8 | 50 | CONCLUIDO | 12.576 | 7.95 | 5.8 | 69.65 | 1.35 | 5 | 117.66 | 41.65 | 9 | 0 | 17.01 | 14745.39 | 46.9 | 189.89 | 27.5 | 23 | 1488.75 | 0.84 | 0.86 | 2.95 | 0.09 | 4 | 10
0 | 25 | CONCLUIDO | 11.7199 | 8.53 | 6.32 | 12.64 | 0.28 | 30 | 61.76 | 28.92 | 1 | 28 | 6.84 | 7851.41 | 40.45 | 190.29 | 43.4 | 23 | 9313.64 | 0.53 | 0.79 | 2.99 | 0.6 | 4 | 10
1 | 25 | CONCLUIDO | 12.5576 | 7.96 | 5.97 | 25.6 | 0.55 | 14 | 62.92 | 28.92 | 2 | 12 | 7 | 7994.37 | 35.95 | 189.95 | 32.73 | 23 | 4058.9 | 0.7 | 0.83 | 2.96 | 0.26 | 4 | 10
2 | 25 | CONCLUIDO | 12.8228 | 7.8 | 5.88 | 39.19 | 0.81 | 9 | 64.08 | 28.92 | 3 | 3 | 7.16 | 8137.65 | 32.87 | 189.96 | 29.68 | 23 | 2557.6 | 0.77 | 0.84 | 2.96 | 0.16 | 4 | 10
3 | 25 | CONCLUIDO | 12.8032 | 7.81 | 5.89 | 39.26 | 1.07 | 9 | 65.25 | 28.92 | 4 | 0 | 7.33 | 8281.25 | 33.36 | 189.93 | 29.94 | 23 | 2689.75 | 0.77 | 0.84 | 2.96 | 0.17 | 4 | 10
0 | 85 | CONCLUIDO | 8.528 | 11.73 | 7.08 | 6.34 | 0.11 | 67 | 167.88 | 51.39 | 1 | 65 | 30.49 | 20939.59 | 91.62 | 190.76 | 67.17 | 23 | 21014.11 | 0.34 | 0.7 | 3.05 | 1.36 | 4 | 10
1 | 85 | CONCLUIDO | 10.3081 | 9.7 | 6.31 | 12.62 | 0.21 | 30 | 169.33 | 51.39 | 2 | 28 | 30.94 | 21118.46 | 81.11 | 190.39 | 43.24 | 23 | 9237.07 | 0.53 | 0.79 | 2.99 | 0.59 | 4 | 10
2 | 85 | CONCLUIDO | 10.9343 | 9.15 | 6.1 | 18.29 | 0.31 | 20 | 170.79 | 51.39 | 3 | 18 | 31.4 | 21297.94 | 77.77 | 189.94 | 36.48 | 23 | 5902.45 | 0.63 | 0.82 | 2.97 | 0.38 | 4 | 10
3 | 85 | CONCLUIDO | 11.263 | 8.88 | 6 | 23.99 | 0.41 | 15 | 172.25 | 51.39 | 4 | 13 | 31.86 | 21478.05 | 75.88 | 189.94 | 33.62 | 23 | 4501.94 | 0.68 | 0.83 | 2.96 | 0.28 | 4 | 10
4 | 85 | CONCLUIDO | 11.4756 | 8.71 | 5.93 | 29.68 | 0.51 | 12 | 173.71 | 51.39 | 5 | 10 | 32.32 | 21658.78 | 74.41 | 189.94 | 31.81 | 23 | 3607.9 | 0.72 | 0.84 | 2.95 | 0.22 | 4 | 10
5 | 85 | CONCLUIDO | 11.6332 | 8.6 | 5.88 | 35.31 | 0.61 | 10 | 175.18 | 51.39 | 6 | 8 | 32.79 | 21840.16 | 73.18 | 189.94 | 30.18 | 23 | 2804.54 | 0.76 | 0.84 | 2.95 | 0.17 | 4 | 10
6 | 85 | CONCLUIDO | 11.6951 | 8.55 | 5.87 | 39.15 | 0.7 | 9 | 176.66 | 51.39 | 7 | 7 | 33.27 | 22022.17 | 72.34 | 189.91 | 29.79 | 23 | 2614.37 | 0.77 | 0.85 | 2.95 | 0.16 | 4 | 10
7 | 85 | CONCLUIDO | 11.7766 | 8.49 | 5.85 | 43.86 | 0.8 | 8 | 178.14 | 51.39 | 8 | 6 | 33.75 | 22204.83 | 71.41 | 189.84 | 28.92 | 23 | 2183.13 | 0.8 | 0.85 | 2.95 | 0.13 | 4 | 10
8 | 85 | CONCLUIDO | 11.8452 | 8.44 | 5.83 | 49.99 | 0.89 | 7 | 179.63 | 51.39 | 9 | 5 | 34.24 | 22388.15 | 70.71 | 189.86 | 28.52 | 23 | 1991.09 | 0.81 | 0.85 | 2.95 | 0.12 | 4 | 10
9 | 85 | CONCLUIDO | 11.9178 | 8.39 | 5.82 | 58.15 | 0.98 | 6 | 181.12 | 51.39 | 10 | 4 | 34.73 | 22572.13 | 69.34 | 189.83 | 27.93 | 23 | 1700.12 | 0.82 | 0.85 | 2.95 | 0.1 | 4 | 10
10 | 85 | CONCLUIDO | 11.928 | 8.38 | 5.81 | 58.08 | 1.07 | 6 | 182.62 | 51.39 | 11 | 4 | 35.22 | 22756.91 | 69.15 | 189.8 | 27.77 | 23 | 1619.47 | 0.83 | 0.86 | 2.95 | 0.09 | 4 | 10
11 | 85 | CONCLUIDO | 11.9162 | 8.39 | 5.82 | 58.16 | 1.16 | 6 | 184.12 | 51.39 | 12 | 4 | 35.73 | 22942.24 | 68.03 | 189.87 | 28.09 | 23 | 1778.96 | 0.82 | 0.85 | 2.95 | 0.1 | 4 | 10
12 | 85 | CONCLUIDO | 11.9988 | 8.33 | 5.79 | 69.51 | 1.24 | 5 | 185.63 | 51.39 | 13 | 3 | 36.24 | 23128.27 | 67.53 | 189.8 | 27.25 | 23 | 1364.95 | 0.84 | 0.86 | 2.95 | 0.08 | 4 | 10
13 | 85 | CONCLUIDO | 12.0016 | 8.33 | 5.79 | 69.48 | 1.33 | 5 | 187.14 | 51.39 | 14 | 3 | 36.75 | 23314.98 | 66.87 | 189.83 | 27.09 | 23 | 1285.92 | 0.85 | 0.86 | 2.95 | 0.08 | 4 | 10
14 | 85 | CONCLUIDO | 11.9952 | 8.34 | 5.79 | 69.54 | 1.41 | 5 | 188.66 | 51.39 | 15 | 3 | 37.27 | 23502.4 | 65.66 | 189.82 | 27.3 | 23 | 1390.76 | 0.84 | 0.86 | 2.95 | 0.08 | 4 | 10
15 | 85 | CONCLUIDO | 12.0801 | 8.28 | 5.77 | 86.55 | 1.49 | 4 | 190.19 | 51.39 | 16 | 2 | 37.79 | 23690.52 | 64.82 | 189.8 | 26.6 | 23 | 1046.17 | 0.86 | 0.86 | 2.94 | 0.06 | 4 | 10
16 | 85 | CONCLUIDO | 12.0822 | 8.28 | 5.77 | 86.53 | 1.57 | 4 | 191.72 | 51.39 | 17 | 2 | 38.33 | 23879.37 | 64.49 | 189.79 | 26.48 | 23 | 983.54 | 0.87 | 0.86 | 2.95 | 0.05 | 4 | 10
17 | 85 | CONCLUIDO | 12.0834 | 8.28 | 5.77 | 86.52 | 1.65 | 4 | 193.26 | 51.39 | 18 | 2 | 38.86 | 24068.93 | 63.72 | 189.79 | 26.47 | 23 | 978.76 | 0.87 | 0.86 | 2.94 | 0.05 | 4 | 10
18 | 85 | CONCLUIDO | 12.1008 | 8.26 | 5.76 | 86.34 | 1.73 | 4 | 194.8 | 51.39 | 19 | 2 | 39.41 | 24259.23 | 62.49 | 189.79 | 26.08 | 23 | 786.41 | 0.88 | 0.86 | 2.94 | 0.04 | 4 | 10
19 | 85 | CONCLUIDO | 12.0911 | 8.27 | 5.76 | 86.44 | 1.81 | 4 | 196.35 | 51.39 | 20 | 0 | 39.96 | 24450.27 | 62.61 | 189.86 | 26.19 | 23 | 840.26 | 0.88 | 0.86 | 2.95 | 0.05 | 4 | 10
0 | 20 | CONCLUIDO | 12.0652 | 8.29 | 6.22 | 14.36 | 0.34 | 26 | 51.33 | 24.83 | 1 | 24 | 5.51 | 6564.78 | 34.09 | 190.07 | 40.6 | 23 | 7936.72 | 0.57 | 0.8 | 2.98 | 0.5 | 4 | 10
1 | 20 | CONCLUIDO | 12.766 | 7.83 | 5.94 | 29.69 | 0.66 | 12 | 52.47 | 24.83 | 2 | 9 | 5.64 | 6705.1 | 29.57 | 189.93 | 31.7 | 23 | 3555 | 0.73 | 0.84 | 2.96 | 0.22 | 4 | 10
2 | 20 | CONCLUIDO | 12.8096 | 7.81 | 5.92 | 32.32 | 0.97 | 11 | 53.61 | 24.83 | 3 | 0 | 5.78 | 6845.59 | 29.44 | 190.21 | 30.85 | 23 | 3132.52 | 0.75 | 0.84 | 2.97 | 0.21 | 4 | 10
0 | 65 | CONCLUIDO | 9.4722 | 10.56 | 6.85 | 7.34 | 0.13 | 56 | 133.21 | 46.47 | 1 | 54 | 20.75 | 16663.42 | 76.24 | 190.49 | 60.03 | 23 | 17497.83 | 0.38 | 0.73 | 3.03 | 1.13 | 4 | 10
1 | 65 | CONCLUIDO | 10.9719 | 9.11 | 6.23 | 14.37 | 0.26 | 26 | 134.55 | 46.47 | 2 | 24 | 21.09 | 16828.84 | 68.48 | 190.2 | 40.64 | 23 | 7952.63 | 0.57 | 0.8 | 2.98 | 0.51 | 4 | 10
2 | 65 | CONCLUIDO | 11.5031 | 8.69 | 6.05 | 21.35 | 0.39 | 17 | 135.9 | 46.47 | 3 | 15 | 21.43 | 16994.64 | 65.68 | 190.02 | 35.36 | 23 | 5358.9 | 0.65 | 0.82 | 2.96 | 0.33 | 4 | 10
3 | 65 | CONCLUIDO | 11.7847 | 8.49 | 5.95 | 27.47 | 0.52 | 13 | 137.25 | 46.47 | 4 | 11 | 21.78 | 17160.92 | 63.78 | 189.92 | 32.14 | 23 | 3769.72 | 0.72 | 0.83 | 2.96 | 0.23 | 4 | 10
4 | 65 | CONCLUIDO | 11.9876 | 8.34 | 5.89 | 35.34 | 0.64 | 10 | 138.6 | 46.47 | 5 | 8 | 22.13 | 17327.69 | 62.15 | 189.89 | 30.2 | 23 | 2812.63 | 0.76 | 0.84 | 2.96 | 0.17 | 4 | 10
5 | 65 | CONCLUIDO | 12.047 | 8.3 | 5.88 | 39.17 | 0.76 | 9 | 139.95 | 46.47 | 6 | 7 | 22.49 | 17494.97 | 61.06 | 189.99 | 29.79 | 23 | 2615.84 | 0.77 | 0.85 | 2.95 | 0.16 | 4 | 10
6 | 65 | CONCLUIDO | 12.12 | 8.25 | 5.85 | 43.9 | 0.88 | 8 | 141.31 | 46.47 | 7 | 6 | 22.85 | 17662.75 | 59.86 | 189.89 | 29.2 | 23 | 2326.72 | 0.79 | 0.85 | 2.95 | 0.14 | 4 | 10
7 | 65 | CONCLUIDO | 12.1803 | 8.21 | 5.84 | 50.05 | 0.99 | 7 | 142.68 | 46.47 | 8 | 5 | 23.21 | 17831.04 | 58.83 | 189.88 | 28.76 | 23 | 2108.51 | 0.8 | 0.85 | 2.95 | 0.12 | 4 | 10
8 | 65 | CONCLUIDO | 12.2687 | 8.15 | 5.81 | 58.07 | 1.11 | 6 | 144.05 | 46.47 | 9 | 4 | 23.58 | 17999.83 | 57.7 | 189.88 | 27.7 | 23 | 1582.54 | 0.83 | 0.86 | 2.95 | 0.09 | 4 | 10
9 | 65 | CONCLUIDO | 12.2524 | 8.16 | 5.82 | 58.18 | 1.22 | 6 | 145.42 | 46.47 | 10 | 4 | 23.95 | 18169.15 | 56.31 | 189.86 | 28.13 | 23 | 1798.83 | 0.82 | 0.85 | 2.95 | 0.1 | 4 | 10
10 | 65 | CONCLUIDO | 12.3283 | 8.11 | 5.79 | 69.54 | 1.33 | 5 | 146.8 | 46.47 | 11 | 3 | 24.33 | 18338.99 | 55.69 | 189.83 | 27.41 | 23 | 1446.49 | 0.84 | 0.86 | 2.94 | 0.08 | 4 | 10
11 | 65 | CONCLUIDO | 12.3355 | 8.11 | 5.79 | 69.48 | 1.43 | 5 | 148.18 | 46.47 | 12 | 3 | 24.71 | 18509.36 | 54.04 | 189.84 | 27.15 | 23 | 1314.12 | 0.85 | 0.86 | 2.95 | 0.07 | 4 | 10
12 | 65 | CONCLUIDO | 12.4005 | 8.06 | 5.78 | 86.62 | 1.54 | 4 | 149.56 | 46.47 | 13 | 0 | 25.1 | 18680.25 | 52.94 | 189.85 | 26.59 | 23 | 1041.04 | 0.86 | 0.86 | 2.95 | 0.06 | 4 | 10
0 | 75 | CONCLUIDO | 9.0065 | 11.1 | 6.96 | 6.85 | 0.12 | 61 | 150.44 | 49.1 | 1 | 59 | 25.34 | 18787.76 | 83.9 | 190.8 | 63.17 | 23 | 19047.25 | 0.36 | 0.71 | 3.05 | 1.24 | 4 | 10
1 | 75 | CONCLUIDO | 10.6367 | 9.4 | 6.27 | 13.43 | 0.23 | 28 | 151.83 | 49.1 | 2 | 26 | 25.73 | 18959.54 | 74.93 | 190.14 | 41.88 | 23 | 8563.1 | 0.55 | 0.79 | 2.99 | 0.55 | 4 | 10
2 | 75 | CONCLUIDO | 11.1933 | 8.93 | 6.08 | 19.19 | 0.35 | 19 | 153.23 | 49.1 | 3 | 17 | 26.13 | 19131.85 | 71.87 | 190.05 | 35.97 | 23 | 5654.77 | 0.64 | 0.82 | 2.97 | 0.36 | 4 | 10
3 | 75 | CONCLUIDO | 11.5222 | 8.68 | 5.97 | 25.61 | 0.46 | 14 | 154.63 | 49.1 | 4 | 12 | 26.53 | 19304.72 | 69.95 | 190.03 | 32.86 | 23 | 4123.23 | 0.7 | 0.83 | 2.96 | 0.26 | 4 | 10
4 | 75 | CONCLUIDO | 11.734 | 8.52 | 5.91 | 32.23 | 0.57 | 11 | 156.03 | 49.1 | 5 | 9 | 26.94 | 19478.15 | 68.35 | 189.85 | 30.8 | 23 | 3111.3 | 0.75 | 0.84 | 2.96 | 0.19 | 4 | 10
5 | 75 | CONCLUIDO | 11.8734 | 8.42 | 5.87 | 39.14 | 0.67 | 9 | 157.44 | 49.1 | 6 | 7 | 27.35 | 19652.13 | 67.04 | 189.96 | 29.64 | 23 | 2542.37 | 0.78 | 0.85 | 2.95 | 0.15 | 4 | 10
6 | 75 | CONCLUIDO | 11.9502 | 8.37 | 5.85 | 43.85 | 0.78 | 8 | 158.86 | 49.1 | 7 | 6 | 27.77 | 19826.68 | 66.16 | 189.81 | 28.98 | 23 | 2212.56 | 0.79 | 0.85 | 2.95 | 0.13 | 4 | 10
7 | 75 | CONCLUIDO | 12.0024 | 8.33 | 5.84 | 50.07 | 0.88 | 7 | 160.28 | 49.1 | 8 | 5 | 28.19 | 20001.93 | 65.42 | 189.86 | 28.78 | 23 | 2117.46 | 0.8 | 0.85 | 2.95 | 0.13 | 4 | 10
8 | 75 | CONCLUIDO | 12.0076 | 8.33 | 5.84 | 50.04 | 0.99 | 7 | 161.71 | 49.1 | 9 | 5 | 28.61 | 20177.64 | 64.25 | 189.8 | 28.65 | 23 | 2052.97 | 0.8 | 0.85 | 2.95 | 0.12 | 4 | 10
9 | 75 | CONCLUIDO | 12.0907 | 8.27 | 5.81 | 58.11 | 1.09 | 6 | 163.13 | 49.1 | 10 | 4 | 29.04 | 20353.94 | 63.57 | 189.84 | 27.78 | 23 | 1625.49 | 0.83 | 0.85 | 2.95 | 0.1 | 4 | 10
10 | 75 | CONCLUIDO | 12.0834 | 8.28 | 5.82 | 58.16 | 1.18 | 6 | 164.57 | 49.1 | 11 | 4 | 29.47 | 20530.82 | 62.3 | 189.84 | 28.07 | 23 | 1770.16 | 0.82 | 0.85 | 2.95 | 0.1 | 4 | 10
11 | 75 | CONCLUIDO | 12.163 | 8.22 | 5.79 | 69.51 | 1.28 | 5 | 166.01 | 49.1 | 12 | 3 | 29.91 | 20708.3 | 61.75 | 189.85 | 27.28 | 23 | 1380.66 | 0.84 | 0.86 | 2.95 | 0.08 | 4 | 10
12 | 75 | CONCLUIDO | 12.1753 | 8.21 | 5.78 | 69.41 | 1.38 | 5 | 167.45 | 49.1 | 13 | 3 | 30.36 | 20886.38 | 60.66 | 189.81 | 27.02 | 23 | 1250.21 | 0.85 | 0.86 | 2.95 | 0.07 | 4 | 10
13 | 75 | CONCLUIDO | 12.1613 | 8.22 | 5.79 | 69.52 | 1.47 | 5 | 168.9 | 49.1 | 14 | 3 | 30.81 | 21065.06 | 59.06 | 189.85 | 27.21 | 23 | 1345.33 | 0.85 | 0.86 | 2.95 | 0.08 | 4 | 10
14 | 75 | CONCLUIDO | 12.2353 | 8.17 | 5.77 | 86.62 | 1.56 | 4 | 170.35 | 49.1 | 15 | 2 | 31.26 | 21244.37 | 58.83 | 189.83 | 26.76 | 23 | 1127.39 | 0.86 | 0.86 | 2.94 | 0.06 | 4 | 10
15 | 75 | CONCLUIDO | 12.2345 | 8.17 | 5.78 | 86.62 | 1.65 | 4 | 171.81 | 49.1 | 16 | 0 | 31.72 | 21424.29 | 58.66 | 189.82 | 26.65 | 23 | 1071.52 | 0.86 | 0.86 | 2.95 | 0.06 | 4 | 10
0 | 95 | CONCLUIDO | 8.1092 | 12.33 | 7.18 | 5.99 | 0.1 | 72 | 185.69 | 53.44 | 1 | 70 | 36.26 | 23136.14 | 99.1 | 190.87 | 69.9 | 23 | 22353.45 | 0.33 | 0.69 | 3.06 | 1.45 | 4 | 10
1 | 95 | CONCLUIDO | 9.9182 | 10.08 | 6.39 | 11.61 | 0.19 | 33 | 187.21 | 53.44 | 2 | 31 | 36.77 | 23322.88 | 87.69 | 190.06 | 45.48 | 23 | 10337.52 | 0.51 | 0.78 | 3 | 0.67 | 4 | 10
2 | 95 | CONCLUIDO | 10.6733 | 9.37 | 6.12 | 17.48 | 0.28 | 21 | 188.73 | 53.44 | 3 | 19 | 37.29 | 23510.33 | 83.51 | 190.18 | 37.35 | 23 | 6335.79 | 0.62 | 0.81 | 2.97 | 0.4 | 4 | 10
3 | 95 | CONCLUIDO | 11.0233 | 9.07 | 6.01 | 22.53 | 0.37 | 16 | 190.25 | 53.44 | 4 | 14 | 37.82 | 23698.48 | 81.42 | 189.96 | 33.87 | 23 | 4622.23 | 0.68 | 0.83 | 2.96 | 0.29 | 4 | 10
4 | 95 | CONCLUIDO | 11.2307 | 8.9 | 5.95 | 27.47 | 0.46 | 13 | 191.78 | 53.44 | 5 | 11 | 38.35 | 23887.36 | 80.2 | 189.93 | 32.16 | 23 | 3779.98 | 0.72 | 0.83 | 2.96 | 0.23 | 4 | 10
5 | 95 | CONCLUIDO | 11.3755 | 8.79 | 5.91 | 32.25 | 0.55 | 11 | 193.32 | 53.44 | 6 | 9 | 38.89 | 24076.95 | 79.1 | 189.99 | 30.98 | 23 | 3197.93 | 0.74 | 0.84 | 2.96 | 0.2 | 4 | 10
6 | 95 | CONCLUIDO | 11.5292 | 8.67 | 5.87 | 39.13 | 0.64 | 9 | 194.86 | 53.44 | 7 | 7 | 39.43 | 24267.28 | 77.8 | 189.86 | 29.7 | 23 | 2571.58 | 0.77 | 0.85 | 2.95 | 0.15 | 4 | 10
7 | 95 | CONCLUIDO | 11.6062 | 8.62 | 5.85 | 43.87 | 0.72 | 8 | 196.41 | 53.44 | 8 | 6 | 39.98 | 24458.36 | 77.03 | 189.88 | 29.01 | 23 | 2229.71 | 0.79 | 0.85 | 2.95 | 0.13 | 4 | 10
8 | 95 | CONCLUIDO | 11.5942 | 8.62 | 5.86 | 43.94 | 0.81 | 8 | 197.97 | 53.44 | 9 | 6 | 40.53 | 24650.18 | 76.54 | 189.91 | 29.21 | 23 | 2330.99 | 0.79 | 0.85 | 2.95 | 0.14 | 4 | 10
9 | 95 | CONCLUIDO | 11.6803 | 8.56 | 5.83 | 49.99 | 0.89 | 7 | 199.53 | 53.44 | 10 | 5 | 41.1 | 24842.77 | 75.93 | 189.86 | 28.6 | 23 | 2031.52 | 0.8 | 0.85 | 2.95 | 0.12 | 4 | 10
10 | 95 | CONCLUIDO | 11.7659 | 8.5 | 5.81 | 58.07 | 0.97 | 6 | 201.1 | 53.44 | 11 | 4 | 41.66 | 25036.12 | 74.66 | 189.8 | 27.71 | 23 | 1589.45 | 0.83 | 0.86 | 2.95 | 0.09 | 4 | 10
11 | 95 | CONCLUIDO | 11.7547 | 8.51 | 5.82 | 58.15 | 1.05 | 6 | 202.67 | 53.44 | 12 | 4 | 42.24 | 25230.25 | 74.67 | 189.82 | 27.95 | 23 | 1707.51 | 0.82 | 0.85 | 2.95 | 0.1 | 4 | 10
12 | 95 | CONCLUIDO | 11.7559 | 8.51 | 5.81 | 58.14 | 1.13 | 6 | 204.25 | 53.44 | 13 | 4 | 42.82 | 25425.3 | 73.57 | 189.82 | 28.07 | 23 | 1771.95 | 0.82 | 0.85 | 2.95 | 0.1 | 4 | 10
13 | 95 | CONCLUIDO | 11.8367 | 8.45 | 5.79 | 69.52 | 1.21 | 5 | 205.84 | 53.44 | 14 | 3 | 43.4 | 25621.03 | 73.21 | 189.81 | 27.32 | 23 | 1400.55 | 0.84 | 0.86 | 2.95 | 0.08 | 4 | 10
14 | 95 | CONCLUIDO | 11.8441 | 8.44 | 5.79 | 69.46 | 1.28 | 5 | 207.43 | 53.44 | 15 | 3 | 44 | 25817.56 | 72.66 | 189.84 | 27.16 | 23 | 1318.06 | 0.85 | 0.86 | 2.94 | 0.07 | 4 | 10
15 | 95 | CONCLUIDO | 11.8448 | 8.44 | 5.79 | 69.45 | 1.36 | 5 | 209.03 | 53.44 | 16 | 3 | 44.6 | 26014.91 | 71.57 | 189.8 | 27.09 | 23 | 1286.78 | 0.85 | 0.86 | 2.95 | 0.07 | 4 | 10
16 | 95 | CONCLUIDO | 11.9253 | 8.39 | 5.77 | 86.52 | 1.43 | 4 | 210.64 | 53.44 | 17 | 2 | 45.21 | 26213.09 | 70.41 | 189.8 | 26.48 | 23 | 985.4 | 0.87 | 0.86 | 2.95 | 0.05 | 4 | 10
17 | 95 | CONCLUIDO | 11.9142 | 8.39 | 5.78 | 86.64 | 1.51 | 4 | 212.25 | 53.44 | 18 | 2 | 45.82 | 26412.11 | 70.64 | 189.8 | 26.73 | 23 | 1111.43 | 0.86 | 0.86 | 2.95 | 0.06 | 4 | 10
18 | 95 | CONCLUIDO | 11.9261 | 8.38 | 5.77 | 86.51 | 1.58 | 4 | 213.87 | 53.44 | 19 | 2 | 46.44 | 26611.98 | 70.13 | 189.8 | 26.49 | 23 | 991.42 | 0.87 | 0.86 | 2.94 | 0.05 | 4 | 10
19 | 95 | CONCLUIDO | 11.9229 | 8.39 | 5.77 | 86.55 | 1.65 | 4 | 215.5 | 53.44 | 20 | 2 | 47.07 | 26812.71 | 69.51 | 189.83 | 26.5 | 23 | 996.87 | 0.87 | 0.86 | 2.95 | 0.05 | 4 | 10
20 | 95 | CONCLUIDO | 11.9363 | 8.38 | 5.76 | 86.4 | 1.72 | 4 | 217.14 | 53.44 | 21 | 2 | 47.7 | 27014.3 | 68.46 | 189.86 | 26.16 | 23 | 825.93 | 0.88 | 0.86 | 2.95 | 0.05 | 4 | 10
21 | 95 | CONCLUIDO | 11.9383 | 8.38 | 5.76 | 86.38 | 1.79 | 4 | 218.78 | 53.44 | 22 | 2 | 48.34 | 27216.79 | 67.19 | 189.8 | 26.2 | 23 | 843.11 | 0.88 | 0.86 | 2.94 | 0.04 | 4 | 10
22 | 95 | CONCLUIDO | 11.9387 | 8.38 | 5.76 | 86.38 | 1.85 | 4 | 220.43 | 53.44 | 23 | 1 | 48.99 | 27420.16 | 65.86 | 189.79 | 26.12 | 23 | 804.68 | 0.88 | 0.86 | 2.95 | 0.04 | 4 | 10
23 | 95 | CONCLUIDO | 12.0257 | 8.32 | 5.74 | 114.71 | 1.92 | 3 | 222.08 | 53.44 | 24 | 0 | 49.65 | 27624.44 | 65.2 | 189.79 | 25.4 | 23 | 447.82 | 0.91 | 0.87 | 2.94 | 0.02 | 4 | 10
0 | 55 | CONCLUIDO | 10.0086 | 9.99 | 6.71 | 8.06 | 0.15 | 50 | 116.05 | 43.4 | 1 | 48 | 16.65 | 14546.17 | 68.12 | 190.6 | 55.48 | 23 | 15254.32 | 0.41 | 0.74 | 3.03 | 0.99 | 4 | 10
1 | 55 | CONCLUIDO | 11.2895 | 8.86 | 6.2 | 15.5 | 0.3 | 24 | 117.34 | 43.4 | 2 | 22 | 16.94 | 14705.49 | 61.92 | 190.32 | 39.8 | 23 | 7547.07 | 0.58 | 0.8 | 2.98 | 0.48 | 4 | 10
2 | 55 | CONCLUIDO | 11.7952 | 8.48 | 6.01 | 22.54 | 0.45 | 16 | 118.63 | 43.4 | 3 | 14 | 17.23 | 14865.24 | 59.06 | 189.93 | 34.02 | 23 | 4693.74 | 0.68 | 0.83 | 2.96 | 0.29 | 4 | 10
3 | 55 | CONCLUIDO | 12.0297 | 8.31 | 5.94 | 29.71 | 0.59 | 12 | 119.93 | 43.4 | 4 | 10 | 17.53 | 15025.44 | 57.19 | 190.06 | 31.94 | 23 | 3672.5 | 0.72 | 0.84 | 2.96 | 0.23 | 4 | 10
4 | 55 | CONCLUIDO | 12.2387 | 8.17 | 5.87 | 39.14 | 0.73 | 9 | 121.23 | 43.4 | 5 | 7 | 17.83 | 15186.08 | 55.4 | 189.84 | 29.68 | 23 | 2559.63 | 0.77 | 0.85 | 2.95 | 0.16 | 4 | 10
5 | 55 | CONCLUIDO | 12.3123 | 8.12 | 5.85 | 43.85 | 0.86 | 8 | 122.54 | 43.4 | 6 | 6 | 18.14 | 15347.16 | 54.19 | 189.84 | 28.89 | 23 | 2172.13 | 0.8 | 0.85 | 2.95 | 0.13 | 4 | 10
6 | 55 | CONCLUIDO | 12.3622 | 8.09 | 5.84 | 50.04 | 1 | 7 | 123.85 | 43.4 | 7 | 5 | 18.45 | 15508.69 | 52.95 | 189.83 | 28.59 | 23 | 2024.79 | 0.8 | 0.85 | 2.95 | 0.12 | 4 | 10
7 | 55 | CONCLUIDO | 12.449 | 8.03 | 5.81 | 58.05 | 1.13 | 6 | 125.16 | 43.4 | 8 | 4 | 18.76 | 15670.68 | 51.54 | 189.87 | 27.63 | 23 | 1547.8 | 0.83 | 0.86 | 2.95 | 0.09 | 4 | 10
8 | 55 | CONCLUIDO | 12.4952 | 8 | 5.8 | 69.59 | 1.26 | 5 | 126.48 | 43.4 | 9 | 3 | 19.08 | 15833.12 | 49.91 | 189.82 | 27.54 | 23 | 1508.37 | 0.84 | 0.86 | 2.95 | 0.08 | 4 | 10
9 | 55 | CONCLUIDO | 12.4978 | 8 | 5.8 | 69.57 | 1.38 | 5 | 127.8 | 43.4 | 10 | 1 | 19.4 | 15996.02 | 49.44 | 189.81 | 27.45 | 23 | 1467.13 | 0.84 | 0.86 | 2.95 | 0.08 | 4 | 10
10 | 55 | CONCLUIDO | 12.4909 | 8.01 | 5.8 | 69.63 | 1.5 | 5 | 129.13 | 43.4 | 11 | 0 | 19.73 | 16159.39 | 49.88 | 189.89 | 27.5 | 23 | 1488.85 | 0.84 | 0.86 | 2.95 | 0.09 | 4 | 10

## gráficos
Selecione o eixo X:
Selecione o eixo Y:
Selecione o eixo Z:
Eixo X | Eixo Y | Eixo Z

## hidden (hidden)
Unnamed: 0
Volume de calda [L]
STATUS
Capacidade operacional [ha/h]
Tempo de missao [h]
Tempo util [h]
Tempo por voo [min]
Autonomia Projetada [h]
N° Voos
MTOW [kg]
Massa Estrutura [kg]
Combustível [kg]
Abastecimentos
Massa gerador
Potência gerador [W]
Combustível consumido [L]
Calda cons [L]
Distância percorrida [km]
Distância Pulverizando [km]
RTL ACUMULADO[m]
EOC [km/km]
EOC [h/h]
Tempo de manobra [h]
Tempo rtl_rtw [h]
V pulv [m/s]
V desloc [m/s]