## RESULTADOS_18
Unnamed: 0 | Volume de calda [L] | STATUS | Capacidade operacional [ha/h] | Tempo de missao [h] | Tempo util [h] | Tempo por voo [min] | Autonomia Projetada [h] | N° Voos | MTOW [kg] | Massa Estrutura [kg] | Combustível [kg] | Abastecimentos | Massa gerador | Potência gerador [W] | Combustível consumido [L] | Calda cons [L] | Distância percorrida [km] | Distância Pulverizando [km] | RTL ACUMULADO[m] | EOC [km/km] | EOC [h/h] | Tempo de manobra [h] | Tempo rtl_rtw [h] | V pulv [m/s] | V desloc [m/s] | Preço Total por ha Simples [R$/ha] | Preço Total por ha Presumido [R$/ha] | Preço Total por ha Real [R$/ha] | Preço Total Simples [R$] | Preço Total Presumido [R$] | Prod CAPEX [ha/h/R$] | Dias Trabalhados | Preço Total Real [R$]
0 | 100 | CONCLUIDO | 20.7924 | 4.81 | 1.63 | 5.76 | 0.09 | 17 | 194.77 | 54.38 | 1 | 15 | 39.4 | 24256.19 | 21.85 | 244.65 | 26.13 | 13.05 | 6183.34 | 0.5 | 0.7 | 0.08 | 0.38 | 4 | 10 | 70.5533 | 96.5342 | 87.3211 | 70553.3493 | 96534.2052 | 4.8533e-06 | 7 | 87321.1161
1 | 100 | CONCLUIDO | 23.7655 | 4.21 | 1.38 | 10.35 | 0.18 | 8 | 196.32 | 54.38 | 2 | 6 | 39.95 | 24447.22 | 17.21 | 244.42 | 17.78 | 13.05 | 2055.88 | 0.73 | 0.83 | 0.07 | 0.12 | 4 | 10 | 59.4495 | 81.3414 | 73.5783 | 59449.4757 | 81341.3954 | 5.5472e-06 | 6 | 73578.2868
2 | 100 | CONCLUIDO | 24.7849 | 4.03 | 1.32 | 15.88 | 0.27 | 5 | 197.88 | 54.38 | 3 | 3 | 40.5 | 24639 | 15.43 | 244.12 | 16.07 | 13.05 | 1217.31 | 0.81 | 0.86 | 0.06 | 0.07 | 4 | 10 | 58.7528 | 80.3882 | 72.7161 | 58752.8471 | 80388.2374 | 5.7852e-06 | 6 | 72716.0969
3 | 100 | CONCLUIDO | 25.1274 | 3.98 | 1.31 | 19.61 | 0.36 | 4 | 199.44 | 54.38 | 4 | 0 | 41.06 | 24831.54 | 13.94 | 244.1 | 15.46 | 13.05 | 916.13 | 0.84 | 0.87 | 0.06 | 0.05 | 4 | 10 | 58.3504 | 79.8376 | 72.218 | 58350.3856 | 79837.5718 | 5.8651e-06 | 6 | 72217.986

## RESULTADOS_6
Unnamed: 0 | Volume de calda [L] | STATUS | Capacidade operacional [ha/h] | Tempo de missao [h] | Tempo util [h] | Tempo por voo [min] | Autonomia Projetada [h] | N° Voos | MTOW [kg] | Massa Estrutura [kg] | Combustível [kg] | Abastecimentos | Massa gerador | Potência gerador [W] | Combustível consumido [L] | Calda cons [L] | Distância percorrida [km] | Distância Pulverizando [km] | RTL ACUMULADO[m] | EOC [km/km] | EOC [h/h] | Tempo de manobra [h] | Tempo rtl_rtw [h] | V pulv [m/s] | V desloc [m/s] | Preço Total por ha Simples [R$/ha] | Preço Total por ha Presumido [R$/ha] | Preço Total por ha Real [R$/ha] | Preço Total Simples [R$] | Preço Total Presumido [R$] | Prod CAPEX [ha/h/R$] | Dias Trabalhados | Preço Total Real [R$]
0 | 40 | CONCLUIDO | 28.6716 | 3.49 | 1.4 | 10.47 | 0.2 | 8 | 89.87 | 37.55 | 1 | 4 | 11.32 | 11317.98 | 9.34 | 244.19 | 18.31 | 13.05 | 2318.66 | 0.71 | 0.82 | 0.07 | 0.14 | 4 | 10 | 43.96 | 60.1481 | 54.4076 | 43960.0408 | 60148.0672 | 7.6021e-06 | 5 | 54407.6201
1 | 40 | CONCLUIDO | 28.5624 | 3.5 | 1.41 | 10.57 | 0.39 | 8 | 91.1 | 37.55 | 2 | 0 | 11.54 | 11468.97 | 9.37 | 244.54 | 18.55 | 13.05 | 2438.45 | 0.7 | 0.81 | 0.08 | 0.15 | 4 | 10 | 43.9836 | 60.1803 | 54.4368 | 43983.6188 | 60180.3277 | 7.5732e-06 | 5 | 54436.8017

## RESULTADOS_4
Unnamed: 0 | Volume de calda [L] | STATUS | Capacidade operacional [ha/h] | Tempo de missao [h] | Tempo util [h] | Tempo por voo [min] | Autonomia Projetada [h] | N° Voos | MTOW [kg] | Massa Estrutura [kg] | Combustível [kg] | Abastecimentos | Massa gerador | Potência gerador [W] | Combustível consumido [L] | Calda cons [L] | Distância percorrida [km] | Distância Pulverizando [km] | RTL ACUMULADO[m] | EOC [km/km] | EOC [h/h] | Tempo de manobra [h] | Tempo rtl_rtw [h] | V pulv [m/s] | V desloc [m/s] | Preço Total por ha Simples [R$/ha] | Preço Total por ha Presumido [R$/ha] | Preço Total por ha Real [R$/ha] | Preço Total Simples [R$] | Preço Total Presumido [R$] | Prod CAPEX [ha/h/R$] | Dias Trabalhados | Preço Total Real [R$]
0 | 30 | CONCLUIDO | 29.098 | 3.44 | 1.44 | 8.62 | 0.24 | 10 | 71.52 | 32.27 | 1 | 0 | 8.25 | 9054.6 | 8.26 | 244.37 | 19.37 | 13.05 | 2840.04 | 0.67 | 0.79 | 0.08 | 0.18 | 4 | 10 | 42.6841 | 58.4022 | 52.8284 | 42684.069 | 58402.2263 | 7.981e-06 | 5 | 52828.3998

## RESULTADOS_1
Unnamed: 0 | Volume de calda [L] | STATUS | Capacidade operacional [ha/h] | Tempo de missao [h] | Tempo util [h] | Tempo por voo [min] | Autonomia Projetada [h] | N° Voos | MTOW [kg] | Massa Estrutura [kg] | Combustível [kg] | Abastecimentos | Massa gerador | Potência gerador [W] | Combustível consumido [L] | Calda cons [L] | Distância percorrida [km] | Distância Pulverizando [km] | RTL ACUMULADO[m] | EOC [km/km] | EOC [h/h] | Tempo de manobra [h] | Tempo rtl_rtw [h] | V pulv [m/s] | V desloc [m/s] | Preço Total por ha Simples [R$/ha] | Preço Total por ha Presumido [R$/ha] | Preço Total por ha Real [R$/ha] | Preço Total Simples [R$] | Preço Total Presumido [R$] | Prod CAPEX [ha/h/R$] | Dias Trabalhados | Preço Total Real [R$]
0 | 15 | CONCLUIDO | 28.6533 | 3.49 | 1.59 | 5.3 | 0.43 | 18 | 39.78 | 19.54 | 1 | 0 | 4.24 | 5140 | 6.31 | 245.04 | 23.76 | 13.05 | 4996.82 | 0.55 | 0.72 | 0.1 | 0.33 | 4 | 10 | 40.3167 | 55.1631 | 49.8984 | 40316.6861 | 55163.0685 | 8.4351e-06 | 5 | 49898.3827

## RESULTADOS_12
Unnamed: 0 | Volume de calda [L] | STATUS | Capacidade operacional [ha/h] | Tempo de missao [h] | Tempo util [h] | Tempo por voo [min] | Autonomia Projetada [h] | N° Voos | MTOW [kg] | Massa Estrutura [kg] | Combustível [kg] | Abastecimentos | Massa gerador | Potência gerador [W] | Combustível consumido [L] | Calda cons [L] | Distância percorrida [km] | Distância Pulverizando [km] | RTL ACUMULADO[m] | EOC [km/km] | EOC [h/h] | Tempo de manobra [h] | Tempo rtl_rtw [h] | V pulv [m/s] | V desloc [m/s] | Preço Total por ha Simples [R$/ha] | Preço Total por ha Presumido [R$/ha] | Preço Total por ha Real [R$/ha] | Preço Total Simples [R$] | Preço Total Presumido [R$] | Prod CAPEX [ha/h/R$] | Dias Trabalhados | Preço Total Real [R$]
0 | 70 | CONCLUIDO | 24.349 | 4.11 | 1.5 | 6.94 | 0.12 | 13 | 141.81 | 47.83 | 1 | 11 | 22.98 | 17723.39 | 15.79 | 244.41 | 21.7 | 13.05 | 3987.9 | 0.6 | 0.76 | 0.08 | 0.25 | 4 | 10 | 56.8796 | 77.8252 | 70.3977 | 56879.6421 | 77825.2357 | 5.9945e-06 | 6 | 70397.7044
1 | 70 | CONCLUIDO | 26.7003 | 3.75 | 1.34 | 13.44 | 0.25 | 6 | 143.17 | 47.83 | 2 | 4 | 23.34 | 17891.86 | 12.23 | 244.17 | 16.8 | 13.05 | 1577.48 | 0.78 | 0.85 | 0.06 | 0.09 | 4 | 10 | 47.1655 | 64.5339 | 58.3748 | 47165.4516 | 64533.8516 | 6.5734e-06 | 5 | 58374.8314
2 | 70 | CONCLUIDO | 26.9139 | 3.72 | 1.34 | 16.11 | 0.37 | 5 | 144.54 | 47.83 | 3 | 0 | 23.71 | 18060.85 | 11.81 | 244.16 | 16.61 | 13.05 | 1485.07 | 0.79 | 0.85 | 0.07 | 0.09 | 4 | 10 | 47.0504 | 64.3765 | 58.2325 | 47050.4376 | 64376.4844 | 6.626e-06 | 5 | 58232.4831

## RESULTADOS_16
Unnamed: 0 | Volume de calda [L] | STATUS | Capacidade operacional [ha/h] | Tempo de missao [h] | Tempo util [h] | Tempo por voo [min] | Autonomia Projetada [h] | N° Voos | MTOW [kg] | Massa Estrutura [kg] | Combustível [kg] | Abastecimentos | Massa gerador | Potência gerador [W] | Combustível consumido [L] | Calda cons [L] | Distância percorrida [km] | Distância Pulverizando [km] | RTL ACUMULADO[m] | EOC [km/km] | EOC [h/h] | Tempo de manobra [h] | Tempo rtl_rtw [h] | V pulv [m/s] | V desloc [m/s] | Preço Total por ha Simples [R$/ha] | Preço Total por ha Presumido [R$/ha] | Preço Total por ha Real [R$/ha] | Preço Total Simples [R$] | Preço Total Presumido [R$] | Prod CAPEX [ha/h/R$] | Dias Trabalhados | Preço Total Real [R$]
0 | 90 | CONCLUIDO | 22.1798 | 4.51 | 1.55 | 6.22 | 0.1 | 15 | 176.73 | 52.44 | 1 | 13 | 33.29 | 22031.19 | 19.36 | 244.92 | 23.42 | 13.05 | 4840.42 | 0.56 | 0.73 | 0.08 | 0.3 | 4 | 10 | 59.8986 | 81.956 | 74.1342 | 59898.6328 | 81955.952 | 5.2619e-06 | 6 | 74134.191
1 | 90 | CONCLUIDO | 24.6998 | 4.05 | 1.38 | 11.82 | 0.2 | 7 | 178.21 | 52.44 | 2 | 5 | 33.77 | 22213.89 | 15.85 | 244.14 | 18.01 | 13.05 | 2174.93 | 0.72 | 0.83 | 0.06 | 0.12 | 4 | 10 | 58.2394 | 79.6856 | 72.0806 | 58239.351 | 79685.6494 | 5.8597e-06 | 6 | 72080.5629
2 | 90 | CONCLUIDO | 25.37 | 3.94 | 1.34 | 16.12 | 0.3 | 5 | 179.7 | 52.44 | 3 | 3 | 34.26 | 22397.24 | 13.99 | 244.14 | 16.76 | 13.05 | 1561.98 | 0.78 | 0.85 | 0.06 | 0.09 | 4 | 10 | 57.6607 | 78.8939 | 71.3644 | 57660.6964 | 78893.9086 | 6.0187e-06 | 6 | 71364.3847
3 | 90 | CONCLUIDO | 25.7843 | 3.88 | 1.32 | 19.73 | 0.39 | 4 | 181.19 | 52.44 | 4 | 0 | 34.75 | 22581.25 | 13.12 | 244.23 | 15.85 | 13.05 | 1107.9 | 0.82 | 0.87 | 0.06 | 0.06 | 4 | 10 | 57.3823 | 78.513 | 71.0199 | 57382.3376 | 78513.0458 | 6.117e-06 | 6 | 71019.8709

## RESULTADOS_0
Unnamed: 0 | Volume de calda [L] | STATUS | Capacidade operacional [ha/h] | Tempo de missao [h] | Tempo util [h] | Tempo por voo [min] | Autonomia Projetada [h] | N° Voos | MTOW [kg] | Massa Estrutura [kg] | Combustível [kg] | Abastecimentos | Massa gerador | Potência gerador [W] | Combustível consumido [L] | Calda cons [L] | Distância percorrida [km] | Distância Pulverizando [km] | RTL ACUMULADO[m] | EOC [km/km] | EOC [h/h] | Tempo de manobra [h] | Tempo rtl_rtw [h] | V pulv [m/s] | V desloc [m/s] | Preço Total por ha Simples [R$/ha] | Preço Total por ha Presumido [R$/ha] | Preço Total por ha Real [R$/ha] | Preço Total Simples [R$] | Preço Total Presumido [R$] | Prod CAPEX [ha/h/R$] | Dias Trabalhados | Preço Total Real [R$]
0 | 10 | CONCLUIDO | 26.7479 | 3.74 | 1.8 | 4.16 | 0.64 | 26 | 26.11 | 12.1 | 1 | 0 | 3.01 | 3454.41 | 5.26 | 244.72 | 30.02 | 13.05 | 8084.31 | 0.43 | 0.63 | 0.13 | 0.55 | 4 | 10 | 39.3309 | 53.8143 | 48.6783 | 39330.9178 | 53814.297 | 8.1537e-06 | 5 | 48678.336

## RESULTADOS_7
Unnamed: 0 | Volume de calda [L] | STATUS | Capacidade operacional [ha/h] | Tempo de missao [h] | Tempo util [h] | Tempo por voo [min] | Autonomia Projetada [h] | N° Voos | MTOW [kg] | Massa Estrutura [kg] | Combustível [kg] | Abastecimentos | Massa gerador | Potência gerador [W] | Combustível consumido [L] | Calda cons [L] | Distância percorrida [km] | Distância Pulverizando [km] | RTL ACUMULADO[m] | EOC [km/km] | EOC [h/h] | Tempo de manobra [h] | Tempo rtl_rtw [h] | V pulv [m/s] | V desloc [m/s] | Preço Total por ha Simples [R$/ha] | Preço Total por ha Presumido [R$/ha] | Preço Total por ha Real [R$/ha] | Preço Total Simples [R$] | Preço Total Presumido [R$] | Prod CAPEX [ha/h/R$] | Dias Trabalhados | Preço Total Real [R$]
0 | 45 | CONCLUIDO | 27.6434 | 3.62 | 1.44 | 9.63 | 0.18 | 9 | 98.71 | 39.72 | 1 | 7 | 12.99 | 12407.75 | 10.89 | 244.3 | 20.01 | 13.05 | 3166.74 | 0.65 | 0.79 | 0.07 | 0.19 | 4 | 10 | 44.8726 | 61.3966 | 55.537 | 44872.5833 | 61396.6481 | 7.2227e-06 | 5 | 55537.0382
1 | 45 | CONCLUIDO | 28.4945 | 3.51 | 1.38 | 11.81 | 0.35 | 7 | 99.95 | 39.72 | 2 | 0 | 13.24 | 12561.45 | 9.69 | 244.36 | 17.65 | 13.05 | 1992.83 | 0.74 | 0.83 | 0.07 | 0.12 | 4 | 10 | 44.5001 | 60.887 | 55.076 | 44500.0806 | 60886.9735 | 7.445e-06 | 5 | 55076.0062

## RESULTADOS_10
Unnamed: 0 | Volume de calda [L] | STATUS | Capacidade operacional [ha/h] | Tempo de missao [h] | Tempo util [h] | Tempo por voo [min] | Autonomia Projetada [h] | N° Voos | MTOW [kg] | Massa Estrutura [kg] | Combustível [kg] | Abastecimentos | Massa gerador | Potência gerador [W] | Combustível consumido [L] | Calda cons [L] | Distância percorrida [km] | Distância Pulverizando [km] | RTL ACUMULADO[m] | EOC [km/km] | EOC [h/h] | Tempo de manobra [h] | Tempo rtl_rtw [h] | V pulv [m/s] | V desloc [m/s] | Preço Total por ha Simples [R$/ha] | Preço Total por ha Presumido [R$/ha] | Preço Total por ha Real [R$/ha] | Preço Total Simples [R$] | Preço Total Presumido [R$] | Prod CAPEX [ha/h/R$] | Dias Trabalhados | Preço Total Real [R$]
0 | 60 | CONCLUIDO | 25.9722 | 3.85 | 1.44 | 7.84 | 0.14 | 11 | 124.63 | 45 | 1 | 9 | 18.64 | 15605.44 | 13.52 | 244.41 | 19.53 | 13.05 | 2915.89 | 0.67 | 0.79 | 0.07 | 0.18 | 4 | 10 | 55.1517 | 75.461 | 68.2591 | 55151.6858 | 75460.9696 | 6.5335e-06 | 6 | 68259.0806
1 | 60 | CONCLUIDO | 27.4223 | 3.65 | 1.36 | 13.61 | 0.28 | 6 | 125.95 | 45 | 2 | 0 | 18.95 | 15767.7 | 10.82 | 244.37 | 17.2 | 13.05 | 1774.39 | 0.76 | 0.84 | 0.07 | 0.1 | 4 | 10 | 46.0724 | 63.0383 | 57.0221 | 46072.4403 | 63038.3453 | 6.8983e-06 | 5 | 57022.0541

## RESULTADOS_14
Unnamed: 0 | Volume de calda [L] | STATUS | Capacidade operacional [ha/h] | Tempo de missao [h] | Tempo util [h] | Tempo por voo [min] | Autonomia Projetada [h] | N° Voos | MTOW [kg] | Massa Estrutura [kg] | Combustível [kg] | Abastecimentos | Massa gerador | Potência gerador [W] | Combustível consumido [L] | Calda cons [L] | Distância percorrida [km] | Distância Pulverizando [km] | RTL ACUMULADO[m] | EOC [km/km] | EOC [h/h] | Tempo de manobra [h] | Tempo rtl_rtw [h] | V pulv [m/s] | V desloc [m/s] | Preço Total por ha Simples [R$/ha] | Preço Total por ha Presumido [R$/ha] | Preço Total por ha Real [R$/ha] | Preço Total Simples [R$] | Preço Total Presumido [R$] | Prod CAPEX [ha/h/R$] | Dias Trabalhados | Preço Total Real [R$]
0 | 80 | CONCLUIDO | 23.2303 | 4.3 | 1.53 | 6.55 | 0.11 | 14 | 159.12 | 50.28 | 1 | 12 | 27.84 | 19859.16 | 17.63 | 244.22 | 22.56 | 13.05 | 4415.5 | 0.58 | 0.75 | 0.08 | 0.27 | 4 | 10 | 58.4065 | 79.9144 | 72.2875 | 58406.5141 | 79914.3694 | 5.6093e-06 | 6 | 72287.4541
1 | 80 | CONCLUIDO | 25.7861 | 3.88 | 1.36 | 13.6 | 0.22 | 6 | 160.54 | 50.28 | 2 | 4 | 28.26 | 20034.4 | 13.96 | 244.1 | 17.26 | 13.05 | 1806.32 | 0.76 | 0.84 | 0.07 | 0.1 | 4 | 10 | 56.8643 | 77.8042 | 70.3787 | 56864.3025 | 77804.2473 | 6.2264e-06 | 6 | 70378.7192
2 | 80 | CONCLUIDO | 26.1078 | 3.83 | 1.34 | 16.14 | 0.33 | 5 | 161.97 | 50.28 | 3 | 0 | 28.69 | 20210.21 | 12.45 | 244.1 | 16.71 | 13.05 | 1533.24 | 0.78 | 0.85 | 0.07 | 0.09 | 4 | 10 | 47.972 | 65.6374 | 59.3731 | 47971.9969 | 65637.4026 | 6.3041e-06 | 5 | 59373.061

## RESULTADOS_5
Unnamed: 0 | Volume de calda [L] | STATUS | Capacidade operacional [ha/h] | Tempo de missao [h] | Tempo util [h] | Tempo por voo [min] | Autonomia Projetada [h] | N° Voos | MTOW [kg] | Massa Estrutura [kg] | Combustível [kg] | Abastecimentos | Massa gerador | Potência gerador [W] | Combustível consumido [L] | Calda cons [L] | Distância percorrida [km] | Distância Pulverizando [km] | RTL ACUMULADO[m] | EOC [km/km] | EOC [h/h] | Tempo de manobra [h] | Tempo rtl_rtw [h] | V pulv [m/s] | V desloc [m/s] | Preço Total por ha Simples [R$/ha] | Preço Total por ha Presumido [R$/ha] | Preço Total por ha Real [R$/ha] | Preço Total Simples [R$] | Preço Total Presumido [R$] | Prod CAPEX [ha/h/R$] | Dias Trabalhados | Preço Total Real [R$]
0 | 35 | CONCLUIDO | 29.1427 | 3.43 | 1.4 | 10.51 | 0.22 | 8 | 80.84 | 35.1 | 1 | 0 | 9.74 | 10204.21 | 8.62 | 244.75 | 18.28 | 13.05 | 2305.55 | 0.71 | 0.81 | 0.07 | 0.15 | 4 | 10 | 43.2741 | 59.2095 | 53.5587 | 43274.1014 | 59209.5346 | 7.8522e-06 | 5 | 53558.6597

## RESULTADOS_8
Unnamed: 0 | Volume de calda [L] | STATUS | Capacidade operacional [ha/h] | Tempo de missao [h] | Tempo util [h] | Tempo por voo [min] | Autonomia Projetada [h] | N° Voos | MTOW [kg] | Massa Estrutura [kg] | Combustível [kg] | Abastecimentos | Massa gerador | Potência gerador [W] | Combustível consumido [L] | Calda cons [L] | Distância percorrida [km] | Distância Pulverizando [km] | RTL ACUMULADO[m] | EOC [km/km] | EOC [h/h] | Tempo de manobra [h] | Tempo rtl_rtw [h] | V pulv [m/s] | V desloc [m/s] | Preço Total por ha Simples [R$/ha] | Preço Total por ha Presumido [R$/ha] | Preço Total por ha Real [R$/ha] | Preço Total Simples [R$] | Preço Total Presumido [R$] | Prod CAPEX [ha/h/R$] | Dias Trabalhados | Preço Total Real [R$]
0 | 50 | CONCLUIDO | 26.9461 | 3.71 | 1.45 | 8.72 | 0.16 | 10 | 107.41 | 41.65 | 1 | 8 | 14.77 | 13481.73 | 11.89 | 244.14 | 20.45 | 13.05 | 3378.56 | 0.64 | 0.78 | 0.07 | 0.2 | 4 | 10 | 45.6125 | 62.409 | 56.4527 | 45612.4559 | 62408.9745 | 6.9457e-06 | 5 | 56452.7495
1 | 50 | CONCLUIDO | 28.3912 | 3.52 | 1.35 | 13.53 | 0.32 | 6 | 108.68 | 41.65 | 2 | 0 | 15.03 | 13638.32 | 9.87 | 244.22 | 16.79 | 13.05 | 1571.4 | 0.78 | 0.84 | 0.07 | 0.1 | 4 | 10 | 44.9616 | 61.5184 | 55.6472 | 44961.5758 | 61518.4116 | 7.3182e-06 | 5 | 55647.1808

## RESULTADOS_3
Unnamed: 0 | Volume de calda [L] | STATUS | Capacidade operacional [ha/h] | Tempo de missao [h] | Tempo util [h] | Tempo por voo [min] | Autonomia Projetada [h] | N° Voos | MTOW [kg] | Massa Estrutura [kg] | Combustível [kg] | Abastecimentos | Massa gerador | Potência gerador [W] | Combustível consumido [L] | Calda cons [L] | Distância percorrida [km] | Distância Pulverizando [km] | RTL ACUMULADO[m] | EOC [km/km] | EOC [h/h] | Tempo de manobra [h] | Tempo rtl_rtw [h] | V pulv [m/s] | V desloc [m/s] | Preço Total por ha Simples [R$/ha] | Preço Total por ha Presumido [R$/ha] | Preço Total por ha Real [R$/ha] | Preço Total Simples [R$] | Preço Total Presumido [R$] | Prod CAPEX [ha/h/R$] | Dias Trabalhados | Preço Total Real [R$]
0 | 25 | CONCLUIDO | 29.3112 | 3.41 | 1.46 | 7.98 | 0.28 | 11 | 61.76 | 28.92 | 1 | 0 | 6.84 | 7851.41 | 7.68 | 244.43 | 19.92 | 13.05 | 3109.93 | 0.66 | 0.78 | 0.09 | 0.21 | 4 | 10 | 41.9589 | 57.41 | 51.9309 | 41958.896 | 57410.0126 | 8.2023e-06 | 5 | 51930.8816

## RESULTADOS_15
Unnamed: 0 | Volume de calda [L] | STATUS | Capacidade operacional [ha/h] | Tempo de missao [h] | Tempo util [h] | Tempo por voo [min] | Autonomia Projetada [h] | N° Voos | MTOW [kg] | Massa Estrutura [kg] | Combustível [kg] | Abastecimentos | Massa gerador | Potência gerador [W] | Combustível consumido [L] | Calda cons [L] | Distância percorrida [km] | Distância Pulverizando [km] | RTL ACUMULADO[m] | EOC [km/km] | EOC [h/h] | Tempo de manobra [h] | Tempo rtl_rtw [h] | V pulv [m/s] | V desloc [m/s] | Preço Total por ha Simples [R$/ha] | Preço Total por ha Presumido [R$/ha] | Preço Total por ha Real [R$/ha] | Preço Total Simples [R$] | Preço Total Presumido [R$] | Prod CAPEX [ha/h/R$] | Dias Trabalhados | Preço Total Real [R$]
0 | 85 | CONCLUIDO | 22.5014 | 4.44 | 1.56 | 6.25 | 0.11 | 15 | 167.88 | 51.39 | 1 | 13 | 30.49 | 20939.59 | 18.77 | 244.33 | 23.69 | 13.05 | 4977.19 | 0.55 | 0.73 | 0.08 | 0.31 | 4 | 10 | 59.2981 | 81.1343 | 73.391 | 59298.117 | 81134.2997 | 5.3845e-06 | 6 | 73390.956
1 | 85 | CONCLUIDO | 25.0941 | 3.98 | 1.38 | 11.79 | 0.21 | 7 | 169.33 | 51.39 | 2 | 5 | 30.94 | 21118.46 | 15.05 | 244.1 | 17.83 | 13.05 | 2086.81 | 0.73 | 0.83 | 0.06 | 0.12 | 4 | 10 | 57.6211 | 78.8398 | 71.3154 | 57621.149 | 78839.7981 | 6.0049e-06 | 6 | 71315.4384
2 | 85 | CONCLUIDO | 25.7511 | 3.88 | 1.34 | 16.1 | 0.31 | 5 | 170.79 | 51.39 | 3 | 1 | 31.4 | 21297.94 | 12.99 | 244.1 | 16.58 | 13.05 | 1471.98 | 0.79 | 0.85 | 0.07 | 0.09 | 4 | 10 | 57.0198 | 78.017 | 70.5712 | 57019.8001 | 78017.006 | 6.1621e-06 | 6 | 70571.1724
3 | 85 | CONCLUIDO | 26.1628 | 3.82 | 1.31 | 19.71 | 0.41 | 4 | 172.25 | 51.39 | 4 | 0 | 31.86 | 21478.05 | 12.67 | 244.1 | 15.72 | 13.05 | 1043.56 | 0.83 | 0.87 | 0.06 | 0.06 | 4 | 10 | 48.2957 | 66.0803 | 59.7737 | 48295.6873 | 66080.29 | 6.2606e-06 | 5 | 59773.6799

## RESULTADOS_2
Unnamed: 0 | Volume de calda [L] | STATUS | Capacidade operacional [ha/h] | Tempo de missao [h] | Tempo util [h] | Tempo por voo [min] | Autonomia Projetada [h] | N° Voos | MTOW [kg] | Massa Estrutura [kg] | Combustível [kg] | Abastecimentos | Massa gerador | Potência gerador [W] | Combustível consumido [L] | Calda cons [L] | Distância percorrida [km] | Distância Pulverizando [km] | RTL ACUMULADO[m] | EOC [km/km] | EOC [h/h] | Tempo de manobra [h] | Tempo rtl_rtw [h] | V pulv [m/s] | V desloc [m/s] | Preço Total por ha Simples [R$/ha] | Preço Total por ha Presumido [R$/ha] | Preço Total por ha Real [R$/ha] | Preço Total Simples [R$] | Preço Total Presumido [R$] | Prod CAPEX [ha/h/R$] | Dias Trabalhados | Preço Total Real [R$]
0 | 20 | CONCLUIDO | 28.925 | 3.46 | 1.54 | 6.59 | 0.34 | 14 | 51.33 | 24.83 | 1 | 0 | 5.51 | 6564.78 | 7.22 | 244.49 | 22.37 | 13.05 | 4320.27 | 0.58 | 0.74 | 0.09 | 0.28 | 4 | 10 | 41.2545 | 56.4462 | 51.059 | 41254.4609 | 56446.1735 | 8.2835e-06 | 5 | 51059.0299

## RESULTADOS_11
Unnamed: 0 | Volume de calda [L] | STATUS | Capacidade operacional [ha/h] | Tempo de missao [h] | Tempo util [h] | Tempo por voo [min] | Autonomia Projetada [h] | N° Voos | MTOW [kg] | Massa Estrutura [kg] | Combustível [kg] | Abastecimentos | Massa gerador | Potência gerador [W] | Combustível consumido [L] | Calda cons [L] | Distância percorrida [km] | Distância Pulverizando [km] | RTL ACUMULADO[m] | EOC [km/km] | EOC [h/h] | Tempo de manobra [h] | Tempo rtl_rtw [h] | V pulv [m/s] | V desloc [m/s] | Preço Total por ha Simples [R$/ha] | Preço Total por ha Presumido [R$/ha] | Preço Total por ha Real [R$/ha] | Preço Total Simples [R$] | Preço Total Presumido [R$] | Prod CAPEX [ha/h/R$] | Dias Trabalhados | Preço Total Real [R$]
0 | 65 | CONCLUIDO | 25.0871 | 3.99 | 1.48 | 7.4 | 0.13 | 12 | 133.21 | 46.47 | 1 | 10 | 20.75 | 16663.42 | 14.72 | 244.63 | 20.86 | 13.05 | 3575.96 | 0.63 | 0.77 | 0.08 | 0.22 | 4 | 10 | 56.0473 | 76.6864 | 69.3676 | 56047.3103 | 76686.4026 | 6.2413e-06 | 6 | 69367.5599
1 | 65 | CONCLUIDO | 26.9441 | 3.71 | 1.37 | 13.68 | 0.26 | 6 | 134.55 | 46.47 | 2 | 3 | 21.09 | 16828.84 | 11.51 | 244.15 | 17.56 | 13.05 | 1954.15 | 0.74 | 0.83 | 0.06 | 0.11 | 4 | 10 | 46.6559 | 63.8366 | 57.7441 | 46655.8732 | 63836.624 | 6.7032e-06 | 5 | 57744.1462
2 | 65 | CONCLUIDO | 27.3328 | 3.66 | 1.34 | 16.11 | 0.39 | 5 | 135.9 | 46.47 | 3 | 0 | 21.43 | 16994.64 | 11.26 | 244.15 | 16.61 | 13.05 | 1483.35 | 0.79 | 0.85 | 0.07 | 0.09 | 4 | 10 | 46.5273 | 63.6607 | 57.585 | 46527.3096 | 63660.7177 | 6.7999e-06 | 5 | 57585.0281

## RESULTADOS_13
Unnamed: 0 | Volume de calda [L] | STATUS | Capacidade operacional [ha/h] | Tempo de missao [h] | Tempo util [h] | Tempo por voo [min] | Autonomia Projetada [h] | N° Voos | MTOW [kg] | Massa Estrutura [kg] | Combustível [kg] | Abastecimentos | Massa gerador | Potência gerador [W] | Combustível consumido [L] | Calda cons [L] | Distância percorrida [km] | Distância Pulverizando [km] | RTL ACUMULADO[m] | EOC [km/km] | EOC [h/h] | Tempo de manobra [h] | Tempo rtl_rtw [h] | V pulv [m/s] | V desloc [m/s] | Preço Total por ha Simples [R$/ha] | Preço Total por ha Presumido [R$/ha] | Preço Total por ha Real [R$/ha] | Preço Total Simples [R$] | Preço Total Presumido [R$] | Prod CAPEX [ha/h/R$] | Dias Trabalhados | Preço Total Real [R$]
0 | 75 | CONCLUIDO | 23.9649 | 4.17 | 1.5 | 6.92 | 0.12 | 13 | 150.44 | 49.1 | 1 | 11 | 25.34 | 18787.76 | 16.46 | 244.46 | 21.53 | 13.05 | 3906.71 | 0.61 | 0.76 | 0.08 | 0.24 | 4 | 10 | 57.5275 | 78.7116 | 71.1995 | 57527.4739 | 78711.6278 | 5.8416e-06 | 6 | 71199.5005
1 | 75 | CONCLUIDO | 26.2486 | 3.81 | 1.35 | 13.5 | 0.23 | 6 | 151.83 | 49.1 | 2 | 4 | 25.73 | 18959.54 | 13.23 | 244.39 | 16.89 | 13.05 | 1620.02 | 0.77 | 0.84 | 0.07 | 0.09 | 4 | 10 | 47.792 | 65.3911 | 59.1503 | 47791.9928 | 65391.113 | 6.3983e-06 | 5 | 59150.277
2 | 75 | CONCLUIDO | 26.5938 | 3.76 | 1.33 | 15.97 | 0.35 | 5 | 153.23 | 49.1 | 3 | 0 | 26.13 | 19131.85 | 12.12 | 244.1 | 16.26 | 13.05 | 1310.79 | 0.8 | 0.86 | 0.07 | 0.08 | 4 | 10 | 47.4915 | 64.9799 | 58.7783 | 47491.4708 | 64979.9255 | 6.4825e-06 | 5 | 58778.3326

## RESULTADOS_17
Unnamed: 0 | Volume de calda [L] | STATUS | Capacidade operacional [ha/h] | Tempo de missao [h] | Tempo util [h] | Tempo por voo [min] | Autonomia Projetada [h] | N° Voos | MTOW [kg] | Massa Estrutura [kg] | Combustível [kg] | Abastecimentos | Massa gerador | Potência gerador [W] | Combustível consumido [L] | Calda cons [L] | Distância percorrida [km] | Distância Pulverizando [km] | RTL ACUMULADO[m] | EOC [km/km] | EOC [h/h] | Tempo de manobra [h] | Tempo rtl_rtw [h] | V pulv [m/s] | V desloc [m/s] | Preço Total por ha Simples [R$/ha] | Preço Total por ha Presumido [R$/ha] | Preço Total por ha Real [R$/ha] | Preço Total Simples [R$] | Preço Total Presumido [R$] | Prod CAPEX [ha/h/R$] | Dias Trabalhados | Preço Total Real [R$]
0 | 95 | CONCLUIDO | 21.5144 | 4.65 | 1.58 | 5.94 | 0.1 | 16 | 185.69 | 53.44 | 1 | 14 | 36.26 | 23136.14 | 20.45 | 244.18 | 24.4 | 13.05 | 5323.7 | 0.53 | 0.72 | 0.08 | 0.33 | 4 | 10 | 69.4547 | 95.031 | 85.9614 | 69454.6967 | 95030.9801 | 5.0619e-06 | 7 | 85961.3568
1 | 95 | CONCLUIDO | 24.4915 | 4.08 | 1.35 | 11.6 | 0.19 | 7 | 187.21 | 53.44 | 2 | 5 | 36.77 | 23322.88 | 16.21 | 244.32 | 17.02 | 13.05 | 1680.59 | 0.77 | 0.84 | 0.06 | 0.1 | 4 | 10 | 58.6805 | 80.2892 | 72.6265 | 58680.452 | 80289.1832 | 5.7624e-06 | 6 | 72626.4962
2 | 95 | CONCLUIDO | 25.1099 | 3.98 | 1.33 | 15.93 | 0.28 | 5 | 188.73 | 53.44 | 3 | 3 | 37.29 | 23510.33 | 14.69 | 244.11 | 16.3 | 13.05 | 1332.2 | 0.8 | 0.86 | 0.06 | 0.07 | 4 | 10 | 58.1993 | 79.6308 | 72.031 | 58199.2737 | 79630.8139 | 5.9079e-06 | 6 | 72030.9608
3 | 95 | CONCLUIDO | 25.4219 | 3.93 | 1.32 | 19.74 | 0.37 | 4 | 190.25 | 53.44 | 4 | 0 | 37.82 | 23698.48 | 13.55 | 244.17 | 15.84 | 13.05 | 1102.94 | 0.82 | 0.87 | 0.06 | 0.06 | 4 | 10 | 57.8856 | 79.2017 | 71.6428 | 57885.6234 | 79201.6636 | 5.9813e-06 | 6 | 71642.768

## RESULTADOS_9
Unnamed: 0 | Volume de calda [L] | STATUS | Capacidade operacional [ha/h] | Tempo de missao [h] | Tempo util [h] | Tempo por voo [min] | Autonomia Projetada [h] | N° Voos | MTOW [kg] | Massa Estrutura [kg] | Combustível [kg] | Abastecimentos | Massa gerador | Potência gerador [W] | Combustível consumido [L] | Calda cons [L] | Distância percorrida [km] | Distância Pulverizando [km] | RTL ACUMULADO[m] | EOC [km/km] | EOC [h/h] | Tempo de manobra [h] | Tempo rtl_rtw [h] | V pulv [m/s] | V desloc [m/s] | Preço Total por ha Simples [R$/ha] | Preço Total por ha Presumido [R$/ha] | Preço Total por ha Real [R$/ha] | Preço Total Simples [R$] | Preço Total Presumido [R$] | Prod CAPEX [ha/h/R$] | Dias Trabalhados | Preço Total Real [R$]
0 | 55 | CONCLUIDO | 26.8156 | 3.73 | 1.41 | 8.44 | 0.15 | 10 | 116.05 | 43.4 | 1 | 8 | 16.65 | 14546.17 | 12.35 | 244.16 | 18.68 | 13.05 | 2493.78 | 0.7 | 0.81 | 0.07 | 0.15 | 4 | 10 | 46.108 | 63.087 | 57.0661 | 46107.9902 | 63086.9863 | 6.8256e-06 | 5 | 57066.0529
1 | 55 | CONCLUIDO | 27.894 | 3.58 | 1.36 | 13.57 | 0.3 | 6 | 117.34 | 43.4 | 2 | 0 | 16.94 | 14705.49 | 10.5 | 244.16 | 17.05 | 13.05 | 1699.71 | 0.77 | 0.84 | 0.07 | 0.1 | 4 | 10 | 45.5604 | 62.3377 | 56.3883 | 45560.3518 | 62337.6834 | 7.1001e-06 | 5 | 56388.2624

## resultados
Unnamed: 0 | Volume de calda [L] | STATUS | Capacidade operacional [ha/h] | Tempo de missao [h] | Tempo util [h] | Tempo por voo [min] | Autonomia Projetada [h] | N° Voos | MTOW [kg] | Massa Estrutura [kg] | Combustível [kg] | Abastecimentos | Massa gerador | Potência gerador [W] | Combustível consumido [L] | Calda cons [L] | Distância percorrida [km] | Distância Pulverizando [km] | RTL ACUMULADO[m] | EOC [km/km] | EOC [h/h] | Tempo de manobra [h] | Tempo rtl_rtw [h] | V pulv [m/s] | V desloc [m/s]
0 | 100 | CONCLUIDO | 20.7924 | 4.81 | 1.63 | 5.76 | 0.09 | 17 | 194.77 | 54.38 | 1 | 15 | 39.4 | 24256.19 | 21.85 | 244.65 | 26.13 | 13.05 | 6183.34 | 0.5 | 0.7 | 0.08 | 0.38 | 4 | 10
1 | 100 | CONCLUIDO | 23.7655 | 4.21 | 1.38 | 10.35 | 0.18 | 8 | 196.32 | 54.38 | 2 | 6 | 39.95 | 24447.22 | 17.21 | 244.42 | 17.78 | 13.05 | 2055.88 | 0.73 | 0.83 | 0.07 | 0.12 | 4 | 10
2 | 100 | CONCLUIDO | 24.7849 | 4.03 | 1.32 | 15.88 | 0.27 | 5 | 197.88 | 54.38 | 3 | 3 | 40.5 | 24639 | 15.43 | 244.12 | 16.07 | 13.05 | 1217.31 | 0.81 | 0.86 | 0.06 | 0.07 | 4 | 10
3 | 100 | CONCLUIDO | 25.1274 | 3.98 | 1.31 | 19.61 | 0.36 | 4 | 199.44 | 54.38 | 4 | 0 | 41.06 | 24831.54 | 13.94 | 244.1 | 15.46 | 13.05 | 916.13 | 0.84 | 0.87 | 0.06 | 0.05 | 4 | 10
0 | 40 | CONCLUIDO | 28.6716 | 3.49 | 1.4 | 10.47 | 0.2 | 8 | 89.87 | 37.55 | 1 | 4 | 11.32 | 11317.98 | 9.34 | 244.19 | 18.31 | 13.05 | 2318.66 | 0.71 | 0.82 | 0.07 | 0.14 | 4 | 10
1 | 40 | CONCLUIDO | 28.5624 | 3.5 | 1.41 | 10.57 | 0.39 | 8 | 91.1 | 37.55 | 2 | 0 | 11.54 | 11468.97 | 9.37 | 244.54 | 18.55 | 13.05 | 2438.45 | 0.7 | 0.81 | 0.08 | 0.15 | 4 | 10
0 | 30 | CONCLUIDO | 29.098 | 3.44 | 1.44 | 8.62 | 0.24 | 10 | 71.52 | 32.27 | 1 | 0 | 8.25 | 9054.6 | 8.26 | 244.37 | 19.37 | 13.05 | 2840.04 | 0.67 | 0.79 | 0.08 | 0.18 | 4 | 10
0 | 15 | CONCLUIDO | 28.6533 | 3.49 | 1.59 | 5.3 | 0.43 | 18 | 39.78 | 19.54 | 1 | 0 | 4.24 | 5140 | 6.31 | 245.04 | 23.76 | 13.05 | 4996.82 | 0.55 | 0.72 | 0.1 | 0.33 | 4 | 10
0 | 70 | CONCLUIDO | 24.349 | 4.11 | 1.5 | 6.94 | 0.12 | 13 | 141.81 | 47.83 | 1 | 11 | 22.98 | 17723.39 | 15.79 | 244.41 | 21.7 | 13.05 | 3987.9 | 0.6 | 0.76 | 0.08 | 0.25 | 4 | 10
1 | 70 | CONCLUIDO | 26.7003 | 3.75 | 1.34 | 13.44 | 0.25 | 6 | 143.17 | 47.83 | 2 | 4 | 23.34 | 17891.86 | 12.23 | 244.17 | 16.8 | 13.05 | 1577.48 | 0.78 | 0.85 | 0.06 | 0.09 | 4 | 10
2 | 70 | CONCLUIDO | 26.9139 | 3.72 | 1.34 | 16.11 | 0.37 | 5 | 144.54 | 47.83 | 3 | 0 | 23.71 | 18060.85 | 11.81 | 244.16 | 16.61 | 13.05 | 1485.07 | 0.79 | 0.85 | 0.07 | 0.09 | 4 | 10
0 | 90 | CONCLUIDO | 22.1798 | 4.51 | 1.55 | 6.22 | 0.1 | 15 | 176.73 | 52.44 | 1 | 13 | 33.29 | 22031.19 | 19.36 | 244.92 | 23.42 | 13.05 | 4840.42 | 0.56 | 0.73 | 0.08 | 0.3 | 4 | 10
1 | 90 | CONCLUIDO | 24.6998 | 4.05 | 1.38 | 11.82 | 0.2 | 7 | 178.21 | 52.44 | 2 | 5 | 33.77 | 22213.89 | 15.85 | 244.14 | 18.01 | 13.05 | 2174.93 | 0.72 | 0.83 | 0.06 | 0.12 | 4 | 10
2 | 90 | CONCLUIDO | 25.37 | 3.94 | 1.34 | 16.12 | 0.3 | 5 | 179.7 | 52.44 | 3 | 3 | 34.26 | 22397.24 | 13.99 | 244.14 | 16.76 | 13.05 | 1561.98 | 0.78 | 0.85 | 0.06 | 0.09 | 4 | 10
3 | 90 | CONCLUIDO | 25.7843 | 3.88 | 1.32 | 19.73 | 0.39 | 4 | 181.19 | 52.44 | 4 | 0 | 34.75 | 22581.25 | 13.12 | 244.23 | 15.85 | 13.05 | 1107.9 | 0.82 | 0.87 | 0.06 | 0.06 | 4 | 10
0 | 10 | CONCLUIDO | 26.7479 | 3.74 | 1.8 | 4.16 | 0.64 | 26 | 26.11 | 12.1 | 1 | 0 | 3.01 | 3454.41 | 5.26 | 244.72 | 30.02 | 13.05 | 8084.31 | 0.43 | 0.63 | 0.13 | 0.55 | 4 | 10
0 | 45 | CONCLUIDO | 27.6434 | 3.62 | 1.44 | 9.63 | 0.18 | 9 | 98.71 | 39.72 | 1 | 7 | 12.99 | 12407.75 | 10.89 | 244.3 | 20.01 | 13.05 | 3166.74 | 0.65 | 0.79 | 0.07 | 0.19 | 4 | 10
1 | 45 | CONCLUIDO | 28.4945 | 3.51 | 1.38 | 11.81 | 0.35 | 7 | 99.95 | 39.72 | 2 | 0 | 13.24 | 12561.45 | 9.69 | 244.36 | 17.65 | 13.05 | 1992.83 | 0.74 | 0.83 | 0.07 | 0.12 | 4 | 10
0 | 60 | CONCLUIDO | 25.9722 | 3.85 | 1.44 | 7.84 | 0.14 | 11 | 124.63 | 45 | 1 | 9 | 18.64 | 15605.44 | 13.52 | 244.41 | 19.53 | 13.05 | 2915.89 | 0.67 | 0.79 | 0.07 | 0.18 | 4 | 10
1 | 60 | CONCLUIDO | 27.4223 | 3.65 | 1.36 | 13.61 | 0.28 | 6 | 125.95 | 45 | 2 | 0 | 18.95 | 15767.7 | 10.82 | 244.37 | 17.2 | 13.05 | 1774.39 | 0.76 | 0.84 | 0.07 | 0.1 | 4 | 10
0 | 80 | CONCLUIDO | 23.2303 | 4.3 | 1.53 | 6.55 | 0.11 | 14 | 159.12 | 50.28 | 1 | 12 | 27.84 | 19859.16 | 17.63 | 244.22 | 22.56 | 13.05 | 4415.5 | 0.58 | 0.75 | 0.08 | 0.27 | 4 | 10
1 | 80 | CONCLUIDO | 25.7861 | 3.88 | 1.36 | 13.6 | 0.22 | 6 | 160.54 | 50.28 | 2 | 4 | 28.26 | 20034.4 | 13.96 | 244.1 | 17.26 | 13.05 | 1806.32 | 0.76 | 0.84 | 0.07 | 0.1 | 4 | 10
2 | 80 | CONCLUIDO | 26.1078 | 3.83 | 1.34 | 16.14 | 0.33 | 5 | 161.97 | 50.28 | 3 | 0 | 28.69 | 20210.21 | 12.45 | 244.1 | 16.71 | 13.05 | 1533.24 | 0.78 | 0.85 | 0.07 | 0.09 | 4 | 10
0 | 35 | CONCLUIDO | 29.1427 | 3.43 | 1.4 | 10.51 | 0.22 | 8 | 80.84 | 35.1 | 1 | 0 | 9.74 | 10204.21 | 8.62 | 244.75 | 18.28 | 13.05 | 2305.55 | 0.71 | 0.81 | 0.07 | 0.15 | 4 | 10
0 | 50 | CONCLUIDO | 26.9461 | 3.71 | 1.45 | 8.72 | 0.16 | 10 | 107.41 | 41.65 | 1 | 8 | 14.77 | 13481.73 | 11.89 | 244.14 | 20.45 | 13.05 | 3378.56 | 0.64 | 0.78 | 0.07 | 0.2 | 4 | 10
1 | 50 | CONCLUIDO | 28.3912 | 3.52 | 1.35 | 13.53 | 0.32 | 6 | 108.68 | 41.65 | 2 | 0 | 15.03 | 13638.32 | 9.87 | 244.22 | 16.79 | 13.05 | 1571.4 | 0.78 | 0.84 | 0.07 | 0.1 | 4 | 10
0 | 25 | CONCLUIDO | 29.3112 | 3.41 | 1.46 | 7.98 | 0.28 | 11 | 61.76 | 28.92 | 1 | 0 | 6.84 | 7851.41 | 7.68 | 244.43 | 19.92 | 13.05 | 3109.93 | 0.66 | 0.78 | 0.09 | 0.21 | 4 | 10
0 | 85 | CONCLUIDO | 22.5014 | 4.44 | 1.56 | 6.25 | 0.11 | 15 | 167.88 | 51.39 | 1 | 13 | 30.49 | 20939.59 | 18.77 | 244.33 | 23.69 | 13.05 | 4977.19 | 0.55 | 0.73 | 0.08 | 0.31 | 4 | 10
1 | 85 | CONCLUIDO | 25.0941 | 3.98 | 1.38 | 11.79 | 0.21 | 7 | 169.33 | 51.39 | 2 | 5 | 30.94 | 21118.46 | 15.05 | 244.1 | 17.83 | 13.05 | 2086.81 | 0.73 | 0.83 | 0.06 | 0.12 | 4 | 10
2 | 85 | CONCLUIDO | 25.7511 | 3.88 | 1.34 | 16.1 | 0.31 | 5 | 170.79 | 51.39 | 3 | 1 | 31.4 | 21297.94 | 12.99 | 244.1 | 16.58 | 13.05 | 1471.98 | 0.79 | 0.85 | 0.07 | 0.09 | 4 | 10
3 | 85 | CONCLUIDO | 26.1628 | 3.82 | 1.31 | 19.71 | 0.41 | 4 | 172.25 | 51.39 | 4 | 0 | 31.86 | 21478.05 | 12.67 | 244.1 | 15.72 | 13.05 | 1043.56 | 0.83 | 0.87 | 0.06 | 0.06 | 4 | 10
0 | 20 | CONCLUIDO | 28.925 | 3.46 | 1.54 | 6.59 | 0.34 | 14 | 51.33 | 24.83 | 1 | 0 | 5.51 | 6564.78 | 7.22 | 244.49 | 22.37 | 13.05 | 4320.27 | 0.58 | 0.74 | 0.09 | 0.28 | 4 | 10
0 | 65 | CONCLUIDO | 25.0871 | 3.99 | 1.48 | 7.4 | 0.13 | 12 | 133.21 | 46.47 | 1 | 10 | 20.75 | 16663.42 | 14.72 | 244.63 | 20.86 | 13.05 | 3575.96 | 0.63 | 0.77 | 0.08 | 0.22 | 4 | 10
1 | 65 | CONCLUIDO | 26.9441 | 3.71 | 1.37 | 13.68 | 0.26 | 6 | 134.55 | 46.47 | 2 | 3 | 21.09 | 16828.84 | 11.51 | 244.15 | 17.56 | 13.05 | 1954.15 | 0.74 | 0.83 | 0.06 | 0.11 | 4 | 10
2 | 65 | CONCLUIDO | 27.3328 | 3.66 | 1.34 | 16.11 | 0.39 | 5 | 135.9 | 46.47 | 3 | 0 | 21.43 | 16994.64 | 11.26 | 244.15 | 16.61 | 13.05 | 1483.35 | 0.79 | 0.85 | 0.07 | 0.09 | 4 | 10
0 | 75 | CONCLUIDO | 23.9649 | 4.17 | 1.5 | 6.92 | 0.12 | 13 | 150.44 | 49.1 | 1 | 11 | 25.34 | 18787.76 | 16.46 | 244.46 | 21.53 | 13.05 | 3906.71 | 0.61 | 0.76 | 0.08 | 0.24 | 4 | 10
1 | 75 | CONCLUIDO | 26.2486 | 3.81 | 1.35 | 13.5 | 0.23 | 6 | 151.83 | 49.1 | 2 | 4 | 25.73 | 18959.54 | 13.23 | 244.39 | 16.89 | 13.05 | 1620.02 | 0.77 | 0.84 | 0.07 | 0.09 | 4 | 10
2 | 75 | CONCLUIDO | 26.5938 | 3.76 | 1.33 | 15.97 | 0.35 | 5 | 153.23 | 49.1 | 3 | 0 | 26.13 | 19131.85 | 12.12 | 244.1 | 16.26 | 13.05 | 1310.79 | 0.8 | 0.86 | 0.07 | 0.08 | 4 | 10
0 | 95 | CONCLUIDO | 21.5144 | 4.65 | 1.58 | 5.94 | 0.1 | 16 | 185.69 | 53.44 | 1 | 14 | 36.26 | 23136.14 | 20.45 | 244.18 | 24.4 | 13.05 | 5323.7 | 0.53 | 0.72 | 0.08 | 0.33 | 4 | 10
1 | 95 | CONCLUIDO | 24.4915 | 4.08 | 1.35 | 11.6 | 0.19 | 7 | 187.21 | 53.44 | 2 | 5 | 36.77 | 23322.88 | 16.21 | 244.32 | 17.02 | 13.05 | 1680.59 | 0.77 | 0.84 | 0.06 | 0.1 | 4 | 10
2 | 95 | CONCLUIDO | 25.1099 | 3.98 | 1.33 | 15.93 | 0.28 | 5 | 188.73 | 53.44 | 3 | 3 | 37.29 | 23510.33 | 14.69 | 244.11 | 16.3 | 13.05 | 1332.2 | 0.8 | 0.86 | 0.06 | 0.07 | 4 | 10
3 | 95 | CONCLUIDO | 25.4219 | 3.93 | 1.32 | 19.74 | 0.37 | 4 | 190.25 | 53.44 | 4 | 0 | 37.82 | 23698.48 | 13.55 | 244.17 | 15.84 | 13.05 | 1102.94 | 0.82 | 0.87 | 0.06 | 0.06 | 4 | 10
0 | 55 | CONCLUIDO | 26.8156 | 3.73 | 1.41 | 8.44 | 0.15 | 10 | 116.05 | 43.4 | 1 | 8 | 16.65 | 14546.17 | 12.35 | 244.16 | 18.68 | 13.05 | 2493.78 | 0.7 | 0.81 | 0.07 | 0.15 | 4 | 10
1 | 55 | CONCLUIDO | 27.894 | 3.58 | 1.36 | 13.57 | 0.3 | 6 | 117.34 | 43.4 | 2 | 0 | 16.94 | 14705.49 | 10.5 | 244.16 | 17.05 | 13.05 | 1699.71 | 0.77 | 0.84 | 0.07 | 0.1 | 4 | 10

## gráficos
Selecione o eixo X:
Selecione o eixo Y:
Selecione o eixo Z:
Eixo X | Eixo Y | Eixo Z

## hidden (hidden)
Unnamed: 0
Volume de calda [L]
STATUS
Capacidade operacional [ha/h]
Tempo de missao [h]
Tempo util [h]
Tempo por voo [min]
Autonomia Projetada [h]
N° Voos
MTOW [kg]
Massa Estrutura [kg]
Combustível [kg]
Abastecimentos
Massa gerador
Potência gerador [W]
Combustível consumido [L]
Calda cons [L]
Distância percorrida [km]
Distância Pulverizando [km]
RTL ACUMULADO[m]
EOC [km/km]
EOC [h/h]
Tempo de manobra [h]
Tempo rtl_rtw [h]
V pulv [m/s]
V desloc [m/s]