## RESULTADOS_18
Unnamed: 0 | Volume de calda [L] | STATUS | Capacidade operacional [ha/h] | Tempo de missao [h] | Tempo util [h] | Tempo por voo [min] | Autonomia Projetada [h] | N° Voos | MTOW [kg] | Massa Estrutura [kg] | Combustível [kg] | Abastecimentos | Massa gerador | Potência gerador [W] | Combustível consumido [L] | Calda cons [L] | Distância percorrida [km] | Distância Pulverizando [km] | RTL ACUMULADO[m] | EOC [km/km] | EOC [h/h] | Tempo de manobra [h] | Tempo rtl_rtw [h] | V pulv [m/s] | V desloc [m/s]
0 | 100 | CONCLUIDO | 16.5792 | 6.03 | 2.5 | 5.78 | 0.09 | 26 | 194.77 | 54.38 | 1 | 24 | 39.4 | 24256.19 | 34.6 | 243.5 | 32.64 | 12.86 | 8204.14 | 0.39 | 0.58 | 0.69 | 0.52 | 4 | 10
1 | 100 | CONCLUIDO | 19.2287 | 5.2 | 2.22 | 11.09 | 0.18 | 12 | 196.32 | 54.38 | 2 | 10 | 39.95 | 24447.22 | 29.67 | 243.03 | 23.58 | 12.86 | 3744.15 | 0.55 | 0.66 | 0.67 | 0.23 | 4 | 10
2 | 100 | CONCLUIDO | 20.1975 | 4.95 | 2.12 | 15.93 | 0.27 | 8 | 197.88 | 54.38 | 3 | 6 | 40.5 | 24639 | 27.39 | 243.14 | 20.76 | 12.86 | 2352.1 | 0.62 | 0.68 | 0.66 | 0.14 | 4 | 10
3 | 100 | CONCLUIDO | 20.7218 | 4.83 | 2.08 | 20.76 | 0.36 | 6 | 199.44 | 54.38 | 4 | 4 | 41.06 | 24831.54 | 25.59 | 242.98 | 19.28 | 12.86 | 1624.59 | 0.67 | 0.7 | 0.66 | 0.09 | 4 | 10
4 | 100 | CONCLUIDO | 20.9156 | 4.78 | 2.07 | 24.84 | 0.44 | 5 | 201.01 | 54.38 | 5 | 3 | 41.63 | 25024.84 | 24.72 | 243.05 | 19.12 | 12.86 | 1547.33 | 0.67 | 0.7 | 0.66 | 0.08 | 4 | 10
5 | 100 | CONCLUIDO | 21.2002 | 4.72 | 2.04 | 30.67 | 0.53 | 4 | 202.58 | 54.38 | 6 | 1 | 42.2 | 25218.93 | 22.95 | 243.1 | 18.18 | 12.86 | 1084.94 | 0.71 | 0.71 | 0.66 | 0.06 | 4 | 10
6 | 100 | CONCLUIDO | 21.2314 | 4.71 | 2.04 | 30.57 | 0.61 | 4 | 204.16 | 54.38 | 7 | 0 | 42.78 | 25413.94 | 22.66 | 243.12 | 17.93 | 12.86 | 956.69 | 0.72 | 0.71 | 0.66 | 0.05 | 4 | 10

## RESULTADOS_6
Unnamed: 0 | Volume de calda [L] | STATUS | Capacidade operacional [ha/h] | Tempo de missao [h] | Tempo util [h] | Tempo por voo [min] | Autonomia Projetada [h] | N° Voos | MTOW [kg] | Massa Estrutura [kg] | Combustível [kg] | Abastecimentos | Massa gerador | Potência gerador [W] | Combustível consumido [L] | Calda cons [L] | Distância percorrida [km] | Distância Pulverizando [km] | RTL ACUMULADO[m] | EOC [km/km] | EOC [h/h] | Tempo de manobra [h] | Tempo rtl_rtw [h] | V pulv [m/s] | V desloc [m/s]
0 | 40 | CONCLUIDO | 22.4187 | 4.46 | 2.26 | 9.67 | 0.2 | 14 | 89.87 | 37.55 | 1 | 12 | 11.32 | 11317.98 | 17.27 | 243.11 | 24.83 | 12.86 | 4357.09 | 0.52 | 0.65 | 0.68 | 0.27 | 4 | 10
1 | 40 | CONCLUIDO | 23.7014 | 4.22 | 2.13 | 15.96 | 0.39 | 8 | 91.1 | 37.55 | 2 | 0 | 11.54 | 11468.97 | 14.5 | 243.39 | 20.57 | 12.86 | 2259.34 | 0.63 | 0.68 | 0.67 | 0.14 | 4 | 10

## RESULTADOS_4
Unnamed: 0 | Volume de calda [L] | STATUS | Capacidade operacional [ha/h] | Tempo de missao [h] | Tempo util [h] | Tempo por voo [min] | Autonomia Projetada [h] | N° Voos | MTOW [kg] | Massa Estrutura [kg] | Combustível [kg] | Abastecimentos | Massa gerador | Potência gerador [W] | Combustível consumido [L] | Calda cons [L] | Distância percorrida [km] | Distância Pulverizando [km] | RTL ACUMULADO[m] | EOC [km/km] | EOC [h/h] | Tempo de manobra [h] | Tempo rtl_rtw [h] | V pulv [m/s] | V desloc [m/s]
0 | 30 | CONCLUIDO | 23.8174 | 4.2 | 2.18 | 11.91 | 0.24 | 11 | 71.52 | 32.27 | 1 | 7 | 8.25 | 9054.6 | 13.23 | 242.99 | 22.62 | 12.86 | 3269.01 | 0.57 | 0.67 | 0.67 | 0.2 | 4 | 10
1 | 30 | CONCLUIDO | 23.9489 | 4.18 | 2.18 | 13.06 | 0.48 | 10 | 72.7 | 32.27 | 2 | 0 | 8.43 | 9200.25 | 12.94 | 243.17 | 22.15 | 12.86 | 3040.2 | 0.58 | 0.67 | 0.68 | 0.19 | 4 | 10

## RESULTADOS_1
Unnamed: 0 | Volume de calda [L] | STATUS | Capacidade operacional [ha/h] | Tempo de missao [h] | Tempo util [h] | Tempo por voo [min] | Autonomia Projetada [h] | N° Voos | MTOW [kg] | Massa Estrutura [kg] | Combustível [kg] | Abastecimentos | Massa gerador | Potência gerador [W] | Combustível consumido [L] | Calda cons [L] | Distância percorrida [km] | Distância Pulverizando [km] | RTL ACUMULADO[m] | EOC [km/km] | EOC [h/h] | Tempo de manobra [h] | Tempo rtl_rtw [h] | V pulv [m/s] | V desloc [m/s]
0 | 15 | CONCLUIDO | 23.4987 | 4.26 | 2.36 | 7.86 | 0.43 | 18 | 39.78 | 19.54 | 1 | 0 | 4.24 | 5140 | 9.43 | 243.33 | 27.33 | 12.86 | 5586.79 | 0.47 | 0.62 | 0.7 | 0.37 | 4 | 10

## RESULTADOS_12
Unnamed: 0 | Volume de calda [L] | STATUS | Capacidade operacional [ha/h] | Tempo de missao [h] | Tempo util [h] | Tempo por voo [min] | Autonomia Projetada [h] | N° Voos | MTOW [kg] | Massa Estrutura [kg] | Combustível [kg] | Abastecimentos | Massa gerador | Potência gerador [W] | Combustível consumido [L] | Calda cons [L] | Distância percorrida [km] | Distância Pulverizando [km] | RTL ACUMULADO[m] | EOC [km/km] | EOC [h/h] | Tempo de manobra [h] | Tempo rtl_rtw [h] | V pulv [m/s] | V desloc [m/s]
0 | 70 | CONCLUIDO | 19.3071 | 5.18 | 2.37 | 7.12 | 0.12 | 20 | 141.81 | 47.83 | 1 | 18 | 22.98 | 17723.39 | 26.28 | 243.49 | 28.39 | 12.86 | 6105.81 | 0.45 | 0.61 | 0.69 | 0.39 | 4 | 10
1 | 70 | CONCLUIDO | 21.3018 | 4.69 | 2.18 | 13.06 | 0.25 | 10 | 143.17 | 47.83 | 2 | 8 | 23.34 | 17891.86 | 22.65 | 243.01 | 22.46 | 12.86 | 3193.93 | 0.57 | 0.67 | 0.67 | 0.19 | 4 | 10
2 | 70 | CONCLUIDO | 22.3035 | 4.48 | 2.08 | 20.82 | 0.37 | 6 | 144.54 | 47.83 | 3 | 4 | 23.71 | 18060.85 | 19.97 | 242.98 | 19.46 | 12.86 | 1711.66 | 0.66 | 0.7 | 0.66 | 0.1 | 4 | 10
3 | 70 | CONCLUIDO | 22.4916 | 4.45 | 2.07 | 24.88 | 0.49 | 5 | 145.92 | 47.83 | 4 | 0 | 24.09 | 18230.35 | 18.89 | 243.23 | 19.03 | 12.86 | 1504.76 | 0.68 | 0.7 | 0.67 | 0.09 | 4 | 10

## RESULTADOS_16
Unnamed: 0 | Volume de calda [L] | STATUS | Capacidade operacional [ha/h] | Tempo de missao [h] | Tempo util [h] | Tempo por voo [min] | Autonomia Projetada [h] | N° Voos | MTOW [kg] | Massa Estrutura [kg] | Combustível [kg] | Abastecimentos | Massa gerador | Potência gerador [W] | Combustível consumido [L] | Calda cons [L] | Distância percorrida [km] | Distância Pulverizando [km] | RTL ACUMULADO[m] | EOC [km/km] | EOC [h/h] | Tempo de manobra [h] | Tempo rtl_rtw [h] | V pulv [m/s] | V desloc [m/s]
0 | 90 | CONCLUIDO | 17.5021 | 5.71 | 2.44 | 6.1 | 0.1 | 24 | 176.73 | 52.44 | 1 | 22 | 33.29 | 22031.19 | 31.55 | 243.17 | 30.48 | 12.86 | 7132.15 | 0.42 | 0.6 | 0.69 | 0.45 | 4 | 10
1 | 90 | CONCLUIDO | 19.97 | 5.01 | 2.2 | 11.98 | 0.2 | 11 | 178.21 | 52.44 | 2 | 9 | 33.77 | 22213.89 | 27.3 | 243.15 | 22.64 | 12.86 | 3278.8 | 0.57 | 0.66 | 0.68 | 0.21 | 4 | 10
2 | 90 | CONCLUIDO | 20.9096 | 4.78 | 2.11 | 18.11 | 0.3 | 7 | 179.7 | 52.44 | 3 | 5 | 34.26 | 22397.24 | 25.06 | 243.05 | 20.33 | 12.86 | 2143.66 | 0.63 | 0.69 | 0.67 | 0.13 | 4 | 10
3 | 90 | CONCLUIDO | 21.2102 | 4.71 | 2.08 | 20.81 | 0.39 | 6 | 181.19 | 52.44 | 4 | 4 | 34.75 | 22581.25 | 23.29 | 242.96 | 19.4 | 12.86 | 1684.2 | 0.66 | 0.7 | 0.66 | 0.1 | 4 | 10
4 | 90 | CONCLUIDO | 21.435 | 4.67 | 2.07 | 24.8 | 0.49 | 5 | 182.69 | 52.44 | 5 | 3 | 35.25 | 22766.06 | 21.67 | 243.09 | 18.98 | 12.86 | 1480.46 | 0.68 | 0.7 | 0.66 | 0.08 | 4 | 10
5 | 90 | CONCLUIDO | 21.6776 | 4.61 | 2.05 | 30.75 | 0.58 | 4 | 184.19 | 52.44 | 6 | 0 | 35.75 | 22951.43 | 21.32 | 243.09 | 18.38 | 12.86 | 1184.21 | 0.7 | 0.71 | 0.66 | 0.06 | 4 | 10

## RESULTADOS_0
Unnamed: 0 | Volume de calda [L] | STATUS | Capacidade operacional [ha/h] | Tempo de missao [h] | Tempo util [h] | Tempo por voo [min] | Autonomia Projetada [h] | N° Voos | MTOW [kg] | Massa Estrutura [kg] | Combustível [kg] | Abastecimentos | Massa gerador | Potência gerador [W] | Combustível consumido [L] | Calda cons [L] | Distância percorrida [km] | Distância Pulverizando [km] | RTL ACUMULADO[m] | EOC [km/km] | EOC [h/h] | Tempo de manobra [h] | Tempo rtl_rtw [h] | V pulv [m/s] | V desloc [m/s]
0 | 10 | CONCLUIDO | 22.4635 | 4.45 | 2.52 | 5.81 | 0.64 | 26 | 26.11 | 12.1 | 1 | 0 | 3.01 | 3454.41 | 7.33 | 243.71 | 31.98 | 12.86 | 7871.89 | 0.4 | 0.58 | 0.72 | 0.53 | 4 | 10

## RESULTADOS_7
Unnamed: 0 | Volume de calda [L] | STATUS | Capacidade operacional [ha/h] | Tempo de missao [h] | Tempo util [h] | Tempo por voo [min] | Autonomia Projetada [h] | N° Voos | MTOW [kg] | Massa Estrutura [kg] | Combustível [kg] | Abastecimentos | Massa gerador | Potência gerador [W] | Combustível consumido [L] | Calda cons [L] | Distância percorrida [km] | Distância Pulverizando [km] | RTL ACUMULADO[m] | EOC [km/km] | EOC [h/h] | Tempo de manobra [h] | Tempo rtl_rtw [h] | V pulv [m/s] | V desloc [m/s]
0 | 45 | CONCLUIDO | 21.9285 | 4.56 | 2.26 | 9.06 | 0.18 | 15 | 98.71 | 39.72 | 1 | 13 | 12.99 | 12407.75 | 18.8 | 242.97 | 25.07 | 12.86 | 4472.87 | 0.51 | 0.64 | 0.68 | 0.28 | 4 | 10
1 | 45 | CONCLUIDO | 23.6205 | 4.23 | 2.1 | 18.01 | 0.35 | 7 | 99.95 | 39.72 | 2 | 2 | 13.24 | 12561.45 | 15.27 | 243.06 | 19.94 | 12.86 | 1949.61 | 0.64 | 0.69 | 0.67 | 0.12 | 4 | 10
2 | 45 | CONCLUIDO | 23.5772 | 4.24 | 2.11 | 18.08 | 0.52 | 7 | 101.2 | 39.72 | 3 | 0 | 13.49 | 12715.54 | 15.37 | 243.24 | 20.16 | 12.86 | 2056.12 | 0.64 | 0.69 | 0.67 | 0.12 | 4 | 10

## RESULTADOS_10
Unnamed: 0 | Volume de calda [L] | STATUS | Capacidade operacional [ha/h] | Tempo de missao [h] | Tempo util [h] | Tempo por voo [min] | Autonomia Projetada [h] | N° Voos | MTOW [kg] | Massa Estrutura [kg] | Combustível [kg] | Abastecimentos | Massa gerador | Potência gerador [W] | Combustível consumido [L] | Calda cons [L] | Distância percorrida [km] | Distância Pulverizando [km] | RTL ACUMULADO[m] | EOC [km/km] | EOC [h/h] | Tempo de manobra [h] | Tempo rtl_rtw [h] | V pulv [m/s] | V desloc [m/s]
0 | 60 | CONCLUIDO | 20.2931 | 4.93 | 2.34 | 7.79 | 0.14 | 18 | 124.63 | 45 | 1 | 16 | 18.64 | 15605.44 | 23.44 | 243.37 | 27.24 | 12.86 | 5541.88 | 0.47 | 0.62 | 0.68 | 0.35 | 4 | 10
1 | 60 | CONCLUIDO | 22.1225 | 4.52 | 2.16 | 14.39 | 0.28 | 9 | 125.95 | 45 | 2 | 7 | 18.95 | 15767.7 | 20.04 | 242.96 | 21.77 | 12.86 | 2855.3 | 0.59 | 0.67 | 0.67 | 0.17 | 4 | 10
2 | 60 | CONCLUIDO | 22.9095 | 4.36 | 2.08 | 20.79 | 0.42 | 6 | 127.27 | 45 | 3 | 2 | 19.27 | 15930.42 | 17.21 | 243.14 | 19.29 | 12.86 | 1625.79 | 0.67 | 0.7 | 0.66 | 0.09 | 4 | 10
3 | 60 | CONCLUIDO | 22.8615 | 4.37 | 2.09 | 20.89 | 0.55 | 6 | 128.59 | 45 | 4 | 0 | 19.59 | 16093.6 | 17.18 | 243.2 | 19.48 | 12.86 | 1722.96 | 0.66 | 0.7 | 0.67 | 0.1 | 4 | 10

## RESULTADOS_14
Unnamed: 0 | Volume de calda [L] | STATUS | Capacidade operacional [ha/h] | Tempo de missao [h] | Tempo util [h] | Tempo por voo [min] | Autonomia Projetada [h] | N° Voos | MTOW [kg] | Massa Estrutura [kg] | Combustível [kg] | Abastecimentos | Massa gerador | Potência gerador [W] | Combustível consumido [L] | Calda cons [L] | Distância percorrida [km] | Distância Pulverizando [km] | RTL ACUMULADO[m] | EOC [km/km] | EOC [h/h] | Tempo de manobra [h] | Tempo rtl_rtw [h] | V pulv [m/s] | V desloc [m/s]
0 | 80 | CONCLUIDO | 18.3542 | 5.45 | 2.42 | 6.59 | 0.11 | 22 | 159.12 | 50.28 | 1 | 20 | 27.84 | 19859.16 | 29.03 | 243.04 | 29.88 | 12.86 | 6845.1 | 0.43 | 0.6 | 0.69 | 0.43 | 4 | 10
1 | 80 | CONCLUIDO | 20.76 | 4.82 | 2.17 | 13.02 | 0.22 | 10 | 160.54 | 50.28 | 2 | 8 | 28.26 | 20034.4 | 24.76 | 243.02 | 22.07 | 12.86 | 2999.84 | 0.58 | 0.67 | 0.67 | 0.18 | 4 | 10
2 | 80 | CONCLUIDO | 21.4222 | 4.67 | 2.12 | 18.15 | 0.33 | 7 | 161.97 | 50.28 | 3 | 5 | 28.69 | 20210.21 | 22.85 | 242.96 | 20.41 | 12.86 | 2181.15 | 0.63 | 0.69 | 0.67 | 0.13 | 4 | 10
3 | 80 | CONCLUIDO | 21.9606 | 4.55 | 2.07 | 24.82 | 0.43 | 5 | 163.4 | 50.28 | 4 | 3 | 29.12 | 20386.62 | 20.94 | 242.97 | 19.02 | 12.86 | 1500.24 | 0.68 | 0.7 | 0.66 | 0.08 | 4 | 10
4 | 80 | CONCLUIDO | 21.9472 | 4.56 | 2.07 | 24.85 | 0.54 | 5 | 164.83 | 50.28 | 5 | 1 | 29.55 | 20563.61 | 19.84 | 243.06 | 19.04 | 12.86 | 1507.38 | 0.68 | 0.7 | 0.66 | 0.08 | 4 | 10
5 | 80 | CONCLUIDO | 21.9352 | 4.56 | 2.07 | 24.88 | 0.64 | 5 | 166.27 | 50.28 | 6 | 0 | 29.99 | 20741.2 | 20.02 | 243.15 | 19.03 | 12.86 | 1504.31 | 0.68 | 0.7 | 0.66 | 0.09 | 4 | 10

## RESULTADOS_5
Unnamed: 0 | Volume de calda [L] | STATUS | Capacidade operacional [ha/h] | Tempo de missao [h] | Tempo util [h] | Tempo por voo [min] | Autonomia Projetada [h] | N° Voos | MTOW [kg] | Massa Estrutura [kg] | Combustível [kg] | Abastecimentos | Massa gerador | Potência gerador [W] | Combustível consumido [L] | Calda cons [L] | Distância percorrida [km] | Distância Pulverizando [km] | RTL ACUMULADO[m] | EOC [km/km] | EOC [h/h] | Tempo de manobra [h] | Tempo rtl_rtw [h] | V pulv [m/s] | V desloc [m/s]
0 | 35 | CONCLUIDO | 23.1974 | 4.31 | 2.21 | 11.06 | 0.22 | 12 | 80.84 | 35.1 | 1 | 10 | 9.74 | 10204.21 | 15.26 | 243.09 | 23.44 | 12.86 | 3674.97 | 0.55 | 0.66 | 0.67 | 0.23 | 4 | 10
1 | 35 | CONCLUIDO | 23.9856 | 4.17 | 2.14 | 16.05 | 0.43 | 8 | 82.04 | 35.1 | 2 | 0 | 9.94 | 10352.53 | 13.73 | 243.31 | 20.99 | 12.86 | 2470.11 | 0.61 | 0.68 | 0.67 | 0.15 | 4 | 10

## RESULTADOS_8
Unnamed: 0 | Volume de calda [L] | STATUS | Capacidade operacional [ha/h] | Tempo de missao [h] | Tempo util [h] | Tempo por voo [min] | Autonomia Projetada [h] | N° Voos | MTOW [kg] | Massa Estrutura [kg] | Combustível [kg] | Abastecimentos | Massa gerador | Potência gerador [W] | Combustível consumido [L] | Calda cons [L] | Distância percorrida [km] | Distância Pulverizando [km] | RTL ACUMULADO[m] | EOC [km/km] | EOC [h/h] | Tempo de manobra [h] | Tempo rtl_rtw [h] | V pulv [m/s] | V desloc [m/s]
0 | 50 | CONCLUIDO | 21.3789 | 4.68 | 2.29 | 8.57 | 0.16 | 16 | 107.41 | 41.65 | 1 | 14 | 14.77 | 13481.73 | 20.42 | 243.07 | 25.83 | 12.86 | 4850.1 | 0.5 | 0.64 | 0.68 | 0.3 | 4 | 10
1 | 50 | CONCLUIDO | 23.2693 | 4.3 | 2.11 | 18.05 | 0.32 | 7 | 108.68 | 41.65 | 2 | 5 | 15.03 | 13638.32 | 16.59 | 243.03 | 20.1 | 12.86 | 2029.13 | 0.64 | 0.69 | 0.67 | 0.12 | 4 | 10
2 | 50 | CONCLUIDO | 23.4849 | 4.26 | 2.09 | 20.89 | 0.48 | 6 | 109.96 | 41.65 | 3 | 0 | 15.31 | 13795.21 | 15.92 | 243.05 | 19.4 | 12.86 | 1682.63 | 0.66 | 0.7 | 0.67 | 0.1 | 4 | 10

## RESULTADOS_3
Unnamed: 0 | Volume de calda [L] | STATUS | Capacidade operacional [ha/h] | Tempo de missao [h] | Tempo util [h] | Tempo por voo [min] | Autonomia Projetada [h] | N° Voos | MTOW [kg] | Massa Estrutura [kg] | Combustível [kg] | Abastecimentos | Massa gerador | Potência gerador [W] | Combustível consumido [L] | Calda cons [L] | Distância percorrida [km] | Distância Pulverizando [km] | RTL ACUMULADO[m] | EOC [km/km] | EOC [h/h] | Tempo de manobra [h] | Tempo rtl_rtw [h] | V pulv [m/s] | V desloc [m/s]
0 | 25 | CONCLUIDO | 24.1125 | 4.15 | 2.2 | 11.99 | 0.28 | 11 | 61.76 | 28.92 | 1 | 1 | 6.84 | 7851.41 | 11.75 | 243.21 | 22.65 | 12.86 | 3284.22 | 0.57 | 0.66 | 0.68 | 0.21 | 4 | 10
1 | 25 | CONCLUIDO | 24.0851 | 4.15 | 2.2 | 12.02 | 0.55 | 11 | 62.92 | 28.92 | 2 | 0 | 7 | 7994.37 | 12.01 | 243.23 | 22.77 | 12.86 | 3344.07 | 0.56 | 0.66 | 0.68 | 0.22 | 4 | 10

## RESULTADOS_15
Unnamed: 0 | Volume de calda [L] | STATUS | Capacidade operacional [ha/h] | Tempo de missao [h] | Tempo util [h] | Tempo por voo [min] | Autonomia Projetada [h] | N° Voos | MTOW [kg] | Massa Estrutura [kg] | Combustível [kg] | Abastecimentos | Massa gerador | Potência gerador [W] | Combustível consumido [L] | Calda cons [L] | Distância percorrida [km] | Distância Pulverizando [km] | RTL ACUMULADO[m] | EOC [km/km] | EOC [h/h] | Tempo de manobra [h] | Tempo rtl_rtw [h] | V pulv [m/s] | V desloc [m/s]
0 | 85 | CONCLUIDO | 17.8864 | 5.59 | 2.44 | 6.36 | 0.11 | 23 | 167.88 | 51.39 | 1 | 21 | 30.49 | 20939.59 | 30.4 | 243.21 | 30.55 | 12.86 | 7175.64 | 0.42 | 0.6 | 0.69 | 0.45 | 4 | 10
1 | 85 | CONCLUIDO | 20.2851 | 4.93 | 2.18 | 11.92 | 0.21 | 11 | 169.33 | 51.39 | 2 | 9 | 30.94 | 21118.46 | 26.09 | 242.98 | 22.59 | 12.86 | 3252.56 | 0.57 | 0.67 | 0.67 | 0.2 | 4 | 10
2 | 85 | CONCLUIDO | 21.1939 | 4.72 | 2.11 | 18.07 | 0.31 | 7 | 170.79 | 51.39 | 3 | 5 | 31.4 | 21297.94 | 23.9 | 242.96 | 20.09 | 12.86 | 2025.7 | 0.64 | 0.69 | 0.67 | 0.12 | 4 | 10
3 | 85 | CONCLUIDO | 21.6972 | 4.61 | 2.07 | 24.8 | 0.41 | 5 | 172.25 | 51.39 | 4 | 3 | 31.86 | 21478.05 | 21.99 | 242.96 | 18.89 | 12.86 | 1433.66 | 0.68 | 0.7 | 0.66 | 0.08 | 4 | 10
4 | 85 | CONCLUIDO | 21.982 | 4.55 | 2.04 | 30.62 | 0.51 | 4 | 173.71 | 51.39 | 5 | 1 | 32.32 | 21658.78 | 20.24 | 243 | 18.07 | 12.86 | 1026.45 | 0.71 | 0.71 | 0.66 | 0.06 | 4 | 10
5 | 85 | CONCLUIDO | 21.9767 | 4.55 | 2.04 | 30.63 | 0.61 | 4 | 175.18 | 51.39 | 6 | 0 | 32.79 | 21840.16 | 20.39 | 243.03 | 18.13 | 12.86 | 1058.97 | 0.71 | 0.71 | 0.66 | 0.06 | 4 | 10

## RESULTADOS_2
Unnamed: 0 | Volume de calda [L] | STATUS | Capacidade operacional [ha/h] | Tempo de missao [h] | Tempo util [h] | Tempo por voo [min] | Autonomia Projetada [h] | N° Voos | MTOW [kg] | Massa Estrutura [kg] | Combustível [kg] | Abastecimentos | Massa gerador | Potência gerador [W] | Combustível consumido [L] | Calda cons [L] | Distância percorrida [km] | Distância Pulverizando [km] | RTL ACUMULADO[m] | EOC [km/km] | EOC [h/h] | Tempo de manobra [h] | Tempo rtl_rtw [h] | V pulv [m/s] | V desloc [m/s]
0 | 20 | CONCLUIDO | 24.008 | 4.17 | 2.25 | 9.63 | 0.34 | 14 | 51.33 | 24.83 | 1 | 0 | 5.51 | 6564.78 | 10.66 | 243.48 | 24.15 | 12.86 | 4016.15 | 0.53 | 0.65 | 0.69 | 0.26 | 4 | 10

## RESULTADOS_11
Unnamed: 0 | Volume de calda [L] | STATUS | Capacidade operacional [ha/h] | Tempo de missao [h] | Tempo util [h] | Tempo por voo [min] | Autonomia Projetada [h] | N° Voos | MTOW [kg] | Massa Estrutura [kg] | Combustível [kg] | Abastecimentos | Massa gerador | Potência gerador [W] | Combustível consumido [L] | Calda cons [L] | Distância percorrida [km] | Distância Pulverizando [km] | RTL ACUMULADO[m] | EOC [km/km] | EOC [h/h] | Tempo de manobra [h] | Tempo rtl_rtw [h] | V pulv [m/s] | V desloc [m/s]
0 | 65 | CONCLUIDO | 19.778 | 5.06 | 2.36 | 7.45 | 0.13 | 19 | 133.21 | 46.47 | 1 | 17 | 20.75 | 16663.42 | 24.9 | 242.96 | 27.92 | 12.86 | 5878.68 | 0.46 | 0.62 | 0.69 | 0.37 | 4 | 10
1 | 65 | CONCLUIDO | 21.8274 | 4.58 | 2.16 | 14.37 | 0.26 | 9 | 134.55 | 46.47 | 2 | 7 | 21.09 | 16828.84 | 21.27 | 243.08 | 21.77 | 12.86 | 2855.19 | 0.59 | 0.67 | 0.67 | 0.17 | 4 | 10
2 | 65 | CONCLUIDO | 22.5705 | 4.43 | 2.09 | 20.87 | 0.39 | 6 | 135.9 | 46.47 | 3 | 4 | 21.43 | 16994.64 | 18.53 | 242.96 | 19.63 | 12.86 | 1798.13 | 0.66 | 0.7 | 0.66 | 0.1 | 4 | 10
3 | 65 | CONCLUIDO | 22.7603 | 4.39 | 2.08 | 24.93 | 0.52 | 5 | 137.25 | 46.47 | 4 | 0 | 21.78 | 17160.92 | 17.99 | 243.15 | 19.1 | 12.86 | 1537.93 | 0.67 | 0.7 | 0.67 | 0.09 | 4 | 10

## RESULTADOS_13
Unnamed: 0 | Volume de calda [L] | STATUS | Capacidade operacional [ha/h] | Tempo de missao [h] | Tempo util [h] | Tempo por voo [min] | Autonomia Projetada [h] | N° Voos | MTOW [kg] | Massa Estrutura [kg] | Combustível [kg] | Abastecimentos | Massa gerador | Potência gerador [W] | Combustível consumido [L] | Calda cons [L] | Distância percorrida [km] | Distância Pulverizando [km] | RTL ACUMULADO[m] | EOC [km/km] | EOC [h/h] | Tempo de manobra [h] | Tempo rtl_rtw [h] | V pulv [m/s] | V desloc [m/s]
0 | 75 | CONCLUIDO | 18.8679 | 5.3 | 2.38 | 6.81 | 0.12 | 21 | 150.44 | 49.1 | 1 | 19 | 25.34 | 18787.76 | 27.52 | 243.17 | 28.47 | 12.86 | 6141.97 | 0.45 | 0.61 | 0.69 | 0.4 | 4 | 10
1 | 75 | CONCLUIDO | 21.1057 | 4.74 | 2.16 | 12.94 | 0.23 | 10 | 151.83 | 49.1 | 2 | 8 | 25.73 | 18959.54 | 23.6 | 243.08 | 21.76 | 12.86 | 2842.56 | 0.59 | 0.67 | 0.67 | 0.17 | 4 | 10
2 | 75 | CONCLUIDO | 21.7064 | 4.61 | 2.12 | 18.14 | 0.35 | 7 | 153.23 | 49.1 | 3 | 5 | 26.13 | 19131.85 | 21.6 | 243.09 | 20.51 | 12.86 | 2235.05 | 0.63 | 0.69 | 0.66 | 0.13 | 4 | 10
3 | 75 | CONCLUIDO | 22.2209 | 4.5 | 2.07 | 24.85 | 0.46 | 5 | 154.63 | 49.1 | 4 | 2 | 26.53 | 19304.72 | 19.85 | 242.98 | 19 | 12.86 | 1489.44 | 0.68 | 0.7 | 0.66 | 0.09 | 4 | 10
4 | 75 | CONCLUIDO | 22.188 | 4.51 | 2.08 | 24.93 | 0.57 | 5 | 156.03 | 49.1 | 5 | 0 | 26.94 | 19478.15 | 19.66 | 243.18 | 19.11 | 12.86 | 1542.2 | 0.67 | 0.7 | 0.67 | 0.09 | 4 | 10

## RESULTADOS_17
Unnamed: 0 | Volume de calda [L] | STATUS | Capacidade operacional [ha/h] | Tempo de missao [h] | Tempo util [h] | Tempo por voo [min] | Autonomia Projetada [h] | N° Voos | MTOW [kg] | Massa Estrutura [kg] | Combustível [kg] | Abastecimentos | Massa gerador | Potência gerador [W] | Combustível consumido [L] | Calda cons [L] | Distância percorrida [km] | Distância Pulverizando [km] | RTL ACUMULADO[m] | EOC [km/km] | EOC [h/h] | Tempo de manobra [h] | Tempo rtl_rtw [h] | V pulv [m/s] | V desloc [m/s]
0 | 95 | CONCLUIDO | 17.0406 | 5.87 | 2.47 | 5.93 | 0.1 | 25 | 185.69 | 53.44 | 1 | 23 | 36.26 | 23136.14 | 33.03 | 243.02 | 31.4 | 12.86 | 7588.43 | 0.41 | 0.59 | 0.7 | 0.48 | 4 | 10
1 | 95 | CONCLUIDO | 19.45 | 5.14 | 2.23 | 11.13 | 0.19 | 12 | 187.21 | 53.44 | 2 | 10 | 36.77 | 23322.88 | 28.72 | 243.08 | 23.99 | 12.86 | 3950.31 | 0.54 | 0.65 | 0.67 | 0.24 | 4 | 10
2 | 95 | CONCLUIDO | 20.4965 | 4.88 | 2.11 | 15.84 | 0.28 | 8 | 188.73 | 53.44 | 3 | 6 | 37.29 | 23510.33 | 26.14 | 242.96 | 20.38 | 12.86 | 2161.32 | 0.63 | 0.69 | 0.66 | 0.13 | 4 | 10
3 | 95 | CONCLUIDO | 20.9278 | 4.78 | 2.09 | 20.86 | 0.37 | 6 | 190.25 | 53.44 | 4 | 4 | 37.82 | 23698.48 | 24.53 | 242.96 | 19.62 | 12.86 | 1791.31 | 0.66 | 0.7 | 0.66 | 0.1 | 4 | 10
4 | 95 | CONCLUIDO | 21.1827 | 4.72 | 2.07 | 24.79 | 0.46 | 5 | 191.78 | 53.44 | 5 | 3 | 38.35 | 23887.36 | 23.34 | 242.99 | 18.96 | 12.86 | 1470.58 | 0.68 | 0.7 | 0.66 | 0.08 | 4 | 10
5 | 95 | CONCLUIDO | 21.4209 | 4.67 | 2.05 | 30.76 | 0.55 | 4 | 193.32 | 53.44 | 6 | 1 | 38.89 | 24076.95 | 22.13 | 243.01 | 18.42 | 12.86 | 1202.23 | 0.7 | 0.71 | 0.66 | 0.06 | 4 | 10
6 | 95 | CONCLUIDO | 21.4082 | 4.67 | 2.05 | 30.8 | 0.64 | 4 | 194.86 | 53.44 | 7 | 0 | 39.43 | 24267.28 | 22.14 | 243.01 | 18.45 | 12.86 | 1219.95 | 0.7 | 0.71 | 0.66 | 0.07 | 4 | 10

## RESULTADOS_9
Unnamed: 0 | Volume de calda [L] | STATUS | Capacidade operacional [ha/h] | Tempo de missao [h] | Tempo util [h] | Tempo por voo [min] | Autonomia Projetada [h] | N° Voos | MTOW [kg] | Massa Estrutura [kg] | Combustível [kg] | Abastecimentos | Massa gerador | Potência gerador [W] | Combustível consumido [L] | Calda cons [L] | Distância percorrida [km] | Distância Pulverizando [km] | RTL ACUMULADO[m] | EOC [km/km] | EOC [h/h] | Tempo de manobra [h] | Tempo rtl_rtw [h] | V pulv [m/s] | V desloc [m/s]
0 | 55 | CONCLUIDO | 20.8696 | 4.79 | 2.3 | 8.12 | 0.15 | 17 | 116.05 | 43.4 | 1 | 15 | 16.65 | 14546.17 | 21.87 | 243.01 | 26.33 | 12.86 | 5095.63 | 0.49 | 0.63 | 0.68 | 0.31 | 4 | 10
1 | 55 | CONCLUIDO | 22.7373 | 4.4 | 2.12 | 15.92 | 0.3 | 8 | 117.34 | 43.4 | 2 | 6 | 16.94 | 14705.49 | 18.29 | 242.96 | 20.75 | 12.86 | 2349.36 | 0.62 | 0.68 | 0.66 | 0.14 | 4 | 10
2 | 55 | CONCLUIDO | 23.1869 | 4.31 | 2.09 | 20.85 | 0.45 | 6 | 118.63 | 43.4 | 3 | 0 | 17.23 | 14865.24 | 16.55 | 243.1 | 19.39 | 12.86 | 1676.08 | 0.66 | 0.7 | 0.67 | 0.1 | 4 | 10

## resultados
Unnamed: 0 | Volume de calda [L] | STATUS | Capacidade operacional [ha/h] | Tempo de missao [h] | Tempo util [h] | Tempo por voo [min] | Autonomia Projetada [h] | N° Voos | MTOW [kg] | Massa Estrutura [kg] | Combustível [kg] | Abastecimentos | Massa gerador | Potência gerador [W] | Combustível consumido [L] | Calda cons [L] | Distância percorrida [km] | Distância Pulverizando [km] | RTL ACUMULADO[m] | EOC [km/km] | EOC [h/h] | Tempo de manobra [h] | Tempo rtl_rtw [h] | V pulv [m/s] | V desloc [m/s]
0 | 100 | CONCLUIDO | 16.5792 | 6.03 | 2.5 | 5.78 | 0.09 | 26 | 194.77 | 54.38 | 1 | 24 | 39.4 | 24256.19 | 34.6 | 243.5 | 32.64 | 12.86 | 8204.14 | 0.39 | 0.58 | 0.69 | 0.52 | 4 | 10
1 | 100 | CONCLUIDO | 19.2287 | 5.2 | 2.22 | 11.09 | 0.18 | 12 | 196.32 | 54.38 | 2 | 10 | 39.95 | 24447.22 | 29.67 | 243.03 | 23.58 | 12.86 | 3744.15 | 0.55 | 0.66 | 0.67 | 0.23 | 4 | 10
2 | 100 | CONCLUIDO | 20.1975 | 4.95 | 2.12 | 15.93 | 0.27 | 8 | 197.88 | 54.38 | 3 | 6 | 40.5 | 24639 | 27.39 | 243.14 | 20.76 | 12.86 | 2352.1 | 0.62 | 0.68 | 0.66 | 0.14 | 4 | 10
3 | 100 | CONCLUIDO | 20.7218 | 4.83 | 2.08 | 20.76 | 0.36 | 6 | 199.44 | 54.38 | 4 | 4 | 41.06 | 24831.54 | 25.59 | 242.98 | 19.28 | 12.86 | 1624.59 | 0.67 | 0.7 | 0.66 | 0.09 | 4 | 10
4 | 100 | CONCLUIDO | 20.9156 | 4.78 | 2.07 | 24.84 | 0.44 | 5 | 201.01 | 54.38 | 5 | 3 | 41.63 | 25024.84 | 24.72 | 243.05 | 19.12 | 12.86 | 1547.33 | 0.67 | 0.7 | 0.66 | 0.08 | 4 | 10
5 | 100 | CONCLUIDO | 21.2002 | 4.72 | 2.04 | 30.67 | 0.53 | 4 | 202.58 | 54.38 | 6 | 1 | 42.2 | 25218.93 | 22.95 | 243.1 | 18.18 | 12.86 | 1084.94 | 0.71 | 0.71 | 0.66 | 0.06 | 4 | 10
6 | 100 | CONCLUIDO | 21.2314 | 4.71 | 2.04 | 30.57 | 0.61 | 4 | 204.16 | 54.38 | 7 | 0 | 42.78 | 25413.94 | 22.66 | 243.12 | 17.93 | 12.86 | 956.69 | 0.72 | 0.71 | 0.66 | 0.05 | 4 | 10
0 | 40 | CONCLUIDO | 22.4187 | 4.46 | 2.26 | 9.67 | 0.2 | 14 | 89.87 | 37.55 | 1 | 12 | 11.32 | 11317.98 | 17.27 | 243.11 | 24.83 | 12.86 | 4357.09 | 0.52 | 0.65 | 0.68 | 0.27 | 4 | 10
1 | 40 | CONCLUIDO | 23.7014 | 4.22 | 2.13 | 15.96 | 0.39 | 8 | 91.1 | 37.55 | 2 | 0 | 11.54 | 11468.97 | 14.5 | 243.39 | 20.57 | 12.86 | 2259.34 | 0.63 | 0.68 | 0.67 | 0.14 | 4 | 10
0 | 30 | CONCLUIDO | 23.8174 | 4.2 | 2.18 | 11.91 | 0.24 | 11 | 71.52 | 32.27 | 1 | 7 | 8.25 | 9054.6 | 13.23 | 242.99 | 22.62 | 12.86 | 3269.01 | 0.57 | 0.67 | 0.67 | 0.2 | 4 | 10
1 | 30 | CONCLUIDO | 23.9489 | 4.18 | 2.18 | 13.06 | 0.48 | 10 | 72.7 | 32.27 | 2 | 0 | 8.43 | 9200.25 | 12.94 | 243.17 | 22.15 | 12.86 | 3040.2 | 0.58 | 0.67 | 0.68 | 0.19 | 4 | 10
0 | 15 | CONCLUIDO | 23.4987 | 4.26 | 2.36 | 7.86 | 0.43 | 18 | 39.78 | 19.54 | 1 | 0 | 4.24 | 5140 | 9.43 | 243.33 | 27.33 | 12.86 | 5586.79 | 0.47 | 0.62 | 0.7 | 0.37 | 4 | 10
0 | 70 | CONCLUIDO | 19.3071 | 5.18 | 2.37 | 7.12 | 0.12 | 20 | 141.81 | 47.83 | 1 | 18 | 22.98 | 17723.39 | 26.28 | 243.49 | 28.39 | 12.86 | 6105.81 | 0.45 | 0.61 | 0.69 | 0.39 | 4 | 10
1 | 70 | CONCLUIDO | 21.3018 | 4.69 | 2.18 | 13.06 | 0.25 | 10 | 143.17 | 47.83 | 2 | 8 | 23.34 | 17891.86 | 22.65 | 243.01 | 22.46 | 12.86 | 3193.93 | 0.57 | 0.67 | 0.67 | 0.19 | 4 | 10
2 | 70 | CONCLUIDO | 22.3035 | 4.48 | 2.08 | 20.82 | 0.37 | 6 | 144.54 | 47.83 | 3 | 4 | 23.71 | 18060.85 | 19.97 | 242.98 | 19.46 | 12.86 | 1711.66 | 0.66 | 0.7 | 0.66 | 0.1 | 4 | 10
3 | 70 | CONCLUIDO | 22.4916 | 4.45 | 2.07 | 24.88 | 0.49 | 5 | 145.92 | 47.83 | 4 | 0 | 24.09 | 18230.35 | 18.89 | 243.23 | 19.03 | 12.86 | 1504.76 | 0.68 | 0.7 | 0.67 | 0.09 | 4 | 10
0 | 90 | CONCLUIDO | 17.5021 | 5.71 | 2.44 | 6.1 | 0.1 | 24 | 176.73 | 52.44 | 1 | 22 | 33.29 | 22031.19 | 31.55 | 243.17 | 30.48 | 12.86 | 7132.15 | 0.42 | 0.6 | 0.69 | 0.45 | 4 | 10
1 | 90 | CONCLUIDO | 19.97 | 5.01 | 2.2 | 11.98 | 0.2 | 11 | 178.21 | 52.44 | 2 | 9 | 33.77 | 22213.89 | 27.3 | 243.15 | 22.64 | 12.86 | 3278.8 | 0.57 | 0.66 | 0.68 | 0.21 | 4 | 10
2 | 90 | CONCLUIDO | 20.9096 | 4.78 | 2.11 | 18.11 | 0.3 | 7 | 179.7 | 52.44 | 3 | 5 | 34.26 | 22397.24 | 25.06 | 243.05 | 20.33 | 12.86 | 2143.66 | 0.63 | 0.69 | 0.67 | 0.13 | 4 | 10
3 | 90 | CONCLUIDO | 21.2102 | 4.71 | 2.08 | 20.81 | 0.39 | 6 | 181.19 | 52.44 | 4 | 4 | 34.75 | 22581.25 | 23.29 | 242.96 | 19.4 | 12.86 | 1684.2 | 0.66 | 0.7 | 0.66 | 0.1 | 4 | 10
4 | 90 | CONCLUIDO | 21.435 | 4.67 | 2.07 | 24.8 | 0.49 | 5 | 182.69 | 52.44 | 5 | 3 | 35.25 | 22766.06 | 21.67 | 243.09 | 18.98 | 12.86 | 1480.46 | 0.68 | 0.7 | 0.66 | 0.08 | 4 | 10
5 | 90 | CONCLUIDO | 21.6776 | 4.61 | 2.05 | 30.75 | 0.58 | 4 | 184.19 | 52.44 | 6 | 0 | 35.75 | 22951.43 | 21.32 | 243.09 | 18.38 | 12.86 | 1184.21 | 0.7 | 0.71 | 0.66 | 0.06 | 4 | 10
0 | 10 | CONCLUIDO | 22.4635 | 4.45 | 2.52 | 5.81 | 0.64 | 26 | 26.11 | 12.1 | 1 | 0 | 3.01 | 3454.41 | 7.33 | 243.71 | 31.98 | 12.86 | 7871.89 | 0.4 | 0.58 | 0.72 | 0.53 | 4 | 10
0 | 45 | CONCLUIDO | 21.9285 | 4.56 | 2.26 | 9.06 | 0.18 | 15 | 98.71 | 39.72 | 1 | 13 | 12.99 | 12407.75 | 18.8 | 242.97 | 25.07 | 12.86 | 4472.87 | 0.51 | 0.64 | 0.68 | 0.28 | 4 | 10
1 | 45 | CONCLUIDO | 23.6205 | 4.23 | 2.1 | 18.01 | 0.35 | 7 | 99.95 | 39.72 | 2 | 2 | 13.24 | 12561.45 | 15.27 | 243.06 | 19.94 | 12.86 | 1949.61 | 0.64 | 0.69 | 0.67 | 0.12 | 4 | 10
2 | 45 | CONCLUIDO | 23.5772 | 4.24 | 2.11 | 18.08 | 0.52 | 7 | 101.2 | 39.72 | 3 | 0 | 13.49 | 12715.54 | 15.37 | 243.24 | 20.16 | 12.86 | 2056.12 | 0.64 | 0.69 | 0.67 | 0.12 | 4 | 10
0 | 60 | CONCLUIDO | 20.2931 | 4.93 | 2.34 | 7.79 | 0.14 | 18 | 124.63 | 45 | 1 | 16 | 18.64 | 15605.44 | 23.44 | 243.37 | 27.24 | 12.86 | 5541.88 | 0.47 | 0.62 | 0.68 | 0.35 | 4 | 10
1 | 60 | CONCLUIDO | 22.1225 | 4.52 | 2.16 | 14.39 | 0.28 | 9 | 125.95 | 45 | 2 | 7 | 18.95 | 15767.7 | 20.04 | 242.96 | 21.77 | 12.86 | 2855.3 | 0.59 | 0.67 | 0.67 | 0.17 | 4 | 10
2 | 60 | CONCLUIDO | 22.9095 | 4.36 | 2.08 | 20.79 | 0.42 | 6 | 127.27 | 45 | 3 | 2 | 19.27 | 15930.42 | 17.21 | 243.14 | 19.29 | 12.86 | 1625.79 | 0.67 | 0.7 | 0.66 | 0.09 | 4 | 10
3 | 60 | CONCLUIDO | 22.8615 | 4.37 | 2.09 | 20.89 | 0.55 | 6 | 128.59 | 45 | 4 | 0 | 19.59 | 16093.6 | 17.18 | 243.2 | 19.48 | 12.86 | 1722.96 | 0.66 | 0.7 | 0.67 | 0.1 | 4 | 10
0 | 80 | CONCLUIDO | 18.3542 | 5.45 | 2.42 | 6.59 | 0.11 | 22 | 159.12 | 50.28 | 1 | 20 | 27.84 | 19859.16 | 29.03 | 243.04 | 29.88 | 12.86 | 6845.1 | 0.43 | 0.6 | 0.69 | 0.43 | 4 | 10
1 | 80 | CONCLUIDO | 20.76 | 4.82 | 2.17 | 13.02 | 0.22 | 10 | 160.54 | 50.28 | 2 | 8 | 28.26 | 20034.4 | 24.76 | 243.02 | 22.07 | 12.86 | 2999.84 | 0.58 | 0.67 | 0.67 | 0.18 | 4 | 10
2 | 80 | CONCLUIDO | 21.4222 | 4.67 | 2.12 | 18.15 | 0.33 | 7 | 161.97 | 50.28 | 3 | 5 | 28.69 | 20210.21 | 22.85 | 242.96 | 20.41 | 12.86 | 2181.15 | 0.63 | 0.69 | 0.67 | 0.13 | 4 | 10
3 | 80 | CONCLUIDO | 21.9606 | 4.55 | 2.07 | 24.82 | 0.43 | 5 | 163.4 | 50.28 | 4 | 3 | 29.12 | 20386.62 | 20.94 | 242.97 | 19.02 | 12.86 | 1500.24 | 0.68 | 0.7 | 0.66 | 0.08 | 4 | 10
4 | 80 | CONCLUIDO | 21.9472 | 4.56 | 2.07 | 24.85 | 0.54 | 5 | 164.83 | 50.28 | 5 | 1 | 29.55 | 20563.61 | 19.84 | 243.06 | 19.04 | 12.86 | 1507.38 | 0.68 | 0.7 | 0.66 | 0.08 | 4 | 10
5 | 80 | CONCLUIDO | 21.9352 | 4.56 | 2.07 | 24.88 | 0.64 | 5 | 166.27 | 50.28 | 6 | 0 | 29.99 | 20741.2 | 20.02 | 243.15 | 19.03 | 12.86 | 1504.31 | 0.68 | 0.7 | 0.66 | 0.09 | 4 | 10
0 | 35 | CONCLUIDO | 23.1974 | 4.31 | 2.21 | 11.06 | 0.22 | 12 | 80.84 | 35.1 | 1 | 10 | 9.74 | 10204.21 | 15.26 | 243.09 | 23.44 | 12.86 | 3674.97 | 0.55 | 0.66 | 0.67 | 0.23 | 4 | 10
1 | 35 | CONCLUIDO | 23.9856 | 4.17 | 2.14 | 16.05 | 0.43 | 8 | 82.04 | 35.1 | 2 | 0 | 9.94 | 10352.53 | 13.73 | 243.31 | 20.99 | 12.86 | 2470.11 | 0.61 | 0.68 | 0.67 | 0.15 | 4 | 10
0 | 50 | CONCLUIDO | 21.3789 | 4.68 | 2.29 | 8.57 | 0.16 | 16 | 107.41 | 41.65 | 1 | 14 | 14.77 | 13481.73 | 20.42 | 243.07 | 25.83 | 12.86 | 4850.1 | 0.5 | 0.64 | 0.68 | 0.3 | 4 | 10
1 | 50 | CONCLUIDO | 23.2693 | 4.3 | 2.11 | 18.05 | 0.32 | 7 | 108.68 | 41.65 | 2 | 5 | 15.03 | 13638.32 | 16.59 | 243.03 | 20.1 | 12.86 | 2029.13 | 0.64 | 0.69 | 0.67 | 0.12 | 4 | 10
2 | 50 | CONCLUIDO | 23.4849 | 4.26 | 2.09 | 20.89 | 0.48 | 6 | 109.96 | 41.65 | 3 | 0 | 15.31 | 13795.21 | 15.92 | 243.05 | 19.4 | 12.86 | 1682.63 | 0.66 | 0.7 | 0.67 | 0.1 | 4 | 10
0 | 25 | CONCLUIDO | 24.1125 | 4.15 | 2.2 | 11.99 | 0.28 | 11 | 61.76 | 28.92 | 1 | 1 | 6.84 | 7851.41 | 11.75 | 243.21 | 22.65 | 12.86 | 3284.22 | 0.57 | 0.66 | 0.68 | 0.21 | 4 | 10
1 | 25 | CONCLUIDO | 24.0851 | 4.15 | 2.2 | 12.02 | 0.55 | 11 | 62.92 | 28.92 | 2 | 0 | 7 | 7994.37 | 12.01 | 243.23 | 22.77 | 12.86 | 3344.07 | 0.56 | 0.66 | 0.68 | 0.22 | 4 | 10
0 | 85 | CONCLUIDO | 17.8864 | 5.59 | 2.44 | 6.36 | 0.11 | 23 | 167.88 | 51.39 | 1 | 21 | 30.49 | 20939.59 | 30.4 | 243.21 | 30.55 | 12.86 | 7175.64 | 0.42 | 0.6 | 0.69 | 0.45 | 4 | 10
1 | 85 | CONCLUIDO | 20.2851 | 4.93 | 2.18 | 11.92 | 0.21 | 11 | 169.33 | 51.39 | 2 | 9 | 30.94 | 21118.46 | 26.09 | 242.98 | 22.59 | 12.86 | 3252.56 | 0.57 | 0.67 | 0.67 | 0.2 | 4 | 10
2 | 85 | CONCLUIDO | 21.1939 | 4.72 | 2.11 | 18.07 | 0.31 | 7 | 170.79 | 51.39 | 3 | 5 | 31.4 | 21297.94 | 23.9 | 242.96 | 20.09 | 12.86 | 2025.7 | 0.64 | 0.69 | 0.67 | 0.12 | 4 | 10
3 | 85 | CONCLUIDO | 21.6972 | 4.61 | 2.07 | 24.8 | 0.41 | 5 | 172.25 | 51.39 | 4 | 3 | 31.86 | 21478.05 | 21.99 | 242.96 | 18.89 | 12.86 | 1433.66 | 0.68 | 0.7 | 0.66 | 0.08 | 4 | 10
4 | 85 | CONCLUIDO | 21.982 | 4.55 | 2.04 | 30.62 | 0.51 | 4 | 173.71 | 51.39 | 5 | 1 | 32.32 | 21658.78 | 20.24 | 243 | 18.07 | 12.86 | 1026.45 | 0.71 | 0.71 | 0.66 | 0.06 | 4 | 10
5 | 85 | CONCLUIDO | 21.9767 | 4.55 | 2.04 | 30.63 | 0.61 | 4 | 175.18 | 51.39 | 6 | 0 | 32.79 | 21840.16 | 20.39 | 243.03 | 18.13 | 12.86 | 1058.97 | 0.71 | 0.71 | 0.66 | 0.06 | 4 | 10
0 | 20 | CONCLUIDO | 24.008 | 4.17 | 2.25 | 9.63 | 0.34 | 14 | 51.33 | 24.83 | 1 | 0 | 5.51 | 6564.78 | 10.66 | 243.48 | 24.15 | 12.86 | 4016.15 | 0.53 | 0.65 | 0.69 | 0.26 | 4 | 10
0 | 65 | CONCLUIDO | 19.778 | 5.06 | 2.36 | 7.45 | 0.13 | 19 | 133.21 | 46.47 | 1 | 17 | 20.75 | 16663.42 | 24.9 | 242.96 | 27.92 | 12.86 | 5878.68 | 0.46 | 0.62 | 0.69 | 0.37 | 4 | 10
1 | 65 | CONCLUIDO | 21.8274 | 4.58 | 2.16 | 14.37 | 0.26 | 9 | 134.55 | 46.47 | 2 | 7 | 21.09 | 16828.84 | 21.27 | 243.08 | 21.77 | 12.86 | 2855.19 | 0.59 | 0.67 | 0.67 | 0.17 | 4 | 10
2 | 65 | CONCLUIDO | 22.5705 | 4.43 | 2.09 | 20.87 | 0.39 | 6 | 135.9 | 46.47 | 3 | 4 | 21.43 | 16994.64 | 18.53 | 242.96 | 19.63 | 12.86 | 1798.13 | 0.66 | 0.7 | 0.66 | 0.1 | 4 | 10
3 | 65 | CONCLUIDO | 22.7603 | 4.39 | 2.08 | 24.93 | 0.52 | 5 | 137.25 | 46.47 | 4 | 0 | 21.78 | 17160.92 | 17.99 | 243.15 | 19.1 | 12.86 | 1537.93 | 0.67 | 0.7 | 0.67 | 0.09 | 4 | 10
0 | 75 | CONCLUIDO | 18.8679 | 5.3 | 2.38 | 6.81 | 0.12 | 21 | 150.44 | 49.1 | 1 | 19 | 25.34 | 18787.76 | 27.52 | 243.17 | 28.47 | 12.86 | 6141.97 | 0.45 | 0.61 | 0.69 | 0.4 | 4 | 10
1 | 75 | CONCLUIDO | 21.1057 | 4.74 | 2.16 | 12.94 | 0.23 | 10 | 151.83 | 49.1 | 2 | 8 | 25.73 | 18959.54 | 23.6 | 243.08 | 21.76 | 12.86 | 2842.56 | 0.59 | 0.67 | 0.67 | 0.17 | 4 | 10
2 | 75 | CONCLUIDO | 21.7064 | 4.61 | 2.12 | 18.14 | 0.35 | 7 | 153.23 | 49.1 | 3 | 5 | 26.13 | 19131.85 | 21.6 | 243.09 | 20.51 | 12.86 | 2235.05 | 0.63 | 0.69 | 0.66 | 0.13 | 4 | 10
3 | 75 | CONCLUIDO | 22.2209 | 4.5 | 2.07 | 24.85 | 0.46 | 5 | 154.63 | 49.1 | 4 | 2 | 26.53 | 19304.72 | 19.85 | 242.98 | 19 | 12.86 | 1489.44 | 0.68 | 0.7 | 0.66 | 0.09 | 4 | 10
4 | 75 | CONCLUIDO | 22.188 | 4.51 | 2.08 | 24.93 | 0.57 | 5 | 156.03 | 49.1 | 5 | 0 | 26.94 | 19478.15 | 19.66 | 243.18 | 19.11 | 12.86 | 1542.2 | 0.67 | 0.7 | 0.67 | 0.09 | 4 | 10
0 | 95 | CONCLUIDO | 17.0406 | 5.87 | 2.47 | 5.93 | 0.1 | 25 | 185.69 | 53.44 | 1 | 23 | 36.26 | 23136.14 | 33.03 | 243.02 | 31.4 | 12.86 | 7588.43 | 0.41 | 0.59 | 0.7 | 0.48 | 4 | 10
1 | 95 | CONCLUIDO | 19.45 | 5.14 | 2.23 | 11.13 | 0.19 | 12 | 187.21 | 53.44 | 2 | 10 | 36.77 | 23322.88 | 28.72 | 243.08 | 23.99 | 12.86 | 3950.31 | 0.54 | 0.65 | 0.67 | 0.24 | 4 | 10
2 | 95 | CONCLUIDO | 20.4965 | 4.88 | 2.11 | 15.84 | 0.28 | 8 | 188.73 | 53.44 | 3 | 6 | 37.29 | 23510.33 | 26.14 | 242.96 | 20.38 | 12.86 | 2161.32 | 0.63 | 0.69 | 0.66 | 0.13 | 4 | 10
3 | 95 | CONCLUIDO | 20.9278 | 4.78 | 2.09 | 20.86 | 0.37 | 6 | 190.25 | 53.44 | 4 | 4 | 37.82 | 23698.48 | 24.53 | 242.96 | 19.62 | 12.86 | 1791.31 | 0.66 | 0.7 | 0.66 | 0.1 | 4 | 10
4 | 95 | CONCLUIDO | 21.1827 | 4.72 | 2.07 | 24.79 | 0.46 | 5 | 191.78 | 53.44 | 5 | 3 | 38.35 | 23887.36 | 23.34 | 242.99 | 18.96 | 12.86 | 1470.58 | 0.68 | 0.7 | 0.66 | 0.08 | 4 | 10
5 | 95 | CONCLUIDO | 21.4209 | 4.67 | 2.05 | 30.76 | 0.55 | 4 | 193.32 | 53.44 | 6 | 1 | 38.89 | 24076.95 | 22.13 | 243.01 | 18.42 | 12.86 | 1202.23 | 0.7 | 0.71 | 0.66 | 0.06 | 4 | 10
6 | 95 | CONCLUIDO | 21.4082 | 4.67 | 2.05 | 30.8 | 0.64 | 4 | 194.86 | 53.44 | 7 | 0 | 39.43 | 24267.28 | 22.14 | 243.01 | 18.45 | 12.86 | 1219.95 | 0.7 | 0.71 | 0.66 | 0.07 | 4 | 10
0 | 55 | CONCLUIDO | 20.8696 | 4.79 | 2.3 | 8.12 | 0.15 | 17 | 116.05 | 43.4 | 1 | 15 | 16.65 | 14546.17 | 21.87 | 243.01 | 26.33 | 12.86 | 5095.63 | 0.49 | 0.63 | 0.68 | 0.31 | 4 | 10
1 | 55 | CONCLUIDO | 22.7373 | 4.4 | 2.12 | 15.92 | 0.3 | 8 | 117.34 | 43.4 | 2 | 6 | 16.94 | 14705.49 | 18.29 | 242.96 | 20.75 | 12.86 | 2349.36 | 0.62 | 0.68 | 0.66 | 0.14 | 4 | 10
2 | 55 | CONCLUIDO | 23.1869 | 4.31 | 2.09 | 20.85 | 0.45 | 6 | 118.63 | 43.4 | 3 | 0 | 17.23 | 14865.24 | 16.55 | 243.1 | 19.39 | 12.86 | 1676.08 | 0.66 | 0.7 | 0.67 | 0.1 | 4 | 10

## gráficos
Selecione o eixo X:
Selecione o eixo Y:
Selecione o eixo Z:
Eixo X | Eixo Y | Eixo Z
0 | 0 | 0
0 | 0 | 0
0 | 0 | 0
0 | 0 | 0
0 | 0 | 0
0 | 0 | 0
0 | 0 | 0
0 | 0 | 0
0 | 0 | 0
0 | 0 | 0
0 | 0 | 0
0 | 0 | 0
0 | 0 | 0
0 | 0 | 0
0 | 0 | 0
0 | 0 | 0
0 | 0 | 0
0 | 0 | 0
0 | 0 | 0
0 | 0 | 0
0 | 0 | 0
0 | 0 | 0
0 | 0 | 0
0 | 0 | 0
0 | 0 | 0
0 | 0 | 0
0 | 0 | 0
0 | 0 | 0
0 | 0 | 0
0 | 0 | 0
0 | 0 | 0
0 | 0 | 0
0 | 0 | 0
0 | 0 | 0
0 | 0 | 0
0 | 0 | 0
0 | 0 | 0
0 | 0 | 0
0 | 0 | 0
0 | 0 | 0
0 | 0 | 0
0 | 0 | 0
0 | 0 | 0
0 | 0 | 0
0 | 0 | 0
0 | 0 | 0
0 | 0 | 0
0 | 0 | 0
0 | 0 | 0
0 | 0 | 0
0 | 0 | 0
0 | 0 | 0
0 | 0 | 0
0 | 0 | 0
0 | 0 | 0
0 | 0 | 0
0 | 0 | 0
0 | 0 | 0
0 | 0 | 0
0 | 0 | 0
0 | 0 | 0
0 | 0 | 0
0 | 0 | 0
0 | 0 | 0
0 | 0 | 0
0 | 0 | 0
0 | 0 | 0
0 | 0 | 0
0 | 0 | 0

## hidden (hidden)
Unnamed: 0
Volume de calda [L]
STATUS
Capacidade operacional [ha/h]
Tempo de missao [h]
Tempo util [h]
Tempo por voo [min]
Autonomia Projetada [h]
N° Voos
MTOW [kg]
Massa Estrutura [kg]
Combustível [kg]
Abastecimentos
Massa gerador
Potência gerador [W]
Combustível consumido [L]
Calda cons [L]
Distância percorrida [km]
Distância Pulverizando [km]
RTL ACUMULADO[m]
EOC [km/km]
EOC [h/h]
Tempo de manobra [h]
Tempo rtl_rtw [h]
V pulv [m/s]
V desloc [m/s]