## RESULTADOS_18
Unnamed: 0 | Volume de calda [L] | STATUS | Capacidade operacional [ha/h] | Tempo de missao [h] | Tempo util [h] | Tempo por voo [min] | Autonomia Projetada [h] | N° Voos | MTOW [kg] | Massa Estrutura [kg] | Combustível [kg] | Abastecimentos | Massa gerador | Potência gerador [W] | Combustível consumido [L] | Calda cons [L] | Distância percorrida [km] | Distância Pulverizando [km] | RTL ACUMULADO[m] | EOC [km/km] | EOC [h/h] | Tempo de manobra [h] | Tempo rtl_rtw [h] | V pulv [m/s] | V desloc [m/s] | Preço Total por ha Simples [R$/ha] | Preço Total por ha Presumido [R$/ha] | Preço Total por ha Real [R$/ha] | Preço Total Simples [R$] | Preço Total Presumido [R$] | Prod CAPEX [ha/h/R$] | Dias Trabalhados | Preço Total Real [R$]
0 | 100 | CONCLUIDO | 21.7865 | 4.59 | 1.53 | 6.55 | 0.09 | 14 | 194.77 | 54.38 | 1 | 12 | 39.4 | 24256.19 | 18.06 | 732.55 | 22.65 | 13.88 | 4460.75 | 0.61 | 0.8 | 0.07 | 0.27 | 4 | 10 | 60.3831 | 82.6189 | 74.7338 | 60383.1318 | 82618.8648 | 5.0853e-06 | 6 | 74733.8363
1 | 100 | CONCLUIDO | 23.2558 | 4.3 | 1.43 | 9.56 | 0.18 | 9 | 196.32 | 54.38 | 2 | 0 | 39.95 | 24447.22 | 14.89 | 732.61 | 19.4 | 13.88 | 2857.68 | 0.72 | 0.86 | 0.07 | 0.18 | 4 | 10 | 59.0952 | 80.8567 | 73.1399 | 59095.2377 | 80856.7113 | 5.4283e-06 | 6 | 73139.8603

## RESULTADOS_6
Unnamed: 0 | Volume de calda [L] | STATUS | Capacidade operacional [ha/h] | Tempo de missao [h] | Tempo util [h] | Tempo por voo [min] | Autonomia Projetada [h] | N° Voos | MTOW [kg] | Massa Estrutura [kg] | Combustível [kg] | Abastecimentos | Massa gerador | Potência gerador [W] | Combustível consumido [L] | Calda cons [L] | Distância percorrida [km] | Distância Pulverizando [km] | RTL ACUMULADO[m] | EOC [km/km] | EOC [h/h] | Tempo de manobra [h] | Tempo rtl_rtw [h] | V pulv [m/s] | V desloc [m/s] | Preço Total por ha Simples [R$/ha] | Preço Total por ha Presumido [R$/ha] | Preço Total por ha Real [R$/ha] | Preço Total Simples [R$] | Preço Total Presumido [R$] | Prod CAPEX [ha/h/R$] | Dias Trabalhados | Preço Total Real [R$]
0 | 40 | CONCLUIDO | 25.0435 | 3.99 | 1.68 | 5.03 | 0.2 | 20 | 89.87 | 37.55 | 1 | 0 | 11.32 | 11317.98 | 11.06 | 733.87 | 26.3 | 13.88 | 6256.59 | 0.53 | 0.73 | 0.11 | 0.42 | 4 | 10 | 52.9109 | 72.3951 | 65.4858 | 52910.9205 | 72395.0557 | 6.6401e-06 | 6 | 65485.7732

## RESULTADOS_4
Unnamed: 0 | Volume de calda [L] | STATUS | Capacidade operacional [ha/h] | Tempo de missao [h] | Tempo util [h] | Tempo por voo [min] | Autonomia Projetada [h] | N° Voos | MTOW [kg] | Massa Estrutura [kg] | Combustível [kg] | Abastecimentos | Massa gerador | Potência gerador [W] | Combustível consumido [L] | Calda cons [L] | Distância percorrida [km] | Distância Pulverizando [km] | RTL ACUMULADO[m] | EOC [km/km] | EOC [h/h] | Tempo de manobra [h] | Tempo rtl_rtw [h] | V pulv [m/s] | V desloc [m/s] | Preço Total por ha Simples [R$/ha] | Preço Total por ha Presumido [R$/ha] | Preço Total por ha Real [R$/ha] | Preço Total Simples [R$] | Preço Total Presumido [R$] | Prod CAPEX [ha/h/R$] | Dias Trabalhados | Preço Total Real [R$]
0 | 30 | CONCLUIDO | 24.7049 | 4.05 | 1.8 | 4.15 | 0.24 | 26 | 71.52 | 32.27 | 1 | 0 | 8.25 | 9054.6 | 10.38 | 733.61 | 30.05 | 13.88 | 8099.72 | 0.46 | 0.68 | 0.13 | 0.54 | 4 | 10 | 51.6089 | 70.6136 | 63.8743 | 51608.9281 | 70613.6122 | 6.776e-06 | 6 | 63874.3482

## RESULTADOS_1
Unnamed: 0 | Volume de calda [L] | STATUS | Capacidade operacional [ha/h] | Tempo de missao [h] | Tempo util [h] | Tempo por voo [min] | Autonomia Projetada [h] | N° Voos | MTOW [kg] | Massa Estrutura [kg] | Combustível [kg] | Abastecimentos | Massa gerador | Potência gerador [W] | Combustível consumido [L] | Calda cons [L] | Distância percorrida [km] | Distância Pulverizando [km] | RTL ACUMULADO[m] | EOC [km/km] | EOC [h/h] | Tempo de manobra [h] | Tempo rtl_rtw [h] | V pulv [m/s] | V desloc [m/s] | Preço Total por ha Simples [R$/ha] | Preço Total por ha Presumido [R$/ha] | Preço Total por ha Real [R$/ha] | Preço Total Simples [R$] | Preço Total Presumido [R$] | Prod CAPEX [ha/h/R$] | Dias Trabalhados | Preço Total Real [R$]
0 | 15 | CONCLUIDO | 21.8872 | 4.57 | 2.31 | 2.78 | 0.43 | 50 | 39.78 | 19.54 | 1 | 0 | 4.24 | 5140 | 9.15 | 737.84 | 45.04 | 13.88 | 15476.71 | 0.31 | 0.53 | 0.19 | 1.05 | 4 | 10 | 49.466 | 67.6816 | 61.2222 | 49466.0206 | 67681.5916 | 6.4433e-06 | 6 | 61222.1555

## RESULTADOS_12
Unnamed: 0 | Volume de calda [L] | STATUS | Capacidade operacional [ha/h] | Tempo de missao [h] | Tempo util [h] | Tempo por voo [min] | Autonomia Projetada [h] | N° Voos | MTOW [kg] | Massa Estrutura [kg] | Combustível [kg] | Abastecimentos | Massa gerador | Potência gerador [W] | Combustível consumido [L] | Calda cons [L] | Distância percorrida [km] | Distância Pulverizando [km] | RTL ACUMULADO[m] | EOC [km/km] | EOC [h/h] | Tempo de manobra [h] | Tempo rtl_rtw [h] | V pulv [m/s] | V desloc [m/s] | Preço Total por ha Simples [R$/ha] | Preço Total por ha Presumido [R$/ha] | Preço Total por ha Real [R$/ha] | Preço Total Simples [R$] | Preço Total Presumido [R$] | Prod CAPEX [ha/h/R$] | Dias Trabalhados | Preço Total Real [R$]
0 | 70 | CONCLUIDO | 24.5751 | 4.07 | 1.49 | 7.47 | 0.12 | 12 | 141.81 | 47.83 | 1 | 0 | 22.98 | 17723.39 | 12.81 | 732.58 | 21.05 | 13.88 | 3671.74 | 0.66 | 0.82 | 0.09 | 0.24 | 4 | 10 | 56.1621 | 76.8434 | 69.5096 | 56162.0785 | 76843.4335 | 6.0502e-06 | 6 | 69509.6041

## RESULTADOS_16
Unnamed: 0 | Volume de calda [L] | STATUS | Capacidade operacional [ha/h] | Tempo de missao [h] | Tempo util [h] | Tempo por voo [min] | Autonomia Projetada [h] | N° Voos | MTOW [kg] | Massa Estrutura [kg] | Combustível [kg] | Abastecimentos | Massa gerador | Potência gerador [W] | Combustível consumido [L] | Calda cons [L] | Distância percorrida [km] | Distância Pulverizando [km] | RTL ACUMULADO[m] | EOC [km/km] | EOC [h/h] | Tempo de manobra [h] | Tempo rtl_rtw [h] | V pulv [m/s] | V desloc [m/s] | Preço Total por ha Simples [R$/ha] | Preço Total por ha Presumido [R$/ha] | Preço Total por ha Real [R$/ha] | Preço Total Simples [R$] | Preço Total Presumido [R$] | Prod CAPEX [ha/h/R$] | Dias Trabalhados | Preço Total Real [R$]
0 | 90 | CONCLUIDO | 22.8036 | 4.39 | 1.5 | 6.93 | 0.1 | 13 | 176.73 | 52.44 | 1 | 11 | 33.29 | 22031.19 | 15.87 | 732.46 | 21.74 | 13.88 | 4010.97 | 0.64 | 0.82 | 0.08 | 0.25 | 4 | 10 | 58.8183 | 80.4778 | 72.7971 | 58818.2755 | 80477.7594 | 5.4099e-06 | 6 | 72797.075
1 | 90 | CONCLUIDO | 23.6097 | 4.24 | 1.46 | 8.76 | 0.2 | 10 | 178.21 | 52.44 | 2 | 0 | 33.77 | 22213.89 | 14.34 | 732.83 | 20.25 | 13.88 | 3279.86 | 0.69 | 0.84 | 0.08 | 0.2 | 4 | 10 | 58.2235 | 79.6639 | 72.0609 | 58223.4635 | 79663.9114 | 5.6011e-06 | 6 | 72060.8995

## RESULTADOS_0
Unnamed: 0 | Volume de calda [L] | STATUS | Capacidade operacional [ha/h] | Tempo de missao [h] | Tempo util [h] | Tempo por voo [min] | Autonomia Projetada [h] | N° Voos | MTOW [kg] | Massa Estrutura [kg] | Combustível [kg] | Abastecimentos | Massa gerador | Potência gerador [W] | Combustível consumido [L] | Calda cons [L] | Distância percorrida [km] | Distância Pulverizando [km] | RTL ACUMULADO[m] | EOC [km/km] | EOC [h/h] | Tempo de manobra [h] | Tempo rtl_rtw [h] | V pulv [m/s] | V desloc [m/s] | Preço Total por ha Simples [R$/ha] | Preço Total por ha Presumido [R$/ha] | Preço Total por ha Real [R$/ha] | Preço Total Simples [R$] | Preço Total Presumido [R$] | Prod CAPEX [ha/h/R$] | Dias Trabalhados | Preço Total Real [R$]
0 | 10 | CONCLUIDO | 18.8541 | 5.3 | 2.83 | 2.3 | 0.64 | 74 | 26.11 | 12.1 | 1 | 0 | 3.01 | 3454.41 | 8.22 | 739.65 | 60.07 | 13.88 | 22870.58 | 0.23 | 0.44 | 0.26 | 1.57 | 4 | 10 | 56.0125 | 76.6387 | 69.3245 | 56012.4808 | 76638.7474 | 5.7474e-06 | 7 | 69324.4529

## RESULTADOS_7
Unnamed: 0 | Volume de calda [L] | STATUS | Capacidade operacional [ha/h] | Tempo de missao [h] | Tempo util [h] | Tempo por voo [min] | Autonomia Projetada [h] | N° Voos | MTOW [kg] | Massa Estrutura [kg] | Combustível [kg] | Abastecimentos | Massa gerador | Potência gerador [W] | Combustível consumido [L] | Calda cons [L] | Distância percorrida [km] | Distância Pulverizando [km] | RTL ACUMULADO[m] | EOC [km/km] | EOC [h/h] | Tempo de manobra [h] | Tempo rtl_rtw [h] | V pulv [m/s] | V desloc [m/s] | Preço Total por ha Simples [R$/ha] | Preço Total por ha Presumido [R$/ha] | Preço Total por ha Real [R$/ha] | Preço Total Simples [R$] | Preço Total Presumido [R$] | Prod CAPEX [ha/h/R$] | Dias Trabalhados | Preço Total Real [R$]
0 | 45 | CONCLUIDO | 25.0122 | 4 | 1.64 | 5.47 | 0.18 | 18 | 98.71 | 39.72 | 1 | 0 | 12.99 | 12407.75 | 11.44 | 734 | 25.58 | 13.88 | 5905.97 | 0.54 | 0.75 | 0.1 | 0.38 | 4 | 10 | 53.5373 | 73.2521 | 66.261 | 53537.2882 | 73252.0796 | 6.5352e-06 | 6 | 66261.0039

## RESULTADOS_10
Unnamed: 0 | Volume de calda [L] | STATUS | Capacidade operacional [ha/h] | Tempo de missao [h] | Tempo util [h] | Tempo por voo [min] | Autonomia Projetada [h] | N° Voos | MTOW [kg] | Massa Estrutura [kg] | Combustível [kg] | Abastecimentos | Massa gerador | Potência gerador [W] | Combustível consumido [L] | Calda cons [L] | Distância percorrida [km] | Distância Pulverizando [km] | RTL ACUMULADO[m] | EOC [km/km] | EOC [h/h] | Tempo de manobra [h] | Tempo rtl_rtw [h] | V pulv [m/s] | V desloc [m/s] | Preço Total por ha Simples [R$/ha] | Preço Total por ha Presumido [R$/ha] | Preço Total por ha Real [R$/ha] | Preço Total Simples [R$] | Preço Total Presumido [R$] | Prod CAPEX [ha/h/R$] | Dias Trabalhados | Preço Total Real [R$]
0 | 60 | CONCLUIDO | 24.8619 | 4.02 | 1.53 | 6.57 | 0.14 | 14 | 124.63 | 45 | 1 | 0 | 18.64 | 15605.44 | 12.18 | 733.89 | 22.19 | 13.88 | 4227.6 | 0.63 | 0.8 | 0.09 | 0.28 | 4 | 10 | 55.1331 | 75.4356 | 68.2361 | 55133.1356 | 75435.5884 | 6.2542e-06 | 6 | 68236.1217

## RESULTADOS_14
Unnamed: 0 | Volume de calda [L] | STATUS | Capacidade operacional [ha/h] | Tempo de missao [h] | Tempo util [h] | Tempo por voo [min] | Autonomia Projetada [h] | N° Voos | MTOW [kg] | Massa Estrutura [kg] | Combustível [kg] | Abastecimentos | Massa gerador | Potência gerador [W] | Combustível consumido [L] | Calda cons [L] | Distância percorrida [km] | Distância Pulverizando [km] | RTL ACUMULADO[m] | EOC [km/km] | EOC [h/h] | Tempo de manobra [h] | Tempo rtl_rtw [h] | V pulv [m/s] | V desloc [m/s] | Preço Total por ha Simples [R$/ha] | Preço Total por ha Presumido [R$/ha] | Preço Total por ha Real [R$/ha] | Preço Total Simples [R$] | Preço Total Presumido [R$] | Prod CAPEX [ha/h/R$] | Dias Trabalhados | Preço Total Real [R$]
0 | 80 | CONCLUIDO | 24.1903 | 4.13 | 1.46 | 7.94 | 0.11 | 11 | 159.12 | 50.28 | 1 | 6 | 27.84 | 19859.16 | 13.51 | 732.69 | 20.08 | 13.88 | 3187.61 | 0.69 | 0.84 | 0.08 | 0.2 | 4 | 10 | 57.1653 | 78.2161 | 70.7513 | 57165.3446 | 78216.1464 | 5.8411e-06 | 6 | 70751.3072
1 | 80 | CONCLUIDO | 24.0626 | 4.16 | 1.48 | 8.06 | 0.22 | 11 | 160.54 | 50.28 | 2 | 0 | 28.26 | 20034.4 | 13.59 | 733.72 | 20.53 | 13.88 | 3413.5 | 0.68 | 0.83 | 0.09 | 0.22 | 4 | 10 | 57.231 | 78.306 | 70.8326 | 57231.0143 | 78305.9986 | 5.8103e-06 | 6 | 70832.584

## RESULTADOS_5
Unnamed: 0 | Volume de calda [L] | STATUS | Capacidade operacional [ha/h] | Tempo de missao [h] | Tempo util [h] | Tempo por voo [min] | Autonomia Projetada [h] | N° Voos | MTOW [kg] | Massa Estrutura [kg] | Combustível [kg] | Abastecimentos | Massa gerador | Potência gerador [W] | Combustível consumido [L] | Calda cons [L] | Distância percorrida [km] | Distância Pulverizando [km] | RTL ACUMULADO[m] | EOC [km/km] | EOC [h/h] | Tempo de manobra [h] | Tempo rtl_rtw [h] | V pulv [m/s] | V desloc [m/s] | Preço Total por ha Simples [R$/ha] | Preço Total por ha Presumido [R$/ha] | Preço Total por ha Real [R$/ha] | Preço Total Simples [R$] | Preço Total Presumido [R$] | Prod CAPEX [ha/h/R$] | Dias Trabalhados | Preço Total Real [R$]
0 | 35 | CONCLUIDO | 25.0889 | 3.99 | 1.72 | 4.68 | 0.22 | 22 | 80.84 | 35.1 | 1 | 0 | 9.74 | 10204.21 | 10.6 | 733.52 | 27.56 | 13.88 | 6873.66 | 0.5 | 0.72 | 0.12 | 0.46 | 4 | 10 | 52.2176 | 71.4464 | 64.6276 | 52217.557 | 71446.3652 | 6.7599e-06 | 6 | 64627.6243

## RESULTADOS_8
Unnamed: 0 | Volume de calda [L] | STATUS | Capacidade operacional [ha/h] | Tempo de missao [h] | Tempo util [h] | Tempo por voo [min] | Autonomia Projetada [h] | N° Voos | MTOW [kg] | Massa Estrutura [kg] | Combustível [kg] | Abastecimentos | Massa gerador | Potência gerador [W] | Combustível consumido [L] | Calda cons [L] | Distância percorrida [km] | Distância Pulverizando [km] | RTL ACUMULADO[m] | EOC [km/km] | EOC [h/h] | Tempo de manobra [h] | Tempo rtl_rtw [h] | V pulv [m/s] | V desloc [m/s] | Preço Total por ha Simples [R$/ha] | Preço Total por ha Presumido [R$/ha] | Preço Total por ha Real [R$/ha] | Preço Total Simples [R$] | Preço Total Presumido [R$] | Prod CAPEX [ha/h/R$] | Dias Trabalhados | Preço Total Real [R$]
0 | 50 | CONCLUIDO | 25.1362 | 3.98 | 1.59 | 5.95 | 0.16 | 16 | 107.41 | 41.65 | 1 | 0 | 14.77 | 13481.73 | 11.58 | 733.67 | 23.88 | 13.88 | 5063.62 | 0.58 | 0.77 | 0.1 | 0.33 | 4 | 10 | 54.0383 | 73.9375 | 66.881 | 54038.2563 | 73937.5262 | 6.4792e-06 | 6 | 66881.0325

## RESULTADOS_3
Unnamed: 0 | Volume de calda [L] | STATUS | Capacidade operacional [ha/h] | Tempo de missao [h] | Tempo util [h] | Tempo por voo [min] | Autonomia Projetada [h] | N° Voos | MTOW [kg] | Massa Estrutura [kg] | Combustível [kg] | Abastecimentos | Massa gerador | Potência gerador [W] | Combustível consumido [L] | Calda cons [L] | Distância percorrida [km] | Distância Pulverizando [km] | RTL ACUMULADO[m] | EOC [km/km] | EOC [h/h] | Tempo de manobra [h] | Tempo rtl_rtw [h] | V pulv [m/s] | V desloc [m/s] | Preço Total por ha Simples [R$/ha] | Preço Total por ha Presumido [R$/ha] | Preço Total por ha Real [R$/ha] | Preço Total Simples [R$] | Preço Total Presumido [R$] | Prod CAPEX [ha/h/R$] | Dias Trabalhados | Preço Total Real [R$]
0 | 25 | CONCLUIDO | 24.2049 | 4.13 | 1.91 | 3.69 | 0.28 | 31 | 61.76 | 28.92 | 1 | 0 | 6.84 | 7851.41 | 10.04 | 735.26 | 33.02 | 13.88 | 9561.74 | 0.42 | 0.65 | 0.14 | 0.65 | 4 | 10 | 50.9314 | 69.6866 | 63.0358 | 50931.3869 | 69686.5705 | 6.7734e-06 | 6 | 63035.782

## RESULTADOS_15
Unnamed: 0 | Volume de calda [L] | STATUS | Capacidade operacional [ha/h] | Tempo de missao [h] | Tempo util [h] | Tempo por voo [min] | Autonomia Projetada [h] | N° Voos | MTOW [kg] | Massa Estrutura [kg] | Combustível [kg] | Abastecimentos | Massa gerador | Potência gerador [W] | Combustível consumido [L] | Calda cons [L] | Distância percorrida [km] | Distância Pulverizando [km] | RTL ACUMULADO[m] | EOC [km/km] | EOC [h/h] | Tempo de manobra [h] | Tempo rtl_rtw [h] | V pulv [m/s] | V desloc [m/s] | Preço Total por ha Simples [R$/ha] | Preço Total por ha Presumido [R$/ha] | Preço Total por ha Real [R$/ha] | Preço Total Simples [R$] | Preço Total Presumido [R$] | Prod CAPEX [ha/h/R$] | Dias Trabalhados | Preço Total Real [R$]
0 | 85 | CONCLUIDO | 23.5556 | 4.25 | 1.47 | 7.33 | 0.11 | 12 | 167.88 | 51.39 | 1 | 8 | 30.49 | 20939.59 | 14.46 | 732.48 | 20.41 | 13.88 | 3349.12 | 0.68 | 0.84 | 0.08 | 0.21 | 4 | 10 | 57.9055 | 79.2288 | 71.6673 | 57905.4669 | 79228.8144 | 5.6368e-06 | 6 | 71667.3275
1 | 85 | CONCLUIDO | 24.2375 | 4.13 | 1.41 | 8.49 | 0.21 | 10 | 169.33 | 51.39 | 2 | 0 | 30.94 | 21118.46 | 13.44 | 733.1 | 18.39 | 13.88 | 2350.87 | 0.75 | 0.87 | 0.08 | 0.16 | 4 | 10 | 57.464 | 78.6248 | 71.121 | 57464.0449 | 78624.8413 | 5.7999e-06 | 6 | 71120.9968

## RESULTADOS_2
Unnamed: 0 | Volume de calda [L] | STATUS | Capacidade operacional [ha/h] | Tempo de missao [h] | Tempo util [h] | Tempo por voo [min] | Autonomia Projetada [h] | N° Voos | MTOW [kg] | Massa Estrutura [kg] | Combustível [kg] | Abastecimentos | Massa gerador | Potência gerador [W] | Combustível consumido [L] | Calda cons [L] | Distância percorrida [km] | Distância Pulverizando [km] | RTL ACUMULADO[m] | EOC [km/km] | EOC [h/h] | Tempo de manobra [h] | Tempo rtl_rtw [h] | V pulv [m/s] | V desloc [m/s] | Preço Total por ha Simples [R$/ha] | Preço Total por ha Presumido [R$/ha] | Preço Total por ha Real [R$/ha] | Preço Total Simples [R$] | Preço Total Presumido [R$] | Prod CAPEX [ha/h/R$] | Dias Trabalhados | Preço Total Real [R$]
0 | 20 | CONCLUIDO | 23.4467 | 4.26 | 2.05 | 3.24 | 0.34 | 38 | 51.33 | 24.83 | 1 | 0 | 5.51 | 6564.78 | 9.65 | 734.99 | 37.52 | 13.88 | 11772.95 | 0.37 | 0.6 | 0.16 | 0.79 | 4 | 10 | 50.1902 | 68.6724 | 62.1184 | 50190.193 | 68672.4363 | 6.7146e-06 | 6 | 62118.4353

## RESULTADOS_11
Unnamed: 0 | Volume de calda [L] | STATUS | Capacidade operacional [ha/h] | Tempo de missao [h] | Tempo util [h] | Tempo por voo [min] | Autonomia Projetada [h] | N° Voos | MTOW [kg] | Massa Estrutura [kg] | Combustível [kg] | Abastecimentos | Massa gerador | Potência gerador [W] | Combustível consumido [L] | Calda cons [L] | Distância percorrida [km] | Distância Pulverizando [km] | RTL ACUMULADO[m] | EOC [km/km] | EOC [h/h] | Tempo de manobra [h] | Tempo rtl_rtw [h] | V pulv [m/s] | V desloc [m/s] | Preço Total por ha Simples [R$/ha] | Preço Total por ha Presumido [R$/ha] | Preço Total por ha Real [R$/ha] | Preço Total Simples [R$] | Preço Total Presumido [R$] | Prod CAPEX [ha/h/R$] | Dias Trabalhados | Preço Total Real [R$]
0 | 65 | CONCLUIDO | 24.6171 | 4.06 | 1.53 | 7.05 | 0.13 | 13 | 133.21 | 46.47 | 1 | 0 | 20.75 | 16663.42 | 12.64 | 733.67 | 22.06 | 13.88 | 4171.73 | 0.63 | 0.8 | 0.09 | 0.27 | 4 | 10 | 55.7278 | 76.2492 | 68.9721 | 55727.7655 | 76249.1874 | 6.1243e-06 | 6 | 68972.0719

## RESULTADOS_13
Unnamed: 0 | Volume de calda [L] | STATUS | Capacidade operacional [ha/h] | Tempo de missao [h] | Tempo util [h] | Tempo por voo [min] | Autonomia Projetada [h] | N° Voos | MTOW [kg] | Massa Estrutura [kg] | Combustível [kg] | Abastecimentos | Massa gerador | Potência gerador [W] | Combustível consumido [L] | Calda cons [L] | Distância percorrida [km] | Distância Pulverizando [km] | RTL ACUMULADO[m] | EOC [km/km] | EOC [h/h] | Tempo de manobra [h] | Tempo rtl_rtw [h] | V pulv [m/s] | V desloc [m/s] | Preço Total por ha Simples [R$/ha] | Preço Total por ha Presumido [R$/ha] | Preço Total por ha Real [R$/ha] | Preço Total Simples [R$] | Preço Total Presumido [R$] | Prod CAPEX [ha/h/R$] | Dias Trabalhados | Preço Total Real [R$]
0 | 75 | CONCLUIDO | 24.5198 | 4.08 | 1.47 | 8 | 0.12 | 11 | 150.44 | 49.1 | 1 | 0 | 25.34 | 18787.76 | 12.91 | 732.5 | 20.21 | 13.88 | 3253.01 | 0.69 | 0.84 | 0.08 | 0.21 | 4 | 10 | 56.5847 | 77.4217 | 70.0327 | 56584.7465 | 77421.7465 | 5.9769e-06 | 6 | 70032.7237

## RESULTADOS_17
Unnamed: 0 | Volume de calda [L] | STATUS | Capacidade operacional [ha/h] | Tempo de missao [h] | Tempo util [h] | Tempo por voo [min] | Autonomia Projetada [h] | N° Voos | MTOW [kg] | Massa Estrutura [kg] | Combustível [kg] | Abastecimentos | Massa gerador | Potência gerador [W] | Combustível consumido [L] | Calda cons [L] | Distância percorrida [km] | Distância Pulverizando [km] | RTL ACUMULADO[m] | EOC [km/km] | EOC [h/h] | Tempo de manobra [h] | Tempo rtl_rtw [h] | V pulv [m/s] | V desloc [m/s] | Preço Total por ha Simples [R$/ha] | Preço Total por ha Presumido [R$/ha] | Preço Total por ha Real [R$/ha] | Preço Total Simples [R$] | Preço Total Presumido [R$] | Prod CAPEX [ha/h/R$] | Dias Trabalhados | Preço Total Real [R$]
0 | 95 | CONCLUIDO | 22.4537 | 4.45 | 1.5 | 6.93 | 0.1 | 13 | 185.69 | 53.44 | 1 | 11 | 36.26 | 23136.14 | 16.75 | 733.22 | 21.66 | 13.88 | 3968.99 | 0.64 | 0.82 | 0.08 | 0.24 | 4 | 10 | 59.4802 | 81.3834 | 73.6163 | 59480.1892 | 81383.419 | 5.2829e-06 | 6 | 73616.2997
1 | 95 | CONCLUIDO | 23.7014 | 4.22 | 1.42 | 9.44 | 0.19 | 9 | 187.21 | 53.44 | 2 | 0 | 36.77 | 23322.88 | 14.31 | 732.57 | 18.69 | 13.88 | 2506.5 | 0.74 | 0.87 | 0.08 | 0.16 | 4 | 10 | 58.5045 | 80.0484 | 72.4087 | 58504.5073 | 80048.4479 | 5.5765e-06 | 6 | 72408.7364

## RESULTADOS_9
Unnamed: 0 | Volume de calda [L] | STATUS | Capacidade operacional [ha/h] | Tempo de missao [h] | Tempo util [h] | Tempo por voo [min] | Autonomia Projetada [h] | N° Voos | MTOW [kg] | Massa Estrutura [kg] | Combustível [kg] | Abastecimentos | Massa gerador | Potência gerador [W] | Combustível consumido [L] | Calda cons [L] | Distância percorrida [km] | Distância Pulverizando [km] | RTL ACUMULADO[m] | EOC [km/km] | EOC [h/h] | Tempo de manobra [h] | Tempo rtl_rtw [h] | V pulv [m/s] | V desloc [m/s] | Preço Total por ha Simples [R$/ha] | Preço Total por ha Presumido [R$/ha] | Preço Total por ha Real [R$/ha] | Preço Total Simples [R$] | Preço Total Presumido [R$] | Prod CAPEX [ha/h/R$] | Dias Trabalhados | Preço Total Real [R$]
0 | 55 | CONCLUIDO | 25.0417 | 3.99 | 1.55 | 6.2 | 0.15 | 15 | 116.05 | 43.4 | 1 | 0 | 16.65 | 14546.17 | 11.86 | 733.06 | 22.69 | 13.88 | 4474.75 | 0.61 | 0.79 | 0.1 | 0.29 | 4 | 10 | 54.5787 | 74.677 | 67.55 | 54578.7436 | 74677.0449 | 6.3741e-06 | 6 | 67549.9725

## resultados
Unnamed: 0 | Volume de calda [L] | STATUS | Capacidade operacional [ha/h] | Tempo de missao [h] | Tempo util [h] | Tempo por voo [min] | Autonomia Projetada [h] | N° Voos | MTOW [kg] | Massa Estrutura [kg] | Combustível [kg] | Abastecimentos | Massa gerador | Potência gerador [W] | Combustível consumido [L] | Calda cons [L] | Distância percorrida [km] | Distância Pulverizando [km] | RTL ACUMULADO[m] | EOC [km/km] | EOC [h/h] | Tempo de manobra [h] | Tempo rtl_rtw [h] | V pulv [m/s] | V desloc [m/s]
0 | 100 | CONCLUIDO | 21.7865 | 4.59 | 1.53 | 6.55 | 0.09 | 14 | 194.77 | 54.38 | 1 | 12 | 39.4 | 24256.19 | 18.06 | 732.55 | 22.65 | 13.88 | 4460.75 | 0.61 | 0.8 | 0.07 | 0.27 | 4 | 10
1 | 100 | CONCLUIDO | 23.2558 | 4.3 | 1.43 | 9.56 | 0.18 | 9 | 196.32 | 54.38 | 2 | 0 | 39.95 | 24447.22 | 14.89 | 732.61 | 19.4 | 13.88 | 2857.68 | 0.72 | 0.86 | 0.07 | 0.18 | 4 | 10
0 | 40 | CONCLUIDO | 25.0435 | 3.99 | 1.68 | 5.03 | 0.2 | 20 | 89.87 | 37.55 | 1 | 0 | 11.32 | 11317.98 | 11.06 | 733.87 | 26.3 | 13.88 | 6256.59 | 0.53 | 0.73 | 0.11 | 0.42 | 4 | 10
0 | 30 | CONCLUIDO | 24.7049 | 4.05 | 1.8 | 4.15 | 0.24 | 26 | 71.52 | 32.27 | 1 | 0 | 8.25 | 9054.6 | 10.38 | 733.61 | 30.05 | 13.88 | 8099.72 | 0.46 | 0.68 | 0.13 | 0.54 | 4 | 10
0 | 15 | CONCLUIDO | 21.8872 | 4.57 | 2.31 | 2.78 | 0.43 | 50 | 39.78 | 19.54 | 1 | 0 | 4.24 | 5140 | 9.15 | 737.84 | 45.04 | 13.88 | 15476.71 | 0.31 | 0.53 | 0.19 | 1.05 | 4 | 10
0 | 70 | CONCLUIDO | 24.5751 | 4.07 | 1.49 | 7.47 | 0.12 | 12 | 141.81 | 47.83 | 1 | 0 | 22.98 | 17723.39 | 12.81 | 732.58 | 21.05 | 13.88 | 3671.74 | 0.66 | 0.82 | 0.09 | 0.24 | 4 | 10
0 | 90 | CONCLUIDO | 22.8036 | 4.39 | 1.5 | 6.93 | 0.1 | 13 | 176.73 | 52.44 | 1 | 11 | 33.29 | 22031.19 | 15.87 | 732.46 | 21.74 | 13.88 | 4010.97 | 0.64 | 0.82 | 0.08 | 0.25 | 4 | 10
1 | 90 | CONCLUIDO | 23.6097 | 4.24 | 1.46 | 8.76 | 0.2 | 10 | 178.21 | 52.44 | 2 | 0 | 33.77 | 22213.89 | 14.34 | 732.83 | 20.25 | 13.88 | 3279.86 | 0.69 | 0.84 | 0.08 | 0.2 | 4 | 10
0 | 10 | CONCLUIDO | 18.8541 | 5.3 | 2.83 | 2.3 | 0.64 | 74 | 26.11 | 12.1 | 1 | 0 | 3.01 | 3454.41 | 8.22 | 739.65 | 60.07 | 13.88 | 22870.58 | 0.23 | 0.44 | 0.26 | 1.57 | 4 | 10
0 | 45 | CONCLUIDO | 25.0122 | 4 | 1.64 | 5.47 | 0.18 | 18 | 98.71 | 39.72 | 1 | 0 | 12.99 | 12407.75 | 11.44 | 734 | 25.58 | 13.88 | 5905.97 | 0.54 | 0.75 | 0.1 | 0.38 | 4 | 10
0 | 60 | CONCLUIDO | 24.8619 | 4.02 | 1.53 | 6.57 | 0.14 | 14 | 124.63 | 45 | 1 | 0 | 18.64 | 15605.44 | 12.18 | 733.89 | 22.19 | 13.88 | 4227.6 | 0.63 | 0.8 | 0.09 | 0.28 | 4 | 10
0 | 80 | CONCLUIDO | 24.1903 | 4.13 | 1.46 | 7.94 | 0.11 | 11 | 159.12 | 50.28 | 1 | 6 | 27.84 | 19859.16 | 13.51 | 732.69 | 20.08 | 13.88 | 3187.61 | 0.69 | 0.84 | 0.08 | 0.2 | 4 | 10
1 | 80 | CONCLUIDO | 24.0626 | 4.16 | 1.48 | 8.06 | 0.22 | 11 | 160.54 | 50.28 | 2 | 0 | 28.26 | 20034.4 | 13.59 | 733.72 | 20.53 | 13.88 | 3413.5 | 0.68 | 0.83 | 0.09 | 0.22 | 4 | 10
0 | 35 | CONCLUIDO | 25.0889 | 3.99 | 1.72 | 4.68 | 0.22 | 22 | 80.84 | 35.1 | 1 | 0 | 9.74 | 10204.21 | 10.6 | 733.52 | 27.56 | 13.88 | 6873.66 | 0.5 | 0.72 | 0.12 | 0.46 | 4 | 10
0 | 50 | CONCLUIDO | 25.1362 | 3.98 | 1.59 | 5.95 | 0.16 | 16 | 107.41 | 41.65 | 1 | 0 | 14.77 | 13481.73 | 11.58 | 733.67 | 23.88 | 13.88 | 5063.62 | 0.58 | 0.77 | 0.1 | 0.33 | 4 | 10
0 | 25 | CONCLUIDO | 24.2049 | 4.13 | 1.91 | 3.69 | 0.28 | 31 | 61.76 | 28.92 | 1 | 0 | 6.84 | 7851.41 | 10.04 | 735.26 | 33.02 | 13.88 | 9561.74 | 0.42 | 0.65 | 0.14 | 0.65 | 4 | 10
0 | 85 | CONCLUIDO | 23.5556 | 4.25 | 1.47 | 7.33 | 0.11 | 12 | 167.88 | 51.39 | 1 | 8 | 30.49 | 20939.59 | 14.46 | 732.48 | 20.41 | 13.88 | 3349.12 | 0.68 | 0.84 | 0.08 | 0.21 | 4 | 10
1 | 85 | CONCLUIDO | 24.2375 | 4.13 | 1.41 | 8.49 | 0.21 | 10 | 169.33 | 51.39 | 2 | 0 | 30.94 | 21118.46 | 13.44 | 733.1 | 18.39 | 13.88 | 2350.87 | 0.75 | 0.87 | 0.08 | 0.16 | 4 | 10
0 | 20 | CONCLUIDO | 23.4467 | 4.26 | 2.05 | 3.24 | 0.34 | 38 | 51.33 | 24.83 | 1 | 0 | 5.51 | 6564.78 | 9.65 | 734.99 | 37.52 | 13.88 | 11772.95 | 0.37 | 0.6 | 0.16 | 0.79 | 4 | 10
0 | 65 | CONCLUIDO | 24.6171 | 4.06 | 1.53 | 7.05 | 0.13 | 13 | 133.21 | 46.47 | 1 | 0 | 20.75 | 16663.42 | 12.64 | 733.67 | 22.06 | 13.88 | 4171.73 | 0.63 | 0.8 | 0.09 | 0.27 | 4 | 10
0 | 75 | CONCLUIDO | 24.5198 | 4.08 | 1.47 | 8 | 0.12 | 11 | 150.44 | 49.1 | 1 | 0 | 25.34 | 18787.76 | 12.91 | 732.5 | 20.21 | 13.88 | 3253.01 | 0.69 | 0.84 | 0.08 | 0.21 | 4 | 10
0 | 95 | CONCLUIDO | 22.4537 | 4.45 | 1.5 | 6.93 | 0.1 | 13 | 185.69 | 53.44 | 1 | 11 | 36.26 | 23136.14 | 16.75 | 733.22 | 21.66 | 13.88 | 3968.99 | 0.64 | 0.82 | 0.08 | 0.24 | 4 | 10
1 | 95 | CONCLUIDO | 23.7014 | 4.22 | 1.42 | 9.44 | 0.19 | 9 | 187.21 | 53.44 | 2 | 0 | 36.77 | 23322.88 | 14.31 | 732.57 | 18.69 | 13.88 | 2506.5 | 0.74 | 0.87 | 0.08 | 0.16 | 4 | 10
0 | 55 | CONCLUIDO | 25.0417 | 3.99 | 1.55 | 6.2 | 0.15 | 15 | 116.05 | 43.4 | 1 | 0 | 16.65 | 14546.17 | 11.86 | 733.06 | 22.69 | 13.88 | 4474.75 | 0.61 | 0.79 | 0.1 | 0.29 | 4 | 10

## gráficos
Selecione o eixo X:
Selecione o eixo Y:
Selecione o eixo Z:
Eixo X | Eixo Y | Eixo Z

## hidden (hidden)
Unnamed: 0
Volume de calda [L]
STATUS
Capacidade operacional [ha/h]
Tempo de missao [h]
Tempo util [h]
Tempo por voo [min]
Autonomia Projetada [h]
N° Voos
MTOW [kg]
Massa Estrutura [kg]
Combustível [kg]
Abastecimentos
Massa gerador
Potência gerador [W]
Combustível consumido [L]
Calda cons [L]
Distância percorrida [km]
Distância Pulverizando [km]
RTL ACUMULADO[m]
EOC [km/km]
EOC [h/h]
Tempo de manobra [h]
Tempo rtl_rtw [h]
V pulv [m/s]
V desloc [m/s]