## RESULTADOS_18
Unnamed: 0 | Volume de calda [L] | STATUS | Capacidade operacional [ha/h] | Tempo de missao [h] | Tempo util [h] | Tempo por voo [min] | Autonomia Projetada [h] | N° Voos | MTOW [kg] | Massa Estrutura [kg] | Combustível [kg] | Abastecimentos | Massa gerador | Potência gerador [W] | Combustível consumido [L] | Calda cons [L] | Distância percorrida [km] | Distância Pulverizando [km] | RTL ACUMULADO[m] | EOC [km/km] | EOC [h/h] | Tempo de manobra [h] | Tempo rtl_rtw [h] | V pulv [m/s] | V desloc [m/s] | Preço Total por ha Simples [R$/ha] | Preço Total por ha Presumido [R$/ha] | Preço Total por ha Real [R$/ha] | Preço Total Simples [R$] | Preço Total Presumido [R$] | Prod CAPEX [ha/h/R$] | Dias Trabalhados | Preço Total Real [R$]
0 | 100 | CONCLUIDO | 14.4225 | 6.93 | 3.33 | 7.13 | 0.09 | 28 | 194.77 | 54.38 | 1 | 8 | 39.4 | 24256.19 | 34.65 | 2541.7 | 50.13 | 30.45 | 9928.84 | 0.61 | 0.8 | 0.16 | 0.65 | 4 | 10 | 53.9322 | 73.7924 | 66.7498 | 53932.1925 | 73792.4051 | 7.5745e-06 | 5 | 66749.7616
1 | 100 | CONCLUIDO | 14.5378 | 6.88 | 3.31 | 7.36 | 0.18 | 27 | 196.32 | 54.38 | 2 | 0 | 39.95 | 24447.22 | 34.47 | 2542.13 | 49.22 | 30.45 | 9478.7 | 0.62 | 0.8 | 0.17 | 0.63 | 4 | 10 | 45.095 | 61.701 | 55.8124 | 45095.0383 | 61701.0209 | 7.635e-06 | 4 | 55812.3621

## RESULTADOS_6
Unnamed: 0 | Volume de calda [L] | STATUS | Capacidade operacional [ha/h] | Tempo de missao [h] | Tempo util [h] | Tempo por voo [min] | Autonomia Projetada [h] | N° Voos | MTOW [kg] | Massa Estrutura [kg] | Combustível [kg] | Abastecimentos | Massa gerador | Potência gerador [W] | Combustível consumido [L] | Calda cons [L] | Distância percorrida [km] | Distância Pulverizando [km] | RTL ACUMULADO[m] | EOC [km/km] | EOC [h/h] | Tempo de manobra [h] | Tempo rtl_rtw [h] | V pulv [m/s] | V desloc [m/s] | Preço Total por ha Simples [R$/ha] | Preço Total por ha Presumido [R$/ha] | Preço Total por ha Real [R$/ha] | Preço Total Simples [R$] | Preço Total Presumido [R$] | Prod CAPEX [ha/h/R$] | Dias Trabalhados | Preço Total Real [R$]
0 | 40 | CONCLUIDO | 12.8484 | 7.78 | 4.62 | 4.26 | 0.2 | 65 | 89.87 | 37.55 | 1 | 0 | 11.32 | 11317.98 | 30.45 | 2544.77 | 90.79 | 30.45 | 30074.18 | 0.34 | 0.57 | 0.27 | 1.93 | 4 | 10 | 50.2111 | 68.701 | 62.1443 | 50211.1013 | 68701.0439 | 7.665e-06 | 5 | 62144.3127

## RESULTADOS_4
Unnamed: 0 | Volume de calda [L] | STATUS | Capacidade operacional [ha/h] | Tempo de missao [h] | Tempo util [h] | Tempo por voo [min] | Autonomia Projetada [h] | N° Voos | MTOW [kg] | Massa Estrutura [kg] | Combustível [kg] | Abastecimentos | Massa gerador | Potência gerador [W] | Combustível consumido [L] | Calda cons [L] | Distância percorrida [km] | Distância Pulverizando [km] | RTL ACUMULADO[m] | EOC [km/km] | EOC [h/h] | Tempo de manobra [h] | Tempo rtl_rtw [h] | V pulv [m/s] | V desloc [m/s] | Preço Total por ha Simples [R$/ha] | Preço Total por ha Presumido [R$/ha] | Preço Total por ha Real [R$/ha] | Preço Total Simples [R$] | Preço Total Presumido [R$] | Prod CAPEX [ha/h/R$] | Dias Trabalhados | Preço Total Real [R$]
0 | 30 | CONCLUIDO | 11.8737 | 8.42 | 5.24 | 3.66 | 0.24 | 86 | 71.52 | 32.27 | 1 | 0 | 8.25 | 9054.6 | 30.22 | 2547.27 | 110.22 | 30.45 | 39685.39 | 0.28 | 0.51 | 0.33 | 2.55 | 4 | 10 | 49.9915 | 68.4006 | 61.8725 | 49991.5023 | 68400.5789 | 7.3276e-06 | 5 | 61872.5237

## RESULTADOS_1
Unnamed: 0 | Volume de calda [L] | STATUS | Capacidade operacional [ha/h] | Tempo de missao [h] | Tempo util [h] | Tempo por voo [min] | Autonomia Projetada [h] | N° Voos | MTOW [kg] | Massa Estrutura [kg] | Combustível [kg] | Abastecimentos | Massa gerador | Potência gerador [W] | Combustível consumido [L] | Calda cons [L] | Distância percorrida [km] | Distância Pulverizando [km] | RTL ACUMULADO[m] | EOC [km/km] | EOC [h/h] | Tempo de manobra [h] | Tempo rtl_rtw [h] | V pulv [m/s] | V desloc [m/s] | Preço Total por ha Simples [R$/ha] | Preço Total por ha Presumido [R$/ha] | Preço Total por ha Real [R$/ha] | Preço Total Simples [R$] | Preço Total Presumido [R$] | Prod CAPEX [ha/h/R$] | Dias Trabalhados | Preço Total Real [R$]
0 | 15 | CONCLUIDO | 8.8041 | 11.36 | 7.77 | 2.74 | 0.43 | 170 | 39.78 | 19.54 | 1 | 0 | 4.24 | 5140 | 30.59 | 2557.07 | 189.12 | 30.45 | 78714.07 | 0.16 | 0.34 | 0.57 | 5.08 | 4 | 10 | 66.9574 | 91.614 | 82.8705 | 66957.3561 | 91614.0086 | 5.8316e-06 | 7 | 82870.4962

## RESULTADOS_12
Unnamed: 0 | Volume de calda [L] | STATUS | Capacidade operacional [ha/h] | Tempo de missao [h] | Tempo util [h] | Tempo por voo [min] | Autonomia Projetada [h] | N° Voos | MTOW [kg] | Massa Estrutura [kg] | Combustível [kg] | Abastecimentos | Massa gerador | Potência gerador [W] | Combustível consumido [L] | Calda cons [L] | Distância percorrida [km] | Distância Pulverizando [km] | RTL ACUMULADO[m] | EOC [km/km] | EOC [h/h] | Tempo de manobra [h] | Tempo rtl_rtw [h] | V pulv [m/s] | V desloc [m/s] | Preço Total por ha Simples [R$/ha] | Preço Total por ha Presumido [R$/ha] | Preço Total por ha Real [R$/ha] | Preço Total Simples [R$] | Preço Total Presumido [R$] | Prod CAPEX [ha/h/R$] | Dias Trabalhados | Preço Total Real [R$]
0 | 70 | CONCLUIDO | 14.0252 | 7.13 | 3.8 | 6.01 | 0.12 | 38 | 141.81 | 47.83 | 1 | 0 | 22.98 | 17723.39 | 32.51 | 2544.38 | 65.72 | 30.45 | 17676.69 | 0.46 | 0.7 | 0.19 | 1.12 | 4 | 10 | 52.0966 | 71.2809 | 64.478 | 52096.6377 | 71280.918 | 7.769e-06 | 5 | 64477.9672

## RESULTADOS_16
Unnamed: 0 | Volume de calda [L] | STATUS | Capacidade operacional [ha/h] | Tempo de missao [h] | Tempo util [h] | Tempo por voo [min] | Autonomia Projetada [h] | N° Voos | MTOW [kg] | Massa Estrutura [kg] | Combustível [kg] | Abastecimentos | Massa gerador | Potência gerador [W] | Combustível consumido [L] | Calda cons [L] | Distância percorrida [km] | Distância Pulverizando [km] | RTL ACUMULADO[m] | EOC [km/km] | EOC [h/h] | Tempo de manobra [h] | Tempo rtl_rtw [h] | V pulv [m/s] | V desloc [m/s] | Preço Total por ha Simples [R$/ha] | Preço Total por ha Presumido [R$/ha] | Preço Total por ha Real [R$/ha] | Preço Total Simples [R$] | Preço Total Presumido [R$] | Prod CAPEX [ha/h/R$] | Dias Trabalhados | Preço Total Real [R$]
0 | 90 | CONCLUIDO | 14.2006 | 7.04 | 3.55 | 7.11 | 0.1 | 30 | 176.73 | 52.44 | 1 | 1 | 33.29 | 22031.19 | 34.5 | 2540.46 | 57.97 | 30.45 | 13840.98 | 0.53 | 0.74 | 0.16 | 0.87 | 4 | 10 | 53.591 | 73.3256 | 66.3275 | 53591.0478 | 73325.6359 | 7.5801e-06 | 5 | 66327.5401
1 | 90 | CONCLUIDO | 14.1905 | 7.05 | 3.56 | 7.12 | 0.2 | 30 | 178.21 | 52.44 | 2 | 0 | 33.77 | 22213.89 | 34.83 | 2540.06 | 58.09 | 30.45 | 13901.49 | 0.52 | 0.74 | 0.17 | 0.88 | 4 | 10 | 53.6627 | 73.4237 | 66.4162 | 53662.7104 | 73423.6879 | 7.5747e-06 | 5 | 66416.2341

## RESULTADOS_0
Unnamed: 0 | Volume de calda [L] | STATUS | Capacidade operacional [ha/h] | Tempo de missao [h] | Tempo util [h] | Tempo por voo [min] | Autonomia Projetada [h] | N° Voos | MTOW [kg] | Massa Estrutura [kg] | Combustível [kg] | Abastecimentos | Massa gerador | Potência gerador [W] | Combustível consumido [L] | Calda cons [L] | Distância percorrida [km] | Distância Pulverizando [km] | RTL ACUMULADO[m] | EOC [km/km] | EOC [h/h] | Tempo de manobra [h] | Tempo rtl_rtw [h] | V pulv [m/s] | V desloc [m/s] | Preço Total por ha Simples [R$/ha] | Preço Total por ha Presumido [R$/ha] | Preço Total por ha Real [R$/ha] | Preço Total Simples [R$] | Preço Total Presumido [R$] | Prod CAPEX [ha/h/R$] | Dias Trabalhados | Preço Total Real [R$]
0 | 10 | CONCLUIDO | 6.769 | 14.77 | 10.3 | 2.43 | 0.64 | 254 | 26.11 | 12.1 | 1 | 0 | 3.01 | 3454.41 | 29.74 | 2566.42 | 267.58 | 30.45 | 117523.18 | 0.11 | 0.26 | 0.82 | 7.6 | 4 | 10 | 84.8795 | 116.1359 | 105.0521 | 84879.5375 | 116135.9278 | 4.6427e-06 | 9 | 105052.0778

## RESULTADOS_7
Unnamed: 0 | Volume de calda [L] | STATUS | Capacidade operacional [ha/h] | Tempo de missao [h] | Tempo util [h] | Tempo por voo [min] | Autonomia Projetada [h] | N° Voos | MTOW [kg] | Massa Estrutura [kg] | Combustível [kg] | Abastecimentos | Massa gerador | Potência gerador [W] | Combustível consumido [L] | Calda cons [L] | Distância percorrida [km] | Distância Pulverizando [km] | RTL ACUMULADO[m] | EOC [km/km] | EOC [h/h] | Tempo de manobra [h] | Tempo rtl_rtw [h] | V pulv [m/s] | V desloc [m/s] | Preço Total por ha Simples [R$/ha] | Preço Total por ha Presumido [R$/ha] | Preço Total por ha Real [R$/ha] | Preço Total Simples [R$] | Preço Total Presumido [R$] | Prod CAPEX [ha/h/R$] | Dias Trabalhados | Preço Total Real [R$]
0 | 45 | CONCLUIDO | 13.1844 | 7.58 | 4.4 | 4.56 | 0.18 | 58 | 98.71 | 39.72 | 1 | 0 | 12.99 | 12407.75 | 30.65 | 2544.89 | 84.23 | 30.45 | 26828.51 | 0.36 | 0.6 | 0.25 | 1.72 | 4 | 10 | 50.4352 | 69.0077 | 62.4217 | 50435.2408 | 69007.7215 | 7.7508e-06 | 5 | 62421.7214

## RESULTADOS_10
Unnamed: 0 | Volume de calda [L] | STATUS | Capacidade operacional [ha/h] | Tempo de missao [h] | Tempo util [h] | Tempo por voo [min] | Autonomia Projetada [h] | N° Voos | MTOW [kg] | Massa Estrutura [kg] | Combustível [kg] | Abastecimentos | Massa gerador | Potência gerador [W] | Combustível consumido [L] | Calda cons [L] | Distância percorrida [km] | Distância Pulverizando [km] | RTL ACUMULADO[m] | EOC [km/km] | EOC [h/h] | Tempo de manobra [h] | Tempo rtl_rtw [h] | V pulv [m/s] | V desloc [m/s] | Preço Total por ha Simples [R$/ha] | Preço Total por ha Presumido [R$/ha] | Preço Total por ha Real [R$/ha] | Preço Total Simples [R$] | Preço Total Presumido [R$] | Prod CAPEX [ha/h/R$] | Dias Trabalhados | Preço Total Real [R$]
0 | 60 | CONCLUIDO | 13.8334 | 7.23 | 3.97 | 5.42 | 0.14 | 44 | 124.63 | 45 | 1 | 0 | 18.64 | 15605.44 | 31.57 | 2542.72 | 70.84 | 30.45 | 20205.4 | 0.43 | 0.67 | 0.21 | 1.29 | 4 | 10 | 51.3407 | 70.2466 | 63.5424 | 51340.7061 | 70246.619 | 7.8297e-06 | 5 | 63542.3803

## RESULTADOS_14
Unnamed: 0 | Volume de calda [L] | STATUS | Capacidade operacional [ha/h] | Tempo de missao [h] | Tempo util [h] | Tempo por voo [min] | Autonomia Projetada [h] | N° Voos | MTOW [kg] | Massa Estrutura [kg] | Combustível [kg] | Abastecimentos | Massa gerador | Potência gerador [W] | Combustível consumido [L] | Calda cons [L] | Distância percorrida [km] | Distância Pulverizando [km] | RTL ACUMULADO[m] | EOC [km/km] | EOC [h/h] | Tempo de manobra [h] | Tempo rtl_rtw [h] | V pulv [m/s] | V desloc [m/s] | Preço Total por ha Simples [R$/ha] | Preço Total por ha Presumido [R$/ha] | Preço Total por ha Real [R$/ha] | Preço Total Simples [R$] | Preço Total Presumido [R$] | Prod CAPEX [ha/h/R$] | Dias Trabalhados | Preço Total Real [R$]
0 | 80 | CONCLUIDO | 14.1922 | 7.05 | 3.66 | 6.65 | 0.11 | 33 | 159.12 | 50.28 | 1 | 0 | 27.84 | 19859.16 | 33.37 | 2540.89 | 61.1 | 30.45 | 15392.14 | 0.5 | 0.72 | 0.18 | 0.98 | 4 | 10 | 52.7924 | 72.2329 | 65.3391 | 52792.385 | 72232.8702 | 7.7106e-06 | 5 | 65339.0665

## RESULTADOS_5
Unnamed: 0 | Volume de calda [L] | STATUS | Capacidade operacional [ha/h] | Tempo de missao [h] | Tempo util [h] | Tempo por voo [min] | Autonomia Projetada [h] | N° Voos | MTOW [kg] | Massa Estrutura [kg] | Combustível [kg] | Abastecimentos | Massa gerador | Potência gerador [W] | Combustível consumido [L] | Calda cons [L] | Distância percorrida [km] | Distância Pulverizando [km] | RTL ACUMULADO[m] | EOC [km/km] | EOC [h/h] | Tempo de manobra [h] | Tempo rtl_rtw [h] | V pulv [m/s] | V desloc [m/s] | Preço Total por ha Simples [R$/ha] | Preço Total por ha Presumido [R$/ha] | Preço Total por ha Real [R$/ha] | Preço Total Simples [R$] | Preço Total Presumido [R$] | Prod CAPEX [ha/h/R$] | Dias Trabalhados | Preço Total Real [R$]
0 | 35 | CONCLUIDO | 12.4249 | 8.05 | 4.88 | 3.96 | 0.22 | 74 | 80.84 | 35.1 | 1 | 0 | 9.74 | 10204.21 | 30.23 | 2545.23 | 99.16 | 30.45 | 34216.44 | 0.31 | 0.54 | 0.29 | 2.2 | 4 | 10 | 50.0246 | 68.4459 | 61.9135 | 50024.6495 | 68445.9324 | 7.5325e-06 | 5 | 61913.5487

## RESULTADOS_8
Unnamed: 0 | Volume de calda [L] | STATUS | Capacidade operacional [ha/h] | Tempo de missao [h] | Tempo util [h] | Tempo por voo [min] | Autonomia Projetada [h] | N° Voos | MTOW [kg] | Massa Estrutura [kg] | Combustível [kg] | Abastecimentos | Massa gerador | Potência gerador [W] | Combustível consumido [L] | Calda cons [L] | Distância percorrida [km] | Distância Pulverizando [km] | RTL ACUMULADO[m] | EOC [km/km] | EOC [h/h] | Tempo de manobra [h] | Tempo rtl_rtw [h] | V pulv [m/s] | V desloc [m/s] | Preço Total por ha Simples [R$/ha] | Preço Total por ha Presumido [R$/ha] | Preço Total por ha Real [R$/ha] | Preço Total Simples [R$] | Preço Total Presumido [R$] | Prod CAPEX [ha/h/R$] | Dias Trabalhados | Preço Total Real [R$]
0 | 50 | CONCLUIDO | 13.5074 | 7.4 | 4.21 | 4.86 | 0.16 | 52 | 107.41 | 41.65 | 1 | 0 | 14.77 | 13481.73 | 30.79 | 2546.42 | 78.37 | 30.45 | 23931.86 | 0.39 | 0.63 | 0.23 | 1.53 | 4 | 10 | 50.6385 | 69.2859 | 62.6733 | 50638.5279 | 69285.8679 | 7.8339e-06 | 5 | 62673.3219

## RESULTADOS_3
Unnamed: 0 | Volume de calda [L] | STATUS | Capacidade operacional [ha/h] | Tempo de missao [h] | Tempo util [h] | Tempo por voo [min] | Autonomia Projetada [h] | N° Voos | MTOW [kg] | Massa Estrutura [kg] | Combustível [kg] | Abastecimentos | Massa gerador | Potência gerador [W] | Combustível consumido [L] | Calda cons [L] | Distância percorrida [km] | Distância Pulverizando [km] | RTL ACUMULADO[m] | EOC [km/km] | EOC [h/h] | Tempo de manobra [h] | Tempo rtl_rtw [h] | V pulv [m/s] | V desloc [m/s] | Preço Total por ha Simples [R$/ha] | Preço Total por ha Presumido [R$/ha] | Preço Total por ha Real [R$/ha] | Preço Total Simples [R$] | Preço Total Presumido [R$] | Prod CAPEX [ha/h/R$] | Dias Trabalhados | Preço Total Real [R$]
0 | 25 | CONCLUIDO | 11.1307 | 8.98 | 5.76 | 3.35 | 0.28 | 103 | 61.76 | 28.92 | 1 | 0 | 6.84 | 7851.41 | 30.34 | 2548.2 | 126.55 | 30.45 | 47764.48 | 0.24 | 0.46 | 0.38 | 3.07 | 4 | 10 | 57.8479 | 79.15 | 71.5961 | 57847.8892 | 79150.0341 | 7.0082e-06 | 6 | 71596.0659

## RESULTADOS_15
Unnamed: 0 | Volume de calda [L] | STATUS | Capacidade operacional [ha/h] | Tempo de missao [h] | Tempo util [h] | Tempo por voo [min] | Autonomia Projetada [h] | N° Voos | MTOW [kg] | Massa Estrutura [kg] | Combustível [kg] | Abastecimentos | Massa gerador | Potência gerador [W] | Combustível consumido [L] | Calda cons [L] | Distância percorrida [km] | Distância Pulverizando [km] | RTL ACUMULADO[m] | EOC [km/km] | EOC [h/h] | Tempo de manobra [h] | Tempo rtl_rtw [h] | V pulv [m/s] | V desloc [m/s] | Preço Total por ha Simples [R$/ha] | Preço Total por ha Presumido [R$/ha] | Preço Total por ha Real [R$/ha] | Preço Total Simples [R$] | Preço Total Presumido [R$] | Prod CAPEX [ha/h/R$] | Dias Trabalhados | Preço Total Real [R$]
0 | 85 | CONCLUIDO | 14.2993 | 6.99 | 3.57 | 6.91 | 0.11 | 31 | 167.88 | 51.39 | 1 | 0 | 30.49 | 20939.59 | 33.53 | 2540.76 | 58.36 | 30.45 | 14029.52 | 0.52 | 0.74 | 0.17 | 0.89 | 4 | 10 | 53.0358 | 72.566 | 65.6404 | 53035.826 | 72565.9569 | 7.699e-06 | 5 | 65640.3638

## RESULTADOS_2
Unnamed: 0 | Volume de calda [L] | STATUS | Capacidade operacional [ha/h] | Tempo de missao [h] | Tempo util [h] | Tempo por voo [min] | Autonomia Projetada [h] | N° Voos | MTOW [kg] | Massa Estrutura [kg] | Combustível [kg] | Abastecimentos | Massa gerador | Potência gerador [W] | Combustível consumido [L] | Calda cons [L] | Distância percorrida [km] | Distância Pulverizando [km] | RTL ACUMULADO[m] | EOC [km/km] | EOC [h/h] | Tempo de manobra [h] | Tempo rtl_rtw [h] | V pulv [m/s] | V desloc [m/s] | Preço Total por ha Simples [R$/ha] | Preço Total por ha Presumido [R$/ha] | Preço Total por ha Real [R$/ha] | Preço Total Simples [R$] | Preço Total Presumido [R$] | Prod CAPEX [ha/h/R$] | Dias Trabalhados | Preço Total Real [R$]
0 | 20 | CONCLUIDO | 10.1824 | 9.82 | 6.51 | 3.05 | 0.34 | 128 | 51.33 | 24.83 | 1 | 0 | 5.51 | 6564.78 | 30.48 | 2551.05 | 149.62 | 30.45 | 59177.07 | 0.2 | 0.41 | 0.45 | 3.82 | 4 | 10 | 58.2618 | 79.7163 | 72.1083 | 58261.7636 | 79716.3153 | 6.561e-06 | 6 | 72108.3021

## RESULTADOS_11
Unnamed: 0 | Volume de calda [L] | STATUS | Capacidade operacional [ha/h] | Tempo de missao [h] | Tempo util [h] | Tempo por voo [min] | Autonomia Projetada [h] | N° Voos | MTOW [kg] | Massa Estrutura [kg] | Combustível [kg] | Abastecimentos | Massa gerador | Potência gerador [W] | Combustível consumido [L] | Calda cons [L] | Distância percorrida [km] | Distância Pulverizando [km] | RTL ACUMULADO[m] | EOC [km/km] | EOC [h/h] | Tempo de manobra [h] | Tempo rtl_rtw [h] | V pulv [m/s] | V desloc [m/s] | Preço Total por ha Simples [R$/ha] | Preço Total por ha Presumido [R$/ha] | Preço Total por ha Real [R$/ha] | Preço Total Simples [R$] | Preço Total Presumido [R$] | Prod CAPEX [ha/h/R$] | Dias Trabalhados | Preço Total Real [R$]
0 | 65 | CONCLUIDO | 13.891 | 7.2 | 3.9 | 5.71 | 0.13 | 41 | 133.21 | 46.47 | 1 | 0 | 20.75 | 16663.42 | 32.23 | 2541.86 | 68.79 | 30.45 | 19193.24 | 0.44 | 0.68 | 0.2 | 1.22 | 4 | 10 | 51.7999 | 70.875 | 64.1108 | 51799.9386 | 70874.9612 | 7.7757e-06 | 5 | 64110.7544

## RESULTADOS_13
Unnamed: 0 | Volume de calda [L] | STATUS | Capacidade operacional [ha/h] | Tempo de missao [h] | Tempo util [h] | Tempo por voo [min] | Autonomia Projetada [h] | N° Voos | MTOW [kg] | Massa Estrutura [kg] | Combustível [kg] | Abastecimentos | Massa gerador | Potência gerador [W] | Combustível consumido [L] | Calda cons [L] | Distância percorrida [km] | Distância Pulverizando [km] | RTL ACUMULADO[m] | EOC [km/km] | EOC [h/h] | Tempo de manobra [h] | Tempo rtl_rtw [h] | V pulv [m/s] | V desloc [m/s] | Preço Total por ha Simples [R$/ha] | Preço Total por ha Presumido [R$/ha] | Preço Total por ha Real [R$/ha] | Preço Total Simples [R$] | Preço Total Presumido [R$] | Prod CAPEX [ha/h/R$] | Dias Trabalhados | Preço Total Real [R$]
0 | 75 | CONCLUIDO | 14.1799 | 7.05 | 3.71 | 6.35 | 0.12 | 35 | 150.44 | 49.1 | 1 | 0 | 25.34 | 18787.76 | 32.73 | 2541.86 | 62.63 | 30.45 | 16142.98 | 0.49 | 0.71 | 0.18 | 1.02 | 4 | 10 | 52.3575 | 71.6378 | 64.8008 | 52357.4746 | 71637.8065 | 7.777e-06 | 5 | 64800.7948

## RESULTADOS_17
Unnamed: 0 | Volume de calda [L] | STATUS | Capacidade operacional [ha/h] | Tempo de missao [h] | Tempo util [h] | Tempo por voo [min] | Autonomia Projetada [h] | N° Voos | MTOW [kg] | Massa Estrutura [kg] | Combustível [kg] | Abastecimentos | Massa gerador | Potência gerador [W] | Combustível consumido [L] | Calda cons [L] | Distância percorrida [km] | Distância Pulverizando [km] | RTL ACUMULADO[m] | EOC [km/km] | EOC [h/h] | Tempo de manobra [h] | Tempo rtl_rtw [h] | V pulv [m/s] | V desloc [m/s] | Preço Total por ha Simples [R$/ha] | Preço Total por ha Presumido [R$/ha] | Preço Total por ha Real [R$/ha] | Preço Total Simples [R$] | Preço Total Presumido [R$] | Prod CAPEX [ha/h/R$] | Dias Trabalhados | Preço Total Real [R$]
0 | 95 | CONCLUIDO | 14.1704 | 7.06 | 3.51 | 7.26 | 0.1 | 29 | 185.69 | 53.44 | 1 | 5 | 36.26 | 23136.14 | 35.22 | 2541.9 | 56.5 | 30.45 | 13110.5 | 0.54 | 0.75 | 0.16 | 0.83 | 4 | 10 | 54.0319 | 73.9288 | 66.8732 | 54031.8926 | 73928.8192 | 7.5016e-06 | 5 | 66873.1565
1 | 95 | CONCLUIDO | 14.2337 | 7.03 | 3.51 | 7.53 | 0.19 | 28 | 187.21 | 53.44 | 2 | 0 | 36.77 | 23322.88 | 35.4 | 2541.47 | 56.52 | 30.45 | 13122.96 | 0.54 | 0.75 | 0.17 | 0.83 | 4 | 10 | 54.0214 | 73.9145 | 66.8602 | 54021.4141 | 73914.482 | 7.5351e-06 | 5 | 66860.1876

## RESULTADOS_9
Unnamed: 0 | Volume de calda [L] | STATUS | Capacidade operacional [ha/h] | Tempo de missao [h] | Tempo util [h] | Tempo por voo [min] | Autonomia Projetada [h] | N° Voos | MTOW [kg] | Massa Estrutura [kg] | Combustível [kg] | Abastecimentos | Massa gerador | Potência gerador [W] | Combustível consumido [L] | Calda cons [L] | Distância percorrida [km] | Distância Pulverizando [km] | RTL ACUMULADO[m] | EOC [km/km] | EOC [h/h] | Tempo de manobra [h] | Tempo rtl_rtw [h] | V pulv [m/s] | V desloc [m/s] | Preço Total por ha Simples [R$/ha] | Preço Total por ha Presumido [R$/ha] | Preço Total por ha Real [R$/ha] | Preço Total Simples [R$] | Preço Total Presumido [R$] | Prod CAPEX [ha/h/R$] | Dias Trabalhados | Preço Total Real [R$]
0 | 55 | CONCLUIDO | 13.6343 | 7.33 | 4.1 | 5.13 | 0.15 | 48 | 116.05 | 43.4 | 1 | 0 | 16.65 | 14546.17 | 31.34 | 2544.34 | 74.92 | 30.45 | 22226.1 | 0.41 | 0.65 | 0.22 | 1.42 | 4 | 10 | 51.0647 | 69.869 | 63.2008 | 51064.7051 | 69868.9823 | 7.8085e-06 | 5 | 63200.7847

## resultados
Unnamed: 0 | Volume de calda [L] | STATUS | Capacidade operacional [ha/h] | Tempo de missao [h] | Tempo util [h] | Tempo por voo [min] | Autonomia Projetada [h] | N° Voos | MTOW [kg] | Massa Estrutura [kg] | Combustível [kg] | Abastecimentos | Massa gerador | Potência gerador [W] | Combustível consumido [L] | Calda cons [L] | Distância percorrida [km] | Distância Pulverizando [km] | RTL ACUMULADO[m] | EOC [km/km] | EOC [h/h] | Tempo de manobra [h] | Tempo rtl_rtw [h] | V pulv [m/s] | V desloc [m/s]
0 | 100 | CONCLUIDO | 14.4225 | 6.93 | 3.33 | 7.13 | 0.09 | 28 | 194.77 | 54.38 | 1 | 8 | 39.4 | 24256.19 | 34.65 | 2541.7 | 50.13 | 30.45 | 9928.84 | 0.61 | 0.8 | 0.16 | 0.65 | 4 | 10
1 | 100 | CONCLUIDO | 14.5378 | 6.88 | 3.31 | 7.36 | 0.18 | 27 | 196.32 | 54.38 | 2 | 0 | 39.95 | 24447.22 | 34.47 | 2542.13 | 49.22 | 30.45 | 9478.7 | 0.62 | 0.8 | 0.17 | 0.63 | 4 | 10
0 | 40 | CONCLUIDO | 12.8484 | 7.78 | 4.62 | 4.26 | 0.2 | 65 | 89.87 | 37.55 | 1 | 0 | 11.32 | 11317.98 | 30.45 | 2544.77 | 90.79 | 30.45 | 30074.18 | 0.34 | 0.57 | 0.27 | 1.93 | 4 | 10
0 | 30 | CONCLUIDO | 11.8737 | 8.42 | 5.24 | 3.66 | 0.24 | 86 | 71.52 | 32.27 | 1 | 0 | 8.25 | 9054.6 | 30.22 | 2547.27 | 110.22 | 30.45 | 39685.39 | 0.28 | 0.51 | 0.33 | 2.55 | 4 | 10
0 | 15 | CONCLUIDO | 8.8041 | 11.36 | 7.77 | 2.74 | 0.43 | 170 | 39.78 | 19.54 | 1 | 0 | 4.24 | 5140 | 30.59 | 2557.07 | 189.12 | 30.45 | 78714.07 | 0.16 | 0.34 | 0.57 | 5.08 | 4 | 10
0 | 70 | CONCLUIDO | 14.0252 | 7.13 | 3.8 | 6.01 | 0.12 | 38 | 141.81 | 47.83 | 1 | 0 | 22.98 | 17723.39 | 32.51 | 2544.38 | 65.72 | 30.45 | 17676.69 | 0.46 | 0.7 | 0.19 | 1.12 | 4 | 10
0 | 90 | CONCLUIDO | 14.2006 | 7.04 | 3.55 | 7.11 | 0.1 | 30 | 176.73 | 52.44 | 1 | 1 | 33.29 | 22031.19 | 34.5 | 2540.46 | 57.97 | 30.45 | 13840.98 | 0.53 | 0.74 | 0.16 | 0.87 | 4 | 10
1 | 90 | CONCLUIDO | 14.1905 | 7.05 | 3.56 | 7.12 | 0.2 | 30 | 178.21 | 52.44 | 2 | 0 | 33.77 | 22213.89 | 34.83 | 2540.06 | 58.09 | 30.45 | 13901.49 | 0.52 | 0.74 | 0.17 | 0.88 | 4 | 10
0 | 10 | CONCLUIDO | 6.769 | 14.77 | 10.3 | 2.43 | 0.64 | 254 | 26.11 | 12.1 | 1 | 0 | 3.01 | 3454.41 | 29.74 | 2566.42 | 267.58 | 30.45 | 117523.18 | 0.11 | 0.26 | 0.82 | 7.6 | 4 | 10
0 | 45 | CONCLUIDO | 13.1844 | 7.58 | 4.4 | 4.56 | 0.18 | 58 | 98.71 | 39.72 | 1 | 0 | 12.99 | 12407.75 | 30.65 | 2544.89 | 84.23 | 30.45 | 26828.51 | 0.36 | 0.6 | 0.25 | 1.72 | 4 | 10
0 | 60 | CONCLUIDO | 13.8334 | 7.23 | 3.97 | 5.42 | 0.14 | 44 | 124.63 | 45 | 1 | 0 | 18.64 | 15605.44 | 31.57 | 2542.72 | 70.84 | 30.45 | 20205.4 | 0.43 | 0.67 | 0.21 | 1.29 | 4 | 10
0 | 80 | CONCLUIDO | 14.1922 | 7.05 | 3.66 | 6.65 | 0.11 | 33 | 159.12 | 50.28 | 1 | 0 | 27.84 | 19859.16 | 33.37 | 2540.89 | 61.1 | 30.45 | 15392.14 | 0.5 | 0.72 | 0.18 | 0.98 | 4 | 10
0 | 35 | CONCLUIDO | 12.4249 | 8.05 | 4.88 | 3.96 | 0.22 | 74 | 80.84 | 35.1 | 1 | 0 | 9.74 | 10204.21 | 30.23 | 2545.23 | 99.16 | 30.45 | 34216.44 | 0.31 | 0.54 | 0.29 | 2.2 | 4 | 10
0 | 50 | CONCLUIDO | 13.5074 | 7.4 | 4.21 | 4.86 | 0.16 | 52 | 107.41 | 41.65 | 1 | 0 | 14.77 | 13481.73 | 30.79 | 2546.42 | 78.37 | 30.45 | 23931.86 | 0.39 | 0.63 | 0.23 | 1.53 | 4 | 10
0 | 25 | CONCLUIDO | 11.1307 | 8.98 | 5.76 | 3.35 | 0.28 | 103 | 61.76 | 28.92 | 1 | 0 | 6.84 | 7851.41 | 30.34 | 2548.2 | 126.55 | 30.45 | 47764.48 | 0.24 | 0.46 | 0.38 | 3.07 | 4 | 10
0 | 85 | CONCLUIDO | 14.2993 | 6.99 | 3.57 | 6.91 | 0.11 | 31 | 167.88 | 51.39 | 1 | 0 | 30.49 | 20939.59 | 33.53 | 2540.76 | 58.36 | 30.45 | 14029.52 | 0.52 | 0.74 | 0.17 | 0.89 | 4 | 10
0 | 20 | CONCLUIDO | 10.1824 | 9.82 | 6.51 | 3.05 | 0.34 | 128 | 51.33 | 24.83 | 1 | 0 | 5.51 | 6564.78 | 30.48 | 2551.05 | 149.62 | 30.45 | 59177.07 | 0.2 | 0.41 | 0.45 | 3.82 | 4 | 10
0 | 65 | CONCLUIDO | 13.891 | 7.2 | 3.9 | 5.71 | 0.13 | 41 | 133.21 | 46.47 | 1 | 0 | 20.75 | 16663.42 | 32.23 | 2541.86 | 68.79 | 30.45 | 19193.24 | 0.44 | 0.68 | 0.2 | 1.22 | 4 | 10
0 | 75 | CONCLUIDO | 14.1799 | 7.05 | 3.71 | 6.35 | 0.12 | 35 | 150.44 | 49.1 | 1 | 0 | 25.34 | 18787.76 | 32.73 | 2541.86 | 62.63 | 30.45 | 16142.98 | 0.49 | 0.71 | 0.18 | 1.02 | 4 | 10
0 | 95 | CONCLUIDO | 14.1704 | 7.06 | 3.51 | 7.26 | 0.1 | 29 | 185.69 | 53.44 | 1 | 5 | 36.26 | 23136.14 | 35.22 | 2541.9 | 56.5 | 30.45 | 13110.5 | 0.54 | 0.75 | 0.16 | 0.83 | 4 | 10
1 | 95 | CONCLUIDO | 14.2337 | 7.03 | 3.51 | 7.53 | 0.19 | 28 | 187.21 | 53.44 | 2 | 0 | 36.77 | 23322.88 | 35.4 | 2541.47 | 56.52 | 30.45 | 13122.96 | 0.54 | 0.75 | 0.17 | 0.83 | 4 | 10
0 | 55 | CONCLUIDO | 13.6343 | 7.33 | 4.1 | 5.13 | 0.15 | 48 | 116.05 | 43.4 | 1 | 0 | 16.65 | 14546.17 | 31.34 | 2544.34 | 74.92 | 30.45 | 22226.1 | 0.41 | 0.65 | 0.22 | 1.42 | 4 | 10

## gráficos
Selecione o eixo X:
Selecione o eixo Y:
Selecione o eixo Z:
Eixo X | Eixo Y | Eixo Z

## hidden (hidden)
Unnamed: 0
Volume de calda [L]
STATUS
Capacidade operacional [ha/h]
Tempo de missao [h]
Tempo util [h]
Tempo por voo [min]
Autonomia Projetada [h]
N° Voos
MTOW [kg]
Massa Estrutura [kg]
Combustível [kg]
Abastecimentos
Massa gerador
Potência gerador [W]
Combustível consumido [L]
Calda cons [L]
Distância percorrida [km]
Distância Pulverizando [km]
RTL ACUMULADO[m]
EOC [km/km]
EOC [h/h]
Tempo de manobra [h]
Tempo rtl_rtw [h]
V pulv [m/s]
V desloc [m/s]