## RESULTADOS_18
Unnamed: 0 | Volume de calda [L] | STATUS | Capacidade operacional [ha/h] | Tempo de missao [h] | Tempo util [h] | Tempo por voo [min] | Autonomia Projetada [h] | N° Voos | MTOW [kg] | Massa Estrutura [kg] | Combustível [kg] | Abastecimentos | Massa gerador | Potência gerador [W] | Combustível consumido [L] | Calda cons [L] | Distância percorrida [km] | Distância Pulverizando [km] | RTL ACUMULADO[m] | EOC [km/km] | EOC [h/h] | Tempo de manobra [h] | Tempo rtl_rtw [h] | V pulv [m/s] | V desloc [m/s] | Preço Total por ha Simples [R$/ha] | Preço Total por ha Presumido [R$/ha] | Preço Total por ha Real [R$/ha] | Preço Total Simples [R$] | Preço Total Presumido [R$] | Prod CAPEX [ha/h/R$] | Dias Trabalhados | Preço Total Real [R$]
0 | 100 | CONCLUIDO | 3.4202 | 29.24 | 19.25 | 6.02 | 0.09 | 192 | 194.77 | 54.38 | 1 | 190 | 39.4 | 24256.19 | 264.59 | 2643.45 | 261.6 | 71.13 | 92496.23 | 0.27 | 0.59 | 6.97 | 5.71 | 4 | 10 | 411.5383 | 563.0848 | 509.3448 | 411538.257 | 563084.799 | 1.7962e-06 | 17 | 509344.7761
1 | 100 | CONCLUIDO | 4.7505 | 21.05 | 15.66 | 12.69 | 0.18 | 74 | 196.32 | 54.38 | 2 | 72 | 39.95 | 24447.22 | 203.4 | 2636.79 | 144.59 | 71.13 | 34584.27 | 0.49 | 0.73 | 6.77 | 2.13 | 4 | 10 | 262.1433 | 358.6761 | 324.4445 | 262143.3406 | 358676.0836 | 2.4949e-06 | 13 | 324444.5416
2 | 100 | CONCLUIDO | 5.2669 | 18.99 | 14.76 | 20.13 | 0.27 | 44 | 197.88 | 54.38 | 3 | 42 | 40.5 | 24639 | 178.62 | 2635.79 | 115.42 | 71.13 | 20149.15 | 0.62 | 0.77 | 6.72 | 1.24 | 4 | 10 | 216.6112 | 296.377 | 268.0912 | 216611.223 | 296377.0316 | 2.7661e-06 | 11 | 268091.2236
3 | 100 | CONCLUIDO | 5.5377 | 18.06 | 14.37 | 28.75 | 0.36 | 30 | 199.44 | 54.38 | 4 | 21 | 41.06 | 24831.54 | 159.42 | 2635.55 | 102.56 | 71.13 | 13789.55 | 0.69 | 0.79 | 6.71 | 0.86 | 4 | 10 | 201.4588 | 275.6449 | 249.3377 | 201458.8336 | 275644.8638 | 2.9083e-06 | 11 | 249337.7049
4 | 100 | CONCLUIDO | 5.5764 | 17.93 | 14.33 | 30.7 | 0.44 | 28 | 201.01 | 54.38 | 5 | 0 | 41.63 | 25024.84 | 156.77 | 2637.07 | 100.69 | 71.13 | 12862.86 | 0.71 | 0.79 | 6.71 | 0.81 | 4 | 10 | 199.4918 | 272.9535 | 246.9032 | 199491.7823 | 272953.4575 | 2.9286e-06 | 11 | 246903.1626

## RESULTADOS_6
Unnamed: 0 | Volume de calda [L] | STATUS | Capacidade operacional [ha/h] | Tempo de missao [h] | Tempo util [h] | Tempo por voo [min] | Autonomia Projetada [h] | N° Voos | MTOW [kg] | Massa Estrutura [kg] | Combustível [kg] | Abastecimentos | Massa gerador | Potência gerador [W] | Combustível consumido [L] | Calda cons [L] | Distância percorrida [km] | Distância Pulverizando [km] | RTL ACUMULADO[m] | EOC [km/km] | EOC [h/h] | Tempo de manobra [h] | Tempo rtl_rtw [h] | V pulv [m/s] | V desloc [m/s] | Preço Total por ha Simples [R$/ha] | Preço Total por ha Presumido [R$/ha] | Preço Total por ha Real [R$/ha] | Preço Total Simples [R$] | Preço Total Presumido [R$] | Prod CAPEX [ha/h/R$] | Dias Trabalhados | Preço Total Real [R$]
0 | 40 | CONCLUIDO | 5.1414 | 19.45 | 15.92 | 11.37 | 0.2 | 84 | 89.87 | 37.55 | 1 | 78 | 11.32 | 11317.98 | 114.4 | 2637.55 | 153.33 | 71.13 | 38905.61 | 0.46 | 0.71 | 6.78 | 2.4 | 4 | 10 | 179.0169 | 244.9389 | 221.5622 | 179016.9234 | 244938.8522 | 3.0672e-06 | 12 | 221562.2319
1 | 40 | CONCLUIDO | 5.3472 | 18.7 | 15.5 | 13.88 | 0.39 | 67 | 91.1 | 37.55 | 2 | 0 | 11.54 | 11468.97 | 107.1 | 2638.74 | 136.53 | 71.13 | 30588.31 | 0.52 | 0.73 | 6.84 | 1.97 | 4 | 10 | 163.8858 | 224.2358 | 202.835 | 163885.7773 | 224235.7507 | 3.19e-06 | 11 | 202835.0054

## RESULTADOS_4
Unnamed: 0 | Volume de calda [L] | STATUS | Capacidade operacional [ha/h] | Tempo de missao [h] | Tempo util [h] | Tempo por voo [min] | Autonomia Projetada [h] | N° Voos | MTOW [kg] | Massa Estrutura [kg] | Combustível [kg] | Abastecimentos | Massa gerador | Potência gerador [W] | Combustível consumido [L] | Calda cons [L] | Distância percorrida [km] | Distância Pulverizando [km] | RTL ACUMULADO[m] | EOC [km/km] | EOC [h/h] | Tempo de manobra [h] | Tempo rtl_rtw [h] | V pulv [m/s] | V desloc [m/s] | Preço Total por ha Simples [R$/ha] | Preço Total por ha Presumido [R$/ha] | Preço Total por ha Real [R$/ha] | Preço Total Simples [R$] | Preço Total Presumido [R$] | Prod CAPEX [ha/h/R$] | Dias Trabalhados | Preço Total Real [R$]
0 | 30 | CONCLUIDO | 5.151 | 19.41 | 16.19 | 10.91 | 0.24 | 89 | 71.52 | 32.27 | 1 | 1 | 8.25 | 9054.6 | 96.51 | 2641.03 | 157.99 | 71.13 | 41208.13 | 0.45 | 0.7 | 6.9 | 2.66 | 4 | 10 | 165.5049 | 226.4511 | 204.8389 | 165504.8988 | 226451.1041 | 3.1788e-06 | 12 | 204838.9285
1 | 30 | CONCLUIDO | 5.148 | 19.42 | 16.2 | 10.92 | 0.48 | 89 | 72.7 | 32.27 | 2 | 0 | 8.43 | 9200.25 | 98.02 | 2641.35 | 158.13 | 71.13 | 41278.47 | 0.45 | 0.7 | 6.91 | 2.67 | 4 | 10 | 166.2716 | 227.5001 | 205.7878 | 166271.5818 | 227500.1136 | 3.177e-06 | 12 | 205787.8221

## RESULTADOS_1
Unnamed: 0 | Volume de calda [L] | STATUS | Capacidade operacional [ha/h] | Tempo de missao [h] | Tempo util [h] | Tempo por voo [min] | Autonomia Projetada [h] | N° Voos | MTOW [kg] | Massa Estrutura [kg] | Combustível [kg] | Abastecimentos | Massa gerador | Potência gerador [W] | Combustível consumido [L] | Calda cons [L] | Distância percorrida [km] | Distância Pulverizando [km] | RTL ACUMULADO[m] | EOC [km/km] | EOC [h/h] | Tempo de manobra [h] | Tempo rtl_rtw [h] | V pulv [m/s] | V desloc [m/s] | Preço Total por ha Simples [R$/ha] | Preço Total por ha Presumido [R$/ha] | Preço Total por ha Real [R$/ha] | Preço Total Simples [R$] | Preço Total Presumido [R$] | Prod CAPEX [ha/h/R$] | Dias Trabalhados | Preço Total Real [R$]
0 | 15 | CONCLUIDO | 4.4421 | 22.51 | 18.85 | 6.39 | 0.43 | 177 | 39.78 | 19.54 | 1 | 0 | 4.24 | 5140 | 75.93 | 2649.54 | 240.11 | 71.13 | 81828.16 | 0.3 | 0.6 | 7.17 | 5.31 | 4 | 10 | 172.3014 | 235.7504 | 213.2507 | 172301.4166 | 235750.3995 | 2.9423e-06 | 14 | 213250.7123

## RESULTADOS_12
Unnamed: 0 | Volume de calda [L] | STATUS | Capacidade operacional [ha/h] | Tempo de missao [h] | Tempo util [h] | Tempo por voo [min] | Autonomia Projetada [h] | N° Voos | MTOW [kg] | Massa Estrutura [kg] | Combustível [kg] | Abastecimentos | Massa gerador | Potência gerador [W] | Combustível consumido [L] | Calda cons [L] | Distância percorrida [km] | Distância Pulverizando [km] | RTL ACUMULADO[m] | EOC [km/km] | EOC [h/h] | Tempo de manobra [h] | Tempo rtl_rtw [h] | V pulv [m/s] | V desloc [m/s] | Preço Total por ha Simples [R$/ha] | Preço Total por ha Presumido [R$/ha] | Preço Total por ha Real [R$/ha] | Preço Total Simples [R$] | Preço Total Presumido [R$] | Prod CAPEX [ha/h/R$] | Dias Trabalhados | Preço Total Real [R$]
0 | 70 | CONCLUIDO | 4.1764 | 23.94 | 17.67 | 7.57 | 0.12 | 140 | 141.81 | 47.83 | 1 | 138 | 22.98 | 17723.39 | 192.4 | 2639.93 | 210.51 | 71.13 | 67210.92 | 0.34 | 0.64 | 6.87 | 4.14 | 4 | 10 | 278.9011 | 381.6048 | 345.185 | 278901.1018 | 381604.7917 | 2.3134e-06 | 14 | 345184.966
1 | 70 | CONCLUIDO | 5.3047 | 18.85 | 15.06 | 16.74 | 0.25 | 54 | 143.17 | 47.83 | 2 | 52 | 23.34 | 17891.86 | 145.7 | 2635.82 | 125.56 | 71.13 | 25167.27 | 0.57 | 0.75 | 6.72 | 1.54 | 4 | 10 | 192.7524 | 263.7324 | 238.5621 | 192752.4341 | 263732.384 | 2.9384e-06 | 11 | 238562.1354
2 | 70 | CONCLUIDO | 5.5527 | 18.01 | 14.65 | 22.54 | 0.37 | 39 | 144.54 | 47.83 | 3 | 0 | 23.71 | 18060.85 | 132.12 | 2637.34 | 110.77 | 71.13 | 17850.39 | 0.64 | 0.78 | 6.75 | 1.13 | 4 | 10 | 181.5626 | 248.4219 | 224.7129 | 181562.5921 | 248421.9485 | 3.0758e-06 | 11 | 224712.9064

## RESULTADOS_16
Unnamed: 0 | Volume de calda [L] | STATUS | Capacidade operacional [ha/h] | Tempo de missao [h] | Tempo util [h] | Tempo por voo [min] | Autonomia Projetada [h] | N° Voos | MTOW [kg] | Massa Estrutura [kg] | Combustível [kg] | Abastecimentos | Massa gerador | Potência gerador [W] | Combustível consumido [L] | Calda cons [L] | Distância percorrida [km] | Distância Pulverizando [km] | RTL ACUMULADO[m] | EOC [km/km] | EOC [h/h] | Tempo de manobra [h] | Tempo rtl_rtw [h] | V pulv [m/s] | V desloc [m/s] | Preço Total por ha Simples [R$/ha] | Preço Total por ha Presumido [R$/ha] | Preço Total por ha Real [R$/ha] | Preço Total Simples [R$] | Preço Total Presumido [R$] | Prod CAPEX [ha/h/R$] | Dias Trabalhados | Preço Total Real [R$]
0 | 90 | CONCLUIDO | 3.6623 | 27.31 | 18.7 | 6.45 | 0.1 | 174 | 176.73 | 52.44 | 1 | 172 | 33.29 | 22031.19 | 239.93 | 2640.66 | 243.69 | 71.13 | 83632.89 | 0.29 | 0.61 | 6.93 | 5.16 | 4 | 10 | 362.7368 | 496.3124 | 448.9451 | 362736.766 | 496312.4461 | 1.9549e-06 | 16 | 448945.0828
1 | 90 | CONCLUIDO | 4.9209 | 20.32 | 15.48 | 13.66 | 0.2 | 68 | 178.21 | 52.44 | 2 | 66 | 33.77 | 22213.89 | 185.36 | 2636.4 | 139.05 | 71.13 | 31841.87 | 0.51 | 0.73 | 6.76 | 1.96 | 4 | 10 | 235.9791 | 322.8771 | 292.0621 | 235979.1343 | 322877.0622 | 2.6267e-06 | 12 | 292062.1285
2 | 90 | CONCLUIDO | 5.4113 | 18.48 | 14.64 | 21.96 | 0.3 | 40 | 179.7 | 52.44 | 3 | 38 | 34.26 | 22397.24 | 159.96 | 2635.12 | 111.77 | 71.13 | 18344.63 | 0.64 | 0.78 | 6.7 | 1.12 | 4 | 10 | 202.151 | 276.5919 | 250.1944 | 202151.0082 | 276591.9277 | 2.8885e-06 | 11 | 250194.3823
3 | 90 | CONCLUIDO | 5.5745 | 17.94 | 14.42 | 27.9 | 0.39 | 31 | 181.19 | 52.44 | 4 | 0 | 34.75 | 22581.25 | 148.36 | 2636.31 | 103.14 | 71.13 | 14074.58 | 0.69 | 0.79 | 6.73 | 0.9 | 4 | 10 | 193.5144 | 264.7749 | 239.5052 | 193514.3683 | 264774.8959 | 2.9756e-06 | 11 | 239505.1515

## RESULTADOS_0
Unnamed: 0 | Volume de calda [L] | STATUS | Capacidade operacional [ha/h] | Tempo de missao [h] | Tempo util [h] | Tempo por voo [min] | Autonomia Projetada [h] | N° Voos | MTOW [kg] | Massa Estrutura [kg] | Combustível [kg] | Abastecimentos | Massa gerador | Potência gerador [W] | Combustível consumido [L] | Calda cons [L] | Distância percorrida [km] | Distância Pulverizando [km] | RTL ACUMULADO[m] | EOC [km/km] | EOC [h/h] | Tempo de manobra [h] | Tempo rtl_rtw [h] | V pulv [m/s] | V desloc [m/s] | Preço Total por ha Simples [R$/ha] | Preço Total por ha Presumido [R$/ha] | Preço Total por ha Real [R$/ha] | Preço Total Simples [R$] | Preço Total Presumido [R$] | Prod CAPEX [ha/h/R$] | Dias Trabalhados | Preço Total Real [R$]
0 | 10 | CONCLUIDO | 3.8309 | 26.1 | 21.51 | 4.87 | 0.64 | 265 | 26.11 | 12.1 | 1 | 0 | 3.01 | 3454.41 | 62.78 | 2659.81 | 322.06 | 71.13 | 122363.14 | 0.22 | 0.53 | 7.45 | 7.95 | 4 | 10 | 185.7706 | 254.1795 | 229.921 | 185770.5696 | 254179.489 | 2.6275e-06 | 16 | 229920.9553

## RESULTADOS_7
Unnamed: 0 | Volume de calda [L] | STATUS | Capacidade operacional [ha/h] | Tempo de missao [h] | Tempo util [h] | Tempo por voo [min] | Autonomia Projetada [h] | N° Voos | MTOW [kg] | Massa Estrutura [kg] | Combustível [kg] | Abastecimentos | Massa gerador | Potência gerador [W] | Combustível consumido [L] | Calda cons [L] | Distância percorrida [km] | Distância Pulverizando [km] | RTL ACUMULADO[m] | EOC [km/km] | EOC [h/h] | Tempo de manobra [h] | Tempo rtl_rtw [h] | V pulv [m/s] | V desloc [m/s] | Preço Total por ha Simples [R$/ha] | Preço Total por ha Presumido [R$/ha] | Preço Total por ha Real [R$/ha] | Preço Total Simples [R$] | Preço Total Presumido [R$] | Prod CAPEX [ha/h/R$] | Dias Trabalhados | Preço Total Real [R$]
0 | 45 | CONCLUIDO | 4.9609 | 20.16 | 16.24 | 10.36 | 0.18 | 94 | 98.71 | 39.72 | 1 | 92 | 12.99 | 12407.75 | 128.54 | 2639.32 | 163.66 | 71.13 | 44018.44 | 0.43 | 0.7 | 6.79 | 2.71 | 4 | 10 | 191.9688 | 262.6602 | 237.5923 | 191968.8372 | 262660.2321 | 2.9164e-06 | 12 | 237592.3082
1 | 45 | CONCLUIDO | 5.4039 | 18.51 | 15.28 | 15.28 | 0.35 | 60 | 99.95 | 39.72 | 2 | 0 | 13.24 | 12561.45 | 111.72 | 2637.79 | 130.15 | 71.13 | 27430.87 | 0.55 | 0.74 | 6.81 | 1.76 | 4 | 10 | 166.983 | 228.4735 | 206.6683 | 166983.0152 | 228473.5282 | 3.1768e-06 | 11 | 206668.3353

## RESULTADOS_10
Unnamed: 0 | Volume de calda [L] | STATUS | Capacidade operacional [ha/h] | Tempo de missao [h] | Tempo util [h] | Tempo por voo [min] | Autonomia Projetada [h] | N° Voos | MTOW [kg] | Massa Estrutura [kg] | Combustível [kg] | Abastecimentos | Massa gerador | Potência gerador [W] | Combustível consumido [L] | Calda cons [L] | Distância percorrida [km] | Distância Pulverizando [km] | RTL ACUMULADO[m] | EOC [km/km] | EOC [h/h] | Tempo de manobra [h] | Tempo rtl_rtw [h] | V pulv [m/s] | V desloc [m/s] | Preço Total por ha Simples [R$/ha] | Preço Total por ha Presumido [R$/ha] | Preço Total por ha Real [R$/ha] | Preço Total Simples [R$] | Preço Total Presumido [R$] | Prod CAPEX [ha/h/R$] | Dias Trabalhados | Preço Total Real [R$]
0 | 60 | CONCLUIDO | 4.4732 | 22.36 | 17.11 | 8.41 | 0.14 | 122 | 124.63 | 45 | 1 | 120 | 18.64 | 15605.44 | 167.82 | 2639.35 | 191.7 | 71.13 | 57896.26 | 0.37 | 0.66 | 6.85 | 3.58 | 4 | 10 | 240.8118 | 329.4893 | 298.0433 | 240811.813 | 329489.3464 | 2.5318e-06 | 13 | 298043.3456
1 | 60 | CONCLUIDO | 5.4953 | 18.2 | 14.86 | 18.98 | 0.28 | 47 | 125.95 | 45 | 2 | 20 | 18.95 | 15767.7 | 125.21 | 2638.96 | 118.1 | 71.13 | 21471.52 | 0.6 | 0.76 | 6.74 | 1.34 | 4 | 10 | 176.5632 | 241.5815 | 218.5253 | 176563.1759 | 241581.5267 | 3.1103e-06 | 11 | 218525.3249
2 | 60 | CONCLUIDO | 5.5184 | 18.12 | 14.84 | 19.79 | 0.42 | 45 | 127.27 | 45 | 3 | 0 | 19.27 | 15930.42 | 124.85 | 2637.11 | 116.4 | 71.13 | 20630.95 | 0.61 | 0.77 | 6.77 | 1.32 | 4 | 10 | 176.0132 | 240.829 | 217.8446 | 176013.1914 | 240829.0136 | 3.1234e-06 | 11 | 217844.6305

## RESULTADOS_14
Unnamed: 0 | Volume de calda [L] | STATUS | Capacidade operacional [ha/h] | Tempo de missao [h] | Tempo util [h] | Tempo por voo [min] | Autonomia Projetada [h] | N° Voos | MTOW [kg] | Massa Estrutura [kg] | Combustível [kg] | Abastecimentos | Massa gerador | Potência gerador [W] | Combustível consumido [L] | Calda cons [L] | Distância percorrida [km] | Distância Pulverizando [km] | RTL ACUMULADO[m] | EOC [km/km] | EOC [h/h] | Tempo de manobra [h] | Tempo rtl_rtw [h] | V pulv [m/s] | V desloc [m/s] | Preço Total por ha Simples [R$/ha] | Preço Total por ha Presumido [R$/ha] | Preço Total por ha Real [R$/ha] | Preço Total Simples [R$] | Preço Total Presumido [R$] | Prod CAPEX [ha/h/R$] | Dias Trabalhados | Preço Total Real [R$]
0 | 80 | CONCLUIDO | 3.913 | 25.56 | 18.17 | 6.94 | 0.11 | 157 | 159.12 | 50.28 | 1 | 155 | 27.84 | 19859.16 | 216.05 | 2641 | 226.43 | 71.13 | 75086.29 | 0.31 | 0.63 | 6.91 | 4.64 | 4 | 10 | 318.9064 | 436.3417 | 394.6979 | 318906.3518 | 436341.7397 | 2.1259e-06 | 15 | 394697.8965
1 | 80 | CONCLUIDO | 5.1176 | 19.54 | 15.25 | 15 | 0.22 | 61 | 160.54 | 50.28 | 2 | 59 | 28.26 | 20034.4 | 165.92 | 2636.54 | 131.62 | 71.13 | 28161.68 | 0.54 | 0.74 | 6.74 | 1.73 | 4 | 10 | 218.08 | 298.3867 | 269.9091 | 218080.0278 | 298386.7151 | 2.7804e-06 | 12 | 269909.1058
2 | 80 | CONCLUIDO | 5.5442 | 18.04 | 14.55 | 24.25 | 0.33 | 36 | 161.97 | 50.28 | 3 | 15 | 28.69 | 20210.21 | 140.94 | 2635.99 | 107.94 | 71.13 | 16446.95 | 0.66 | 0.78 | 6.73 | 1.03 | 4 | 10 | 188.3305 | 257.6821 | 233.0893 | 188330.5033 | 257682.1032 | 3.0121e-06 | 11 | 233089.2849
3 | 80 | CONCLUIDO | 5.5741 | 17.94 | 14.52 | 25.62 | 0.43 | 34 | 163.4 | 50.28 | 4 | 0 | 29.12 | 20386.62 | 140.5 | 2635.61 | 106.55 | 71.13 | 15762.78 | 0.67 | 0.78 | 6.74 | 1 | 4 | 10 | 187.5736 | 256.6464 | 232.1525 | 187573.5718 | 256646.4361 | 3.0284e-06 | 11 | 232152.4605

## RESULTADOS_5
Unnamed: 0 | Volume de calda [L] | STATUS | Capacidade operacional [ha/h] | Tempo de missao [h] | Tempo util [h] | Tempo por voo [min] | Autonomia Projetada [h] | N° Voos | MTOW [kg] | Massa Estrutura [kg] | Combustível [kg] | Abastecimentos | Massa gerador | Potência gerador [W] | Combustível consumido [L] | Calda cons [L] | Distância percorrida [km] | Distância Pulverizando [km] | RTL ACUMULADO[m] | EOC [km/km] | EOC [h/h] | Tempo de manobra [h] | Tempo rtl_rtw [h] | V pulv [m/s] | V desloc [m/s] | Preço Total por ha Simples [R$/ha] | Preço Total por ha Presumido [R$/ha] | Preço Total por ha Real [R$/ha] | Preço Total Simples [R$] | Preço Total Presumido [R$] | Prod CAPEX [ha/h/R$] | Dias Trabalhados | Preço Total Real [R$]
0 | 35 | CONCLUIDO | 5.2428 | 19.07 | 15.82 | 12.02 | 0.22 | 79 | 80.84 | 35.1 | 1 | 22 | 9.74 | 10204.21 | 102.37 | 2638.84 | 148.04 | 71.13 | 36282.12 | 0.48 | 0.72 | 6.83 | 2.3 | 4 | 10 | 169.1586 | 231.4503 | 209.361 | 169158.6295 | 231450.2996 | 3.1784e-06 | 12 | 209361.0078
1 | 35 | CONCLUIDO | 5.2542 | 19.03 | 15.81 | 12.32 | 0.43 | 77 | 82.04 | 35.1 | 2 | 0 | 9.94 | 10352.53 | 102.88 | 2642.52 | 146.29 | 71.13 | 35419.24 | 0.49 | 0.72 | 6.87 | 2.29 | 4 | 10 | 169.2174 | 231.5308 | 209.4338 | 169217.4441 | 231530.7723 | 3.1853e-06 | 12 | 209433.8003

## RESULTADOS_8
Unnamed: 0 | Volume de calda [L] | STATUS | Capacidade operacional [ha/h] | Tempo de missao [h] | Tempo util [h] | Tempo por voo [min] | Autonomia Projetada [h] | N° Voos | MTOW [kg] | Massa Estrutura [kg] | Combustível [kg] | Abastecimentos | Massa gerador | Potência gerador [W] | Combustível consumido [L] | Calda cons [L] | Distância percorrida [km] | Distância Pulverizando [km] | RTL ACUMULADO[m] | EOC [km/km] | EOC [h/h] | Tempo de manobra [h] | Tempo rtl_rtw [h] | V pulv [m/s] | V desloc [m/s] | Preço Total por ha Simples [R$/ha] | Preço Total por ha Presumido [R$/ha] | Preço Total por ha Real [R$/ha] | Preço Total Simples [R$] | Preço Total Presumido [R$] | Prod CAPEX [ha/h/R$] | Dias Trabalhados | Preço Total Real [R$]
0 | 50 | CONCLUIDO | 4.8059 | 20.81 | 16.48 | 9.6 | 0.16 | 103 | 107.41 | 41.65 | 1 | 101 | 14.77 | 13481.73 | 141.81 | 2637.25 | 172 | 71.13 | 48142.83 | 0.41 | 0.69 | 6.8 | 2.96 | 4 | 10 | 212.6516 | 290.9593 | 263.1906 | 212651.6226 | 290959.3316 | 2.7873e-06 | 13 | 263190.5814
1 | 50 | CONCLUIDO | 5.4486 | 18.35 | 15.12 | 16.8 | 0.32 | 54 | 108.68 | 41.65 | 2 | 0 | 15.03 | 13638.32 | 115.63 | 2637.74 | 124.83 | 71.13 | 24802.84 | 0.57 | 0.75 | 6.8 | 1.6 | 4 | 10 | 169.8302 | 232.3692 | 210.1922 | 169830.2466 | 232369.2358 | 3.16e-06 | 11 | 210192.2421

## RESULTADOS_3
Unnamed: 0 | Volume de calda [L] | STATUS | Capacidade operacional [ha/h] | Tempo de missao [h] | Tempo util [h] | Tempo por voo [min] | Autonomia Projetada [h] | N° Voos | MTOW [kg] | Massa Estrutura [kg] | Combustível [kg] | Abastecimentos | Massa gerador | Potência gerador [W] | Combustível consumido [L] | Calda cons [L] | Distância percorrida [km] | Distância Pulverizando [km] | RTL ACUMULADO[m] | EOC [km/km] | EOC [h/h] | Tempo de manobra [h] | Tempo rtl_rtw [h] | V pulv [m/s] | V desloc [m/s] | Preço Total por ha Simples [R$/ha] | Preço Total por ha Presumido [R$/ha] | Preço Total por ha Real [R$/ha] | Preço Total Simples [R$] | Preço Total Presumido [R$] | Prod CAPEX [ha/h/R$] | Dias Trabalhados | Preço Total Real [R$]
0 | 25 | CONCLUIDO | 4.9955 | 20.02 | 16.74 | 9.38 | 0.28 | 107 | 61.76 | 28.92 | 1 | 0 | 6.84 | 7851.41 | 90.84 | 2642.25 | 174.48 | 71.13 | 49364.84 | 0.41 | 0.68 | 6.97 | 3.21 | 4 | 10 | 162.6145 | 222.4963 | 201.2616 | 162614.5042 | 222496.3387 | 3.1453e-06 | 12 | 201261.6004

## RESULTADOS_15
Unnamed: 0 | Volume de calda [L] | STATUS | Capacidade operacional [ha/h] | Tempo de missao [h] | Tempo util [h] | Tempo por voo [min] | Autonomia Projetada [h] | N° Voos | MTOW [kg] | Massa Estrutura [kg] | Combustível [kg] | Abastecimentos | Massa gerador | Potência gerador [W] | Combustível consumido [L] | Calda cons [L] | Distância percorrida [km] | Distância Pulverizando [km] | RTL ACUMULADO[m] | EOC [km/km] | EOC [h/h] | Tempo de manobra [h] | Tempo rtl_rtw [h] | V pulv [m/s] | V desloc [m/s] | Preço Total por ha Simples [R$/ha] | Preço Total por ha Presumido [R$/ha] | Preço Total por ha Real [R$/ha] | Preço Total Simples [R$] | Preço Total Presumido [R$] | Prod CAPEX [ha/h/R$] | Dias Trabalhados | Preço Total Real [R$]
0 | 85 | CONCLUIDO | 3.7789 | 26.46 | 18.46 | 6.67 | 0.11 | 166 | 167.88 | 51.39 | 1 | 164 | 30.49 | 20939.59 | 228.28 | 2642.01 | 235.83 | 71.13 | 79745.47 | 0.3 | 0.62 | 6.93 | 4.93 | 4 | 10 | 345.2832 | 472.4318 | 427.3435 | 345283.2443 | 472431.7677 | 2.0346e-06 | 16 | 427343.5428
1 | 85 | CONCLUIDO | 5.0273 | 19.89 | 15.35 | 14.39 | 0.21 | 64 | 169.33 | 51.39 | 2 | 62 | 30.94 | 21118.46 | 175.36 | 2637.96 | 134.5 | 71.13 | 29590.55 | 0.53 | 0.74 | 6.75 | 1.83 | 4 | 10 | 226.5199 | 309.9345 | 280.3548 | 226519.8765 | 309934.4884 | 2.7068e-06 | 12 | 280354.7759
2 | 85 | CONCLUIDO | 5.4995 | 18.18 | 14.56 | 23.61 | 0.31 | 37 | 170.79 | 51.39 | 3 | 33 | 31.4 | 21297.94 | 149.94 | 2634.92 | 109.02 | 71.13 | 16981.97 | 0.65 | 0.78 | 6.7 | 1.04 | 4 | 10 | 194.4893 | 266.1088 | 240.7118 | 194489.282 | 266108.8159 | 2.961e-06 | 11 | 240711.764
3 | 85 | CONCLUIDO | 5.5759 | 17.93 | 14.48 | 27.14 | 0.41 | 32 | 172.25 | 51.39 | 4 | 0 | 31.86 | 21478.05 | 143.76 | 2636.77 | 105.21 | 71.13 | 15102.26 | 0.68 | 0.78 | 6.73 | 0.96 | 4 | 10 | 190.2754 | 260.3432 | 235.4964 | 190275.3733 | 260343.1601 | 3.0021e-06 | 11 | 235496.3742

## RESULTADOS_2
Unnamed: 0 | Volume de calda [L] | STATUS | Capacidade operacional [ha/h] | Tempo de missao [h] | Tempo util [h] | Tempo por voo [min] | Autonomia Projetada [h] | N° Voos | MTOW [kg] | Massa Estrutura [kg] | Combustível [kg] | Abastecimentos | Massa gerador | Potência gerador [W] | Combustível consumido [L] | Calda cons [L] | Distância percorrida [km] | Distância Pulverizando [km] | RTL ACUMULADO[m] | EOC [km/km] | EOC [h/h] | Tempo de manobra [h] | Tempo rtl_rtw [h] | V pulv [m/s] | V desloc [m/s] | Preço Total por ha Simples [R$/ha] | Preço Total por ha Presumido [R$/ha] | Preço Total por ha Real [R$/ha] | Preço Total Simples [R$] | Preço Total Presumido [R$] | Prod CAPEX [ha/h/R$] | Dias Trabalhados | Preço Total Real [R$]
0 | 20 | CONCLUIDO | 4.7905 | 20.87 | 17.5 | 7.9 | 0.34 | 133 | 51.33 | 24.83 | 1 | 0 | 5.51 | 6564.78 | 84.2 | 2646.07 | 198.49 | 71.13 | 61239.43 | 0.36 | 0.65 | 7.04 | 3.97 | 4 | 10 | 167.0892 | 228.6188 | 206.7997 | 167089.1771 | 228618.7836 | 3.0868e-06 | 13 | 206799.7278

## RESULTADOS_11
Unnamed: 0 | Volume de calda [L] | STATUS | Capacidade operacional [ha/h] | Tempo de missao [h] | Tempo util [h] | Tempo por voo [min] | Autonomia Projetada [h] | N° Voos | MTOW [kg] | Massa Estrutura [kg] | Combustível [kg] | Abastecimentos | Massa gerador | Potência gerador [W] | Combustível consumido [L] | Calda cons [L] | Distância percorrida [km] | Distância Pulverizando [km] | RTL ACUMULADO[m] | EOC [km/km] | EOC [h/h] | Tempo de manobra [h] | Tempo rtl_rtw [h] | V pulv [m/s] | V desloc [m/s] | Preço Total por ha Simples [R$/ha] | Preço Total por ha Presumido [R$/ha] | Preço Total por ha Real [R$/ha] | Preço Total Simples [R$] | Preço Total Presumido [R$] | Prod CAPEX [ha/h/R$] | Dias Trabalhados | Preço Total Real [R$]
0 | 65 | CONCLUIDO | 4.3251 | 23.12 | 17.37 | 7.96 | 0.13 | 131 | 133.21 | 46.47 | 1 | 129 | 20.75 | 16663.42 | 180.08 | 2638.43 | 200.52 | 71.13 | 62262.56 | 0.35 | 0.65 | 6.86 | 3.84 | 4 | 10 | 263.4538 | 360.4692 | 326.0665 | 263453.8291 | 360469.1517 | 2.421e-06 | 14 | 326066.4818
1 | 65 | CONCLUIDO | 5.4278 | 18.42 | 14.91 | 18.26 | 0.26 | 49 | 134.55 | 46.47 | 2 | 47 | 21.09 | 16828.84 | 133.95 | 2635.58 | 120.79 | 71.13 | 22806.77 | 0.59 | 0.76 | 6.71 | 1.39 | 4 | 10 | 183.3173 | 250.8228 | 226.8846 | 183317.2588 | 250822.7609 | 3.0383e-06 | 11 | 226884.5887
2 | 65 | CONCLUIDO | 5.5322 | 18.08 | 14.75 | 21.07 | 0.39 | 42 | 135.9 | 46.47 | 3 | 0 | 21.43 | 16994.64 | 128.76 | 2637.88 | 113.49 | 71.13 | 19190.7 | 0.63 | 0.77 | 6.77 | 1.23 | 4 | 10 | 179.0203 | 244.9435 | 221.5664 | 179020.2881 | 244943.4559 | 3.0967e-06 | 11 | 221566.3963

## RESULTADOS_13
Unnamed: 0 | Volume de calda [L] | STATUS | Capacidade operacional [ha/h] | Tempo de missao [h] | Tempo util [h] | Tempo por voo [min] | Autonomia Projetada [h] | N° Voos | MTOW [kg] | Massa Estrutura [kg] | Combustível [kg] | Abastecimentos | Massa gerador | Potência gerador [W] | Combustível consumido [L] | Calda cons [L] | Distância percorrida [km] | Distância Pulverizando [km] | RTL ACUMULADO[m] | EOC [km/km] | EOC [h/h] | Tempo de manobra [h] | Tempo rtl_rtw [h] | V pulv [m/s] | V desloc [m/s] | Preço Total por ha Simples [R$/ha] | Preço Total por ha Presumido [R$/ha] | Preço Total por ha Real [R$/ha] | Preço Total Simples [R$] | Preço Total Presumido [R$] | Prod CAPEX [ha/h/R$] | Dias Trabalhados | Preço Total Real [R$]
0 | 75 | CONCLUIDO | 4.0548 | 24.66 | 17.86 | 7.24 | 0.12 | 148 | 150.44 | 49.1 | 1 | 146 | 25.34 | 18787.76 | 203.58 | 2640.39 | 217.07 | 71.13 | 70454.12 | 0.33 | 0.64 | 6.87 | 4.33 | 4 | 10 | 301.6413 | 412.719 | 373.3297 | 301641.3332 | 412718.9796 | 2.2239e-06 | 15 | 373329.6595
1 | 75 | CONCLUIDO | 5.2254 | 19.14 | 15.12 | 15.91 | 0.23 | 57 | 151.83 | 49.1 | 2 | 55 | 25.73 | 18959.54 | 155.78 | 2635.82 | 127.51 | 71.13 | 26128.72 | 0.56 | 0.75 | 6.73 | 1.6 | 4 | 10 | 209.1111 | 286.1151 | 258.8087 | 209111.1374 | 286115.0836 | 2.8659e-06 | 12 | 258808.6615
2 | 75 | CONCLUIDO | 5.5543 | 18 | 14.6 | 23.67 | 0.35 | 37 | 153.23 | 49.1 | 3 | 4 | 26.13 | 19131.85 | 136.39 | 2636.35 | 108.92 | 71.13 | 16935.24 | 0.65 | 0.78 | 6.74 | 1.08 | 4 | 10 | 184.8207 | 252.8799 | 228.7454 | 184820.7367 | 252879.8856 | 3.0463e-06 | 11 | 228745.3843
3 | 75 | CONCLUIDO | 5.5525 | 18.01 | 14.6 | 23.68 | 0.46 | 37 | 154.63 | 49.1 | 4 | 0 | 26.53 | 19304.72 | 137.34 | 2636.72 | 109.01 | 71.13 | 16978.79 | 0.65 | 0.78 | 6.75 | 1.08 | 4 | 10 | 185.2639 | 253.4862 | 229.2939 | 185263.8842 | 253486.2196 | 3.0453e-06 | 11 | 229293.8506

## RESULTADOS_17
Unnamed: 0 | Volume de calda [L] | STATUS | Capacidade operacional [ha/h] | Tempo de missao [h] | Tempo util [h] | Tempo por voo [min] | Autonomia Projetada [h] | N° Voos | MTOW [kg] | Massa Estrutura [kg] | Combustível [kg] | Abastecimentos | Massa gerador | Potência gerador [W] | Combustível consumido [L] | Calda cons [L] | Distância percorrida [km] | Distância Pulverizando [km] | RTL ACUMULADO[m] | EOC [km/km] | EOC [h/h] | Tempo de manobra [h] | Tempo rtl_rtw [h] | V pulv [m/s] | V desloc [m/s] | Preço Total por ha Simples [R$/ha] | Preço Total por ha Presumido [R$/ha] | Preço Total por ha Real [R$/ha] | Preço Total Simples [R$] | Preço Total Presumido [R$] | Prod CAPEX [ha/h/R$] | Dias Trabalhados | Preço Total Real [R$]
0 | 95 | CONCLUIDO | 3.5402 | 28.25 | 18.97 | 6.22 | 0.1 | 183 | 185.69 | 53.44 | 1 | 181 | 36.26 | 23136.14 | 251.97 | 2640.95 | 253.05 | 71.13 | 88267.16 | 0.28 | 0.6 | 6.93 | 5.43 | 4 | 10 | 390.6591 | 534.517 | 483.5034 | 390659.0683 | 534516.9719 | 1.8741e-06 | 17 | 483503.4223
1 | 95 | CONCLUIDO | 4.8368 | 20.67 | 15.56 | 13.15 | 0.19 | 71 | 187.21 | 53.44 | 2 | 69 | 36.77 | 23322.88 | 194.43 | 2636.72 | 141.48 | 71.13 | 33040.72 | 0.5 | 0.73 | 6.76 | 2.04 | 4 | 10 | 244.5445 | 334.5965 | 302.6631 | 244544.4611 | 334596.5202 | 2.5605e-06 | 12 | 302663.0979
2 | 95 | CONCLUIDO | 5.3451 | 18.71 | 14.68 | 20.97 | 0.28 | 42 | 188.73 | 53.44 | 3 | 40 | 37.29 | 23510.33 | 169.43 | 2635.93 | 113.02 | 71.13 | 18956.86 | 0.63 | 0.77 | 6.7 | 1.16 | 4 | 10 | 209.1974 | 286.233 | 258.9154 | 209197.3507 | 286233.0444 | 2.8296e-06 | 11 | 258915.3644
3 | 95 | CONCLUIDO | 5.5654 | 17.97 | 14.38 | 28.77 | 0.37 | 30 | 190.25 | 53.44 | 4 | 6 | 37.82 | 23698.48 | 152.21 | 2637.25 | 102.66 | 71.13 | 13837.32 | 0.69 | 0.79 | 6.71 | 0.86 | 4 | 10 | 196.5634 | 268.9467 | 243.2788 | 196563.4197 | 268946.7425 | 2.9462e-06 | 11 | 243278.8429
4 | 95 | CONCLUIDO | 5.5865 | 17.9 | 14.35 | 29.69 | 0.46 | 29 | 191.78 | 53.44 | 5 | 0 | 38.35 | 23887.36 | 152.84 | 2636.18 | 101.36 | 71.13 | 13194.26 | 0.7 | 0.79 | 6.72 | 0.83 | 4 | 10 | 196.3895 | 268.7088 | 243.0636 | 196389.5142 | 268708.7974 | 2.9574e-06 | 11 | 243063.607

## RESULTADOS_9
Unnamed: 0 | Volume de calda [L] | STATUS | Capacidade operacional [ha/h] | Tempo de missao [h] | Tempo util [h] | Tempo por voo [min] | Autonomia Projetada [h] | N° Voos | MTOW [kg] | Massa Estrutura [kg] | Combustível [kg] | Abastecimentos | Massa gerador | Potência gerador [W] | Combustível consumido [L] | Calda cons [L] | Distância percorrida [km] | Distância Pulverizando [km] | RTL ACUMULADO[m] | EOC [km/km] | EOC [h/h] | Tempo de manobra [h] | Tempo rtl_rtw [h] | V pulv [m/s] | V desloc [m/s] | Preço Total por ha Simples [R$/ha] | Preço Total por ha Presumido [R$/ha] | Preço Total por ha Real [R$/ha] | Preço Total Simples [R$] | Preço Total Presumido [R$] | Prod CAPEX [ha/h/R$] | Dias Trabalhados | Preço Total Real [R$]
0 | 55 | CONCLUIDO | 4.6261 | 21.62 | 16.83 | 8.94 | 0.15 | 113 | 116.05 | 43.4 | 1 | 111 | 16.65 | 14546.17 | 155.42 | 2638.26 | 182.79 | 71.13 | 53487.28 | 0.39 | 0.68 | 6.83 | 3.3 | 4 | 10 | 227.0376 | 310.6428 | 280.9955 | 227037.5743 | 310642.8253 | 2.6494e-06 | 13 | 280995.51
1 | 55 | CONCLUIDO | 5.4714 | 18.28 | 15 | 18 | 0.3 | 50 | 117.34 | 43.4 | 2 | 2 | 16.94 | 14705.49 | 120.04 | 2638.46 | 121.34 | 71.13 | 23076.16 | 0.59 | 0.76 | 6.78 | 1.48 | 4 | 10 | 173.1262 | 236.879 | 214.2716 | 173126.2353 | 236878.953 | 3.1335e-06 | 11 | 214271.5581
2 | 55 | CONCLUIDO | 5.4904 | 18.21 | 14.96 | 18.32 | 0.45 | 49 | 118.63 | 43.4 | 3 | 0 | 17.23 | 14865.24 | 120.69 | 2638.78 | 119.95 | 71.13 | 22388.31 | 0.59 | 0.76 | 6.78 | 1.44 | 4 | 10 | 173.0539 | 236.78 | 214.182 | 173053.9103 | 236779.9947 | 3.1444e-06 | 11 | 214182.0443

## resultados
Unnamed: 0 | Volume de calda [L] | STATUS | Capacidade operacional [ha/h] | Tempo de missao [h] | Tempo util [h] | Tempo por voo [min] | Autonomia Projetada [h] | N° Voos | MTOW [kg] | Massa Estrutura [kg] | Combustível [kg] | Abastecimentos | Massa gerador | Potência gerador [W] | Combustível consumido [L] | Calda cons [L] | Distância percorrida [km] | Distância Pulverizando [km] | RTL ACUMULADO[m] | EOC [km/km] | EOC [h/h] | Tempo de manobra [h] | Tempo rtl_rtw [h] | V pulv [m/s] | V desloc [m/s]
0 | 100 | CONCLUIDO | 3.4202 | 29.24 | 19.25 | 6.02 | 0.09 | 192 | 194.77 | 54.38 | 1 | 190 | 39.4 | 24256.19 | 264.59 | 2643.45 | 261.6 | 71.13 | 92496.23 | 0.27 | 0.59 | 6.97 | 5.71 | 4 | 10
1 | 100 | CONCLUIDO | 4.7505 | 21.05 | 15.66 | 12.69 | 0.18 | 74 | 196.32 | 54.38 | 2 | 72 | 39.95 | 24447.22 | 203.4 | 2636.79 | 144.59 | 71.13 | 34584.27 | 0.49 | 0.73 | 6.77 | 2.13 | 4 | 10
2 | 100 | CONCLUIDO | 5.2669 | 18.99 | 14.76 | 20.13 | 0.27 | 44 | 197.88 | 54.38 | 3 | 42 | 40.5 | 24639 | 178.62 | 2635.79 | 115.42 | 71.13 | 20149.15 | 0.62 | 0.77 | 6.72 | 1.24 | 4 | 10
3 | 100 | CONCLUIDO | 5.5377 | 18.06 | 14.37 | 28.75 | 0.36 | 30 | 199.44 | 54.38 | 4 | 21 | 41.06 | 24831.54 | 159.42 | 2635.55 | 102.56 | 71.13 | 13789.55 | 0.69 | 0.79 | 6.71 | 0.86 | 4 | 10
4 | 100 | CONCLUIDO | 5.5764 | 17.93 | 14.33 | 30.7 | 0.44 | 28 | 201.01 | 54.38 | 5 | 0 | 41.63 | 25024.84 | 156.77 | 2637.07 | 100.69 | 71.13 | 12862.86 | 0.71 | 0.79 | 6.71 | 0.81 | 4 | 10
0 | 40 | CONCLUIDO | 5.1414 | 19.45 | 15.92 | 11.37 | 0.2 | 84 | 89.87 | 37.55 | 1 | 78 | 11.32 | 11317.98 | 114.4 | 2637.55 | 153.33 | 71.13 | 38905.61 | 0.46 | 0.71 | 6.78 | 2.4 | 4 | 10
1 | 40 | CONCLUIDO | 5.3472 | 18.7 | 15.5 | 13.88 | 0.39 | 67 | 91.1 | 37.55 | 2 | 0 | 11.54 | 11468.97 | 107.1 | 2638.74 | 136.53 | 71.13 | 30588.31 | 0.52 | 0.73 | 6.84 | 1.97 | 4 | 10
0 | 30 | CONCLUIDO | 5.151 | 19.41 | 16.19 | 10.91 | 0.24 | 89 | 71.52 | 32.27 | 1 | 1 | 8.25 | 9054.6 | 96.51 | 2641.03 | 157.99 | 71.13 | 41208.13 | 0.45 | 0.7 | 6.9 | 2.66 | 4 | 10
1 | 30 | CONCLUIDO | 5.148 | 19.42 | 16.2 | 10.92 | 0.48 | 89 | 72.7 | 32.27 | 2 | 0 | 8.43 | 9200.25 | 98.02 | 2641.35 | 158.13 | 71.13 | 41278.47 | 0.45 | 0.7 | 6.91 | 2.67 | 4 | 10
0 | 15 | CONCLUIDO | 4.4421 | 22.51 | 18.85 | 6.39 | 0.43 | 177 | 39.78 | 19.54 | 1 | 0 | 4.24 | 5140 | 75.93 | 2649.54 | 240.11 | 71.13 | 81828.16 | 0.3 | 0.6 | 7.17 | 5.31 | 4 | 10
0 | 70 | CONCLUIDO | 4.1764 | 23.94 | 17.67 | 7.57 | 0.12 | 140 | 141.81 | 47.83 | 1 | 138 | 22.98 | 17723.39 | 192.4 | 2639.93 | 210.51 | 71.13 | 67210.92 | 0.34 | 0.64 | 6.87 | 4.14 | 4 | 10
1 | 70 | CONCLUIDO | 5.3047 | 18.85 | 15.06 | 16.74 | 0.25 | 54 | 143.17 | 47.83 | 2 | 52 | 23.34 | 17891.86 | 145.7 | 2635.82 | 125.56 | 71.13 | 25167.27 | 0.57 | 0.75 | 6.72 | 1.54 | 4 | 10
2 | 70 | CONCLUIDO | 5.5527 | 18.01 | 14.65 | 22.54 | 0.37 | 39 | 144.54 | 47.83 | 3 | 0 | 23.71 | 18060.85 | 132.12 | 2637.34 | 110.77 | 71.13 | 17850.39 | 0.64 | 0.78 | 6.75 | 1.13 | 4 | 10
0 | 90 | CONCLUIDO | 3.6623 | 27.31 | 18.7 | 6.45 | 0.1 | 174 | 176.73 | 52.44 | 1 | 172 | 33.29 | 22031.19 | 239.93 | 2640.66 | 243.69 | 71.13 | 83632.89 | 0.29 | 0.61 | 6.93 | 5.16 | 4 | 10
1 | 90 | CONCLUIDO | 4.9209 | 20.32 | 15.48 | 13.66 | 0.2 | 68 | 178.21 | 52.44 | 2 | 66 | 33.77 | 22213.89 | 185.36 | 2636.4 | 139.05 | 71.13 | 31841.87 | 0.51 | 0.73 | 6.76 | 1.96 | 4 | 10
2 | 90 | CONCLUIDO | 5.4113 | 18.48 | 14.64 | 21.96 | 0.3 | 40 | 179.7 | 52.44 | 3 | 38 | 34.26 | 22397.24 | 159.96 | 2635.12 | 111.77 | 71.13 | 18344.63 | 0.64 | 0.78 | 6.7 | 1.12 | 4 | 10
3 | 90 | CONCLUIDO | 5.5745 | 17.94 | 14.42 | 27.9 | 0.39 | 31 | 181.19 | 52.44 | 4 | 0 | 34.75 | 22581.25 | 148.36 | 2636.31 | 103.14 | 71.13 | 14074.58 | 0.69 | 0.79 | 6.73 | 0.9 | 4 | 10
0 | 10 | CONCLUIDO | 3.8309 | 26.1 | 21.51 | 4.87 | 0.64 | 265 | 26.11 | 12.1 | 1 | 0 | 3.01 | 3454.41 | 62.78 | 2659.81 | 322.06 | 71.13 | 122363.14 | 0.22 | 0.53 | 7.45 | 7.95 | 4 | 10
0 | 45 | CONCLUIDO | 4.9609 | 20.16 | 16.24 | 10.36 | 0.18 | 94 | 98.71 | 39.72 | 1 | 92 | 12.99 | 12407.75 | 128.54 | 2639.32 | 163.66 | 71.13 | 44018.44 | 0.43 | 0.7 | 6.79 | 2.71 | 4 | 10
1 | 45 | CONCLUIDO | 5.4039 | 18.51 | 15.28 | 15.28 | 0.35 | 60 | 99.95 | 39.72 | 2 | 0 | 13.24 | 12561.45 | 111.72 | 2637.79 | 130.15 | 71.13 | 27430.87 | 0.55 | 0.74 | 6.81 | 1.76 | 4 | 10
0 | 60 | CONCLUIDO | 4.4732 | 22.36 | 17.11 | 8.41 | 0.14 | 122 | 124.63 | 45 | 1 | 120 | 18.64 | 15605.44 | 167.82 | 2639.35 | 191.7 | 71.13 | 57896.26 | 0.37 | 0.66 | 6.85 | 3.58 | 4 | 10
1 | 60 | CONCLUIDO | 5.4953 | 18.2 | 14.86 | 18.98 | 0.28 | 47 | 125.95 | 45 | 2 | 20 | 18.95 | 15767.7 | 125.21 | 2638.96 | 118.1 | 71.13 | 21471.52 | 0.6 | 0.76 | 6.74 | 1.34 | 4 | 10
2 | 60 | CONCLUIDO | 5.5184 | 18.12 | 14.84 | 19.79 | 0.42 | 45 | 127.27 | 45 | 3 | 0 | 19.27 | 15930.42 | 124.85 | 2637.11 | 116.4 | 71.13 | 20630.95 | 0.61 | 0.77 | 6.77 | 1.32 | 4 | 10
0 | 80 | CONCLUIDO | 3.913 | 25.56 | 18.17 | 6.94 | 0.11 | 157 | 159.12 | 50.28 | 1 | 155 | 27.84 | 19859.16 | 216.05 | 2641 | 226.43 | 71.13 | 75086.29 | 0.31 | 0.63 | 6.91 | 4.64 | 4 | 10
1 | 80 | CONCLUIDO | 5.1176 | 19.54 | 15.25 | 15 | 0.22 | 61 | 160.54 | 50.28 | 2 | 59 | 28.26 | 20034.4 | 165.92 | 2636.54 | 131.62 | 71.13 | 28161.68 | 0.54 | 0.74 | 6.74 | 1.73 | 4 | 10
2 | 80 | CONCLUIDO | 5.5442 | 18.04 | 14.55 | 24.25 | 0.33 | 36 | 161.97 | 50.28 | 3 | 15 | 28.69 | 20210.21 | 140.94 | 2635.99 | 107.94 | 71.13 | 16446.95 | 0.66 | 0.78 | 6.73 | 1.03 | 4 | 10
3 | 80 | CONCLUIDO | 5.5741 | 17.94 | 14.52 | 25.62 | 0.43 | 34 | 163.4 | 50.28 | 4 | 0 | 29.12 | 20386.62 | 140.5 | 2635.61 | 106.55 | 71.13 | 15762.78 | 0.67 | 0.78 | 6.74 | 1 | 4 | 10
0 | 35 | CONCLUIDO | 5.2428 | 19.07 | 15.82 | 12.02 | 0.22 | 79 | 80.84 | 35.1 | 1 | 22 | 9.74 | 10204.21 | 102.37 | 2638.84 | 148.04 | 71.13 | 36282.12 | 0.48 | 0.72 | 6.83 | 2.3 | 4 | 10
1 | 35 | CONCLUIDO | 5.2542 | 19.03 | 15.81 | 12.32 | 0.43 | 77 | 82.04 | 35.1 | 2 | 0 | 9.94 | 10352.53 | 102.88 | 2642.52 | 146.29 | 71.13 | 35419.24 | 0.49 | 0.72 | 6.87 | 2.29 | 4 | 10
0 | 50 | CONCLUIDO | 4.8059 | 20.81 | 16.48 | 9.6 | 0.16 | 103 | 107.41 | 41.65 | 1 | 101 | 14.77 | 13481.73 | 141.81 | 2637.25 | 172 | 71.13 | 48142.83 | 0.41 | 0.69 | 6.8 | 2.96 | 4 | 10
1 | 50 | CONCLUIDO | 5.4486 | 18.35 | 15.12 | 16.8 | 0.32 | 54 | 108.68 | 41.65 | 2 | 0 | 15.03 | 13638.32 | 115.63 | 2637.74 | 124.83 | 71.13 | 24802.84 | 0.57 | 0.75 | 6.8 | 1.6 | 4 | 10
0 | 25 | CONCLUIDO | 4.9955 | 20.02 | 16.74 | 9.38 | 0.28 | 107 | 61.76 | 28.92 | 1 | 0 | 6.84 | 7851.41 | 90.84 | 2642.25 | 174.48 | 71.13 | 49364.84 | 0.41 | 0.68 | 6.97 | 3.21 | 4 | 10
0 | 85 | CONCLUIDO | 3.7789 | 26.46 | 18.46 | 6.67 | 0.11 | 166 | 167.88 | 51.39 | 1 | 164 | 30.49 | 20939.59 | 228.28 | 2642.01 | 235.83 | 71.13 | 79745.47 | 0.3 | 0.62 | 6.93 | 4.93 | 4 | 10
1 | 85 | CONCLUIDO | 5.0273 | 19.89 | 15.35 | 14.39 | 0.21 | 64 | 169.33 | 51.39 | 2 | 62 | 30.94 | 21118.46 | 175.36 | 2637.96 | 134.5 | 71.13 | 29590.55 | 0.53 | 0.74 | 6.75 | 1.83 | 4 | 10
2 | 85 | CONCLUIDO | 5.4995 | 18.18 | 14.56 | 23.61 | 0.31 | 37 | 170.79 | 51.39 | 3 | 33 | 31.4 | 21297.94 | 149.94 | 2634.92 | 109.02 | 71.13 | 16981.97 | 0.65 | 0.78 | 6.7 | 1.04 | 4 | 10
3 | 85 | CONCLUIDO | 5.5759 | 17.93 | 14.48 | 27.14 | 0.41 | 32 | 172.25 | 51.39 | 4 | 0 | 31.86 | 21478.05 | 143.76 | 2636.77 | 105.21 | 71.13 | 15102.26 | 0.68 | 0.78 | 6.73 | 0.96 | 4 | 10
0 | 20 | CONCLUIDO | 4.7905 | 20.87 | 17.5 | 7.9 | 0.34 | 133 | 51.33 | 24.83 | 1 | 0 | 5.51 | 6564.78 | 84.2 | 2646.07 | 198.49 | 71.13 | 61239.43 | 0.36 | 0.65 | 7.04 | 3.97 | 4 | 10
0 | 65 | CONCLUIDO | 4.3251 | 23.12 | 17.37 | 7.96 | 0.13 | 131 | 133.21 | 46.47 | 1 | 129 | 20.75 | 16663.42 | 180.08 | 2638.43 | 200.52 | 71.13 | 62262.56 | 0.35 | 0.65 | 6.86 | 3.84 | 4 | 10
1 | 65 | CONCLUIDO | 5.4278 | 18.42 | 14.91 | 18.26 | 0.26 | 49 | 134.55 | 46.47 | 2 | 47 | 21.09 | 16828.84 | 133.95 | 2635.58 | 120.79 | 71.13 | 22806.77 | 0.59 | 0.76 | 6.71 | 1.39 | 4 | 10
2 | 65 | CONCLUIDO | 5.5322 | 18.08 | 14.75 | 21.07 | 0.39 | 42 | 135.9 | 46.47 | 3 | 0 | 21.43 | 16994.64 | 128.76 | 2637.88 | 113.49 | 71.13 | 19190.7 | 0.63 | 0.77 | 6.77 | 1.23 | 4 | 10
0 | 75 | CONCLUIDO | 4.0548 | 24.66 | 17.86 | 7.24 | 0.12 | 148 | 150.44 | 49.1 | 1 | 146 | 25.34 | 18787.76 | 203.58 | 2640.39 | 217.07 | 71.13 | 70454.12 | 0.33 | 0.64 | 6.87 | 4.33 | 4 | 10
1 | 75 | CONCLUIDO | 5.2254 | 19.14 | 15.12 | 15.91 | 0.23 | 57 | 151.83 | 49.1 | 2 | 55 | 25.73 | 18959.54 | 155.78 | 2635.82 | 127.51 | 71.13 | 26128.72 | 0.56 | 0.75 | 6.73 | 1.6 | 4 | 10
2 | 75 | CONCLUIDO | 5.5543 | 18 | 14.6 | 23.67 | 0.35 | 37 | 153.23 | 49.1 | 3 | 4 | 26.13 | 19131.85 | 136.39 | 2636.35 | 108.92 | 71.13 | 16935.24 | 0.65 | 0.78 | 6.74 | 1.08 | 4 | 10
3 | 75 | CONCLUIDO | 5.5525 | 18.01 | 14.6 | 23.68 | 0.46 | 37 | 154.63 | 49.1 | 4 | 0 | 26.53 | 19304.72 | 137.34 | 2636.72 | 109.01 | 71.13 | 16978.79 | 0.65 | 0.78 | 6.75 | 1.08 | 4 | 10
0 | 95 | CONCLUIDO | 3.5402 | 28.25 | 18.97 | 6.22 | 0.1 | 183 | 185.69 | 53.44 | 1 | 181 | 36.26 | 23136.14 | 251.97 | 2640.95 | 253.05 | 71.13 | 88267.16 | 0.28 | 0.6 | 6.93 | 5.43 | 4 | 10
1 | 95 | CONCLUIDO | 4.8368 | 20.67 | 15.56 | 13.15 | 0.19 | 71 | 187.21 | 53.44 | 2 | 69 | 36.77 | 23322.88 | 194.43 | 2636.72 | 141.48 | 71.13 | 33040.72 | 0.5 | 0.73 | 6.76 | 2.04 | 4 | 10
2 | 95 | CONCLUIDO | 5.3451 | 18.71 | 14.68 | 20.97 | 0.28 | 42 | 188.73 | 53.44 | 3 | 40 | 37.29 | 23510.33 | 169.43 | 2635.93 | 113.02 | 71.13 | 18956.86 | 0.63 | 0.77 | 6.7 | 1.16 | 4 | 10
3 | 95 | CONCLUIDO | 5.5654 | 17.97 | 14.38 | 28.77 | 0.37 | 30 | 190.25 | 53.44 | 4 | 6 | 37.82 | 23698.48 | 152.21 | 2637.25 | 102.66 | 71.13 | 13837.32 | 0.69 | 0.79 | 6.71 | 0.86 | 4 | 10
4 | 95 | CONCLUIDO | 5.5865 | 17.9 | 14.35 | 29.69 | 0.46 | 29 | 191.78 | 53.44 | 5 | 0 | 38.35 | 23887.36 | 152.84 | 2636.18 | 101.36 | 71.13 | 13194.26 | 0.7 | 0.79 | 6.72 | 0.83 | 4 | 10
0 | 55 | CONCLUIDO | 4.6261 | 21.62 | 16.83 | 8.94 | 0.15 | 113 | 116.05 | 43.4 | 1 | 111 | 16.65 | 14546.17 | 155.42 | 2638.26 | 182.79 | 71.13 | 53487.28 | 0.39 | 0.68 | 6.83 | 3.3 | 4 | 10
1 | 55 | CONCLUIDO | 5.4714 | 18.28 | 15 | 18 | 0.3 | 50 | 117.34 | 43.4 | 2 | 2 | 16.94 | 14705.49 | 120.04 | 2638.46 | 121.34 | 71.13 | 23076.16 | 0.59 | 0.76 | 6.78 | 1.48 | 4 | 10
2 | 55 | CONCLUIDO | 5.4904 | 18.21 | 14.96 | 18.32 | 0.45 | 49 | 118.63 | 43.4 | 3 | 0 | 17.23 | 14865.24 | 120.69 | 2638.78 | 119.95 | 71.13 | 22388.31 | 0.59 | 0.76 | 6.78 | 1.44 | 4 | 10

## gráficos
Selecione o eixo X:
Selecione o eixo Y:
Selecione o eixo Z:
Eixo X | Eixo Y | Eixo Z

## hidden (hidden)
Unnamed: 0
Volume de calda [L]
STATUS
Capacidade operacional [ha/h]
Tempo de missao [h]
Tempo util [h]
Tempo por voo [min]
Autonomia Projetada [h]
N° Voos
MTOW [kg]
Massa Estrutura [kg]
Combustível [kg]
Abastecimentos
Massa gerador
Potência gerador [W]
Combustível consumido [L]
Calda cons [L]
Distância percorrida [km]
Distância Pulverizando [km]
RTL ACUMULADO[m]
EOC [km/km]
EOC [h/h]
Tempo de manobra [h]
Tempo rtl_rtw [h]
V pulv [m/s]
V desloc [m/s]