## RESULTADOS_18
Unnamed: 0 | Volume de calda [L] | STATUS | Capacidade operacional [ha/h] | Tempo de missao [h] | Tempo util [h] | Tempo por voo [min] | Autonomia Projetada [h] | N° Voos | MTOW [kg] | Massa Estrutura [kg] | Combustível [kg] | Abastecimentos | Massa gerador | Potência gerador [W] | Combustível consumido [L] | Calda cons [L] | Distância percorrida [km] | Distância Pulverizando [km] | RTL ACUMULADO[m] | EOC [km/km] | EOC [h/h] | Tempo de manobra [h] | Tempo rtl_rtw [h] | V pulv [m/s] | V desloc [m/s] | Preço Total por ha Simples [R$/ha] | Preço Total por ha Presumido [R$/ha] | Preço Total por ha Real [R$/ha] | Preço Total Simples [R$] | Preço Total Presumido [R$] | Prod CAPEX [ha/h/R$] | Dias Trabalhados | Preço Total Real [R$]
0 | 100 | CONCLUIDO | 8.7739 | 11.4 | 6.78 | 7.53 | 0.09 | 54 | 194.77 | 54.38 | 1 | 49 | 39.4 | 24256.19 | 73.13 | 4400.98 | 109.1 | 60.59 | 24286.32 | 0.56 | 0.78 | 0.23 | 1.47 | 4 | 10 | 92.9144 | 127.1296 | 114.9965 | 92914.389 | 127129.5661 | 4.6079e-06 | 7 | 114996.4987
1 | 100 | CONCLUIDO | 9.1603 | 10.92 | 6.65 | 8.87 | 0.18 | 45 | 196.32 | 54.38 | 2 | 0 | 39.95 | 24447.22 | 68.68 | 4401.83 | 102.54 | 60.59 | 21051.21 | 0.59 | 0.79 | 0.29 | 1.34 | 4 | 10 | 90.2677 | 123.5082 | 111.7207 | 90267.6627 | 123508.1985 | 4.8108e-06 | 7 | 111720.7493

## RESULTADOS_6
Unnamed: 0 | Volume de calda [L] | STATUS | Capacidade operacional [ha/h] | Tempo de missao [h] | Tempo util [h] | Tempo por voo [min] | Autonomia Projetada [h] | N° Voos | MTOW [kg] | Massa Estrutura [kg] | Combustível [kg] | Abastecimentos | Massa gerador | Potência gerador [W] | Combustível consumido [L] | Calda cons [L] | Distância percorrida [km] | Distância Pulverizando [km] | RTL ACUMULADO[m] | EOC [km/km] | EOC [h/h] | Tempo de manobra [h] | Tempo rtl_rtw [h] | V pulv [m/s] | V desloc [m/s] | Preço Total por ha Simples [R$/ha] | Preço Total por ha Presumido [R$/ha] | Preço Total por ha Real [R$/ha] | Preço Total Simples [R$] | Preço Total Presumido [R$] | Prod CAPEX [ha/h/R$] | Dias Trabalhados | Preço Total Real [R$]
0 | 40 | CONCLUIDO | 7.907 | 12.65 | 8.61 | 4.65 | 0.2 | 111 | 89.87 | 37.55 | 1 | 0 | 11.32 | 11317.98 | 56.64 | 4407.2 | 163.42 | 60.59 | 51157.83 | 0.37 | 0.61 | 0.49 | 3.3 | 4 | 10 | 92.328 | 126.3273 | 114.2708 | 92328.0199 | 126327.27 | 4.7171e-06 | 8 | 114270.7727

## RESULTADOS_4
Unnamed: 0 | Volume de calda [L] | STATUS | Capacidade operacional [ha/h] | Tempo de missao [h] | Tempo util [h] | Tempo por voo [min] | Autonomia Projetada [h] | N° Voos | MTOW [kg] | Massa Estrutura [kg] | Combustível [kg] | Abastecimentos | Massa gerador | Potência gerador [W] | Combustível consumido [L] | Calda cons [L] | Distância percorrida [km] | Distância Pulverizando [km] | RTL ACUMULADO[m] | EOC [km/km] | EOC [h/h] | Tempo de manobra [h] | Tempo rtl_rtw [h] | V pulv [m/s] | V desloc [m/s] | Preço Total por ha Simples [R$/ha] | Preço Total por ha Presumido [R$/ha] | Preço Total por ha Real [R$/ha] | Preço Total Simples [R$] | Preço Total Presumido [R$] | Prod CAPEX [ha/h/R$] | Dias Trabalhados | Preço Total Real [R$]
0 | 30 | CONCLUIDO | 7.2247 | 13.84 | 9.7 | 3.93 | 0.24 | 148 | 71.52 | 32.27 | 1 | 0 | 8.25 | 9054.6 | 55.82 | 4408.79 | 197.04 | 60.59 | 67787.29 | 0.31 | 0.54 | 0.59 | 4.38 | 4 | 10 | 100.9021 | 138.0587 | 124.8826 | 100902.0869 | 138058.6867 | 4.4586e-06 | 9 | 124882.5594

## RESULTADOS_1
Unnamed: 0 | Volume de calda [L] | STATUS | Capacidade operacional [ha/h] | Tempo de missao [h] | Tempo util [h] | Tempo por voo [min] | Autonomia Projetada [h] | N° Voos | MTOW [kg] | Massa Estrutura [kg] | Combustível [kg] | Abastecimentos | Massa gerador | Potência gerador [W] | Combustível consumido [L] | Calda cons [L] | Distância percorrida [km] | Distância Pulverizando [km] | RTL ACUMULADO[m] | EOC [km/km] | EOC [h/h] | Tempo de manobra [h] | Tempo rtl_rtw [h] | V pulv [m/s] | V desloc [m/s] | Preço Total por ha Simples [R$/ha] | Preço Total por ha Presumido [R$/ha] | Preço Total por ha Real [R$/ha] | Preço Total Simples [R$] | Preço Total Presumido [R$] | Prod CAPEX [ha/h/R$] | Dias Trabalhados | Preço Total Real [R$]
0 | 15 | CONCLUIDO | 5.2383 | 19.09 | 14.12 | 2.88 | 0.43 | 294 | 39.78 | 19.54 | 1 | 0 | 4.24 | 5140 | 55.68 | 4426.79 | 334.47 | 60.59 | 135770.24 | 0.18 | 0.37 | 1.03 | 8.79 | 4 | 10 | 132.3492 | 181.086 | 163.8034 | 132349.2186 | 181086.0397 | 3.4697e-06 | 12 | 163803.4422

## RESULTADOS_12
Unnamed: 0 | Volume de calda [L] | STATUS | Capacidade operacional [ha/h] | Tempo de missao [h] | Tempo util [h] | Tempo por voo [min] | Autonomia Projetada [h] | N° Voos | MTOW [kg] | Massa Estrutura [kg] | Combustível [kg] | Abastecimentos | Massa gerador | Potência gerador [W] | Combustível consumido [L] | Calda cons [L] | Distância percorrida [km] | Distância Pulverizando [km] | RTL ACUMULADO[m] | EOC [km/km] | EOC [h/h] | Tempo de manobra [h] | Tempo rtl_rtw [h] | V pulv [m/s] | V desloc [m/s] | Preço Total por ha Simples [R$/ha] | Preço Total por ha Presumido [R$/ha] | Preço Total por ha Real [R$/ha] | Preço Total Simples [R$] | Preço Total Presumido [R$] | Prod CAPEX [ha/h/R$] | Dias Trabalhados | Preço Total Real [R$]
0 | 70 | CONCLUIDO | 8.8522 | 11.3 | 7.22 | 6.77 | 0.12 | 64 | 141.81 | 47.83 | 1 | 0 | 22.98 | 17723.39 | 61.55 | 4404.6 | 120.06 | 60.59 | 29714.68 | 0.5 | 0.73 | 0.35 | 1.91 | 4 | 10 | 86.3367 | 118.1297 | 106.8556 | 86336.7229 | 118129.7132 | 4.9035e-06 | 7 | 106855.5792

## RESULTADOS_16
Unnamed: 0 | Volume de calda [L] | STATUS | Capacidade operacional [ha/h] | Tempo de missao [h] | Tempo util [h] | Tempo por voo [min] | Autonomia Projetada [h] | N° Voos | MTOW [kg] | Massa Estrutura [kg] | Combustível [kg] | Abastecimentos | Massa gerador | Potência gerador [W] | Combustível consumido [L] | Calda cons [L] | Distância percorrida [km] | Distância Pulverizando [km] | RTL ACUMULADO[m] | EOC [km/km] | EOC [h/h] | Tempo de manobra [h] | Tempo rtl_rtw [h] | V pulv [m/s] | V desloc [m/s] | Preço Total por ha Simples [R$/ha] | Preço Total por ha Presumido [R$/ha] | Preço Total por ha Real [R$/ha] | Preço Total Simples [R$] | Preço Total Presumido [R$] | Prod CAPEX [ha/h/R$] | Dias Trabalhados | Preço Total Real [R$]
0 | 90 | CONCLUIDO | 9.0491 | 11.05 | 6.82 | 8.02 | 0.1 | 51 | 176.73 | 52.44 | 1 | 19 | 33.29 | 22031.19 | 66.23 | 4400.84 | 109.7 | 60.59 | 24598.12 | 0.55 | 0.77 | 0.26 | 1.51 | 4 | 10 | 89.0565 | 121.851 | 110.2217 | 89056.4713 | 121850.9929 | 4.8303e-06 | 7 | 110221.7052
1 | 90 | CONCLUIDO | 9.269 | 10.79 | 6.59 | 7.91 | 0.2 | 50 | 178.21 | 52.44 | 2 | 0 | 33.77 | 22213.89 | 64.28 | 4400.64 | 99.7 | 60.59 | 19602.73 | 0.61 | 0.8 | 0.31 | 1.28 | 4 | 10 | 87.5842 | 119.8366 | 108.3996 | 87584.2298 | 119836.6071 | 4.9477e-06 | 7 | 108399.5695

## RESULTADOS_0
Unnamed: 0 | Volume de calda [L] | STATUS | Capacidade operacional [ha/h] | Tempo de missao [h] | Tempo util [h] | Tempo por voo [min] | Autonomia Projetada [h] | N° Voos | MTOW [kg] | Massa Estrutura [kg] | Combustível [kg] | Abastecimentos | Massa gerador | Potência gerador [W] | Combustível consumido [L] | Calda cons [L] | Distância percorrida [km] | Distância Pulverizando [km] | RTL ACUMULADO[m] | EOC [km/km] | EOC [h/h] | Tempo de manobra [h] | Tempo rtl_rtw [h] | V pulv [m/s] | V desloc [m/s] | Preço Total por ha Simples [R$/ha] | Preço Total por ha Presumido [R$/ha] | Preço Total por ha Real [R$/ha] | Preço Total Simples [R$] | Preço Total Presumido [R$] | Prod CAPEX [ha/h/R$] | Dias Trabalhados | Preço Total Real [R$]
0 | 10 | CONCLUIDO | 3.9975 | 25.02 | 18.49 | 2.53 | 0.64 | 439 | 26.11 | 12.1 | 1 | 0 | 3.01 | 3454.41 | 53.44 | 4436.71 | 470.26 | 60.59 | 202942.1 | 0.13 | 0.29 | 1.45 | 13.15 | 4 | 10 | 166.0754 | 227.2317 | 205.545 | 166075.4146 | 227231.7091 | 2.7418e-06 | 15 | 205545.0337

## RESULTADOS_7
Unnamed: 0 | Volume de calda [L] | STATUS | Capacidade operacional [ha/h] | Tempo de missao [h] | Tempo util [h] | Tempo por voo [min] | Autonomia Projetada [h] | N° Voos | MTOW [kg] | Massa Estrutura [kg] | Combustível [kg] | Abastecimentos | Massa gerador | Potência gerador [W] | Combustível consumido [L] | Calda cons [L] | Distância percorrida [km] | Distância Pulverizando [km] | RTL ACUMULADO[m] | EOC [km/km] | EOC [h/h] | Tempo de manobra [h] | Tempo rtl_rtw [h] | V pulv [m/s] | V desloc [m/s] | Preço Total por ha Simples [R$/ha] | Preço Total por ha Presumido [R$/ha] | Preço Total por ha Real [R$/ha] | Preço Total Simples [R$] | Preço Total Presumido [R$] | Prod CAPEX [ha/h/R$] | Dias Trabalhados | Preço Total Real [R$]
0 | 45 | CONCLUIDO | 8.1174 | 12.32 | 8.3 | 5.03 | 0.18 | 99 | 98.71 | 39.72 | 1 | 0 | 12.99 | 12407.75 | 57.67 | 4403.9 | 153.71 | 60.59 | 46367.24 | 0.39 | 0.63 | 0.45 | 2.98 | 4 | 10 | 92.7077 | 126.8468 | 114.7407 | 92707.7183 | 126846.7902 | 4.772e-06 | 8 | 114740.7106

## RESULTADOS_10
Unnamed: 0 | Volume de calda [L] | STATUS | Capacidade operacional [ha/h] | Tempo de missao [h] | Tempo util [h] | Tempo por voo [min] | Autonomia Projetada [h] | N° Voos | MTOW [kg] | Massa Estrutura [kg] | Combustível [kg] | Abastecimentos | Massa gerador | Potência gerador [W] | Combustível consumido [L] | Calda cons [L] | Distância percorrida [km] | Distância Pulverizando [km] | RTL ACUMULADO[m] | EOC [km/km] | EOC [h/h] | Tempo de manobra [h] | Tempo rtl_rtw [h] | V pulv [m/s] | V desloc [m/s] | Preço Total por ha Simples [R$/ha] | Preço Total por ha Presumido [R$/ha] | Preço Total por ha Real [R$/ha] | Preço Total Simples [R$] | Preço Total Presumido [R$] | Prod CAPEX [ha/h/R$] | Dias Trabalhados | Preço Total Real [R$]
0 | 60 | CONCLUIDO | 8.6443 | 11.57 | 7.52 | 6.02 | 0.14 | 75 | 124.63 | 45 | 1 | 0 | 18.64 | 15605.44 | 59.64 | 4403.19 | 129.3 | 60.59 | 34280.46 | 0.47 | 0.7 | 0.38 | 2.21 | 4 | 10 | 85.3115 | 116.727 | 105.5867 | 85311.5267 | 116726.9945 | 4.8927e-06 | 7 | 105586.734

## RESULTADOS_14
Unnamed: 0 | Volume de calda [L] | STATUS | Capacidade operacional [ha/h] | Tempo de missao [h] | Tempo util [h] | Tempo por voo [min] | Autonomia Projetada [h] | N° Voos | MTOW [kg] | Massa Estrutura [kg] | Combustível [kg] | Abastecimentos | Massa gerador | Potência gerador [W] | Combustível consumido [L] | Calda cons [L] | Distância percorrida [km] | Distância Pulverizando [km] | RTL ACUMULADO[m] | EOC [km/km] | EOC [h/h] | Tempo de manobra [h] | Tempo rtl_rtw [h] | V pulv [m/s] | V desloc [m/s] | Preço Total por ha Simples [R$/ha] | Preço Total por ha Presumido [R$/ha] | Preço Total por ha Real [R$/ha] | Preço Total Simples [R$] | Preço Total Presumido [R$] | Prod CAPEX [ha/h/R$] | Dias Trabalhados | Preço Total Real [R$]
0 | 80 | CONCLUIDO | 9.0099 | 11.1 | 6.97 | 7.47 | 0.11 | 56 | 159.12 | 50.28 | 1 | 0 | 27.84 | 19859.16 | 63.37 | 4400.3 | 112.55 | 60.59 | 25998.67 | 0.54 | 0.75 | 0.32 | 1.66 | 4 | 10 | 87.3816 | 119.5593 | 108.1488 | 87381.5905 | 119559.3472 | 4.895e-06 | 7 | 108148.7709

## RESULTADOS_5
Unnamed: 0 | Volume de calda [L] | STATUS | Capacidade operacional [ha/h] | Tempo de missao [h] | Tempo util [h] | Tempo por voo [min] | Autonomia Projetada [h] | N° Voos | MTOW [kg] | Massa Estrutura [kg] | Combustível [kg] | Abastecimentos | Massa gerador | Potência gerador [W] | Combustível consumido [L] | Calda cons [L] | Distância percorrida [km] | Distância Pulverizando [km] | RTL ACUMULADO[m] | EOC [km/km] | EOC [h/h] | Tempo de manobra [h] | Tempo rtl_rtw [h] | V pulv [m/s] | V desloc [m/s] | Preço Total por ha Simples [R$/ha] | Preço Total por ha Presumido [R$/ha] | Preço Total por ha Real [R$/ha] | Preço Total Simples [R$] | Preço Total Presumido [R$] | Prod CAPEX [ha/h/R$] | Dias Trabalhados | Preço Total Real [R$]
0 | 35 | CONCLUIDO | 7.5927 | 13.17 | 9.09 | 4.3 | 0.22 | 127 | 80.84 | 35.1 | 1 | 0 | 9.74 | 10204.21 | 56.3 | 4409.86 | 178.24 | 60.59 | 58489.69 | 0.34 | 0.58 | 0.53 | 3.77 | 4 | 10 | 92.6274 | 126.7369 | 114.6413 | 92627.3984 | 126736.893 | 4.603e-06 | 8 | 114641.3018

## RESULTADOS_8
Unnamed: 0 | Volume de calda [L] | STATUS | Capacidade operacional [ha/h] | Tempo de missao [h] | Tempo util [h] | Tempo por voo [min] | Autonomia Projetada [h] | N° Voos | MTOW [kg] | Massa Estrutura [kg] | Combustível [kg] | Abastecimentos | Massa gerador | Potência gerador [W] | Combustível consumido [L] | Calda cons [L] | Distância percorrida [km] | Distância Pulverizando [km] | RTL ACUMULADO[m] | EOC [km/km] | EOC [h/h] | Tempo de manobra [h] | Tempo rtl_rtw [h] | V pulv [m/s] | V desloc [m/s] | Preço Total por ha Simples [R$/ha] | Preço Total por ha Presumido [R$/ha] | Preço Total por ha Real [R$/ha] | Preço Total Simples [R$] | Preço Total Presumido [R$] | Prod CAPEX [ha/h/R$] | Dias Trabalhados | Preço Total Real [R$]
0 | 50 | CONCLUIDO | 8.348 | 11.98 | 7.96 | 5.37 | 0.16 | 89 | 107.41 | 41.65 | 1 | 0 | 14.77 | 13481.73 | 58.03 | 4404.56 | 143.48 | 60.59 | 41297.63 | 0.42 | 0.66 | 0.42 | 2.65 | 4 | 10 | 84.5967 | 115.749 | 104.7021 | 84596.736 | 115748.9863 | 4.8416e-06 | 7 | 104702.0655

## RESULTADOS_3
Unnamed: 0 | Volume de calda [L] | STATUS | Capacidade operacional [ha/h] | Tempo de missao [h] | Tempo util [h] | Tempo por voo [min] | Autonomia Projetada [h] | N° Voos | MTOW [kg] | Massa Estrutura [kg] | Combustível [kg] | Abastecimentos | Massa gerador | Potência gerador [W] | Combustível consumido [L] | Calda cons [L] | Distância percorrida [km] | Distância Pulverizando [km] | RTL ACUMULADO[m] | EOC [km/km] | EOC [h/h] | Tempo de manobra [h] | Tempo rtl_rtw [h] | V pulv [m/s] | V desloc [m/s] | Preço Total por ha Simples [R$/ha] | Preço Total por ha Presumido [R$/ha] | Preço Total por ha Real [R$/ha] | Preço Total Simples [R$] | Preço Total Presumido [R$] | Prod CAPEX [ha/h/R$] | Dias Trabalhados | Preço Total Real [R$]
0 | 25 | CONCLUIDO | 6.7293 | 14.86 | 10.61 | 3.6 | 0.28 | 177 | 61.76 | 28.92 | 1 | 0 | 6.84 | 7851.41 | 55.87 | 4409.5 | 225.55 | 60.59 | 81894.67 | 0.27 | 0.5 | 0.68 | 5.29 | 4 | 10 | 102.31 | 139.9851 | 126.6251 | 102310.0012 | 139985.0573 | 4.237e-06 | 9 | 126625.0799

## RESULTADOS_15
Unnamed: 0 | Volume de calda [L] | STATUS | Capacidade operacional [ha/h] | Tempo de missao [h] | Tempo util [h] | Tempo por voo [min] | Autonomia Projetada [h] | N° Voos | MTOW [kg] | Massa Estrutura [kg] | Combustível [kg] | Abastecimentos | Massa gerador | Potência gerador [W] | Combustível consumido [L] | Calda cons [L] | Distância percorrida [km] | Distância Pulverizando [km] | RTL ACUMULADO[m] | EOC [km/km] | EOC [h/h] | Tempo de manobra [h] | Tempo rtl_rtw [h] | V pulv [m/s] | V desloc [m/s] | Preço Total por ha Simples [R$/ha] | Preço Total por ha Presumido [R$/ha] | Preço Total por ha Real [R$/ha] | Preço Total Simples [R$] | Preço Total Presumido [R$] | Prod CAPEX [ha/h/R$] | Dias Trabalhados | Preço Total Real [R$]
0 | 85 | CONCLUIDO | 8.9847 | 11.13 | 6.96 | 7.88 | 0.11 | 53 | 167.88 | 51.39 | 1 | 5 | 30.49 | 20939.59 | 65.42 | 4400.41 | 112.55 | 60.59 | 26017 | 0.54 | 0.76 | 0.32 | 1.65 | 4 | 10 | 88.6241 | 121.2594 | 109.6865 | 88624.0682 | 121259.36 | 4.8375e-06 | 7 | 109686.5368
1 | 85 | CONCLUIDO | 8.9546 | 11.17 | 7 | 7.92 | 0.21 | 53 | 169.33 | 51.39 | 2 | 0 | 30.94 | 21118.46 | 66.31 | 4402.27 | 113.39 | 60.59 | 26434.11 | 0.53 | 0.75 | 0.33 | 1.69 | 4 | 10 | 89.0116 | 121.7896 | 110.1662 | 89011.6077 | 121789.6086 | 4.8213e-06 | 7 | 110166.1793

## RESULTADOS_2
Unnamed: 0 | Volume de calda [L] | STATUS | Capacidade operacional [ha/h] | Tempo de missao [h] | Tempo util [h] | Tempo por voo [min] | Autonomia Projetada [h] | N° Voos | MTOW [kg] | Massa Estrutura [kg] | Combustível [kg] | Abastecimentos | Massa gerador | Potência gerador [W] | Combustível consumido [L] | Calda cons [L] | Distância percorrida [km] | Distância Pulverizando [km] | RTL ACUMULADO[m] | EOC [km/km] | EOC [h/h] | Tempo de manobra [h] | Tempo rtl_rtw [h] | V pulv [m/s] | V desloc [m/s] | Preço Total por ha Simples [R$/ha] | Preço Total por ha Presumido [R$/ha] | Preço Total por ha Real [R$/ha] | Preço Total Simples [R$] | Preço Total Presumido [R$] | Prod CAPEX [ha/h/R$] | Dias Trabalhados | Preço Total Real [R$]
0 | 20 | CONCLUIDO | 6.1045 | 16.38 | 11.93 | 3.24 | 0.34 | 221 | 51.33 | 24.83 | 1 | 0 | 5.51 | 6564.78 | 55.88 | 4415.04 | 266.5 | 60.59 | 102149.44 | 0.23 | 0.44 | 0.81 | 6.61 | 4 | 10 | 112.3685 | 153.7476 | 139.0741 | 112368.54 | 153747.5938 | 3.9334e-06 | 10 | 139074.1392

## RESULTADOS_11
Unnamed: 0 | Volume de calda [L] | STATUS | Capacidade operacional [ha/h] | Tempo de missao [h] | Tempo util [h] | Tempo por voo [min] | Autonomia Projetada [h] | N° Voos | MTOW [kg] | Massa Estrutura [kg] | Combustível [kg] | Abastecimentos | Massa gerador | Potência gerador [W] | Combustível consumido [L] | Calda cons [L] | Distância percorrida [km] | Distância Pulverizando [km] | RTL ACUMULADO[m] | EOC [km/km] | EOC [h/h] | Tempo de manobra [h] | Tempo rtl_rtw [h] | V pulv [m/s] | V desloc [m/s] | Preço Total por ha Simples [R$/ha] | Preço Total por ha Presumido [R$/ha] | Preço Total por ha Real [R$/ha] | Preço Total Simples [R$] | Preço Total Presumido [R$] | Prod CAPEX [ha/h/R$] | Dias Trabalhados | Preço Total Real [R$]
0 | 65 | CONCLUIDO | 8.7781 | 11.39 | 7.33 | 6.38 | 0.13 | 69 | 133.21 | 46.47 | 1 | 0 | 20.75 | 16663.42 | 60.42 | 4402.79 | 123.64 | 60.59 | 31481.19 | 0.49 | 0.72 | 0.36 | 2.02 | 4 | 10 | 85.6599 | 117.2037 | 106.0179 | 85659.9211 | 117203.6831 | 4.9137e-06 | 7 | 106017.928

## RESULTADOS_13
Unnamed: 0 | Volume de calda [L] | STATUS | Capacidade operacional [ha/h] | Tempo de missao [h] | Tempo util [h] | Tempo por voo [min] | Autonomia Projetada [h] | N° Voos | MTOW [kg] | Massa Estrutura [kg] | Combustível [kg] | Abastecimentos | Massa gerador | Potência gerador [W] | Combustível consumido [L] | Calda cons [L] | Distância percorrida [km] | Distância Pulverizando [km] | RTL ACUMULADO[m] | EOC [km/km] | EOC [h/h] | Tempo de manobra [h] | Tempo rtl_rtw [h] | V pulv [m/s] | V desloc [m/s] | Preço Total por ha Simples [R$/ha] | Preço Total por ha Presumido [R$/ha] | Preço Total por ha Real [R$/ha] | Preço Total Simples [R$] | Preço Total Presumido [R$] | Prod CAPEX [ha/h/R$] | Dias Trabalhados | Preço Total Real [R$]
0 | 75 | CONCLUIDO | 8.9301 | 11.2 | 7.09 | 7.09 | 0.12 | 60 | 150.44 | 49.1 | 1 | 0 | 25.34 | 18787.76 | 62.47 | 4402.25 | 115.98 | 60.59 | 27695.21 | 0.52 | 0.74 | 0.34 | 1.78 | 4 | 10 | 86.8768 | 118.8687 | 107.524 | 86876.8019 | 118868.6732 | 4.8978e-06 | 7 | 107524.0138

## RESULTADOS_17
Unnamed: 0 | Volume de calda [L] | STATUS | Capacidade operacional [ha/h] | Tempo de missao [h] | Tempo util [h] | Tempo por voo [min] | Autonomia Projetada [h] | N° Voos | MTOW [kg] | Massa Estrutura [kg] | Combustível [kg] | Abastecimentos | Massa gerador | Potência gerador [W] | Combustível consumido [L] | Calda cons [L] | Distância percorrida [km] | Distância Pulverizando [km] | RTL ACUMULADO[m] | EOC [km/km] | EOC [h/h] | Tempo de manobra [h] | Tempo rtl_rtw [h] | V pulv [m/s] | V desloc [m/s] | Preço Total por ha Simples [R$/ha] | Preço Total por ha Presumido [R$/ha] | Preço Total por ha Real [R$/ha] | Preço Total Simples [R$] | Preço Total Presumido [R$] | Prod CAPEX [ha/h/R$] | Dias Trabalhados | Preço Total Real [R$]
0 | 95 | CONCLUIDO | 8.8977 | 11.24 | 6.83 | 7.89 | 0.1 | 52 | 185.69 | 53.44 | 1 | 41 | 36.26 | 23136.14 | 69.82 | 4400.93 | 111.22 | 60.59 | 25353.36 | 0.54 | 0.77 | 0.23 | 1.53 | 4 | 10 | 91.0976 | 124.6438 | 112.7479 | 91097.6053 | 124643.7625 | 4.7103e-06 | 7 | 112747.9367
1 | 95 | CONCLUIDO | 9.1313 | 10.95 | 6.7 | 8.37 | 0.19 | 48 | 187.21 | 53.44 | 2 | 0 | 36.77 | 23322.88 | 67.27 | 4400.73 | 103.92 | 60.59 | 21723.68 | 0.58 | 0.79 | 0.3 | 1.39 | 4 | 10 | 89.496 | 122.4523 | 110.7656 | 89495.9637 | 122452.3258 | 4.8339e-06 | 7 | 110765.6476

## RESULTADOS_9
Unnamed: 0 | Volume de calda [L] | STATUS | Capacidade operacional [ha/h] | Tempo de missao [h] | Tempo util [h] | Tempo por voo [min] | Autonomia Projetada [h] | N° Voos | MTOW [kg] | Massa Estrutura [kg] | Combustível [kg] | Abastecimentos | Massa gerador | Potência gerador [W] | Combustível consumido [L] | Calda cons [L] | Distância percorrida [km] | Distância Pulverizando [km] | RTL ACUMULADO[m] | EOC [km/km] | EOC [h/h] | Tempo de manobra [h] | Tempo rtl_rtw [h] | V pulv [m/s] | V desloc [m/s] | Preço Total por ha Simples [R$/ha] | Preço Total por ha Presumido [R$/ha] | Preço Total por ha Real [R$/ha] | Preço Total Simples [R$] | Preço Total Presumido [R$] | Prod CAPEX [ha/h/R$] | Dias Trabalhados | Preço Total Real [R$]
0 | 55 | CONCLUIDO | 8.5225 | 11.73 | 7.71 | 5.71 | 0.15 | 81 | 116.05 | 43.4 | 1 | 0 | 16.65 | 14546.17 | 58.83 | 4404.38 | 135.56 | 60.59 | 37380.27 | 0.45 | 0.68 | 0.4 | 2.4 | 4 | 10 | 84.8654 | 116.1165 | 105.0345 | 84865.3627 | 116116.5332 | 4.8809e-06 | 7 | 105034.5343

## resultados
Unnamed: 0 | Volume de calda [L] | STATUS | Capacidade operacional [ha/h] | Tempo de missao [h] | Tempo util [h] | Tempo por voo [min] | Autonomia Projetada [h] | N° Voos | MTOW [kg] | Massa Estrutura [kg] | Combustível [kg] | Abastecimentos | Massa gerador | Potência gerador [W] | Combustível consumido [L] | Calda cons [L] | Distância percorrida [km] | Distância Pulverizando [km] | RTL ACUMULADO[m] | EOC [km/km] | EOC [h/h] | Tempo de manobra [h] | Tempo rtl_rtw [h] | V pulv [m/s] | V desloc [m/s]
0 | 100 | CONCLUIDO | 8.7739 | 11.4 | 6.78 | 7.53 | 0.09 | 54 | 194.77 | 54.38 | 1 | 49 | 39.4 | 24256.19 | 73.13 | 4400.98 | 109.1 | 60.59 | 24286.32 | 0.56 | 0.78 | 0.23 | 1.47 | 4 | 10
1 | 100 | CONCLUIDO | 9.1603 | 10.92 | 6.65 | 8.87 | 0.18 | 45 | 196.32 | 54.38 | 2 | 0 | 39.95 | 24447.22 | 68.68 | 4401.83 | 102.54 | 60.59 | 21051.21 | 0.59 | 0.79 | 0.29 | 1.34 | 4 | 10
0 | 40 | CONCLUIDO | 7.907 | 12.65 | 8.61 | 4.65 | 0.2 | 111 | 89.87 | 37.55 | 1 | 0 | 11.32 | 11317.98 | 56.64 | 4407.2 | 163.42 | 60.59 | 51157.83 | 0.37 | 0.61 | 0.49 | 3.3 | 4 | 10
0 | 30 | CONCLUIDO | 7.2247 | 13.84 | 9.7 | 3.93 | 0.24 | 148 | 71.52 | 32.27 | 1 | 0 | 8.25 | 9054.6 | 55.82 | 4408.79 | 197.04 | 60.59 | 67787.29 | 0.31 | 0.54 | 0.59 | 4.38 | 4 | 10
0 | 15 | CONCLUIDO | 5.2383 | 19.09 | 14.12 | 2.88 | 0.43 | 294 | 39.78 | 19.54 | 1 | 0 | 4.24 | 5140 | 55.68 | 4426.79 | 334.47 | 60.59 | 135770.24 | 0.18 | 0.37 | 1.03 | 8.79 | 4 | 10
0 | 70 | CONCLUIDO | 8.8522 | 11.3 | 7.22 | 6.77 | 0.12 | 64 | 141.81 | 47.83 | 1 | 0 | 22.98 | 17723.39 | 61.55 | 4404.6 | 120.06 | 60.59 | 29714.68 | 0.5 | 0.73 | 0.35 | 1.91 | 4 | 10
0 | 90 | CONCLUIDO | 9.0491 | 11.05 | 6.82 | 8.02 | 0.1 | 51 | 176.73 | 52.44 | 1 | 19 | 33.29 | 22031.19 | 66.23 | 4400.84 | 109.7 | 60.59 | 24598.12 | 0.55 | 0.77 | 0.26 | 1.51 | 4 | 10
1 | 90 | CONCLUIDO | 9.269 | 10.79 | 6.59 | 7.91 | 0.2 | 50 | 178.21 | 52.44 | 2 | 0 | 33.77 | 22213.89 | 64.28 | 4400.64 | 99.7 | 60.59 | 19602.73 | 0.61 | 0.8 | 0.31 | 1.28 | 4 | 10
0 | 10 | CONCLUIDO | 3.9975 | 25.02 | 18.49 | 2.53 | 0.64 | 439 | 26.11 | 12.1 | 1 | 0 | 3.01 | 3454.41 | 53.44 | 4436.71 | 470.26 | 60.59 | 202942.1 | 0.13 | 0.29 | 1.45 | 13.15 | 4 | 10
0 | 45 | CONCLUIDO | 8.1174 | 12.32 | 8.3 | 5.03 | 0.18 | 99 | 98.71 | 39.72 | 1 | 0 | 12.99 | 12407.75 | 57.67 | 4403.9 | 153.71 | 60.59 | 46367.24 | 0.39 | 0.63 | 0.45 | 2.98 | 4 | 10
0 | 60 | CONCLUIDO | 8.6443 | 11.57 | 7.52 | 6.02 | 0.14 | 75 | 124.63 | 45 | 1 | 0 | 18.64 | 15605.44 | 59.64 | 4403.19 | 129.3 | 60.59 | 34280.46 | 0.47 | 0.7 | 0.38 | 2.21 | 4 | 10
0 | 80 | CONCLUIDO | 9.0099 | 11.1 | 6.97 | 7.47 | 0.11 | 56 | 159.12 | 50.28 | 1 | 0 | 27.84 | 19859.16 | 63.37 | 4400.3 | 112.55 | 60.59 | 25998.67 | 0.54 | 0.75 | 0.32 | 1.66 | 4 | 10
0 | 35 | CONCLUIDO | 7.5927 | 13.17 | 9.09 | 4.3 | 0.22 | 127 | 80.84 | 35.1 | 1 | 0 | 9.74 | 10204.21 | 56.3 | 4409.86 | 178.24 | 60.59 | 58489.69 | 0.34 | 0.58 | 0.53 | 3.77 | 4 | 10
0 | 50 | CONCLUIDO | 8.348 | 11.98 | 7.96 | 5.37 | 0.16 | 89 | 107.41 | 41.65 | 1 | 0 | 14.77 | 13481.73 | 58.03 | 4404.56 | 143.48 | 60.59 | 41297.63 | 0.42 | 0.66 | 0.42 | 2.65 | 4 | 10
0 | 25 | CONCLUIDO | 6.7293 | 14.86 | 10.61 | 3.6 | 0.28 | 177 | 61.76 | 28.92 | 1 | 0 | 6.84 | 7851.41 | 55.87 | 4409.5 | 225.55 | 60.59 | 81894.67 | 0.27 | 0.5 | 0.68 | 5.29 | 4 | 10
0 | 85 | CONCLUIDO | 8.9847 | 11.13 | 6.96 | 7.88 | 0.11 | 53 | 167.88 | 51.39 | 1 | 5 | 30.49 | 20939.59 | 65.42 | 4400.41 | 112.55 | 60.59 | 26017 | 0.54 | 0.76 | 0.32 | 1.65 | 4 | 10
1 | 85 | CONCLUIDO | 8.9546 | 11.17 | 7 | 7.92 | 0.21 | 53 | 169.33 | 51.39 | 2 | 0 | 30.94 | 21118.46 | 66.31 | 4402.27 | 113.39 | 60.59 | 26434.11 | 0.53 | 0.75 | 0.33 | 1.69 | 4 | 10
0 | 20 | CONCLUIDO | 6.1045 | 16.38 | 11.93 | 3.24 | 0.34 | 221 | 51.33 | 24.83 | 1 | 0 | 5.51 | 6564.78 | 55.88 | 4415.04 | 266.5 | 60.59 | 102149.44 | 0.23 | 0.44 | 0.81 | 6.61 | 4 | 10
0 | 65 | CONCLUIDO | 8.7781 | 11.39 | 7.33 | 6.38 | 0.13 | 69 | 133.21 | 46.47 | 1 | 0 | 20.75 | 16663.42 | 60.42 | 4402.79 | 123.64 | 60.59 | 31481.19 | 0.49 | 0.72 | 0.36 | 2.02 | 4 | 10
0 | 75 | CONCLUIDO | 8.9301 | 11.2 | 7.09 | 7.09 | 0.12 | 60 | 150.44 | 49.1 | 1 | 0 | 25.34 | 18787.76 | 62.47 | 4402.25 | 115.98 | 60.59 | 27695.21 | 0.52 | 0.74 | 0.34 | 1.78 | 4 | 10
0 | 95 | CONCLUIDO | 8.8977 | 11.24 | 6.83 | 7.89 | 0.1 | 52 | 185.69 | 53.44 | 1 | 41 | 36.26 | 23136.14 | 69.82 | 4400.93 | 111.22 | 60.59 | 25353.36 | 0.54 | 0.77 | 0.23 | 1.53 | 4 | 10
1 | 95 | CONCLUIDO | 9.1313 | 10.95 | 6.7 | 8.37 | 0.19 | 48 | 187.21 | 53.44 | 2 | 0 | 36.77 | 23322.88 | 67.27 | 4400.73 | 103.92 | 60.59 | 21723.68 | 0.58 | 0.79 | 0.3 | 1.39 | 4 | 10
0 | 55 | CONCLUIDO | 8.5225 | 11.73 | 7.71 | 5.71 | 0.15 | 81 | 116.05 | 43.4 | 1 | 0 | 16.65 | 14546.17 | 58.83 | 4404.38 | 135.56 | 60.59 | 37380.27 | 0.45 | 0.68 | 0.4 | 2.4 | 4 | 10

## gráficos
Selecione o eixo X:
Selecione o eixo Y:
Selecione o eixo Z:
Eixo X | Eixo Y | Eixo Z

## hidden (hidden)
Unnamed: 0
Volume de calda [L]
STATUS
Capacidade operacional [ha/h]
Tempo de missao [h]
Tempo util [h]
Tempo por voo [min]
Autonomia Projetada [h]
N° Voos
MTOW [kg]
Massa Estrutura [kg]
Combustível [kg]
Abastecimentos
Massa gerador
Potência gerador [W]
Combustível consumido [L]
Calda cons [L]
Distância percorrida [km]
Distância Pulverizando [km]
RTL ACUMULADO[m]
EOC [km/km]
EOC [h/h]
Tempo de manobra [h]
Tempo rtl_rtw [h]
V pulv [m/s]
V desloc [m/s]