## RESULTADOS_18
Unnamed: 0 | Volume de calda [L] | STATUS | Capacidade operacional [ha/h] | Tempo de missao [h] | Tempo util [h] | Tempo por voo [min] | Autonomia Projetada [h] | N° Voos | MTOW [kg] | Massa Estrutura [kg] | Combustível [kg] | Abastecimentos | Massa gerador | Potência gerador [W] | Combustível consumido [L] | Calda cons [L] | Distância percorrida [km] | Distância Pulverizando [km] | RTL ACUMULADO[m] | EOC [km/km] | EOC [h/h] | Tempo de manobra [h] | Tempo rtl_rtw [h] | V pulv [m/s] | V desloc [m/s]
0 | 100 | CONCLUIDO | 2.8567 | 35.01 | 23.54 | 6.14 | 0.09 | 230 | 194.77 | 54.38 | 1 | 228 | 39.4 | 24256.19 | 317.25 | 4847.95 | 311.34 | 83.5 | 111453.86 | 0.27 | 0.62 | 8.76 | 6.86 | 4 | 10
1 | 100 | CONCLUIDO | 4.0077 | 24.95 | 19.13 | 13.5 | 0.18 | 85 | 196.32 | 54.38 | 2 | 83 | 39.95 | 24447.22 | 233.72 | 4841.16 | 166.64 | 83.5 | 39827.25 | 0.5 | 0.76 | 8.54 | 2.46 | 4 | 10
2 | 100 | CONCLUIDO | 4.417 | 22.64 | 18.14 | 21.34 | 0.27 | 51 | 197.88 | 54.38 | 3 | 13 | 40.5 | 24639 | 197.14 | 4839.76 | 133.13 | 83.5 | 23243.83 | 0.63 | 0.8 | 8.52 | 1.47 | 4 | 10
3 | 100 | CONCLUIDO | 4.4237 | 22.61 | 18.14 | 21.77 | 0.36 | 50 | 199.44 | 54.38 | 4 | 0 | 41.06 | 24831.54 | 197.42 | 4842.28 | 132.59 | 83.5 | 22977.47 | 0.63 | 0.8 | 8.54 | 1.48 | 4 | 10

## RESULTADOS_6
Unnamed: 0 | Volume de calda [L] | STATUS | Capacidade operacional [ha/h] | Tempo de missao [h] | Tempo util [h] | Tempo por voo [min] | Autonomia Projetada [h] | N° Voos | MTOW [kg] | Massa Estrutura [kg] | Combustível [kg] | Abastecimentos | Massa gerador | Potência gerador [W] | Combustível consumido [L] | Calda cons [L] | Distância percorrida [km] | Distância Pulverizando [km] | RTL ACUMULADO[m] | EOC [km/km] | EOC [h/h] | Tempo de manobra [h] | Tempo rtl_rtw [h] | V pulv [m/s] | V desloc [m/s]
0 | 40 | CONCLUIDO | 4.0751 | 24.54 | 20.29 | 9.98 | 0.2 | 122 | 89.87 | 37.55 | 1 | 0 | 11.32 | 11317.98 | 138.84 | 4850.38 | 199.26 | 83.5 | 55954.22 | 0.42 | 0.72 | 8.75 | 3.61 | 4 | 10

## RESULTADOS_4
Unnamed: 0 | Volume de calda [L] | STATUS | Capacidade operacional [ha/h] | Tempo de missao [h] | Tempo util [h] | Tempo por voo [min] | Autonomia Projetada [h] | N° Voos | MTOW [kg] | Massa Estrutura [kg] | Combustível [kg] | Abastecimentos | Massa gerador | Potência gerador [W] | Combustível consumido [L] | Calda cons [L] | Distância percorrida [km] | Distância Pulverizando [km] | RTL ACUMULADO[m] | EOC [km/km] | EOC [h/h] | Tempo de manobra [h] | Tempo rtl_rtw [h] | V pulv [m/s] | V desloc [m/s]
0 | 30 | CONCLUIDO | 3.8558 | 25.94 | 21.56 | 7.93 | 0.24 | 163 | 71.52 | 32.27 | 1 | 0 | 8.25 | 9054.6 | 128.2 | 4860.88 | 237.61 | 83.5 | 74923.46 | 0.35 | 0.67 | 8.89 | 4.87 | 4 | 10

## RESULTADOS_1
Unnamed: 0 | Volume de calda [L] | STATUS | Capacidade operacional [ha/h] | Tempo de missao [h] | Tempo util [h] | Tempo por voo [min] | Autonomia Projetada [h] | N° Voos | MTOW [kg] | Massa Estrutura [kg] | Combustível [kg] | Abastecimentos | Massa gerador | Potência gerador [W] | Combustível consumido [L] | Calda cons [L] | Distância percorrida [km] | Distância Pulverizando [km] | RTL ACUMULADO[m] | EOC [km/km] | EOC [h/h] | Tempo de manobra [h] | Tempo rtl_rtw [h] | V pulv [m/s] | V desloc [m/s]
0 | 15 | CONCLUIDO | 3.1545 | 31.7 | 26.4 | 4.89 | 0.43 | 324 | 39.78 | 19.54 | 1 | 0 | 4.24 | 5140 | 105.98 | 4874.14 | 388.27 | 83.5 | 149446.48 | 0.22 | 0.55 | 9.36 | 9.69 | 4 | 10

## RESULTADOS_12
Unnamed: 0 | Volume de calda [L] | STATUS | Capacidade operacional [ha/h] | Tempo de missao [h] | Tempo util [h] | Tempo por voo [min] | Autonomia Projetada [h] | N° Voos | MTOW [kg] | Massa Estrutura [kg] | Combustível [kg] | Abastecimentos | Massa gerador | Potência gerador [W] | Combustível consumido [L] | Calda cons [L] | Distância percorrida [km] | Distância Pulverizando [km] | RTL ACUMULADO[m] | EOC [km/km] | EOC [h/h] | Tempo de manobra [h] | Tempo rtl_rtw [h] | V pulv [m/s] | V desloc [m/s]
0 | 70 | CONCLUIDO | 3.5161 | 28.44 | 21.5 | 7.92 | 0.12 | 163 | 141.81 | 47.83 | 1 | 161 | 22.98 | 17723.39 | 224.63 | 4845.15 | 244.24 | 83.5 | 78240.64 | 0.34 | 0.68 | 8.67 | 4.82 | 4 | 10
1 | 70 | CONCLUIDO | 4.3366 | 23.06 | 18.78 | 15.87 | 0.25 | 71 | 143.17 | 47.83 | 2 | 3 | 23.34 | 17891.86 | 168.63 | 4843.9 | 152.39 | 83.5 | 32775.49 | 0.55 | 0.77 | 8.6 | 2.11 | 4 | 10
2 | 70 | CONCLUIDO | 4.3383 | 23.05 | 18.77 | 15.86 | 0.37 | 71 | 144.54 | 47.83 | 3 | 0 | 23.71 | 18060.85 | 169.68 | 4842.1 | 152.19 | 83.5 | 32675.86 | 0.55 | 0.77 | 8.6 | 2.1 | 4 | 10

## RESULTADOS_16
Unnamed: 0 | Volume de calda [L] | STATUS | Capacidade operacional [ha/h] | Tempo de missao [h] | Tempo util [h] | Tempo por voo [min] | Autonomia Projetada [h] | N° Voos | MTOW [kg] | Massa Estrutura [kg] | Combustível [kg] | Abastecimentos | Massa gerador | Potência gerador [W] | Combustível consumido [L] | Calda cons [L] | Distância percorrida [km] | Distância Pulverizando [km] | RTL ACUMULADO[m] | EOC [km/km] | EOC [h/h] | Tempo de manobra [h] | Tempo rtl_rtw [h] | V pulv [m/s] | V desloc [m/s]
0 | 90 | CONCLUIDO | 3.0676 | 32.6 | 22.82 | 6.61 | 0.1 | 207 | 176.73 | 52.44 | 1 | 205 | 33.29 | 22031.19 | 285.66 | 4849.72 | 287.39 | 83.5 | 99594.49 | 0.29 | 0.64 | 8.73 | 6.13 | 4 | 10
1 | 90 | CONCLUIDO | 4.1722 | 23.97 | 18.85 | 14.88 | 0.2 | 76 | 178.21 | 52.44 | 2 | 74 | 33.77 | 22213.89 | 208.22 | 4842.34 | 157.64 | 83.5 | 35371.12 | 0.53 | 0.77 | 8.52 | 2.17 | 4 | 10
2 | 90 | CONCLUIDO | 4.4129 | 22.66 | 18.28 | 19.95 | 0.3 | 55 | 179.7 | 52.44 | 3 | 0 | 34.26 | 22397.24 | 186.57 | 4844.1 | 136.96 | 83.5 | 25140.02 | 0.61 | 0.79 | 8.56 | 1.61 | 4 | 10

## RESULTADOS_0
Unnamed: 0 | Volume de calda [L] | STATUS | Capacidade operacional [ha/h] | Tempo de missao [h] | Tempo util [h] | Tempo por voo [min] | Autonomia Projetada [h] | N° Voos | MTOW [kg] | Massa Estrutura [kg] | Combustível [kg] | Abastecimentos | Massa gerador | Potência gerador [W] | Combustível consumido [L] | Calda cons [L] | Distância percorrida [km] | Distância Pulverizando [km] | RTL ACUMULADO[m] | EOC [km/km] | EOC [h/h] | Tempo de manobra [h] | Tempo rtl_rtw [h] | V pulv [m/s] | V desloc [m/s]
0 | 10 | CONCLUIDO | 2.6108 | 38.3 | 31.27 | 3.87 | 0.64 | 485 | 26.11 | 12.1 | 1 | 0 | 3.01 | 3454.41 | 91.12 | 4895.43 | 537.48 | 83.5 | 223246.89 | 0.16 | 0.47 | 9.87 | 14.53 | 4 | 10

## RESULTADOS_7
Unnamed: 0 | Volume de calda [L] | STATUS | Capacidade operacional [ha/h] | Tempo de missao [h] | Tempo util [h] | Tempo por voo [min] | Autonomia Projetada [h] | N° Voos | MTOW [kg] | Massa Estrutura [kg] | Combustível [kg] | Abastecimentos | Massa gerador | Potência gerador [W] | Combustível consumido [L] | Calda cons [L] | Distância percorrida [km] | Distância Pulverizando [km] | RTL ACUMULADO[m] | EOC [km/km] | EOC [h/h] | Tempo de manobra [h] | Tempo rtl_rtw [h] | V pulv [m/s] | V desloc [m/s]
0 | 45 | CONCLUIDO | 4.1211 | 24.27 | 19.98 | 10.7 | 0.18 | 112 | 98.71 | 39.72 | 1 | 34 | 12.99 | 12407.75 | 145.28 | 4847.23 | 190.77 | 83.5 | 51755.96 | 0.44 | 0.73 | 8.68 | 3.3 | 4 | 10
1 | 45 | CONCLUIDO | 4.1453 | 24.12 | 19.9 | 10.95 | 0.35 | 109 | 99.95 | 39.72 | 2 | 0 | 13.24 | 12561.45 | 145.52 | 4846.41 | 187.02 | 83.5 | 49899.58 | 0.45 | 0.73 | 8.71 | 3.22 | 4 | 10

## RESULTADOS_10
Unnamed: 0 | Volume de calda [L] | STATUS | Capacidade operacional [ha/h] | Tempo de missao [h] | Tempo util [h] | Tempo por voo [min] | Autonomia Projetada [h] | N° Voos | MTOW [kg] | Massa Estrutura [kg] | Combustível [kg] | Abastecimentos | Massa gerador | Potência gerador [W] | Combustível consumido [L] | Calda cons [L] | Distância percorrida [km] | Distância Pulverizando [km] | RTL ACUMULADO[m] | EOC [km/km] | EOC [h/h] | Tempo de manobra [h] | Tempo rtl_rtw [h] | V pulv [m/s] | V desloc [m/s]
0 | 60 | CONCLUIDO | 3.778 | 26.47 | 20.76 | 8.9 | 0.14 | 140 | 124.63 | 45 | 1 | 138 | 18.64 | 15605.44 | 192.51 | 4844.01 | 219.42 | 83.5 | 65942.15 | 0.38 | 0.7 | 8.64 | 4.08 | 4 | 10
1 | 60 | CONCLUIDO | 4.288 | 23.32 | 19.09 | 13.97 | 0.28 | 82 | 125.95 | 45 | 2 | 0 | 18.95 | 15767.7 | 159.32 | 4847.11 | 161.74 | 83.5 | 37394.7 | 0.52 | 0.76 | 8.64 | 2.42 | 4 | 10

## RESULTADOS_14
Unnamed: 0 | Volume de calda [L] | STATUS | Capacidade operacional [ha/h] | Tempo de missao [h] | Tempo util [h] | Tempo por voo [min] | Autonomia Projetada [h] | N° Voos | MTOW [kg] | Massa Estrutura [kg] | Combustível [kg] | Abastecimentos | Massa gerador | Potência gerador [W] | Combustível consumido [L] | Calda cons [L] | Distância percorrida [km] | Distância Pulverizando [km] | RTL ACUMULADO[m] | EOC [km/km] | EOC [h/h] | Tempo de manobra [h] | Tempo rtl_rtw [h] | V pulv [m/s] | V desloc [m/s]
0 | 80 | CONCLUIDO | 3.2822 | 30.47 | 22.18 | 7.19 | 0.11 | 185 | 159.12 | 50.28 | 1 | 183 | 27.84 | 19859.16 | 255.54 | 4846.84 | 265.96 | 83.5 | 88989.67 | 0.31 | 0.66 | 8.71 | 5.5 | 4 | 10
1 | 80 | CONCLUIDO | 4.3217 | 23.14 | 18.62 | 16.43 | 0.22 | 68 | 160.54 | 50.28 | 2 | 49 | 28.26 | 20034.4 | 183.17 | 4842.53 | 149.67 | 83.5 | 31430.17 | 0.56 | 0.78 | 8.53 | 1.95 | 4 | 10
2 | 80 | CONCLUIDO | 4.3833 | 22.81 | 18.49 | 17.9 | 0.33 | 62 | 161.97 | 50.28 | 3 | 0 | 28.69 | 20210.21 | 178.68 | 4845.67 | 143.59 | 83.5 | 28416.68 | 0.58 | 0.79 | 8.57 | 1.82 | 4 | 10

## RESULTADOS_5
Unnamed: 0 | Volume de calda [L] | STATUS | Capacidade operacional [ha/h] | Tempo de missao [h] | Tempo util [h] | Tempo por voo [min] | Autonomia Projetada [h] | N° Voos | MTOW [kg] | Massa Estrutura [kg] | Combustível [kg] | Abastecimentos | Massa gerador | Potência gerador [W] | Combustível consumido [L] | Calda cons [L] | Distância percorrida [km] | Distância Pulverizando [km] | RTL ACUMULADO[m] | EOC [km/km] | EOC [h/h] | Tempo de manobra [h] | Tempo rtl_rtw [h] | V pulv [m/s] | V desloc [m/s]
0 | 35 | CONCLUIDO | 3.9754 | 25.15 | 20.85 | 8.94 | 0.22 | 140 | 80.84 | 35.1 | 1 | 0 | 9.74 | 10204.21 | 134 | 4853.6 | 216.64 | 83.5 | 64551 | 0.39 | 0.7 | 8.8 | 4.17 | 4 | 10

## RESULTADOS_8
Unnamed: 0 | Volume de calda [L] | STATUS | Capacidade operacional [ha/h] | Tempo de missao [h] | Tempo util [h] | Tempo por voo [min] | Autonomia Projetada [h] | N° Voos | MTOW [kg] | Massa Estrutura [kg] | Combustível [kg] | Abastecimentos | Massa gerador | Potência gerador [W] | Combustível consumido [L] | Calda cons [L] | Distância percorrida [km] | Distância Pulverizando [km] | RTL ACUMULADO[m] | EOC [km/km] | EOC [h/h] | Tempo de manobra [h] | Tempo rtl_rtw [h] | V pulv [m/s] | V desloc [m/s]
0 | 50 | CONCLUIDO | 4.0647 | 24.6 | 20.01 | 10.44 | 0.16 | 115 | 107.41 | 41.65 | 1 | 98 | 14.77 | 13481.73 | 157.79 | 4843.71 | 195.01 | 83.5 | 53862.44 | 0.43 | 0.73 | 8.6 | 3.34 | 4 | 10
1 | 50 | CONCLUIDO | 4.2008 | 23.8 | 19.59 | 11.99 | 0.32 | 98 | 108.68 | 41.65 | 2 | 0 | 15.03 | 13638.32 | 150.37 | 4846.68 | 177.25 | 83.5 | 45066.27 | 0.47 | 0.74 | 8.69 | 2.92 | 4 | 10

## RESULTADOS_3
Unnamed: 0 | Volume de calda [L] | STATUS | Capacidade operacional [ha/h] | Tempo de missao [h] | Tempo util [h] | Tempo por voo [min] | Autonomia Projetada [h] | N° Voos | MTOW [kg] | Massa Estrutura [kg] | Combustível [kg] | Abastecimentos | Massa gerador | Potência gerador [W] | Combustível consumido [L] | Calda cons [L] | Distância percorrida [km] | Distância Pulverizando [km] | RTL ACUMULADO[m] | EOC [km/km] | EOC [h/h] | Tempo de manobra [h] | Tempo rtl_rtw [h] | V pulv [m/s] | V desloc [m/s]
0 | 25 | CONCLUIDO | 3.701 | 27.02 | 22.52 | 6.93 | 0.28 | 195 | 61.76 | 28.92 | 1 | 0 | 6.84 | 7851.41 | 122.29 | 4856.79 | 268.2 | 83.5 | 90060.62 | 0.31 | 0.65 | 8.97 | 5.83 | 4 | 10

## RESULTADOS_15
Unnamed: 0 | Volume de calda [L] | STATUS | Capacidade operacional [ha/h] | Tempo de missao [h] | Tempo util [h] | Tempo por voo [min] | Autonomia Projetada [h] | N° Voos | MTOW [kg] | Massa Estrutura [kg] | Combustível [kg] | Abastecimentos | Massa gerador | Potência gerador [W] | Combustível consumido [L] | Calda cons [L] | Distância percorrida [km] | Distância Pulverizando [km] | RTL ACUMULADO[m] | EOC [km/km] | EOC [h/h] | Tempo de manobra [h] | Tempo rtl_rtw [h] | V pulv [m/s] | V desloc [m/s]
0 | 85 | CONCLUIDO | 3.1767 | 31.48 | 22.46 | 6.88 | 0.11 | 196 | 167.88 | 51.39 | 1 | 194 | 30.49 | 20939.59 | 270.19 | 4847.99 | 275.82 | 83.5 | 93862.52 | 0.3 | 0.65 | 8.71 | 5.78 | 4 | 10
1 | 85 | CONCLUIDO | 4.2584 | 23.48 | 18.7 | 15.81 | 0.21 | 71 | 169.33 | 51.39 | 2 | 67 | 30.94 | 21118.46 | 194.43 | 4842.36 | 153 | 83.5 | 33079.99 | 0.55 | 0.78 | 8.51 | 2.03 | 4 | 10
2 | 85 | CONCLUIDO | 4.4017 | 22.72 | 18.38 | 19.01 | 0.31 | 58 | 170.79 | 51.39 | 3 | 0 | 31.4 | 21297.94 | 182.34 | 4843.93 | 140.19 | 83.5 | 26738.42 | 0.6 | 0.79 | 8.56 | 1.71 | 4 | 10

## RESULTADOS_2
Unnamed: 0 | Volume de calda [L] | STATUS | Capacidade operacional [ha/h] | Tempo de missao [h] | Tempo util [h] | Tempo por voo [min] | Autonomia Projetada [h] | N° Voos | MTOW [kg] | Massa Estrutura [kg] | Combustível [kg] | Abastecimentos | Massa gerador | Potência gerador [W] | Combustível consumido [L] | Calda cons [L] | Distância percorrida [km] | Distância Pulverizando [km] | RTL ACUMULADO[m] | EOC [km/km] | EOC [h/h] | Tempo de manobra [h] | Tempo rtl_rtw [h] | V pulv [m/s] | V desloc [m/s]
0 | 20 | CONCLUIDO | 3.488 | 28.67 | 23.95 | 5.91 | 0.34 | 243 | 51.33 | 24.83 | 1 | 0 | 5.51 | 6564.78 | 115 | 4866.92 | 311.64 | 83.5 | 111538.83 | 0.27 | 0.61 | 9.13 | 7.25 | 4 | 10

## RESULTADOS_11
Unnamed: 0 | Volume de calda [L] | STATUS | Capacidade operacional [ha/h] | Tempo de missao [h] | Tempo util [h] | Tempo por voo [min] | Autonomia Projetada [h] | N° Voos | MTOW [kg] | Massa Estrutura [kg] | Combustível [kg] | Abastecimentos | Massa gerador | Potência gerador [W] | Combustível consumido [L] | Calda cons [L] | Distância percorrida [km] | Distância Pulverizando [km] | RTL ACUMULADO[m] | EOC [km/km] | EOC [h/h] | Tempo de manobra [h] | Tempo rtl_rtw [h] | V pulv [m/s] | V desloc [m/s]
0 | 65 | CONCLUIDO | 3.6508 | 27.39 | 21.1 | 8.38 | 0.13 | 151 | 133.21 | 46.47 | 1 | 149 | 20.75 | 16663.42 | 208.13 | 4846.66 | 231.45 | 83.5 | 71904.1 | 0.36 | 0.69 | 8.63 | 4.42 | 4 | 10
1 | 65 | CONCLUIDO | 4.3149 | 23.18 | 18.93 | 14.94 | 0.26 | 76 | 134.55 | 46.47 | 2 | 0 | 21.09 | 16828.84 | 163.98 | 4843.85 | 156.71 | 83.5 | 34908.81 | 0.53 | 0.77 | 8.62 | 2.25 | 4 | 10

## RESULTADOS_13
Unnamed: 0 | Volume de calda [L] | STATUS | Capacidade operacional [ha/h] | Tempo de missao [h] | Tempo util [h] | Tempo por voo [min] | Autonomia Projetada [h] | N° Voos | MTOW [kg] | Massa Estrutura [kg] | Combustível [kg] | Abastecimentos | Massa gerador | Potência gerador [W] | Combustível consumido [L] | Calda cons [L] | Distância percorrida [km] | Distância Pulverizando [km] | RTL ACUMULADO[m] | EOC [km/km] | EOC [h/h] | Tempo de manobra [h] | Tempo rtl_rtw [h] | V pulv [m/s] | V desloc [m/s]
0 | 75 | CONCLUIDO | 3.3992 | 29.42 | 21.83 | 7.53 | 0.12 | 174 | 150.44 | 49.1 | 1 | 172 | 25.34 | 18787.76 | 239.9 | 4846.24 | 254.31 | 83.5 | 83217.32 | 0.33 | 0.67 | 8.69 | 5.14 | 4 | 10
1 | 75 | CONCLUIDO | 4.3538 | 22.97 | 18.64 | 16.7 | 0.23 | 67 | 151.83 | 49.1 | 2 | 16 | 25.73 | 18959.54 | 173.71 | 4841.69 | 148.88 | 83.5 | 31037.4 | 0.56 | 0.78 | 8.57 | 1.97 | 4 | 10
2 | 75 | CONCLUIDO | 4.3654 | 22.91 | 18.61 | 16.92 | 0.35 | 66 | 153.23 | 49.1 | 3 | 0 | 26.13 | 19131.85 | 174.31 | 4843.14 | 147.05 | 83.5 | 30126.03 | 0.57 | 0.78 | 8.59 | 1.94 | 4 | 10

## RESULTADOS_17
Unnamed: 0 | Volume de calda [L] | STATUS | Capacidade operacional [ha/h] | Tempo de missao [h] | Tempo util [h] | Tempo por voo [min] | Autonomia Projetada [h] | N° Voos | MTOW [kg] | Massa Estrutura [kg] | Combustível [kg] | Abastecimentos | Massa gerador | Potência gerador [W] | Combustível consumido [L] | Calda cons [L] | Distância percorrida [km] | Distância Pulverizando [km] | RTL ACUMULADO[m] | EOC [km/km] | EOC [h/h] | Tempo de manobra [h] | Tempo rtl_rtw [h] | V pulv [m/s] | V desloc [m/s]
0 | 95 | CONCLUIDO | 2.9625 | 33.76 | 23.17 | 6.38 | 0.1 | 218 | 185.69 | 53.44 | 1 | 216 | 36.26 | 23136.14 | 301.14 | 4850.85 | 298.07 | 83.5 | 104878.09 | 0.28 | 0.63 | 8.77 | 6.48 | 4 | 10
1 | 95 | CONCLUIDO | 4.0987 | 24.4 | 18.95 | 14.21 | 0.19 | 80 | 187.21 | 53.44 | 2 | 78 | 36.77 | 23322.88 | 220.29 | 4840.68 | 161.49 | 83.5 | 37278.74 | 0.52 | 0.77 | 8.52 | 2.28 | 4 | 10
2 | 95 | CONCLUIDO | 4.4148 | 22.65 | 18.21 | 20.61 | 0.28 | 53 | 188.73 | 53.44 | 3 | 3 | 37.29 | 23510.33 | 191.49 | 4841.98 | 134.99 | 83.5 | 24162.65 | 0.62 | 0.8 | 8.54 | 1.54 | 4 | 10
3 | 95 | CONCLUIDO | 4.427 | 22.59 | 18.18 | 20.98 | 0.37 | 52 | 190.25 | 53.44 | 4 | 0 | 37.82 | 23698.48 | 192.27 | 4841.09 | 133.89 | 83.5 | 23617.92 | 0.62 | 0.8 | 8.55 | 1.52 | 4 | 10

## RESULTADOS_9
Unnamed: 0 | Volume de calda [L] | STATUS | Capacidade operacional [ha/h] | Tempo de missao [h] | Tempo util [h] | Tempo por voo [min] | Autonomia Projetada [h] | N° Voos | MTOW [kg] | Massa Estrutura [kg] | Combustível [kg] | Abastecimentos | Massa gerador | Potência gerador [W] | Combustível consumido [L] | Calda cons [L] | Distância percorrida [km] | Distância Pulverizando [km] | RTL ACUMULADO[m] | EOC [km/km] | EOC [h/h] | Tempo de manobra [h] | Tempo rtl_rtw [h] | V pulv [m/s] | V desloc [m/s]
0 | 55 | CONCLUIDO | 3.9202 | 25.51 | 20.39 | 9.63 | 0.15 | 127 | 116.05 | 43.4 | 1 | 125 | 16.65 | 14546.17 | 174.89 | 4844.13 | 207.71 | 83.5 | 60152.75 | 0.4 | 0.71 | 8.61 | 3.71 | 4 | 10
1 | 55 | CONCLUIDO | 4.2532 | 23.51 | 19.3 | 13.01 | 0.3 | 89 | 117.34 | 43.4 | 2 | 0 | 16.94 | 14705.49 | 154.67 | 4846.18 | 168.16 | 83.5 | 40568.29 | 0.5 | 0.75 | 8.67 | 2.63 | 4 | 10

## resultados
Unnamed: 0 | Volume de calda [L] | STATUS | Capacidade operacional [ha/h] | Tempo de missao [h] | Tempo util [h] | Tempo por voo [min] | Autonomia Projetada [h] | N° Voos | MTOW [kg] | Massa Estrutura [kg] | Combustível [kg] | Abastecimentos | Massa gerador | Potência gerador [W] | Combustível consumido [L] | Calda cons [L] | Distância percorrida [km] | Distância Pulverizando [km] | RTL ACUMULADO[m] | EOC [km/km] | EOC [h/h] | Tempo de manobra [h] | Tempo rtl_rtw [h] | V pulv [m/s] | V desloc [m/s]
0 | 100 | CONCLUIDO | 2.8567 | 35.01 | 23.54 | 6.14 | 0.09 | 230 | 194.77 | 54.38 | 1 | 228 | 39.4 | 24256.19 | 317.25 | 4847.95 | 311.34 | 83.5 | 111453.86 | 0.27 | 0.62 | 8.76 | 6.86 | 4 | 10
1 | 100 | CONCLUIDO | 4.0077 | 24.95 | 19.13 | 13.5 | 0.18 | 85 | 196.32 | 54.38 | 2 | 83 | 39.95 | 24447.22 | 233.72 | 4841.16 | 166.64 | 83.5 | 39827.25 | 0.5 | 0.76 | 8.54 | 2.46 | 4 | 10
2 | 100 | CONCLUIDO | 4.417 | 22.64 | 18.14 | 21.34 | 0.27 | 51 | 197.88 | 54.38 | 3 | 13 | 40.5 | 24639 | 197.14 | 4839.76 | 133.13 | 83.5 | 23243.83 | 0.63 | 0.8 | 8.52 | 1.47 | 4 | 10
3 | 100 | CONCLUIDO | 4.4237 | 22.61 | 18.14 | 21.77 | 0.36 | 50 | 199.44 | 54.38 | 4 | 0 | 41.06 | 24831.54 | 197.42 | 4842.28 | 132.59 | 83.5 | 22977.47 | 0.63 | 0.8 | 8.54 | 1.48 | 4 | 10
0 | 40 | CONCLUIDO | 4.0751 | 24.54 | 20.29 | 9.98 | 0.2 | 122 | 89.87 | 37.55 | 1 | 0 | 11.32 | 11317.98 | 138.84 | 4850.38 | 199.26 | 83.5 | 55954.22 | 0.42 | 0.72 | 8.75 | 3.61 | 4 | 10
0 | 30 | CONCLUIDO | 3.8558 | 25.94 | 21.56 | 7.93 | 0.24 | 163 | 71.52 | 32.27 | 1 | 0 | 8.25 | 9054.6 | 128.2 | 4860.88 | 237.61 | 83.5 | 74923.46 | 0.35 | 0.67 | 8.89 | 4.87 | 4 | 10
0 | 15 | CONCLUIDO | 3.1545 | 31.7 | 26.4 | 4.89 | 0.43 | 324 | 39.78 | 19.54 | 1 | 0 | 4.24 | 5140 | 105.98 | 4874.14 | 388.27 | 83.5 | 149446.48 | 0.22 | 0.55 | 9.36 | 9.69 | 4 | 10
0 | 70 | CONCLUIDO | 3.5161 | 28.44 | 21.5 | 7.92 | 0.12 | 163 | 141.81 | 47.83 | 1 | 161 | 22.98 | 17723.39 | 224.63 | 4845.15 | 244.24 | 83.5 | 78240.64 | 0.34 | 0.68 | 8.67 | 4.82 | 4 | 10
1 | 70 | CONCLUIDO | 4.3366 | 23.06 | 18.78 | 15.87 | 0.25 | 71 | 143.17 | 47.83 | 2 | 3 | 23.34 | 17891.86 | 168.63 | 4843.9 | 152.39 | 83.5 | 32775.49 | 0.55 | 0.77 | 8.6 | 2.11 | 4 | 10
2 | 70 | CONCLUIDO | 4.3383 | 23.05 | 18.77 | 15.86 | 0.37 | 71 | 144.54 | 47.83 | 3 | 0 | 23.71 | 18060.85 | 169.68 | 4842.1 | 152.19 | 83.5 | 32675.86 | 0.55 | 0.77 | 8.6 | 2.1 | 4 | 10
0 | 90 | CONCLUIDO | 3.0676 | 32.6 | 22.82 | 6.61 | 0.1 | 207 | 176.73 | 52.44 | 1 | 205 | 33.29 | 22031.19 | 285.66 | 4849.72 | 287.39 | 83.5 | 99594.49 | 0.29 | 0.64 | 8.73 | 6.13 | 4 | 10
1 | 90 | CONCLUIDO | 4.1722 | 23.97 | 18.85 | 14.88 | 0.2 | 76 | 178.21 | 52.44 | 2 | 74 | 33.77 | 22213.89 | 208.22 | 4842.34 | 157.64 | 83.5 | 35371.12 | 0.53 | 0.77 | 8.52 | 2.17 | 4 | 10
2 | 90 | CONCLUIDO | 4.4129 | 22.66 | 18.28 | 19.95 | 0.3 | 55 | 179.7 | 52.44 | 3 | 0 | 34.26 | 22397.24 | 186.57 | 4844.1 | 136.96 | 83.5 | 25140.02 | 0.61 | 0.79 | 8.56 | 1.61 | 4 | 10
0 | 10 | CONCLUIDO | 2.6108 | 38.3 | 31.27 | 3.87 | 0.64 | 485 | 26.11 | 12.1 | 1 | 0 | 3.01 | 3454.41 | 91.12 | 4895.43 | 537.48 | 83.5 | 223246.89 | 0.16 | 0.47 | 9.87 | 14.53 | 4 | 10
0 | 45 | CONCLUIDO | 4.1211 | 24.27 | 19.98 | 10.7 | 0.18 | 112 | 98.71 | 39.72 | 1 | 34 | 12.99 | 12407.75 | 145.28 | 4847.23 | 190.77 | 83.5 | 51755.96 | 0.44 | 0.73 | 8.68 | 3.3 | 4 | 10
1 | 45 | CONCLUIDO | 4.1453 | 24.12 | 19.9 | 10.95 | 0.35 | 109 | 99.95 | 39.72 | 2 | 0 | 13.24 | 12561.45 | 145.52 | 4846.41 | 187.02 | 83.5 | 49899.58 | 0.45 | 0.73 | 8.71 | 3.22 | 4 | 10
0 | 60 | CONCLUIDO | 3.778 | 26.47 | 20.76 | 8.9 | 0.14 | 140 | 124.63 | 45 | 1 | 138 | 18.64 | 15605.44 | 192.51 | 4844.01 | 219.42 | 83.5 | 65942.15 | 0.38 | 0.7 | 8.64 | 4.08 | 4 | 10
1 | 60 | CONCLUIDO | 4.288 | 23.32 | 19.09 | 13.97 | 0.28 | 82 | 125.95 | 45 | 2 | 0 | 18.95 | 15767.7 | 159.32 | 4847.11 | 161.74 | 83.5 | 37394.7 | 0.52 | 0.76 | 8.64 | 2.42 | 4 | 10
0 | 80 | CONCLUIDO | 3.2822 | 30.47 | 22.18 | 7.19 | 0.11 | 185 | 159.12 | 50.28 | 1 | 183 | 27.84 | 19859.16 | 255.54 | 4846.84 | 265.96 | 83.5 | 88989.67 | 0.31 | 0.66 | 8.71 | 5.5 | 4 | 10
1 | 80 | CONCLUIDO | 4.3217 | 23.14 | 18.62 | 16.43 | 0.22 | 68 | 160.54 | 50.28 | 2 | 49 | 28.26 | 20034.4 | 183.17 | 4842.53 | 149.67 | 83.5 | 31430.17 | 0.56 | 0.78 | 8.53 | 1.95 | 4 | 10
2 | 80 | CONCLUIDO | 4.3833 | 22.81 | 18.49 | 17.9 | 0.33 | 62 | 161.97 | 50.28 | 3 | 0 | 28.69 | 20210.21 | 178.68 | 4845.67 | 143.59 | 83.5 | 28416.68 | 0.58 | 0.79 | 8.57 | 1.82 | 4 | 10
0 | 35 | CONCLUIDO | 3.9754 | 25.15 | 20.85 | 8.94 | 0.22 | 140 | 80.84 | 35.1 | 1 | 0 | 9.74 | 10204.21 | 134 | 4853.6 | 216.64 | 83.5 | 64551 | 0.39 | 0.7 | 8.8 | 4.17 | 4 | 10
0 | 50 | CONCLUIDO | 4.0647 | 24.6 | 20.01 | 10.44 | 0.16 | 115 | 107.41 | 41.65 | 1 | 98 | 14.77 | 13481.73 | 157.79 | 4843.71 | 195.01 | 83.5 | 53862.44 | 0.43 | 0.73 | 8.6 | 3.34 | 4 | 10
1 | 50 | CONCLUIDO | 4.2008 | 23.8 | 19.59 | 11.99 | 0.32 | 98 | 108.68 | 41.65 | 2 | 0 | 15.03 | 13638.32 | 150.37 | 4846.68 | 177.25 | 83.5 | 45066.27 | 0.47 | 0.74 | 8.69 | 2.92 | 4 | 10
0 | 25 | CONCLUIDO | 3.701 | 27.02 | 22.52 | 6.93 | 0.28 | 195 | 61.76 | 28.92 | 1 | 0 | 6.84 | 7851.41 | 122.29 | 4856.79 | 268.2 | 83.5 | 90060.62 | 0.31 | 0.65 | 8.97 | 5.83 | 4 | 10
0 | 85 | CONCLUIDO | 3.1767 | 31.48 | 22.46 | 6.88 | 0.11 | 196 | 167.88 | 51.39 | 1 | 194 | 30.49 | 20939.59 | 270.19 | 4847.99 | 275.82 | 83.5 | 93862.52 | 0.3 | 0.65 | 8.71 | 5.78 | 4 | 10
1 | 85 | CONCLUIDO | 4.2584 | 23.48 | 18.7 | 15.81 | 0.21 | 71 | 169.33 | 51.39 | 2 | 67 | 30.94 | 21118.46 | 194.43 | 4842.36 | 153 | 83.5 | 33079.99 | 0.55 | 0.78 | 8.51 | 2.03 | 4 | 10
2 | 85 | CONCLUIDO | 4.4017 | 22.72 | 18.38 | 19.01 | 0.31 | 58 | 170.79 | 51.39 | 3 | 0 | 31.4 | 21297.94 | 182.34 | 4843.93 | 140.19 | 83.5 | 26738.42 | 0.6 | 0.79 | 8.56 | 1.71 | 4 | 10
0 | 20 | CONCLUIDO | 3.488 | 28.67 | 23.95 | 5.91 | 0.34 | 243 | 51.33 | 24.83 | 1 | 0 | 5.51 | 6564.78 | 115 | 4866.92 | 311.64 | 83.5 | 111538.83 | 0.27 | 0.61 | 9.13 | 7.25 | 4 | 10
0 | 65 | CONCLUIDO | 3.6508 | 27.39 | 21.1 | 8.38 | 0.13 | 151 | 133.21 | 46.47 | 1 | 149 | 20.75 | 16663.42 | 208.13 | 4846.66 | 231.45 | 83.5 | 71904.1 | 0.36 | 0.69 | 8.63 | 4.42 | 4 | 10
1 | 65 | CONCLUIDO | 4.3149 | 23.18 | 18.93 | 14.94 | 0.26 | 76 | 134.55 | 46.47 | 2 | 0 | 21.09 | 16828.84 | 163.98 | 4843.85 | 156.71 | 83.5 | 34908.81 | 0.53 | 0.77 | 8.62 | 2.25 | 4 | 10
0 | 75 | CONCLUIDO | 3.3992 | 29.42 | 21.83 | 7.53 | 0.12 | 174 | 150.44 | 49.1 | 1 | 172 | 25.34 | 18787.76 | 239.9 | 4846.24 | 254.31 | 83.5 | 83217.32 | 0.33 | 0.67 | 8.69 | 5.14 | 4 | 10
1 | 75 | CONCLUIDO | 4.3538 | 22.97 | 18.64 | 16.7 | 0.23 | 67 | 151.83 | 49.1 | 2 | 16 | 25.73 | 18959.54 | 173.71 | 4841.69 | 148.88 | 83.5 | 31037.4 | 0.56 | 0.78 | 8.57 | 1.97 | 4 | 10
2 | 75 | CONCLUIDO | 4.3654 | 22.91 | 18.61 | 16.92 | 0.35 | 66 | 153.23 | 49.1 | 3 | 0 | 26.13 | 19131.85 | 174.31 | 4843.14 | 147.05 | 83.5 | 30126.03 | 0.57 | 0.78 | 8.59 | 1.94 | 4 | 10
0 | 95 | CONCLUIDO | 2.9625 | 33.76 | 23.17 | 6.38 | 0.1 | 218 | 185.69 | 53.44 | 1 | 216 | 36.26 | 23136.14 | 301.14 | 4850.85 | 298.07 | 83.5 | 104878.09 | 0.28 | 0.63 | 8.77 | 6.48 | 4 | 10
1 | 95 | CONCLUIDO | 4.0987 | 24.4 | 18.95 | 14.21 | 0.19 | 80 | 187.21 | 53.44 | 2 | 78 | 36.77 | 23322.88 | 220.29 | 4840.68 | 161.49 | 83.5 | 37278.74 | 0.52 | 0.77 | 8.52 | 2.28 | 4 | 10
2 | 95 | CONCLUIDO | 4.4148 | 22.65 | 18.21 | 20.61 | 0.28 | 53 | 188.73 | 53.44 | 3 | 3 | 37.29 | 23510.33 | 191.49 | 4841.98 | 134.99 | 83.5 | 24162.65 | 0.62 | 0.8 | 8.54 | 1.54 | 4 | 10
3 | 95 | CONCLUIDO | 4.427 | 22.59 | 18.18 | 20.98 | 0.37 | 52 | 190.25 | 53.44 | 4 | 0 | 37.82 | 23698.48 | 192.27 | 4841.09 | 133.89 | 83.5 | 23617.92 | 0.62 | 0.8 | 8.55 | 1.52 | 4 | 10
0 | 55 | CONCLUIDO | 3.9202 | 25.51 | 20.39 | 9.63 | 0.15 | 127 | 116.05 | 43.4 | 1 | 125 | 16.65 | 14546.17 | 174.89 | 4844.13 | 207.71 | 83.5 | 60152.75 | 0.4 | 0.71 | 8.61 | 3.71 | 4 | 10
1 | 55 | CONCLUIDO | 4.2532 | 23.51 | 19.3 | 13.01 | 0.3 | 89 | 117.34 | 43.4 | 2 | 0 | 16.94 | 14705.49 | 154.67 | 4846.18 | 168.16 | 83.5 | 40568.29 | 0.5 | 0.75 | 8.67 | 2.63 | 4 | 10

## gráficos
Selecione o eixo X:
Selecione o eixo Y:
Selecione o eixo Z:
Eixo X | Eixo Y | Eixo Z
0 | 0 | 0
0 | 0 | 0
0 | 0 | 0
0 | 0 | 0
0 | 0 | 0
0 | 0 | 0
0 | 0 | 0
0 | 0 | 0
0 | 0 | 0
0 | 0 | 0
0 | 0 | 0
0 | 0 | 0
0 | 0 | 0
0 | 0 | 0
0 | 0 | 0
0 | 0 | 0
0 | 0 | 0
0 | 0 | 0
0 | 0 | 0
0 | 0 | 0
0 | 0 | 0
0 | 0 | 0
0 | 0 | 0
0 | 0 | 0
0 | 0 | 0
0 | 0 | 0
0 | 0 | 0
0 | 0 | 0
0 | 0 | 0
0 | 0 | 0
0 | 0 | 0
0 | 0 | 0
0 | 0 | 0
0 | 0 | 0
0 | 0 | 0
0 | 0 | 0
0 | 0 | 0
0 | 0 | 0
0 | 0 | 0
0 | 0 | 0

## hidden (hidden)
Unnamed: 0
Volume de calda [L]
STATUS
Capacidade operacional [ha/h]
Tempo de missao [h]
Tempo util [h]
Tempo por voo [min]
Autonomia Projetada [h]
N° Voos
MTOW [kg]
Massa Estrutura [kg]
Combustível [kg]
Abastecimentos
Massa gerador
Potência gerador [W]
Combustível consumido [L]
Calda cons [L]
Distância percorrida [km]
Distância Pulverizando [km]
RTL ACUMULADO[m]
EOC [km/km]
EOC [h/h]
Tempo de manobra [h]
Tempo rtl_rtw [h]
V pulv [m/s]
V desloc [m/s]