## RESULTADOS_18
Unnamed: 0 | Volume de calda [L] | STATUS | Capacidade operacional [ha/h] | Tempo de missao [h] | Tempo util [h] | Tempo por voo [min] | Autonomia Projetada [h] | N° Voos | MTOW [kg] | Massa Estrutura [kg] | Combustível [kg] | Abastecimentos | Massa gerador | Potência gerador [W] | Combustível consumido [L] | Calda cons [L] | Distância percorrida [km] | Distância Pulverizando [km] | RTL ACUMULADO[m] | EOC [km/km] | EOC [h/h] | Tempo de manobra [h] | Tempo rtl_rtw [h] | V pulv [m/s] | V desloc [m/s]
0 | 100 | CONCLUIDO | 3.3855 | 29.54 | 19.28 | 5.81 | 0.09 | 199 | 194.77 | 54.38 | 1 | 197 | 39.4 | 24256.19 | 273.79 | 441.53 | 250.24 | 52.11 | 96204.96 | 0.21 | 0.6 | 7.28 | 5.94 | 4 | 10
1 | 100 | CONCLUIDO | 4.6866 | 21.34 | 15.67 | 11.61 | 0.18 | 81 | 196.32 | 54.38 | 2 | 79 | 39.95 | 24447.22 | 221.98 | 439.77 | 133.12 | 52.11 | 38236 | 0.39 | 0.74 | 7.07 | 2.35 | 4 | 10
2 | 100 | CONCLUIDO | 5.1908 | 19.26 | 14.76 | 17.37 | 0.27 | 51 | 197.88 | 54.38 | 3 | 49 | 40.5 | 24639 | 208.09 | 439.28 | 103.68 | 52.11 | 23666.8 | 0.5 | 0.79 | 7.03 | 1.45 | 4 | 10
3 | 100 | CONCLUIDO | 5.468 | 18.29 | 14.33 | 23.24 | 0.36 | 37 | 199.44 | 54.38 | 4 | 35 | 41.06 | 24831.54 | 200.71 | 439.04 | 89.95 | 52.11 | 16869.32 | 0.58 | 0.81 | 6.99 | 1.02 | 4 | 10
4 | 100 | CONCLUIDO | 5.6102 | 17.82 | 14.14 | 28.28 | 0.44 | 30 | 201.01 | 54.38 | 5 | 28 | 41.63 | 25024.84 | 196.88 | 439.04 | 83.86 | 52.11 | 13862.12 | 0.62 | 0.82 | 6.98 | 0.83 | 4 | 10
5 | 100 | CONCLUIDO | 5.7186 | 17.49 | 14 | 33.6 | 0.53 | 25 | 202.58 | 54.38 | 6 | 23 | 42.2 | 25218.93 | 193.72 | 439.12 | 78.79 | 52.11 | 11348.6 | 0.66 | 0.83 | 6.98 | 0.69 | 4 | 10
6 | 100 | CONCLUIDO | 5.8105 | 17.21 | 13.88 | 39.65 | 0.61 | 21 | 204.16 | 54.38 | 7 | 19 | 42.78 | 25413.94 | 190.89 | 438.93 | 74.92 | 52.11 | 9435.05 | 0.7 | 0.84 | 6.98 | 0.57 | 4 | 10
7 | 100 | CONCLUIDO | 5.8838 | 17 | 13.78 | 45.93 | 0.69 | 18 | 205.75 | 54.38 | 8 | 16 | 43.37 | 25609.61 | 187.99 | 438.88 | 72.12 | 52.11 | 8052.36 | 0.72 | 0.84 | 6.96 | 0.47 | 4 | 10
8 | 100 | CONCLUIDO | 5.9248 | 16.88 | 13.74 | 51.52 | 0.77 | 16 | 207.34 | 54.38 | 9 | 14 | 43.96 | 25806.1 | 186.6 | 438.78 | 70.78 | 52.11 | 7387.42 | 0.74 | 0.84 | 6.96 | 0.43 | 4 | 10
9 | 100 | CONCLUIDO | 5.9506 | 16.8 | 13.71 | 54.82 | 0.85 | 15 | 208.94 | 54.38 | 10 | 13 | 44.56 | 26003.41 | 184.9 | 439 | 69.44 | 52.11 | 6725.6 | 0.75 | 0.85 | 6.96 | 0.4 | 4 | 10
10 | 100 | CONCLUIDO | 5.9949 | 16.68 | 13.66 | 63.04 | 0.93 | 13 | 210.55 | 54.38 | 11 | 11 | 45.17 | 26201.54 | 182.76 | 438.93 | 68.02 | 52.11 | 6023.27 | 0.77 | 0.85 | 6.96 | 0.35 | 4 | 10
11 | 100 | CONCLUIDO | 6.0222 | 16.61 | 13.62 | 68.11 | 1 | 12 | 212.16 | 54.38 | 12 | 10 | 45.78 | 26400.51 | 181.15 | 438.86 | 66.83 | 52.11 | 5435.26 | 0.78 | 0.85 | 6.96 | 0.32 | 4 | 10
12 | 100 | CONCLUIDO | 6.0481 | 16.53 | 13.59 | 74.13 | 1.08 | 11 | 213.78 | 54.38 | 13 | 9 | 46.4 | 26600.32 | 179.5 | 438.77 | 65.85 | 52.11 | 4950.84 | 0.79 | 0.85 | 6.95 | 0.29 | 4 | 10
13 | 100 | CONCLUIDO | 6.0498 | 16.53 | 13.59 | 74.1 | 1.15 | 11 | 215.41 | 54.38 | 14 | 9 | 47.03 | 26801 | 177.6 | 438.81 | 65.57 | 52.11 | 4807.56 | 0.79 | 0.85 | 6.96 | 0.28 | 4 | 10
14 | 100 | CONCLUIDO | 6.0739 | 16.46 | 13.56 | 81.35 | 1.23 | 10 | 217.04 | 54.38 | 15 | 8 | 47.66 | 27002.55 | 176.65 | 438.9 | 64.87 | 52.11 | 4463.64 | 0.8 | 0.86 | 6.95 | 0.25 | 4 | 10
15 | 100 | CONCLUIDO | 6.0998 | 16.39 | 13.53 | 90.18 | 1.3 | 9 | 218.68 | 54.38 | 16 | 7 | 48.31 | 27204.98 | 175.11 | 438.9 | 63.65 | 52.11 | 3861.39 | 0.82 | 0.86 | 6.95 | 0.22 | 4 | 10
16 | 100 | CONCLUIDO | 6.0973 | 16.4 | 13.53 | 90.23 | 1.37 | 9 | 220.33 | 54.38 | 17 | 7 | 48.95 | 27408.3 | 174.15 | 438.76 | 63.84 | 52.11 | 3954.35 | 0.82 | 0.86 | 6.96 | 0.23 | 4 | 10
17 | 100 | CONCLUIDO | 6.1257 | 16.32 | 13.5 | 101.23 | 1.44 | 8 | 221.99 | 54.38 | 18 | 6 | 49.61 | 27612.53 | 171.47 | 438.8 | 62.92 | 52.11 | 3501.02 | 0.83 | 0.86 | 6.95 | 0.19 | 4 | 10
18 | 100 | CONCLUIDO | 6.1267 | 16.32 | 13.49 | 101.21 | 1.51 | 8 | 223.65 | 54.38 | 19 | 6 | 50.27 | 27817.81 | 170.87 | 438.78 | 62.75 | 52.11 | 3416.3 | 0.83 | 0.86 | 6.95 | 0.19 | 4 | 10
19 | 100 | CONCLUIDO | 6.1229 | 16.33 | 13.5 | 101.28 | 1.58 | 8 | 225.32 | 54.38 | 20 | 6 | 50.95 | 28023.89 | 168.77 | 438.76 | 63.12 | 52.11 | 3600.1 | 0.83 | 0.86 | 6.95 | 0.2 | 4 | 10
20 | 100 | CONCLUIDO | 6.1479 | 16.27 | 13.48 | 115.52 | 1.64 | 7 | 227 | 54.38 | 21 | 5 | 51.62 | 28230.92 | 168.19 | 438.78 | 62.17 | 52.11 | 3130.82 | 0.84 | 0.86 | 6.95 | 0.17 | 4 | 10
21 | 100 | CONCLUIDO | 6.1468 | 16.27 | 13.48 | 115.54 | 1.71 | 7 | 228.69 | 54.38 | 22 | 5 | 52.31 | 28438.91 | 166.44 | 438.87 | 62.2 | 52.11 | 3143.3 | 0.84 | 0.86 | 6.95 | 0.18 | 4 | 10
22 | 100 | CONCLUIDO | 6.1501 | 16.26 | 13.47 | 115.47 | 1.77 | 7 | 230.38 | 54.38 | 23 | 5 | 53 | 28647.87 | 164.12 | 438.84 | 61.84 | 52.11 | 2966.7 | 0.84 | 0.86 | 6.95 | 0.17 | 4 | 10
23 | 100 | CONCLUIDO | 6.1762 | 16.19 | 13.44 | 134.41 | 1.84 | 6 | 232.08 | 54.38 | 24 | 4 | 53.71 | 28857.81 | 163.16 | 438.85 | 60.86 | 52.11 | 2478.49 | 0.86 | 0.86 | 6.95 | 0.14 | 4 | 10
24 | 100 | CONCLUIDO | 6.1772 | 16.19 | 13.44 | 134.39 | 1.9 | 6 | 233.79 | 54.38 | 25 | 4 | 54.42 | 29068.74 | 162.86 | 438.73 | 60.91 | 52.11 | 2504.9 | 0.86 | 0.86 | 6.94 | 0.14 | 4 | 10
25 | 100 | CONCLUIDO | 6.1722 | 16.2 | 13.45 | 134.52 | 1.96 | 6 | 235.51 | 54.38 | 26 | 1 | 55.14 | 29280.69 | 162.36 | 438.92 | 61.22 | 52.11 | 2659.35 | 0.85 | 0.86 | 6.95 | 0.15 | 4 | 10
26 | 100 | CONCLUIDO | 6.1727 | 16.2 | 13.45 | 134.5 | 2.02 | 6 | 237.24 | 54.38 | 27 | 0 | 55.86 | 29493.67 | 163.33 | 438.91 | 61.17 | 52.11 | 2634.81 | 0.85 | 0.86 | 6.95 | 0.15 | 4 | 10

## RESULTADOS_6
Unnamed: 0 | Volume de calda [L] | STATUS | Capacidade operacional [ha/h] | Tempo de missao [h] | Tempo util [h] | Tempo por voo [min] | Autonomia Projetada [h] | N° Voos | MTOW [kg] | Massa Estrutura [kg] | Combustível [kg] | Abastecimentos | Massa gerador | Potência gerador [W] | Combustível consumido [L] | Calda cons [L] | Distância percorrida [km] | Distância Pulverizando [km] | RTL ACUMULADO[m] | EOC [km/km] | EOC [h/h] | Tempo de manobra [h] | Tempo rtl_rtw [h] | V pulv [m/s] | V desloc [m/s]
0 | 40 | CONCLUIDO | 4.9746 | 20.1 | 16.25 | 9.66 | 0.2 | 101 | 89.87 | 37.55 | 1 | 99 | 11.32 | 11317.98 | 138.13 | 440.04 | 152.04 | 52.11 | 47594.61 | 0.34 | 0.71 | 7.1 | 2.93 | 4 | 10
1 | 40 | CONCLUIDO | 5.7518 | 17.39 | 14.6 | 19.46 | 0.39 | 45 | 91.1 | 37.55 | 2 | 43 | 11.54 | 11468.97 | 120.89 | 439.31 | 98.12 | 52.11 | 20917.15 | 0.53 | 0.79 | 7.02 | 1.28 | 4 | 10
2 | 40 | CONCLUIDO | 6.0402 | 16.56 | 14.09 | 30.19 | 0.57 | 28 | 92.32 | 37.55 | 3 | 26 | 11.77 | 11620.34 | 113.05 | 439.21 | 82 | 52.11 | 12938.16 | 0.64 | 0.82 | 6.98 | 0.78 | 4 | 10
3 | 40 | CONCLUIDO | 6.1655 | 16.22 | 13.88 | 39.66 | 0.75 | 21 | 93.55 | 37.55 | 4 | 19 | 12 | 11772.07 | 107.83 | 438.96 | 75.39 | 52.11 | 9670.94 | 0.69 | 0.84 | 6.97 | 0.58 | 4 | 10
4 | 40 | CONCLUIDO | 6.2571 | 15.98 | 13.74 | 51.52 | 0.93 | 16 | 94.79 | 37.55 | 5 | 14 | 12.23 | 11924.18 | 103.02 | 438.97 | 70.71 | 52.11 | 7354.73 | 0.74 | 0.84 | 6.96 | 0.43 | 4 | 10
5 | 40 | CONCLUIDO | 6.3162 | 15.83 | 13.65 | 62.98 | 1.1 | 13 | 96.02 | 37.55 | 6 | 11 | 12.47 | 12076.67 | 98.43 | 438.89 | 67.63 | 52.11 | 5831.47 | 0.77 | 0.85 | 6.96 | 0.34 | 4 | 10
6 | 40 | CONCLUIDO | 6.327 | 15.81 | 13.64 | 68.19 | 1.27 | 12 | 97.26 | 37.55 | 7 | 0 | 12.71 | 12229.54 | 97.24 | 439.02 | 66.86 | 52.11 | 5450.74 | 0.78 | 0.85 | 6.97 | 0.33 | 4 | 10

## RESULTADOS_4
Unnamed: 0 | Volume de calda [L] | STATUS | Capacidade operacional [ha/h] | Tempo de missao [h] | Tempo util [h] | Tempo por voo [min] | Autonomia Projetada [h] | N° Voos | MTOW [kg] | Massa Estrutura [kg] | Combustível [kg] | Abastecimentos | Massa gerador | Potência gerador [W] | Combustível consumido [L] | Calda cons [L] | Distância percorrida [km] | Distância Pulverizando [km] | RTL ACUMULADO[m] | EOC [km/km] | EOC [h/h] | Tempo de manobra [h] | Tempo rtl_rtw [h] | V pulv [m/s] | V desloc [m/s]
0 | 30 | CONCLUIDO | 5.3206 | 18.79 | 15.68 | 11.47 | 0.24 | 82 | 71.52 | 32.27 | 1 | 80 | 8.25 | 9054.6 | 112.67 | 439.9 | 133.52 | 52.11 | 38429.89 | 0.39 | 0.74 | 7.07 | 2.36 | 4 | 10
1 | 30 | CONCLUIDO | 5.9663 | 16.76 | 14.34 | 23.26 | 0.48 | 37 | 72.7 | 32.27 | 2 | 35 | 8.43 | 9200.25 | 98.82 | 439.16 | 90.31 | 52.11 | 17049.28 | 0.58 | 0.81 | 6.99 | 1.03 | 4 | 10
2 | 30 | CONCLUIDO | 6.1996 | 16.13 | 13.93 | 36.33 | 0.71 | 23 | 73.88 | 32.27 | 3 | 21 | 8.61 | 9346.23 | 91.18 | 438.91 | 76.82 | 52.11 | 10377.08 | 0.68 | 0.83 | 6.97 | 0.62 | 4 | 10
3 | 30 | CONCLUIDO | 6.3022 | 15.87 | 13.76 | 48.56 | 0.93 | 17 | 75.07 | 32.27 | 4 | 10 | 8.8 | 9492.55 | 85.21 | 438.92 | 71.03 | 52.11 | 7509.83 | 0.73 | 0.84 | 6.97 | 0.45 | 4 | 10
4 | 30 | CONCLUIDO | 6.3107 | 15.85 | 13.75 | 51.58 | 1.15 | 16 | 76.26 | 32.27 | 5 | 0 | 8.99 | 9639.2 | 85.4 | 439.12 | 70.32 | 52.11 | 7158.07 | 0.74 | 0.84 | 6.98 | 0.45 | 4 | 10

## RESULTADOS_1
Unnamed: 0 | Volume de calda [L] | STATUS | Capacidade operacional [ha/h] | Tempo de missao [h] | Tempo util [h] | Tempo por voo [min] | Autonomia Projetada [h] | N° Voos | MTOW [kg] | Massa Estrutura [kg] | Combustível [kg] | Abastecimentos | Massa gerador | Potência gerador [W] | Combustível consumido [L] | Calda cons [L] | Distância percorrida [km] | Distância Pulverizando [km] | RTL ACUMULADO[m] | EOC [km/km] | EOC [h/h] | Tempo de manobra [h] | Tempo rtl_rtw [h] | V pulv [m/s] | V desloc [m/s]
0 | 15 | CONCLUIDO | 5.9331 | 16.85 | 14.63 | 18.68 | 0.43 | 47 | 39.78 | 19.54 | 1 | 45 | 4.24 | 5140 | 63.18 | 439.33 | 99.95 | 52.11 | 21817.98 | 0.52 | 0.79 | 7 | 1.32 | 4 | 10
1 | 15 | CONCLUIDO | 6.1503 | 16.26 | 14.22 | 27.52 | 0.84 | 31 | 40.89 | 19.54 | 2 | 0 | 4.35 | 5277.26 | 58.38 | 439.59 | 84.78 | 52.11 | 14317.21 | 0.61 | 0.82 | 7.03 | 0.91 | 4 | 10

## RESULTADOS_12
Unnamed: 0 | Volume de calda [L] | STATUS | Capacidade operacional [ha/h] | Tempo de missao [h] | Tempo util [h] | Tempo por voo [min] | Autonomia Projetada [h] | N° Voos | MTOW [kg] | Massa Estrutura [kg] | Combustível [kg] | Abastecimentos | Massa gerador | Potência gerador [W] | Combustível consumido [L] | Calda cons [L] | Distância percorrida [km] | Distância Pulverizando [km] | RTL ACUMULADO[m] | EOC [km/km] | EOC [h/h] | Tempo de manobra [h] | Tempo rtl_rtw [h] | V pulv [m/s] | V desloc [m/s]
0 | 70 | CONCLUIDO | 4.1229 | 24.26 | 17.72 | 7.14 | 0.12 | 149 | 141.81 | 47.83 | 1 | 147 | 22.98 | 17723.39 | 205.31 | 440.6 | 199.11 | 52.11 | 70892.35 | 0.26 | 0.66 | 7.2 | 4.39 | 4 | 10
1 | 70 | CONCLUIDO | 5.2044 | 19.21 | 15.14 | 14.19 | 0.25 | 64 | 143.17 | 47.83 | 2 | 62 | 23.34 | 17891.86 | 173.89 | 439.37 | 115.71 | 52.11 | 29617.06 | 0.45 | 0.77 | 7.05 | 1.82 | 4 | 10
2 | 70 | CONCLUIDO | 5.5953 | 17.87 | 14.46 | 21.16 | 0.37 | 41 | 144.54 | 47.83 | 3 | 39 | 23.71 | 18060.85 | 164.31 | 439.3 | 93.59 | 52.11 | 18671.39 | 0.56 | 0.8 | 7.01 | 1.15 | 4 | 10
3 | 70 | CONCLUIDO | 5.8021 | 17.24 | 14.14 | 28.28 | 0.49 | 30 | 145.92 | 47.83 | 4 | 28 | 24.09 | 18230.35 | 158.83 | 439.22 | 83.69 | 52.11 | 13777.16 | 0.62 | 0.82 | 6.98 | 0.83 | 4 | 10
4 | 70 | CONCLUIDO | 5.916 | 16.9 | 13.98 | 34.95 | 0.6 | 24 | 147.3 | 47.83 | 5 | 22 | 24.47 | 18400.38 | 154.94 | 439.1 | 78.4 | 52.11 | 11160.07 | 0.66 | 0.83 | 6.98 | 0.67 | 4 | 10
5 | 70 | CONCLUIDO | 6.0033 | 16.66 | 13.85 | 41.55 | 0.71 | 20 | 148.68 | 47.83 | 6 | 18 | 24.85 | 18570.94 | 151.41 | 438.96 | 74.2 | 52.11 | 9078.15 | 0.7 | 0.84 | 6.97 | 0.55 | 4 | 10
6 | 70 | CONCLUIDO | 6.0683 | 16.48 | 13.76 | 48.56 | 0.83 | 17 | 150.07 | 47.83 | 7 | 15 | 25.24 | 18742.03 | 148.73 | 438.96 | 71.32 | 52.11 | 7656.89 | 0.73 | 0.84 | 6.96 | 0.46 | 4 | 10
7 | 70 | CONCLUIDO | 6.1379 | 16.29 | 13.66 | 58.54 | 0.94 | 14 | 151.46 | 47.83 | 8 | 12 | 25.63 | 18913.66 | 145.28 | 438.93 | 68 | 52.11 | 6008.97 | 0.77 | 0.85 | 6.96 | 0.35 | 4 | 10
8 | 70 | CONCLUIDO | 6.1549 | 16.25 | 13.64 | 62.97 | 1.04 | 13 | 152.85 | 47.83 | 9 | 11 | 26.03 | 19085.83 | 143.11 | 438.8 | 67.54 | 52.11 | 5784.31 | 0.77 | 0.85 | 6.96 | 0.34 | 4 | 10
9 | 70 | CONCLUIDO | 6.1745 | 16.2 | 13.62 | 68.1 | 1.15 | 12 | 154.25 | 47.83 | 10 | 10 | 26.43 | 19258.55 | 140.55 | 438.9 | 66.82 | 52.11 | 5430.3 | 0.78 | 0.85 | 6.96 | 0.32 | 4 | 10
10 | 70 | CONCLUIDO | 6.2216 | 16.07 | 13.56 | 81.34 | 1.25 | 10 | 155.66 | 47.83 | 11 | 8 | 26.83 | 19431.82 | 137.37 | 438.82 | 64.68 | 52.11 | 4368.16 | 0.81 | 0.86 | 6.95 | 0.25 | 4 | 10
11 | 70 | CONCLUIDO | 6.219 | 16.08 | 13.56 | 81.38 | 1.35 | 10 | 157.07 | 47.83 | 12 | 8 | 27.24 | 19605.66 | 134.98 | 438.79 | 64.97 | 52.11 | 4515.26 | 0.8 | 0.85 | 6.95 | 0.26 | 4 | 10
12 | 70 | CONCLUIDO | 6.2436 | 16.02 | 13.53 | 90.19 | 1.45 | 9 | 158.48 | 47.83 | 13 | 7 | 27.65 | 19780.06 | 133.33 | 438.83 | 63.78 | 52.11 | 3927.03 | 0.82 | 0.86 | 6.95 | 0.23 | 4 | 10
13 | 70 | CONCLUIDO | 6.2665 | 15.96 | 13.5 | 101.24 | 1.55 | 8 | 159.9 | 47.83 | 14 | 6 | 28.07 | 19955.16 | 130.26 | 438.79 | 62.89 | 52.11 | 3482.69 | 0.83 | 0.86 | 6.95 | 0.19 | 4 | 10
14 | 70 | CONCLUIDO | 6.2611 | 15.97 | 13.51 | 101.34 | 1.65 | 8 | 161.32 | 47.83 | 15 | 0 | 28.5 | 20130.71 | 129.51 | 438.81 | 62.96 | 52.11 | 3519.63 | 0.83 | 0.86 | 6.96 | 0.21 | 4 | 10

## RESULTADOS_16
Unnamed: 0 | Volume de calda [L] | STATUS | Capacidade operacional [ha/h] | Tempo de missao [h] | Tempo util [h] | Tempo por voo [min] | Autonomia Projetada [h] | N° Voos | MTOW [kg] | Massa Estrutura [kg] | Combustível [kg] | Abastecimentos | Massa gerador | Potência gerador [W] | Combustível consumido [L] | Calda cons [L] | Distância percorrida [km] | Distância Pulverizando [km] | RTL ACUMULADO[m] | EOC [km/km] | EOC [h/h] | Tempo de manobra [h] | Tempo rtl_rtw [h] | V pulv [m/s] | V desloc [m/s]
0 | 90 | CONCLUIDO | 3.6284 | 27.56 | 18.7 | 6.2 | 0.1 | 181 | 176.73 | 52.44 | 1 | 179 | 33.29 | 22031.19 | 249.73 | 441.32 | 231.34 | 52.11 | 86846.85 | 0.23 | 0.62 | 7.24 | 5.37 | 4 | 10
1 | 90 | CONCLUIDO | 4.8632 | 20.56 | 15.48 | 12.38 | 0.2 | 75 | 178.21 | 52.44 | 2 | 73 | 33.77 | 22213.89 | 205.82 | 439.53 | 126.74 | 52.11 | 35074.81 | 0.41 | 0.75 | 7.06 | 2.16 | 4 | 10
2 | 90 | CONCLUIDO | 5.3196 | 18.8 | 14.67 | 18.34 | 0.3 | 48 | 179.7 | 52.44 | 3 | 46 | 34.26 | 22397.24 | 193.83 | 439.22 | 100.57 | 52.11 | 22123.74 | 0.52 | 0.79 | 7.02 | 1.36 | 4 | 10
3 | 90 | CONCLUIDO | 5.5674 | 17.96 | 14.3 | 24.51 | 0.39 | 35 | 181.19 | 52.44 | 4 | 33 | 34.75 | 22581.25 | 187.47 | 439.28 | 88.71 | 52.11 | 16261.88 | 0.59 | 0.81 | 6.99 | 0.99 | 4 | 10
4 | 90 | CONCLUIDO | 5.7135 | 17.5 | 14.09 | 30.19 | 0.49 | 28 | 182.69 | 52.44 | 5 | 26 | 35.25 | 22766.06 | 183.38 | 439.19 | 81.85 | 52.11 | 12865.9 | 0.64 | 0.82 | 6.98 | 0.78 | 4 | 10
5 | 90 | CONCLUIDO | 5.8263 | 17.16 | 13.93 | 36.33 | 0.58 | 23 | 184.19 | 52.44 | 6 | 21 | 35.75 | 22951.43 | 179.83 | 438.94 | 76.81 | 52.11 | 10371.92 | 0.68 | 0.83 | 6.97 | 0.62 | 4 | 10
6 | 90 | CONCLUIDO | 5.8925 | 16.97 | 13.84 | 41.52 | 0.67 | 20 | 185.7 | 52.44 | 7 | 18 | 36.26 | 23137.49 | 177.19 | 439.06 | 73.69 | 52.11 | 8823.41 | 0.71 | 0.84 | 6.97 | 0.53 | 4 | 10
7 | 90 | CONCLUIDO | 5.9536 | 16.8 | 13.77 | 48.61 | 0.76 | 17 | 187.22 | 52.44 | 8 | 15 | 36.78 | 23324.24 | 175.06 | 439.03 | 71.62 | 52.11 | 7802.65 | 0.73 | 0.84 | 6.96 | 0.47 | 4 | 10
8 | 90 | CONCLUIDO | 6.0011 | 16.66 | 13.71 | 54.84 | 0.85 | 15 | 188.74 | 52.44 | 9 | 13 | 37.3 | 23511.69 | 172.59 | 438.9 | 69.43 | 52.11 | 6720.12 | 0.75 | 0.85 | 6.97 | 0.4 | 4 | 10
9 | 90 | CONCLUIDO | 6.0258 | 16.6 | 13.68 | 58.62 | 0.93 | 14 | 190.26 | 52.44 | 10 | 12 | 37.82 | 23699.85 | 170.78 | 438.97 | 68.52 | 52.11 | 6267.48 | 0.76 | 0.85 | 6.96 | 0.37 | 4 | 10
10 | 90 | CONCLUIDO | 6.0748 | 16.46 | 13.61 | 68.07 | 1.02 | 12 | 191.79 | 52.44 | 11 | 10 | 38.35 | 23888.73 | 168.18 | 439.01 | 66.5 | 52.11 | 5268.66 | 0.78 | 0.85 | 6.96 | 0.31 | 4 | 10
11 | 90 | CONCLUIDO | 6.0958 | 16.4 | 13.59 | 74.14 | 1.1 | 11 | 193.33 | 52.44 | 12 | 9 | 38.89 | 24078.33 | 166.71 | 438.82 | 65.99 | 52.11 | 5020.12 | 0.79 | 0.85 | 6.95 | 0.29 | 4 | 10
12 | 90 | CONCLUIDO | 6.0985 | 16.4 | 13.59 | 74.1 | 1.18 | 11 | 194.88 | 52.44 | 13 | 9 | 39.43 | 24268.67 | 164.38 | 438.94 | 65.69 | 52.11 | 4870.24 | 0.79 | 0.85 | 6.95 | 0.28 | 4 | 10
13 | 90 | CONCLUIDO | 6.1204 | 16.34 | 13.56 | 81.38 | 1.27 | 10 | 196.42 | 52.44 | 14 | 8 | 39.98 | 24459.75 | 163.52 | 438.84 | 64.94 | 52.11 | 4499.71 | 0.8 | 0.85 | 6.95 | 0.26 | 4 | 10
14 | 90 | CONCLUIDO | 6.1491 | 16.26 | 13.52 | 90.15 | 1.35 | 9 | 197.98 | 52.44 | 15 | 7 | 40.54 | 24651.58 | 161.9 | 438.78 | 63.63 | 52.11 | 3849.7 | 0.82 | 0.86 | 6.95 | 0.22 | 4 | 10
15 | 90 | CONCLUIDO | 6.1417 | 16.28 | 13.54 | 90.28 | 1.42 | 9 | 199.54 | 52.44 | 16 | 7 | 41.1 | 24844.17 | 159.72 | 438.92 | 64.23 | 52.11 | 4151.73 | 0.81 | 0.86 | 6.95 | 0.24 | 4 | 10
16 | 90 | CONCLUIDO | 6.1704 | 16.21 | 13.5 | 101.26 | 1.5 | 8 | 201.11 | 52.44 | 17 | 6 | 41.67 | 25037.53 | 158 | 438.81 | 62.97 | 52.11 | 3525.41 | 0.83 | 0.86 | 6.95 | 0.2 | 4 | 10
17 | 90 | CONCLUIDO | 6.1708 | 16.21 | 13.5 | 101.25 | 1.58 | 8 | 202.68 | 52.44 | 18 | 6 | 42.24 | 25231.66 | 156.2 | 438.76 | 62.95 | 52.11 | 3516.16 | 0.83 | 0.86 | 6.95 | 0.2 | 4 | 10
18 | 90 | CONCLUIDO | 6.1908 | 16.15 | 13.48 | 115.57 | 1.65 | 7 | 204.26 | 52.44 | 19 | 5 | 42.82 | 25426.72 | 154.64 | 438.83 | 62.31 | 52.11 | 3201.54 | 0.84 | 0.86 | 6.95 | 0.18 | 4 | 10
19 | 90 | CONCLUIDO | 6.1924 | 16.15 | 13.48 | 115.54 | 1.73 | 7 | 205.85 | 52.44 | 20 | 5 | 43.41 | 25622.45 | 152.84 | 438.84 | 62.21 | 52.11 | 3151.47 | 0.84 | 0.86 | 6.95 | 0.18 | 4 | 10
20 | 90 | CONCLUIDO | 6.1977 | 16.14 | 13.47 | 115.42 | 1.8 | 7 | 207.45 | 52.44 | 21 | 5 | 44 | 25818.99 | 149.99 | 438.76 | 61.77 | 52.11 | 2927.78 | 0.84 | 0.86 | 6.95 | 0.16 | 4 | 10
21 | 90 | CONCLUIDO | 6.2212 | 16.07 | 13.44 | 134.4 | 1.87 | 6 | 209.05 | 52.44 | 22 | 0 | 44.6 | 26016.35 | 149.2 | 438.81 | 60.7 | 52.11 | 2401.24 | 0.86 | 0.86 | 6.95 | 0.14 | 4 | 10

## RESULTADOS_0
Unnamed: 0 | Volume de calda [L] | STATUS | Capacidade operacional [ha/h] | Tempo de missao [h] | Tempo util [h] | Tempo por voo [min] | Autonomia Projetada [h] | N° Voos | MTOW [kg] | Massa Estrutura [kg] | Combustível [kg] | Abastecimentos | Massa gerador | Potência gerador [W] | Combustível consumido [L] | Calda cons [L] | Distância percorrida [km] | Distância Pulverizando [km] | RTL ACUMULADO[m] | EOC [km/km] | EOC [h/h] | Tempo de manobra [h] | Tempo rtl_rtw [h] | V pulv [m/s] | V desloc [m/s]
0 | 10 | CONCLUIDO | 5.9676 | 16.76 | 14.61 | 19.48 | 0.64 | 45 | 26.11 | 12.1 | 1 | 0 | 3.01 | 3454.41 | 42.54 | 440.06 | 96.84 | 52.11 | 20276.57 | 0.54 | 0.79 | 7.07 | 1.3 | 4 | 10

## RESULTADOS_7
Unnamed: 0 | Volume de calda [L] | STATUS | Capacidade operacional [ha/h] | Tempo de missao [h] | Tempo util [h] | Tempo por voo [min] | Autonomia Projetada [h] | N° Voos | MTOW [kg] | Massa Estrutura [kg] | Combustível [kg] | Abastecimentos | Massa gerador | Potência gerador [W] | Combustível consumido [L] | Calda cons [L] | Distância percorrida [km] | Distância Pulverizando [km] | RTL ACUMULADO[m] | EOC [km/km] | EOC [h/h] | Tempo de manobra [h] | Tempo rtl_rtw [h] | V pulv [m/s] | V desloc [m/s]
0 | 45 | CONCLUIDO | 4.8303 | 20.7 | 16.47 | 9.07 | 0.18 | 109 | 98.71 | 39.72 | 1 | 107 | 12.99 | 12407.75 | 149.55 | 440.26 | 159.33 | 52.11 | 51201.47 | 0.33 | 0.7 | 7.11 | 3.15 | 4 | 10
1 | 45 | CONCLUIDO | 5.6674 | 17.64 | 14.67 | 18.34 | 0.35 | 48 | 99.95 | 39.72 | 2 | 46 | 13.24 | 12561.45 | 130.51 | 439.36 | 100.65 | 52.11 | 22164.34 | 0.52 | 0.79 | 7.02 | 1.36 | 4 | 10
2 | 45 | CONCLUIDO | 5.9572 | 16.79 | 14.16 | 27.41 | 0.52 | 31 | 101.2 | 39.72 | 3 | 29 | 13.49 | 12715.54 | 122.87 | 439.01 | 84.33 | 52.11 | 14091.19 | 0.62 | 0.82 | 6.99 | 0.85 | 4 | 10
3 | 45 | CONCLUIDO | 6.0919 | 16.42 | 13.95 | 36.4 | 0.69 | 23 | 102.45 | 39.72 | 4 | 21 | 13.74 | 12870.03 | 117.89 | 439.02 | 77.5 | 52.11 | 10715.24 | 0.67 | 0.83 | 6.98 | 0.65 | 4 | 10
4 | 45 | CONCLUIDO | 6.1899 | 16.16 | 13.8 | 45.99 | 0.85 | 18 | 103.71 | 39.72 | 5 | 16 | 14 | 13024.91 | 113.04 | 438.94 | 72.45 | 52.11 | 8213.92 | 0.72 | 0.84 | 6.97 | 0.49 | 4 | 10
5 | 45 | CONCLUIDO | 6.2737 | 15.94 | 13.66 | 58.56 | 1.01 | 14 | 104.97 | 39.72 | 6 | 12 | 14.25 | 13180.19 | 108.74 | 438.89 | 68.19 | 52.11 | 6106.13 | 0.76 | 0.85 | 6.96 | 0.36 | 4 | 10
6 | 45 | CONCLUIDO | 6.3083 | 15.85 | 13.62 | 68.09 | 1.16 | 12 | 106.23 | 39.72 | 7 | 10 | 14.52 | 13335.87 | 104.68 | 438.81 | 66.68 | 52.11 | 5360.23 | 0.78 | 0.85 | 6.96 | 0.31 | 4 | 10
7 | 45 | CONCLUIDO | 6.3278 | 15.8 | 13.59 | 74.12 | 1.31 | 11 | 107.5 | 39.72 | 8 | 0 | 14.78 | 13491.96 | 103.26 | 438.98 | 65.36 | 52.11 | 4703.25 | 0.8 | 0.85 | 6.96 | 0.28 | 4 | 10

## RESULTADOS_10
Unnamed: 0 | Volume de calda [L] | STATUS | Capacidade operacional [ha/h] | Tempo de missao [h] | Tempo util [h] | Tempo por voo [min] | Autonomia Projetada [h] | N° Voos | MTOW [kg] | Massa Estrutura [kg] | Combustível [kg] | Abastecimentos | Massa gerador | Potência gerador [W] | Combustível consumido [L] | Calda cons [L] | Distância percorrida [km] | Distância Pulverizando [km] | RTL ACUMULADO[m] | EOC [km/km] | EOC [h/h] | Tempo de manobra [h] | Tempo rtl_rtw [h] | V pulv [m/s] | V desloc [m/s]
0 | 60 | CONCLUIDO | 4.3988 | 22.73 | 17.2 | 7.76 | 0.14 | 133 | 124.63 | 45 | 1 | 131 | 18.64 | 15605.44 | 183.02 | 440.74 | 182.72 | 52.11 | 62776.38 | 0.29 | 0.68 | 7.16 | 3.87 | 4 | 10
1 | 60 | CONCLUIDO | 5.3784 | 18.59 | 14.98 | 15.5 | 0.28 | 58 | 125.95 | 45 | 2 | 56 | 18.95 | 15767.7 | 157.49 | 439.54 | 110.78 | 52.11 | 27177.9 | 0.47 | 0.77 | 7.03 | 1.67 | 4 | 10
2 | 60 | CONCLUIDO | 5.737 | 17.43 | 14.35 | 23.28 | 0.42 | 37 | 127.27 | 45 | 3 | 35 | 19.27 | 15930.42 | 148.68 | 439.12 | 90.43 | 52.11 | 17108.26 | 0.58 | 0.81 | 7 | 1.04 | 4 | 10
3 | 60 | CONCLUIDO | 5.9258 | 16.88 | 14.05 | 31.23 | 0.55 | 27 | 128.59 | 45 | 4 | 25 | 19.59 | 16093.6 | 143.36 | 438.96 | 80.86 | 52.11 | 12377.34 | 0.64 | 0.83 | 6.98 | 0.75 | 4 | 10
4 | 60 | CONCLUIDO | 6.0441 | 16.55 | 13.88 | 39.65 | 0.68 | 21 | 129.92 | 45 | 5 | 19 | 19.92 | 16257.24 | 139.08 | 439.05 | 74.92 | 52.11 | 9432.84 | 0.7 | 0.84 | 6.97 | 0.57 | 4 | 10
5 | 60 | CONCLUIDO | 6.103 | 16.39 | 13.79 | 45.98 | 0.81 | 18 | 131.25 | 45 | 6 | 16 | 20.25 | 16421.36 | 135.7 | 438.97 | 72.41 | 52.11 | 8193.98 | 0.72 | 0.84 | 6.96 | 0.49 | 4 | 10
6 | 60 | CONCLUIDO | 6.1633 | 16.23 | 13.71 | 54.84 | 0.93 | 15 | 132.58 | 45 | 7 | 13 | 20.59 | 16585.95 | 132.51 | 438.88 | 69.79 | 52.11 | 6899.13 | 0.75 | 0.85 | 6.96 | 0.41 | 4 | 10
7 | 60 | CONCLUIDO | 6.2029 | 16.12 | 13.66 | 63.03 | 1.06 | 13 | 133.92 | 45 | 8 | 11 | 20.93 | 16751.02 | 129.64 | 438.85 | 67.89 | 52.11 | 5960.15 | 0.77 | 0.85 | 6.96 | 0.35 | 4 | 10
8 | 60 | CONCLUIDO | 6.2272 | 16.06 | 13.62 | 68.1 | 1.18 | 12 | 135.27 | 45 | 9 | 10 | 21.27 | 16916.71 | 126.39 | 438.8 | 66.79 | 52.11 | 5417.1 | 0.78 | 0.85 | 6.96 | 0.32 | 4 | 10
9 | 60 | CONCLUIDO | 6.2752 | 15.94 | 13.55 | 81.29 | 1.29 | 10 | 136.61 | 45 | 10 | 8 | 21.61 | 17082.76 | 123.01 | 438.78 | 64.4 | 52.11 | 4231.43 | 0.81 | 0.86 | 6.95 | 0.24 | 4 | 10
10 | 60 | CONCLUIDO | 6.2927 | 15.89 | 13.53 | 90.19 | 1.41 | 9 | 137.96 | 45 | 11 | 7 | 21.96 | 17249.3 | 120.45 | 438.94 | 63.69 | 52.11 | 3880.21 | 0.82 | 0.86 | 6.95 | 0.23 | 4 | 10
11 | 60 | CONCLUIDO | 6.286 | 15.91 | 13.55 | 90.31 | 1.52 | 9 | 139.32 | 45 | 12 | 0 | 22.32 | 17416.34 | 119.72 | 438.91 | 63.96 | 52.11 | 4014.09 | 0.81 | 0.86 | 6.96 | 0.24 | 4 | 10

## RESULTADOS_14
Unnamed: 0 | Volume de calda [L] | STATUS | Capacidade operacional [ha/h] | Tempo de missao [h] | Tempo util [h] | Tempo por voo [min] | Autonomia Projetada [h] | N° Voos | MTOW [kg] | Massa Estrutura [kg] | Combustível [kg] | Abastecimentos | Massa gerador | Potência gerador [W] | Combustível consumido [L] | Calda cons [L] | Distância percorrida [km] | Distância Pulverizando [km] | RTL ACUMULADO[m] | EOC [km/km] | EOC [h/h] | Tempo de manobra [h] | Tempo rtl_rtw [h] | V pulv [m/s] | V desloc [m/s]
0 | 80 | CONCLUIDO | 3.8704 | 25.84 | 18.2 | 6.62 | 0.11 | 165 | 159.12 | 50.28 | 1 | 163 | 27.84 | 19859.16 | 227.13 | 441.05 | 215.2 | 52.11 | 78853.36 | 0.24 | 0.64 | 7.21 | 4.86 | 4 | 10
1 | 80 | CONCLUIDO | 5.0449 | 19.82 | 15.27 | 13.28 | 0.22 | 69 | 160.54 | 50.28 | 2 | 67 | 28.26 | 20034.4 | 189.57 | 439.54 | 120.05 | 52.11 | 31758.03 | 0.43 | 0.76 | 7.06 | 1.96 | 4 | 10
2 | 80 | CONCLUIDO | 5.4707 | 18.28 | 14.54 | 19.82 | 0.33 | 44 | 161.97 | 50.28 | 3 | 42 | 28.69 | 20210.21 | 178.9 | 439.22 | 96.33 | 52.11 | 20023.87 | 0.54 | 0.8 | 7.01 | 1.23 | 4 | 10
3 | 80 | CONCLUIDO | 5.6975 | 17.55 | 14.2 | 26.62 | 0.43 | 32 | 163.4 | 50.28 | 4 | 30 | 29.12 | 20386.62 | 173.03 | 439.16 | 85.05 | 52.11 | 14443.43 | 0.61 | 0.82 | 7 | 0.89 | 4 | 10
4 | 80 | CONCLUIDO | 5.8224 | 17.18 | 14.01 | 32.34 | 0.54 | 26 | 164.83 | 50.28 | 5 | 24 | 29.55 | 20563.61 | 169.21 | 439.06 | 79.52 | 52.11 | 11709.46 | 0.66 | 0.83 | 6.98 | 0.71 | 4 | 10
5 | 80 | CONCLUIDO | 5.9271 | 16.87 | 13.87 | 39.63 | 0.64 | 21 | 166.27 | 50.28 | 6 | 19 | 29.99 | 20741.2 | 165.71 | 439.08 | 74.59 | 52.11 | 9269.38 | 0.7 | 0.84 | 6.98 | 0.57 | 4 | 10
6 | 80 | CONCLUIDO | 5.9872 | 16.7 | 13.8 | 45.99 | 0.74 | 18 | 167.72 | 50.28 | 7 | 16 | 30.44 | 20919.39 | 163.19 | 438.99 | 72.62 | 52.11 | 8297.92 | 0.72 | 0.84 | 6.97 | 0.49 | 4 | 10
7 | 80 | CONCLUIDO | 6.0315 | 16.58 | 13.74 | 51.52 | 0.84 | 16 | 169.17 | 50.28 | 8 | 14 | 30.89 | 21098.19 | 160.96 | 439.01 | 70.6 | 52.11 | 7301.61 | 0.74 | 0.84 | 6.96 | 0.43 | 4 | 10
8 | 80 | CONCLUIDO | 6.0797 | 16.45 | 13.67 | 58.6 | 0.94 | 14 | 170.62 | 50.28 | 9 | 12 | 31.34 | 21277.6 | 158.42 | 438.82 | 68.38 | 52.11 | 6202.34 | 0.76 | 0.85 | 6.96 | 0.37 | 4 | 10
9 | 80 | CONCLUIDO | 6.0955 | 16.41 | 13.66 | 63.06 | 1.03 | 13 | 172.08 | 50.28 | 10 | 11 | 31.8 | 21457.64 | 156.17 | 438.95 | 68.15 | 52.11 | 6087.38 | 0.76 | 0.85 | 6.96 | 0.36 | 4 | 10
10 | 80 | CONCLUIDO | 6.1474 | 16.27 | 13.59 | 74.12 | 1.12 | 11 | 173.55 | 50.28 | 11 | 9 | 32.27 | 21638.31 | 153.51 | 438.77 | 65.73 | 52.11 | 4890.73 | 0.79 | 0.85 | 6.95 | 0.28 | 4 | 10
11 | 80 | CONCLUIDO | 6.1709 | 16.2 | 13.56 | 81.35 | 1.22 | 10 | 175.02 | 50.28 | 12 | 8 | 32.74 | 21819.6 | 150.78 | 438.82 | 64.7 | 52.11 | 4378.44 | 0.81 | 0.86 | 6.96 | 0.25 | 4 | 10
12 | 80 | CONCLUIDO | 6.1727 | 16.2 | 13.55 | 81.32 | 1.31 | 10 | 176.49 | 50.28 | 13 | 8 | 33.21 | 22001.54 | 149.55 | 438.85 | 64.66 | 52.11 | 4359.44 | 0.81 | 0.86 | 6.95 | 0.25 | 4 | 10
13 | 80 | CONCLUIDO | 6.1945 | 16.14 | 13.53 | 90.19 | 1.4 | 9 | 177.97 | 50.28 | 14 | 7 | 33.69 | 22184.13 | 148.25 | 438.84 | 63.8 | 52.11 | 3934.44 | 0.82 | 0.86 | 6.95 | 0.23 | 4 | 10
14 | 80 | CONCLUIDO | 6.2215 | 16.07 | 13.49 | 101.18 | 1.48 | 8 | 179.46 | 50.28 | 15 | 6 | 34.18 | 22367.38 | 144.55 | 438.73 | 62.61 | 52.11 | 3343.36 | 0.83 | 0.86 | 6.95 | 0.19 | 4 | 10
15 | 80 | CONCLUIDO | 6.2182 | 16.08 | 13.5 | 101.25 | 1.57 | 8 | 180.95 | 50.28 | 16 | 6 | 34.67 | 22551.28 | 143.43 | 438.83 | 62.88 | 52.11 | 3481.67 | 0.83 | 0.86 | 6.95 | 0.2 | 4 | 10
16 | 80 | CONCLUIDO | 6.2362 | 16.04 | 13.49 | 115.59 | 1.65 | 7 | 182.45 | 50.28 | 17 | 5 | 35.17 | 22735.98 | 140.75 | 438.76 | 62.46 | 52.11 | 3275.98 | 0.83 | 0.86 | 6.95 | 0.18 | 4 | 10
17 | 80 | CONCLUIDO | 6.2341 | 16.04 | 13.49 | 115.64 | 1.74 | 7 | 183.95 | 50.28 | 18 | 1 | 35.67 | 22921.24 | 140.1 | 438.82 | 62.39 | 52.11 | 3238.24 | 0.84 | 0.86 | 6.95 | 0.19 | 4 | 10
18 | 80 | CONCLUIDO | 6.235 | 16.04 | 13.49 | 115.62 | 1.82 | 7 | 185.46 | 50.28 | 19 | 0 | 36.18 | 23107.19 | 140.95 | 438.86 | 62.25 | 52.11 | 3170.82 | 0.84 | 0.86 | 6.96 | 0.18 | 4 | 10

## RESULTADOS_5
Unnamed: 0 | Volume de calda [L] | STATUS | Capacidade operacional [ha/h] | Tempo de missao [h] | Tempo util [h] | Tempo por voo [min] | Autonomia Projetada [h] | N° Voos | MTOW [kg] | Massa Estrutura [kg] | Combustível [kg] | Abastecimentos | Massa gerador | Potência gerador [W] | Combustível consumido [L] | Calda cons [L] | Distância percorrida [km] | Distância Pulverizando [km] | RTL ACUMULADO[m] | EOC [km/km] | EOC [h/h] | Tempo de manobra [h] | Tempo rtl_rtw [h] | V pulv [m/s] | V desloc [m/s]
0 | 35 | CONCLUIDO | 5.1354 | 19.47 | 16 | 10.43 | 0.22 | 92 | 80.84 | 35.1 | 1 | 90 | 9.74 | 10204.21 | 126.01 | 440.12 | 143.85 | 52.11 | 43545.53 | 0.36 | 0.73 | 7.09 | 2.68 | 4 | 10
1 | 35 | CONCLUIDO | 5.8729 | 17.03 | 14.43 | 21.12 | 0.43 | 41 | 82.04 | 35.1 | 2 | 39 | 9.94 | 10352.53 | 110.08 | 439.36 | 92.75 | 52.11 | 18251.96 | 0.56 | 0.8 | 7.01 | 1.12 | 4 | 10
2 | 35 | CONCLUIDO | 6.1157 | 16.35 | 14.01 | 32.33 | 0.63 | 26 | 83.25 | 35.1 | 3 | 24 | 10.15 | 10501.19 | 102.88 | 439.13 | 79.6 | 52.11 | 11749.41 | 0.65 | 0.83 | 6.97 | 0.7 | 4 | 10
3 | 35 | CONCLUIDO | 6.2414 | 16.02 | 13.8 | 43.59 | 0.83 | 19 | 84.46 | 35.1 | 4 | 17 | 10.36 | 10650.22 | 96.68 | 438.92 | 72.78 | 52.11 | 8372.48 | 0.72 | 0.84 | 6.96 | 0.5 | 4 | 10
4 | 35 | CONCLUIDO | 6.3079 | 15.85 | 13.7 | 54.81 | 1.02 | 15 | 85.67 | 35.1 | 5 | 11 | 10.57 | 10799.59 | 91.93 | 438.89 | 69.39 | 52.11 | 6699.68 | 0.75 | 0.85 | 6.96 | 0.4 | 4 | 10
5 | 35 | CONCLUIDO | 6.3217 | 15.82 | 13.69 | 58.65 | 1.21 | 14 | 86.88 | 35.1 | 6 | 0 | 10.78 | 10949.33 | 92.06 | 438.89 | 68.31 | 52.11 | 6162.74 | 0.76 | 0.85 | 6.97 | 0.38 | 4 | 10

## RESULTADOS_8
Unnamed: 0 | Volume de calda [L] | STATUS | Capacidade operacional [ha/h] | Tempo de missao [h] | Tempo util [h] | Tempo por voo [min] | Autonomia Projetada [h] | N° Voos | MTOW [kg] | Massa Estrutura [kg] | Combustível [kg] | Abastecimentos | Massa gerador | Potência gerador [W] | Combustível consumido [L] | Calda cons [L] | Distância percorrida [km] | Distância Pulverizando [km] | RTL ACUMULADO[m] | EOC [km/km] | EOC [h/h] | Tempo de manobra [h] | Tempo rtl_rtw [h] | V pulv [m/s] | V desloc [m/s]
0 | 50 | CONCLUIDO | 4.6857 | 21.34 | 16.71 | 8.57 | 0.16 | 117 | 107.41 | 41.65 | 1 | 115 | 14.77 | 13481.73 | 160.78 | 440.43 | 166.43 | 52.11 | 54710.24 | 0.31 | 0.7 | 7.13 | 3.38 | 4 | 10
1 | 50 | CONCLUIDO | 5.5868 | 17.9 | 14.73 | 17.33 | 0.32 | 51 | 108.68 | 41.65 | 2 | 49 | 15.03 | 13638.32 | 139.36 | 439.27 | 102.98 | 52.11 | 23315.18 | 0.51 | 0.79 | 7.01 | 1.42 | 4 | 10
2 | 50 | CONCLUIDO | 5.8799 | 17.01 | 14.24 | 25.89 | 0.48 | 33 | 109.96 | 41.65 | 3 | 31 | 15.31 | 13795.21 | 132.08 | 439.12 | 86.91 | 52.11 | 15372.27 | 0.6 | 0.81 | 6.99 | 0.93 | 4 | 10
3 | 50 | CONCLUIDO | 6.047 | 16.54 | 13.97 | 34.92 | 0.63 | 24 | 111.23 | 41.65 | 4 | 22 | 15.58 | 13952.52 | 126.59 | 439.12 | 77.9 | 52.11 | 10907.67 | 0.67 | 0.83 | 6.98 | 0.66 | 4 | 10
4 | 50 | CONCLUIDO | 6.1419 | 16.28 | 13.82 | 43.65 | 0.78 | 19 | 112.51 | 41.65 | 5 | 17 | 15.86 | 14110.24 | 122.42 | 439.11 | 73.27 | 52.11 | 8617.37 | 0.71 | 0.84 | 6.97 | 0.52 | 4 | 10
5 | 50 | CONCLUIDO | 6.2032 | 16.12 | 13.73 | 51.48 | 0.93 | 16 | 113.79 | 41.65 | 6 | 14 | 16.14 | 14268.39 | 118.63 | 438.89 | 70.51 | 52.11 | 7257.06 | 0.74 | 0.84 | 6.96 | 0.42 | 4 | 10
6 | 50 | CONCLUIDO | 6.2621 | 15.97 | 13.64 | 62.97 | 1.07 | 13 | 115.08 | 41.65 | 7 | 11 | 16.43 | 14426.96 | 114.89 | 438.9 | 67.6 | 52.11 | 5817.07 | 0.77 | 0.85 | 6.96 | 0.34 | 4 | 10
7 | 50 | CONCLUIDO | 6.3009 | 15.87 | 13.59 | 74.13 | 1.21 | 11 | 116.37 | 41.65 | 8 | 9 | 16.72 | 14585.96 | 110.85 | 438.78 | 65.94 | 52.11 | 4996.49 | 0.79 | 0.85 | 6.95 | 0.29 | 4 | 10
8 | 50 | CONCLUIDO | 6.3184 | 15.83 | 13.57 | 81.41 | 1.35 | 10 | 117.66 | 41.65 | 9 | 0 | 17.01 | 14745.39 | 108.42 | 438.97 | 64.82 | 52.11 | 4440.48 | 0.8 | 0.85 | 6.96 | 0.26 | 4 | 10

## RESULTADOS_3
Unnamed: 0 | Volume de calda [L] | STATUS | Capacidade operacional [ha/h] | Tempo de missao [h] | Tempo util [h] | Tempo por voo [min] | Autonomia Projetada [h] | N° Voos | MTOW [kg] | Massa Estrutura [kg] | Combustível [kg] | Abastecimentos | Massa gerador | Potência gerador [W] | Combustível consumido [L] | Calda cons [L] | Distância percorrida [km] | Distância Pulverizando [km] | RTL ACUMULADO[m] | EOC [km/km] | EOC [h/h] | Tempo de manobra [h] | Tempo rtl_rtw [h] | V pulv [m/s] | V desloc [m/s]
0 | 25 | CONCLUIDO | 5.4995 | 18.18 | 15.39 | 12.82 | 0.28 | 72 | 61.76 | 28.92 | 1 | 70 | 6.84 | 7851.41 | 98.69 | 439.72 | 123.83 | 52.11 | 33636.54 | 0.42 | 0.75 | 7.06 | 2.07 | 4 | 10
1 | 25 | CONCLUIDO | 6.0936 | 16.41 | 14.17 | 26.57 | 0.55 | 32 | 62.92 | 28.92 | 2 | 30 | 7 | 7994.37 | 85.68 | 439.19 | 84.49 | 52.11 | 14162.69 | 0.62 | 0.82 | 6.99 | 0.86 | 4 | 10
2 | 25 | CONCLUIDO | 6.2751 | 15.94 | 13.86 | 41.59 | 0.81 | 20 | 64.08 | 28.92 | 3 | 15 | 7.16 | 8137.65 | 77.88 | 438.93 | 74.49 | 52.11 | 9227.05 | 0.7 | 0.84 | 6.97 | 0.56 | 4 | 10
3 | 25 | CONCLUIDO | 6.2888 | 15.9 | 13.84 | 43.71 | 1.07 | 19 | 65.25 | 28.92 | 4 | 0 | 7.33 | 8281.25 | 78.16 | 439.23 | 73.2 | 52.11 | 8583.87 | 0.71 | 0.84 | 6.99 | 0.54 | 4 | 10

## RESULTADOS_15
Unnamed: 0 | Volume de calda [L] | STATUS | Capacidade operacional [ha/h] | Tempo de missao [h] | Tempo util [h] | Tempo por voo [min] | Autonomia Projetada [h] | N° Voos | MTOW [kg] | Massa Estrutura [kg] | Combustível [kg] | Abastecimentos | Massa gerador | Potência gerador [W] | Combustível consumido [L] | Calda cons [L] | Distância percorrida [km] | Distância Pulverizando [km] | RTL ACUMULADO[m] | EOC [km/km] | EOC [h/h] | Tempo de manobra [h] | Tempo rtl_rtw [h] | V pulv [m/s] | V desloc [m/s]
0 | 85 | CONCLUIDO | 3.752 | 26.65 | 18.42 | 6.39 | 0.11 | 173 | 167.88 | 51.39 | 1 | 171 | 30.49 | 20939.59 | 237.97 | 441.31 | 223.18 | 52.11 | 82803.05 | 0.23 | 0.63 | 7.2 | 5.08 | 4 | 10
1 | 85 | CONCLUIDO | 4.9539 | 20.19 | 15.37 | 12.81 | 0.21 | 72 | 169.33 | 51.39 | 2 | 70 | 30.94 | 21118.46 | 197.68 | 439.79 | 123.67 | 52.11 | 33555.72 | 0.42 | 0.75 | 7.05 | 2.06 | 4 | 10
2 | 85 | CONCLUIDO | 5.3919 | 18.55 | 14.62 | 19.06 | 0.31 | 46 | 170.79 | 51.39 | 3 | 44 | 31.4 | 21297.94 | 186.56 | 439.29 | 98.58 | 52.11 | 21139.49 | 0.53 | 0.79 | 7.02 | 1.3 | 4 | 10
3 | 85 | CONCLUIDO | 5.621 | 17.79 | 14.27 | 25.17 | 0.41 | 34 | 172.25 | 51.39 | 4 | 32 | 31.86 | 21478.05 | 180.56 | 439.39 | 87.47 | 52.11 | 15643.94 | 0.6 | 0.81 | 7 | 0.96 | 4 | 10
4 | 85 | CONCLUIDO | 5.7667 | 17.34 | 14.05 | 31.23 | 0.51 | 27 | 173.71 | 51.39 | 5 | 25 | 32.32 | 21658.78 | 176.27 | 438.91 | 80.8 | 52.11 | 12347.32 | 0.64 | 0.83 | 6.98 | 0.75 | 4 | 10
5 | 85 | CONCLUIDO | 5.8779 | 17.01 | 13.89 | 37.89 | 0.61 | 22 | 175.18 | 51.39 | 6 | 20 | 32.79 | 21840.16 | 172.88 | 438.9 | 75.64 | 52.11 | 9791.45 | 0.69 | 0.83 | 6.97 | 0.59 | 4 | 10
6 | 85 | CONCLUIDO | 5.9422 | 16.83 | 13.81 | 43.62 | 0.7 | 19 | 176.66 | 51.39 | 7 | 17 | 33.27 | 22022.17 | 170.11 | 438.95 | 73.11 | 52.11 | 8542.04 | 0.71 | 0.84 | 6.96 | 0.51 | 4 | 10
7 | 85 | CONCLUIDO | 6.0073 | 16.65 | 13.73 | 51.49 | 0.8 | 16 | 178.14 | 51.39 | 8 | 14 | 33.75 | 22204.83 | 167.59 | 438.84 | 70.21 | 52.11 | 7105.96 | 0.74 | 0.84 | 6.97 | 0.43 | 4 | 10
8 | 85 | CONCLUIDO | 6.0319 | 16.58 | 13.7 | 54.79 | 0.89 | 15 | 179.63 | 51.39 | 9 | 13 | 34.24 | 22388.15 | 165.67 | 439.01 | 69.36 | 52.11 | 6683.76 | 0.75 | 0.85 | 6.96 | 0.39 | 4 | 10
9 | 85 | CONCLUIDO | 6.0743 | 16.46 | 13.65 | 63 | 0.98 | 13 | 181.12 | 51.39 | 10 | 11 | 34.73 | 22572.13 | 163.67 | 438.81 | 67.73 | 52.11 | 5881.16 | 0.77 | 0.85 | 6.96 | 0.35 | 4 | 10
10 | 85 | CONCLUIDO | 6.0957 | 16.4 | 13.63 | 68.13 | 1.07 | 12 | 182.62 | 51.39 | 11 | 10 | 35.22 | 22756.91 | 161.68 | 438.96 | 67.01 | 52.11 | 5524.64 | 0.78 | 0.85 | 6.95 | 0.32 | 4 | 10
11 | 85 | CONCLUIDO | 6.123 | 16.33 | 13.59 | 74.11 | 1.16 | 11 | 184.12 | 51.39 | 12 | 9 | 35.73 | 22942.24 | 159.45 | 438.84 | 65.81 | 52.11 | 4927.75 | 0.79 | 0.85 | 6.95 | 0.28 | 4 | 10
12 | 85 | CONCLUIDO | 6.1483 | 16.26 | 13.55 | 81.32 | 1.24 | 10 | 185.63 | 51.39 | 13 | 8 | 36.24 | 23128.27 | 157.42 | 438.87 | 64.52 | 52.11 | 4289.44 | 0.81 | 0.86 | 6.96 | 0.25 | 4 | 10
13 | 85 | CONCLUIDO | 6.1679 | 16.21 | 13.54 | 90.24 | 1.33 | 9 | 187.14 | 51.39 | 14 | 7 | 36.75 | 23314.98 | 154.97 | 438.84 | 63.82 | 52.11 | 3943.81 | 0.82 | 0.86 | 6.96 | 0.23 | 4 | 10
14 | 85 | CONCLUIDO | 6.168 | 16.21 | 13.54 | 90.24 | 1.41 | 9 | 188.66 | 51.39 | 15 | 7 | 37.27 | 23502.4 | 154.16 | 438.78 | 63.92 | 52.11 | 3992.64 | 0.82 | 0.86 | 6.95 | 0.23 | 4 | 10
15 | 85 | CONCLUIDO | 6.1926 | 16.15 | 13.5 | 101.29 | 1.49 | 8 | 190.19 | 51.39 | 16 | 6 | 37.79 | 23690.52 | 151.17 | 438.81 | 63.06 | 52.11 | 3568.16 | 0.83 | 0.86 | 6.95 | 0.2 | 4 | 10
16 | 85 | CONCLUIDO | 6.1944 | 16.14 | 13.5 | 101.25 | 1.57 | 8 | 191.72 | 51.39 | 17 | 6 | 38.33 | 23879.37 | 149.83 | 438.88 | 62.89 | 52.11 | 3486.62 | 0.83 | 0.86 | 6.95 | 0.2 | 4 | 10
17 | 85 | CONCLUIDO | 6.2147 | 16.09 | 13.48 | 115.55 | 1.65 | 7 | 193.26 | 51.39 | 18 | 5 | 38.86 | 24068.93 | 147.84 | 438.79 | 62.3 | 52.11 | 3195.43 | 0.84 | 0.86 | 6.95 | 0.18 | 4 | 10
18 | 85 | CONCLUIDO | 6.2155 | 16.09 | 13.48 | 115.54 | 1.73 | 7 | 194.8 | 51.39 | 19 | 5 | 39.41 | 24259.23 | 145.85 | 438.83 | 62.1 | 52.11 | 3096.7 | 0.84 | 0.86 | 6.95 | 0.18 | 4 | 10
19 | 85 | CONCLUIDO | 6.2159 | 16.09 | 13.48 | 115.53 | 1.81 | 7 | 196.35 | 51.39 | 20 | 1 | 39.96 | 24450.27 | 144.56 | 438.83 | 62.05 | 52.11 | 3070.46 | 0.84 | 0.86 | 6.95 | 0.17 | 4 | 10
20 | 85 | CONCLUIDO | 6.2156 | 16.09 | 13.48 | 115.53 | 1.88 | 7 | 197.9 | 51.39 | 21 | 0 | 40.51 | 24642.07 | 145.35 | 438.91 | 61.96 | 52.11 | 3026.95 | 0.84 | 0.86 | 6.95 | 0.18 | 4 | 10

## RESULTADOS_2
Unnamed: 0 | Volume de calda [L] | STATUS | Capacidade operacional [ha/h] | Tempo de missao [h] | Tempo util [h] | Tempo por voo [min] | Autonomia Projetada [h] | N° Voos | MTOW [kg] | Massa Estrutura [kg] | Combustível [kg] | Abastecimentos | Massa gerador | Potência gerador [W] | Combustível consumido [L] | Calda cons [L] | Distância percorrida [km] | Distância Pulverizando [km] | RTL ACUMULADO[m] | EOC [km/km] | EOC [h/h] | Tempo de manobra [h] | Tempo rtl_rtw [h] | V pulv [m/s] | V desloc [m/s]
0 | 20 | CONCLUIDO | 5.7002 | 17.54 | 15.05 | 14.8 | 0.34 | 61 | 51.33 | 24.83 | 1 | 59 | 5.51 | 6564.78 | 82.7 | 439.54 | 113.11 | 52.11 | 28327.88 | 0.46 | 0.77 | 7.04 | 1.74 | 4 | 10
1 | 20 | CONCLUIDO | 6.2187 | 16.08 | 14.02 | 32.34 | 0.66 | 26 | 52.47 | 24.83 | 2 | 24 | 5.64 | 6705.1 | 69.81 | 439.04 | 79.55 | 52.11 | 11726.26 | 0.66 | 0.83 | 6.98 | 0.71 | 4 | 10
2 | 20 | CONCLUIDO | 6.2543 | 15.99 | 13.96 | 36.42 | 0.97 | 23 | 53.61 | 24.83 | 3 | 0 | 5.78 | 6845.59 | 69.04 | 439.14 | 76.66 | 52.11 | 10296.71 | 0.68 | 0.83 | 7.01 | 0.65 | 4 | 10

## RESULTADOS_11
Unnamed: 0 | Volume de calda [L] | STATUS | Capacidade operacional [ha/h] | Tempo de missao [h] | Tempo util [h] | Tempo por voo [min] | Autonomia Projetada [h] | N° Voos | MTOW [kg] | Massa Estrutura [kg] | Combustível [kg] | Abastecimentos | Massa gerador | Potência gerador [W] | Combustível consumido [L] | Calda cons [L] | Distância percorrida [km] | Distância Pulverizando [km] | RTL ACUMULADO[m] | EOC [km/km] | EOC [h/h] | Tempo de manobra [h] | Tempo rtl_rtw [h] | V pulv [m/s] | V desloc [m/s]
0 | 65 | CONCLUIDO | 4.2576 | 23.49 | 17.47 | 7.43 | 0.13 | 141 | 133.21 | 46.47 | 1 | 139 | 20.75 | 16663.42 | 194.27 | 440.47 | 191.05 | 52.11 | 66901.93 | 0.27 | 0.66 | 7.19 | 4.14 | 4 | 10
1 | 65 | CONCLUIDO | 5.2912 | 18.9 | 15.06 | 14.81 | 0.26 | 61 | 134.55 | 46.47 | 2 | 59 | 21.09 | 16828.84 | 165.76 | 439.61 | 113.06 | 52.11 | 28303.43 | 0.46 | 0.77 | 7.04 | 1.74 | 4 | 10
2 | 65 | CONCLUIDO | 5.6612 | 17.66 | 14.42 | 22.19 | 0.39 | 39 | 135.9 | 46.47 | 3 | 37 | 21.43 | 16994.64 | 156.79 | 439.15 | 92.7 | 52.11 | 18232.68 | 0.56 | 0.8 | 7 | 1.11 | 4 | 10
3 | 65 | CONCLUIDO | 5.8461 | 17.11 | 14.14 | 29.25 | 0.52 | 29 | 137.25 | 46.47 | 4 | 27 | 21.78 | 17160.92 | 151.45 | 439.07 | 83.3 | 52.11 | 13587.28 | 0.63 | 0.82 | 6.99 | 0.83 | 4 | 10
4 | 65 | CONCLUIDO | 5.9646 | 16.77 | 13.96 | 36.42 | 0.64 | 23 | 138.6 | 46.47 | 5 | 21 | 22.13 | 17327.69 | 147.49 | 439 | 77.5 | 52.11 | 10713.93 | 0.67 | 0.83 | 6.98 | 0.65 | 4 | 10
5 | 65 | CONCLUIDO | 6.0551 | 16.52 | 13.82 | 43.63 | 0.76 | 19 | 139.95 | 46.47 | 6 | 17 | 22.49 | 17494.97 | 143.51 | 438.99 | 73.18 | 52.11 | 8576.32 | 0.71 | 0.84 | 6.97 | 0.51 | 4 | 10
6 | 65 | CONCLUIDO | 6.1144 | 16.35 | 13.74 | 51.52 | 0.88 | 16 | 141.31 | 46.47 | 7 | 14 | 22.85 | 17662.75 | 140.92 | 438.97 | 70.57 | 52.11 | 7284.06 | 0.74 | 0.84 | 6.96 | 0.43 | 4 | 10
7 | 65 | CONCLUIDO | 6.1617 | 16.23 | 13.67 | 58.58 | 0.99 | 14 | 142.68 | 46.47 | 8 | 12 | 23.21 | 17831.04 | 137.69 | 438.93 | 68.27 | 52.11 | 6146.98 | 0.76 | 0.85 | 6.96 | 0.36 | 4 | 10
8 | 65 | CONCLUIDO | 6.2026 | 16.12 | 13.62 | 68.08 | 1.11 | 12 | 144.05 | 46.47 | 9 | 10 | 23.58 | 17999.83 | 134.78 | 438.87 | 66.57 | 52.11 | 5305.08 | 0.78 | 0.85 | 6.96 | 0.31 | 4 | 10
9 | 65 | CONCLUIDO | 6.2247 | 16.07 | 13.59 | 74.1 | 1.22 | 11 | 145.42 | 46.47 | 10 | 9 | 23.95 | 18169.15 | 132.3 | 438.91 | 65.53 | 52.11 | 4788.7 | 0.8 | 0.85 | 6.96 | 0.28 | 4 | 10
10 | 65 | CONCLUIDO | 6.245 | 16.01 | 13.56 | 81.36 | 1.33 | 10 | 146.8 | 46.47 | 11 | 8 | 24.33 | 18338.99 | 129.57 | 438.85 | 64.92 | 52.11 | 4491.77 | 0.8 | 0.85 | 6.95 | 0.26 | 4 | 10
11 | 65 | CONCLUIDO | 6.2681 | 15.95 | 13.53 | 90.19 | 1.43 | 9 | 148.18 | 46.47 | 12 | 7 | 24.71 | 18509.36 | 127.35 | 438.76 | 63.81 | 52.11 | 3941.9 | 0.82 | 0.86 | 6.95 | 0.22 | 4 | 10
12 | 65 | CONCLUIDO | 6.2873 | 15.9 | 13.51 | 101.3 | 1.54 | 8 | 149.56 | 46.47 | 13 | 2 | 25.1 | 18680.25 | 123.55 | 438.87 | 62.81 | 52.11 | 3447.17 | 0.83 | 0.86 | 6.96 | 0.2 | 4 | 10
13 | 65 | CONCLUIDO | 6.2855 | 15.91 | 13.51 | 101.34 | 1.64 | 8 | 150.95 | 46.47 | 14 | 0 | 25.49 | 18851.69 | 124.49 | 438.84 | 63 | 52.11 | 3538.52 | 0.83 | 0.86 | 6.96 | 0.21 | 4 | 10

## RESULTADOS_13
Unnamed: 0 | Volume de calda [L] | STATUS | Capacidade operacional [ha/h] | Tempo de missao [h] | Tempo util [h] | Tempo por voo [min] | Autonomia Projetada [h] | N° Voos | MTOW [kg] | Massa Estrutura [kg] | Combustível [kg] | Abastecimentos | Massa gerador | Potência gerador [W] | Combustível consumido [L] | Calda cons [L] | Distância percorrida [km] | Distância Pulverizando [km] | RTL ACUMULADO[m] | EOC [km/km] | EOC [h/h] | Tempo de manobra [h] | Tempo rtl_rtw [h] | V pulv [m/s] | V desloc [m/s]
0 | 75 | CONCLUIDO | 3.9966 | 25.02 | 17.95 | 6.86 | 0.12 | 157 | 150.44 | 49.1 | 1 | 155 | 25.34 | 18787.76 | 216.06 | 440.97 | 206.96 | 52.11 | 74776.83 | 0.25 | 0.65 | 7.2 | 4.61 | 4 | 10
1 | 75 | CONCLUIDO | 5.1173 | 19.54 | 15.22 | 13.63 | 0.23 | 67 | 151.83 | 49.1 | 2 | 65 | 25.73 | 18959.54 | 181.93 | 439.6 | 118.54 | 52.11 | 31013.9 | 0.44 | 0.76 | 7.04 | 1.9 | 4 | 10
2 | 75 | CONCLUIDO | 5.5146 | 18.13 | 14.54 | 20.29 | 0.35 | 43 | 153.23 | 49.1 | 3 | 41 | 26.13 | 19131.85 | 172.22 | 439.45 | 96.49 | 52.11 | 20107.66 | 0.54 | 0.8 | 7.01 | 1.23 | 4 | 10
3 | 75 | CONCLUIDO | 5.7414 | 17.42 | 14.19 | 27.47 | 0.46 | 31 | 154.63 | 49.1 | 4 | 29 | 26.53 | 19304.72 | 166.31 | 438.98 | 85.38 | 52.11 | 14613.8 | 0.61 | 0.82 | 6.99 | 0.89 | 4 | 10
4 | 75 | CONCLUIDO | 5.8695 | 17.04 | 14 | 33.59 | 0.57 | 25 | 156.03 | 49.1 | 5 | 23 | 26.94 | 19478.15 | 162.2 | 439.12 | 79.12 | 52.11 | 11516.92 | 0.66 | 0.83 | 6.97 | 0.69 | 4 | 10
5 | 75 | CONCLUIDO | 5.9773 | 16.73 | 13.84 | 41.53 | 0.67 | 20 | 157.44 | 49.1 | 6 | 18 | 27.35 | 19652.13 | 158.53 | 438.92 | 73.99 | 52.11 | 8977.07 | 0.7 | 0.84 | 6.97 | 0.54 | 4 | 10
6 | 75 | CONCLUIDO | 6.0407 | 16.55 | 13.76 | 48.56 | 0.78 | 17 | 158.86 | 49.1 | 7 | 15 | 27.77 | 19826.68 | 155.46 | 438.87 | 71.19 | 52.11 | 7592.09 | 0.73 | 0.84 | 6.97 | 0.45 | 4 | 10
7 | 75 | CONCLUIDO | 6.0819 | 16.44 | 13.71 | 54.83 | 0.88 | 15 | 160.28 | 49.1 | 8 | 13 | 28.19 | 20001.93 | 153.2 | 438.94 | 69.48 | 52.11 | 6746.69 | 0.75 | 0.85 | 6.96 | 0.4 | 4 | 10
8 | 75 | CONCLUIDO | 6.1249 | 16.33 | 13.65 | 63.01 | 0.99 | 13 | 161.71 | 49.1 | 9 | 11 | 28.61 | 20177.64 | 150.45 | 438.87 | 67.72 | 52.11 | 5874.51 | 0.77 | 0.85 | 6.96 | 0.35 | 4 | 10
9 | 75 | CONCLUIDO | 6.1471 | 16.27 | 13.62 | 68.12 | 1.09 | 12 | 163.13 | 49.1 | 10 | 10 | 29.04 | 20353.94 | 148.58 | 438.79 | 66.92 | 52.11 | 5478.83 | 0.78 | 0.85 | 6.96 | 0.32 | 4 | 10
10 | 75 | CONCLUIDO | 6.1725 | 16.2 | 13.59 | 74.12 | 1.18 | 11 | 164.57 | 49.1 | 11 | 9 | 29.47 | 20530.82 | 146.14 | 438.84 | 65.74 | 52.11 | 4894.79 | 0.79 | 0.85 | 6.95 | 0.28 | 4 | 10
11 | 75 | CONCLUIDO | 6.193 | 16.15 | 13.57 | 81.39 | 1.28 | 10 | 166.01 | 49.1 | 12 | 8 | 29.91 | 20708.3 | 143.99 | 438.81 | 64.95 | 52.11 | 4506.81 | 0.8 | 0.85 | 6.95 | 0.26 | 4 | 10
12 | 75 | CONCLUIDO | 6.2192 | 16.08 | 13.53 | 90.19 | 1.38 | 9 | 167.45 | 49.1 | 13 | 7 | 30.36 | 20886.38 | 141.81 | 438.9 | 63.73 | 52.11 | 3901.21 | 0.82 | 0.86 | 6.95 | 0.22 | 4 | 10
13 | 75 | CONCLUIDO | 6.2134 | 16.09 | 13.54 | 90.29 | 1.47 | 9 | 168.9 | 49.1 | 14 | 7 | 30.81 | 21065.06 | 139.08 | 438.8 | 64.21 | 52.11 | 4137.82 | 0.81 | 0.86 | 6.95 | 0.24 | 4 | 10
14 | 75 | CONCLUIDO | 6.2438 | 16.02 | 13.49 | 101.21 | 1.56 | 8 | 170.35 | 49.1 | 15 | 6 | 31.26 | 21244.37 | 136.99 | 438.8 | 62.71 | 52.11 | 3392.67 | 0.83 | 0.86 | 6.95 | 0.19 | 4 | 10
15 | 75 | CONCLUIDO | 6.2602 | 15.97 | 13.48 | 115.57 | 1.65 | 7 | 171.81 | 49.1 | 16 | 4 | 31.72 | 21424.29 | 133.67 | 438.79 | 62.26 | 52.11 | 3176.48 | 0.84 | 0.86 | 6.95 | 0.18 | 4 | 10
16 | 75 | CONCLUIDO | 6.259 | 15.98 | 13.49 | 115.6 | 1.74 | 7 | 173.28 | 49.1 | 17 | 0 | 32.18 | 21604.83 | 134.68 | 438.94 | 62.26 | 52.11 | 3173.94 | 0.84 | 0.86 | 6.95 | 0.18 | 4 | 10

## RESULTADOS_17
Unnamed: 0 | Volume de calda [L] | STATUS | Capacidade operacional [ha/h] | Tempo de missao [h] | Tempo util [h] | Tempo por voo [min] | Autonomia Projetada [h] | N° Voos | MTOW [kg] | Massa Estrutura [kg] | Combustível [kg] | Abastecimentos | Massa gerador | Potência gerador [W] | Combustível consumido [L] | Calda cons [L] | Distância percorrida [km] | Distância Pulverizando [km] | RTL ACUMULADO[m] | EOC [km/km] | EOC [h/h] | Tempo de manobra [h] | Tempo rtl_rtw [h] | V pulv [m/s] | V desloc [m/s]
0 | 95 | CONCLUIDO | 3.5036 | 28.54 | 19 | 6 | 0.1 | 190 | 185.69 | 53.44 | 1 | 188 | 36.26 | 23136.14 | 261.81 | 441.74 | 240.48 | 52.11 | 91368.84 | 0.22 | 0.61 | 7.28 | 5.66 | 4 | 10
1 | 95 | CONCLUIDO | 4.7807 | 20.92 | 15.55 | 11.96 | 0.19 | 78 | 187.21 | 53.44 | 2 | 76 | 36.77 | 23322.88 | 213.49 | 439.72 | 129.41 | 52.11 | 36395.48 | 0.4 | 0.75 | 7.06 | 2.23 | 4 | 10
2 | 95 | CONCLUIDO | 5.2636 | 19 | 14.71 | 18.01 | 0.28 | 49 | 188.73 | 53.44 | 3 | 47 | 37.29 | 23510.33 | 200.75 | 439.41 | 101.71 | 52.11 | 22690.13 | 0.51 | 0.79 | 7.02 | 1.39 | 4 | 10
3 | 95 | CONCLUIDO | 5.5165 | 18.13 | 14.32 | 23.86 | 0.37 | 36 | 190.25 | 53.44 | 4 | 34 | 37.82 | 23698.48 | 194.17 | 439.35 | 89.38 | 52.11 | 16589.8 | 0.58 | 0.81 | 6.99 | 1.01 | 4 | 10
4 | 95 | CONCLUIDO | 5.6558 | 17.68 | 14.13 | 29.24 | 0.46 | 29 | 191.78 | 53.44 | 5 | 27 | 38.35 | 23887.36 | 190.34 | 439.06 | 83.29 | 52.11 | 13579.52 | 0.63 | 0.82 | 6.99 | 0.83 | 4 | 10
5 | 95 | CONCLUIDO | 5.7667 | 17.34 | 13.98 | 34.95 | 0.55 | 24 | 193.32 | 53.44 | 6 | 22 | 38.89 | 24076.95 | 187.01 | 439.09 | 78.23 | 52.11 | 11072.59 | 0.67 | 0.83 | 6.98 | 0.67 | 4 | 10
6 | 95 | CONCLUIDO | 5.86 | 17.06 | 13.85 | 41.55 | 0.64 | 20 | 194.86 | 53.44 | 7 | 18 | 39.43 | 24267.28 | 184.05 | 439 | 74.09 | 52.11 | 9024.58 | 0.7 | 0.84 | 6.97 | 0.55 | 4 | 10
7 | 95 | CONCLUIDO | 5.9064 | 16.93 | 13.79 | 45.97 | 0.72 | 18 | 196.41 | 53.44 | 8 | 16 | 39.98 | 24458.36 | 181.79 | 438.96 | 72.32 | 52.11 | 8147.92 | 0.72 | 0.84 | 6.97 | 0.49 | 4 | 10
8 | 95 | CONCLUIDO | 5.9524 | 16.8 | 13.74 | 51.51 | 0.81 | 16 | 197.97 | 53.44 | 9 | 14 | 40.53 | 24650.18 | 179.93 | 438.86 | 70.55 | 52.11 | 7276.07 | 0.74 | 0.84 | 6.96 | 0.43 | 4 | 10
9 | 95 | CONCLUIDO | 6.0037 | 16.66 | 13.67 | 58.57 | 0.89 | 14 | 199.53 | 53.44 | 10 | 12 | 41.1 | 24842.77 | 177.59 | 438.9 | 68.25 | 52.11 | 6136 | 0.76 | 0.85 | 6.96 | 0.36 | 4 | 10
10 | 95 | CONCLUIDO | 6.0249 | 16.6 | 13.65 | 62.98 | 0.97 | 13 | 201.1 | 53.44 | 11 | 11 | 41.66 | 25036.12 | 176.01 | 438.88 | 67.46 | 52.11 | 5746.46 | 0.77 | 0.85 | 6.96 | 0.34 | 4 | 10
11 | 95 | CONCLUIDO | 6.0489 | 16.53 | 13.62 | 68.08 | 1.05 | 12 | 202.67 | 53.44 | 12 | 10 | 42.24 | 25230.25 | 174.4 | 438.88 | 66.79 | 52.11 | 5416.39 | 0.78 | 0.85 | 6.95 | 0.31 | 4 | 10
12 | 95 | CONCLUIDO | 6.0719 | 16.47 | 13.59 | 74.13 | 1.13 | 11 | 204.25 | 53.44 | 13 | 9 | 42.82 | 25425.3 | 172.52 | 438.9 | 65.72 | 52.11 | 4885.66 | 0.79 | 0.85 | 6.96 | 0.29 | 4 | 10
13 | 95 | CONCLUIDO | 6.0996 | 16.39 | 13.55 | 81.32 | 1.21 | 10 | 205.84 | 53.44 | 14 | 8 | 43.4 | 25621.03 | 170.73 | 438.85 | 64.53 | 52.11 | 4297.07 | 0.81 | 0.86 | 6.95 | 0.25 | 4 | 10
14 | 95 | CONCLUIDO | 6.0948 | 16.41 | 13.57 | 81.4 | 1.28 | 10 | 207.43 | 53.44 | 15 | 8 | 44 | 25817.56 | 168.81 | 438.83 | 65.02 | 52.11 | 4539.77 | 0.8 | 0.85 | 6.95 | 0.26 | 4 | 10
15 | 95 | CONCLUIDO | 6.1218 | 16.34 | 13.53 | 90.21 | 1.36 | 9 | 209.03 | 53.44 | 16 | 7 | 44.6 | 26014.91 | 168.18 | 438.79 | 63.92 | 52.11 | 3996.61 | 0.82 | 0.86 | 6.95 | 0.23 | 4 | 10
16 | 95 | CONCLUIDO | 6.1464 | 16.27 | 13.5 | 101.28 | 1.43 | 8 | 210.64 | 53.44 | 17 | 6 | 45.21 | 26213.09 | 164.99 | 438.79 | 62.89 | 52.11 | 3483.08 | 0.83 | 0.86 | 6.95 | 0.2 | 4 | 10
17 | 95 | CONCLUIDO | 6.1512 | 16.26 | 13.49 | 101.18 | 1.51 | 8 | 212.25 | 53.44 | 18 | 6 | 45.82 | 26412.11 | 164.48 | 438.88 | 62.58 | 52.11 | 3330.19 | 0.83 | 0.86 | 6.95 | 0.19 | 4 | 10
18 | 95 | CONCLUIDO | 6.1466 | 16.27 | 13.5 | 101.27 | 1.58 | 8 | 213.87 | 53.44 | 19 | 6 | 46.44 | 26611.98 | 162.33 | 438.79 | 62.95 | 52.11 | 3513.7 | 0.83 | 0.86 | 6.95 | 0.2 | 4 | 10
19 | 95 | CONCLUIDO | 6.1693 | 16.21 | 13.48 | 115.54 | 1.65 | 7 | 215.5 | 53.44 | 20 | 5 | 47.07 | 26812.71 | 161.23 | 438.91 | 62.24 | 52.11 | 3164.33 | 0.84 | 0.86 | 6.95 | 0.18 | 4 | 10
20 | 95 | CONCLUIDO | 6.1711 | 16.2 | 13.48 | 115.5 | 1.72 | 7 | 217.14 | 53.44 | 21 | 5 | 47.7 | 27014.3 | 159.6 | 438.75 | 62.1 | 52.11 | 3093.32 | 0.84 | 0.86 | 6.95 | 0.17 | 4 | 10
21 | 95 | CONCLUIDO | 6.174 | 16.2 | 13.47 | 115.44 | 1.79 | 7 | 218.78 | 53.44 | 22 | 5 | 48.34 | 27216.79 | 157.03 | 438.78 | 61.83 | 52.11 | 2960.69 | 0.84 | 0.86 | 6.95 | 0.17 | 4 | 10
22 | 95 | CONCLUIDO | 6.1985 | 16.13 | 13.44 | 134.41 | 1.85 | 6 | 220.43 | 53.44 | 23 | 4 | 48.99 | 27420.16 | 156.13 | 438.79 | 60.98 | 52.11 | 2539.16 | 0.85 | 0.86 | 6.95 | 0.14 | 4 | 10
23 | 95 | CONCLUIDO | 6.1988 | 16.13 | 13.44 | 134.4 | 1.92 | 6 | 222.08 | 53.44 | 24 | 0 | 49.65 | 27624.44 | 156.37 | 438.81 | 60.75 | 52.11 | 2424.54 | 0.86 | 0.86 | 6.95 | 0.14 | 4 | 10

## RESULTADOS_9
Unnamed: 0 | Volume de calda [L] | STATUS | Capacidade operacional [ha/h] | Tempo de missao [h] | Tempo util [h] | Tempo por voo [min] | Autonomia Projetada [h] | N° Voos | MTOW [kg] | Massa Estrutura [kg] | Combustível [kg] | Abastecimentos | Massa gerador | Potência gerador [W] | Combustível consumido [L] | Calda cons [L] | Distância percorrida [km] | Distância Pulverizando [km] | RTL ACUMULADO[m] | EOC [km/km] | EOC [h/h] | Tempo de manobra [h] | Tempo rtl_rtw [h] | V pulv [m/s] | V desloc [m/s]
0 | 55 | CONCLUIDO | 4.5417 | 22.02 | 16.95 | 8.14 | 0.15 | 125 | 116.05 | 43.4 | 1 | 123 | 16.65 | 14546.17 | 171.92 | 440.04 | 174.83 | 52.11 | 58868.43 | 0.3 | 0.69 | 7.14 | 3.62 | 4 | 10
1 | 55 | CONCLUIDO | 5.4774 | 18.26 | 14.86 | 16.21 | 0.3 | 55 | 117.34 | 43.4 | 2 | 53 | 16.94 | 14705.49 | 148.53 | 439.29 | 107.05 | 52.11 | 25331.72 | 0.49 | 0.78 | 7.02 | 1.55 | 4 | 10
2 | 55 | CONCLUIDO | 5.8064 | 17.22 | 14.3 | 24.52 | 0.45 | 35 | 118.63 | 43.4 | 3 | 33 | 17.23 | 14865.24 | 140.54 | 439.39 | 88.88 | 52.11 | 16347.2 | 0.59 | 0.81 | 6.99 | 0.99 | 4 | 10
3 | 55 | CONCLUIDO | 5.9807 | 16.72 | 14.02 | 32.34 | 0.59 | 26 | 119.93 | 43.4 | 4 | 24 | 17.53 | 15025.44 | 135.25 | 439.11 | 79.66 | 52.11 | 11780.3 | 0.65 | 0.83 | 6.98 | 0.71 | 4 | 10
4 | 55 | CONCLUIDO | 6.0917 | 16.42 | 13.85 | 41.56 | 0.73 | 20 | 121.23 | 43.4 | 5 | 18 | 17.83 | 15186.08 | 131.06 | 439.05 | 74.23 | 52.11 | 9095.08 | 0.7 | 0.84 | 6.97 | 0.55 | 4 | 10
5 | 55 | CONCLUIDO | 6.153 | 16.25 | 13.76 | 48.57 | 0.86 | 17 | 122.54 | 43.4 | 6 | 15 | 18.14 | 15347.16 | 127.71 | 439.04 | 71.31 | 52.11 | 7651.61 | 0.73 | 0.84 | 6.96 | 0.46 | 4 | 10
6 | 55 | CONCLUIDO | 6.2134 | 16.09 | 13.68 | 58.61 | 1 | 14 | 123.85 | 43.4 | 7 | 12 | 18.45 | 15508.69 | 123.95 | 438.87 | 68.58 | 52.11 | 6298.23 | 0.76 | 0.85 | 6.96 | 0.37 | 4 | 10
7 | 55 | CONCLUIDO | 6.2558 | 15.99 | 13.61 | 68.07 | 1.13 | 12 | 125.16 | 43.4 | 8 | 10 | 18.76 | 15670.68 | 120.32 | 438.98 | 66.49 | 52.11 | 5262.41 | 0.78 | 0.85 | 6.96 | 0.31 | 4 | 10
8 | 55 | CONCLUIDO | 6.2752 | 15.94 | 13.59 | 74.12 | 1.26 | 11 | 126.48 | 43.4 | 9 | 9 | 19.08 | 15833.12 | 117.08 | 438.83 | 65.86 | 52.11 | 4955.85 | 0.79 | 0.85 | 6.95 | 0.28 | 4 | 10
9 | 55 | CONCLUIDO | 6.29 | 15.9 | 13.58 | 81.45 | 1.38 | 10 | 127.8 | 43.4 | 10 | 4 | 19.4 | 15996.02 | 114 | 438.94 | 65.09 | 52.11 | 4573.97 | 0.8 | 0.85 | 6.96 | 0.27 | 4 | 10
10 | 55 | CONCLUIDO | 6.3131 | 15.84 | 13.54 | 90.27 | 1.5 | 9 | 129.13 | 43.4 | 11 | 0 | 19.73 | 16159.39 | 113.57 | 438.93 | 63.85 | 52.11 | 3957.56 | 0.82 | 0.86 | 6.96 | 0.24 | 4 | 10

## resultados
Unnamed: 0 | Volume de calda [L] | STATUS | Capacidade operacional [ha/h] | Tempo de missao [h] | Tempo util [h] | Tempo por voo [min] | Autonomia Projetada [h] | N° Voos | MTOW [kg] | Massa Estrutura [kg] | Combustível [kg] | Abastecimentos | Massa gerador | Potência gerador [W] | Combustível consumido [L] | Calda cons [L] | Distância percorrida [km] | Distância Pulverizando [km] | RTL ACUMULADO[m] | EOC [km/km] | EOC [h/h] | Tempo de manobra [h] | Tempo rtl_rtw [h] | V pulv [m/s] | V desloc [m/s]
0 | 100 | CONCLUIDO | 3.3855 | 29.54 | 19.28 | 5.81 | 0.09 | 199 | 194.77 | 54.38 | 1 | 197 | 39.4 | 24256.19 | 273.79 | 441.53 | 250.24 | 52.11 | 96204.96 | 0.21 | 0.6 | 7.28 | 5.94 | 4 | 10
1 | 100 | CONCLUIDO | 4.6866 | 21.34 | 15.67 | 11.61 | 0.18 | 81 | 196.32 | 54.38 | 2 | 79 | 39.95 | 24447.22 | 221.98 | 439.77 | 133.12 | 52.11 | 38236 | 0.39 | 0.74 | 7.07 | 2.35 | 4 | 10
2 | 100 | CONCLUIDO | 5.1908 | 19.26 | 14.76 | 17.37 | 0.27 | 51 | 197.88 | 54.38 | 3 | 49 | 40.5 | 24639 | 208.09 | 439.28 | 103.68 | 52.11 | 23666.8 | 0.5 | 0.79 | 7.03 | 1.45 | 4 | 10
3 | 100 | CONCLUIDO | 5.468 | 18.29 | 14.33 | 23.24 | 0.36 | 37 | 199.44 | 54.38 | 4 | 35 | 41.06 | 24831.54 | 200.71 | 439.04 | 89.95 | 52.11 | 16869.32 | 0.58 | 0.81 | 6.99 | 1.02 | 4 | 10
4 | 100 | CONCLUIDO | 5.6102 | 17.82 | 14.14 | 28.28 | 0.44 | 30 | 201.01 | 54.38 | 5 | 28 | 41.63 | 25024.84 | 196.88 | 439.04 | 83.86 | 52.11 | 13862.12 | 0.62 | 0.82 | 6.98 | 0.83 | 4 | 10
5 | 100 | CONCLUIDO | 5.7186 | 17.49 | 14 | 33.6 | 0.53 | 25 | 202.58 | 54.38 | 6 | 23 | 42.2 | 25218.93 | 193.72 | 439.12 | 78.79 | 52.11 | 11348.6 | 0.66 | 0.83 | 6.98 | 0.69 | 4 | 10
6 | 100 | CONCLUIDO | 5.8105 | 17.21 | 13.88 | 39.65 | 0.61 | 21 | 204.16 | 54.38 | 7 | 19 | 42.78 | 25413.94 | 190.89 | 438.93 | 74.92 | 52.11 | 9435.05 | 0.7 | 0.84 | 6.98 | 0.57 | 4 | 10
7 | 100 | CONCLUIDO | 5.8838 | 17 | 13.78 | 45.93 | 0.69 | 18 | 205.75 | 54.38 | 8 | 16 | 43.37 | 25609.61 | 187.99 | 438.88 | 72.12 | 52.11 | 8052.36 | 0.72 | 0.84 | 6.96 | 0.47 | 4 | 10
8 | 100 | CONCLUIDO | 5.9248 | 16.88 | 13.74 | 51.52 | 0.77 | 16 | 207.34 | 54.38 | 9 | 14 | 43.96 | 25806.1 | 186.6 | 438.78 | 70.78 | 52.11 | 7387.42 | 0.74 | 0.84 | 6.96 | 0.43 | 4 | 10
9 | 100 | CONCLUIDO | 5.9506 | 16.8 | 13.71 | 54.82 | 0.85 | 15 | 208.94 | 54.38 | 10 | 13 | 44.56 | 26003.41 | 184.9 | 439 | 69.44 | 52.11 | 6725.6 | 0.75 | 0.85 | 6.96 | 0.4 | 4 | 10
10 | 100 | CONCLUIDO | 5.9949 | 16.68 | 13.66 | 63.04 | 0.93 | 13 | 210.55 | 54.38 | 11 | 11 | 45.17 | 26201.54 | 182.76 | 438.93 | 68.02 | 52.11 | 6023.27 | 0.77 | 0.85 | 6.96 | 0.35 | 4 | 10
11 | 100 | CONCLUIDO | 6.0222 | 16.61 | 13.62 | 68.11 | 1 | 12 | 212.16 | 54.38 | 12 | 10 | 45.78 | 26400.51 | 181.15 | 438.86 | 66.83 | 52.11 | 5435.26 | 0.78 | 0.85 | 6.96 | 0.32 | 4 | 10
12 | 100 | CONCLUIDO | 6.0481 | 16.53 | 13.59 | 74.13 | 1.08 | 11 | 213.78 | 54.38 | 13 | 9 | 46.4 | 26600.32 | 179.5 | 438.77 | 65.85 | 52.11 | 4950.84 | 0.79 | 0.85 | 6.95 | 0.29 | 4 | 10
13 | 100 | CONCLUIDO | 6.0498 | 16.53 | 13.59 | 74.1 | 1.15 | 11 | 215.41 | 54.38 | 14 | 9 | 47.03 | 26801 | 177.6 | 438.81 | 65.57 | 52.11 | 4807.56 | 0.79 | 0.85 | 6.96 | 0.28 | 4 | 10
14 | 100 | CONCLUIDO | 6.0739 | 16.46 | 13.56 | 81.35 | 1.23 | 10 | 217.04 | 54.38 | 15 | 8 | 47.66 | 27002.55 | 176.65 | 438.9 | 64.87 | 52.11 | 4463.64 | 0.8 | 0.86 | 6.95 | 0.25 | 4 | 10
15 | 100 | CONCLUIDO | 6.0998 | 16.39 | 13.53 | 90.18 | 1.3 | 9 | 218.68 | 54.38 | 16 | 7 | 48.31 | 27204.98 | 175.11 | 438.9 | 63.65 | 52.11 | 3861.39 | 0.82 | 0.86 | 6.95 | 0.22 | 4 | 10
16 | 100 | CONCLUIDO | 6.0973 | 16.4 | 13.53 | 90.23 | 1.37 | 9 | 220.33 | 54.38 | 17 | 7 | 48.95 | 27408.3 | 174.15 | 438.76 | 63.84 | 52.11 | 3954.35 | 0.82 | 0.86 | 6.96 | 0.23 | 4 | 10
17 | 100 | CONCLUIDO | 6.1257 | 16.32 | 13.5 | 101.23 | 1.44 | 8 | 221.99 | 54.38 | 18 | 6 | 49.61 | 27612.53 | 171.47 | 438.8 | 62.92 | 52.11 | 3501.02 | 0.83 | 0.86 | 6.95 | 0.19 | 4 | 10
18 | 100 | CONCLUIDO | 6.1267 | 16.32 | 13.49 | 101.21 | 1.51 | 8 | 223.65 | 54.38 | 19 | 6 | 50.27 | 27817.81 | 170.87 | 438.78 | 62.75 | 52.11 | 3416.3 | 0.83 | 0.86 | 6.95 | 0.19 | 4 | 10
19 | 100 | CONCLUIDO | 6.1229 | 16.33 | 13.5 | 101.28 | 1.58 | 8 | 225.32 | 54.38 | 20 | 6 | 50.95 | 28023.89 | 168.77 | 438.76 | 63.12 | 52.11 | 3600.1 | 0.83 | 0.86 | 6.95 | 0.2 | 4 | 10
20 | 100 | CONCLUIDO | 6.1479 | 16.27 | 13.48 | 115.52 | 1.64 | 7 | 227 | 54.38 | 21 | 5 | 51.62 | 28230.92 | 168.19 | 438.78 | 62.17 | 52.11 | 3130.82 | 0.84 | 0.86 | 6.95 | 0.17 | 4 | 10
21 | 100 | CONCLUIDO | 6.1468 | 16.27 | 13.48 | 115.54 | 1.71 | 7 | 228.69 | 54.38 | 22 | 5 | 52.31 | 28438.91 | 166.44 | 438.87 | 62.2 | 52.11 | 3143.3 | 0.84 | 0.86 | 6.95 | 0.18 | 4 | 10
22 | 100 | CONCLUIDO | 6.1501 | 16.26 | 13.47 | 115.47 | 1.77 | 7 | 230.38 | 54.38 | 23 | 5 | 53 | 28647.87 | 164.12 | 438.84 | 61.84 | 52.11 | 2966.7 | 0.84 | 0.86 | 6.95 | 0.17 | 4 | 10
23 | 100 | CONCLUIDO | 6.1762 | 16.19 | 13.44 | 134.41 | 1.84 | 6 | 232.08 | 54.38 | 24 | 4 | 53.71 | 28857.81 | 163.16 | 438.85 | 60.86 | 52.11 | 2478.49 | 0.86 | 0.86 | 6.95 | 0.14 | 4 | 10
24 | 100 | CONCLUIDO | 6.1772 | 16.19 | 13.44 | 134.39 | 1.9 | 6 | 233.79 | 54.38 | 25 | 4 | 54.42 | 29068.74 | 162.86 | 438.73 | 60.91 | 52.11 | 2504.9 | 0.86 | 0.86 | 6.94 | 0.14 | 4 | 10
25 | 100 | CONCLUIDO | 6.1722 | 16.2 | 13.45 | 134.52 | 1.96 | 6 | 235.51 | 54.38 | 26 | 1 | 55.14 | 29280.69 | 162.36 | 438.92 | 61.22 | 52.11 | 2659.35 | 0.85 | 0.86 | 6.95 | 0.15 | 4 | 10
26 | 100 | CONCLUIDO | 6.1727 | 16.2 | 13.45 | 134.5 | 2.02 | 6 | 237.24 | 54.38 | 27 | 0 | 55.86 | 29493.67 | 163.33 | 438.91 | 61.17 | 52.11 | 2634.81 | 0.85 | 0.86 | 6.95 | 0.15 | 4 | 10
0 | 40 | CONCLUIDO | 4.9746 | 20.1 | 16.25 | 9.66 | 0.2 | 101 | 89.87 | 37.55 | 1 | 99 | 11.32 | 11317.98 | 138.13 | 440.04 | 152.04 | 52.11 | 47594.61 | 0.34 | 0.71 | 7.1 | 2.93 | 4 | 10
1 | 40 | CONCLUIDO | 5.7518 | 17.39 | 14.6 | 19.46 | 0.39 | 45 | 91.1 | 37.55 | 2 | 43 | 11.54 | 11468.97 | 120.89 | 439.31 | 98.12 | 52.11 | 20917.15 | 0.53 | 0.79 | 7.02 | 1.28 | 4 | 10
2 | 40 | CONCLUIDO | 6.0402 | 16.56 | 14.09 | 30.19 | 0.57 | 28 | 92.32 | 37.55 | 3 | 26 | 11.77 | 11620.34 | 113.05 | 439.21 | 82 | 52.11 | 12938.16 | 0.64 | 0.82 | 6.98 | 0.78 | 4 | 10
3 | 40 | CONCLUIDO | 6.1655 | 16.22 | 13.88 | 39.66 | 0.75 | 21 | 93.55 | 37.55 | 4 | 19 | 12 | 11772.07 | 107.83 | 438.96 | 75.39 | 52.11 | 9670.94 | 0.69 | 0.84 | 6.97 | 0.58 | 4 | 10
4 | 40 | CONCLUIDO | 6.2571 | 15.98 | 13.74 | 51.52 | 0.93 | 16 | 94.79 | 37.55 | 5 | 14 | 12.23 | 11924.18 | 103.02 | 438.97 | 70.71 | 52.11 | 7354.73 | 0.74 | 0.84 | 6.96 | 0.43 | 4 | 10
5 | 40 | CONCLUIDO | 6.3162 | 15.83 | 13.65 | 62.98 | 1.1 | 13 | 96.02 | 37.55 | 6 | 11 | 12.47 | 12076.67 | 98.43 | 438.89 | 67.63 | 52.11 | 5831.47 | 0.77 | 0.85 | 6.96 | 0.34 | 4 | 10
6 | 40 | CONCLUIDO | 6.327 | 15.81 | 13.64 | 68.19 | 1.27 | 12 | 97.26 | 37.55 | 7 | 0 | 12.71 | 12229.54 | 97.24 | 439.02 | 66.86 | 52.11 | 5450.74 | 0.78 | 0.85 | 6.97 | 0.33 | 4 | 10
0 | 30 | CONCLUIDO | 5.3206 | 18.79 | 15.68 | 11.47 | 0.24 | 82 | 71.52 | 32.27 | 1 | 80 | 8.25 | 9054.6 | 112.67 | 439.9 | 133.52 | 52.11 | 38429.89 | 0.39 | 0.74 | 7.07 | 2.36 | 4 | 10
1 | 30 | CONCLUIDO | 5.9663 | 16.76 | 14.34 | 23.26 | 0.48 | 37 | 72.7 | 32.27 | 2 | 35 | 8.43 | 9200.25 | 98.82 | 439.16 | 90.31 | 52.11 | 17049.28 | 0.58 | 0.81 | 6.99 | 1.03 | 4 | 10
2 | 30 | CONCLUIDO | 6.1996 | 16.13 | 13.93 | 36.33 | 0.71 | 23 | 73.88 | 32.27 | 3 | 21 | 8.61 | 9346.23 | 91.18 | 438.91 | 76.82 | 52.11 | 10377.08 | 0.68 | 0.83 | 6.97 | 0.62 | 4 | 10
3 | 30 | CONCLUIDO | 6.3022 | 15.87 | 13.76 | 48.56 | 0.93 | 17 | 75.07 | 32.27 | 4 | 10 | 8.8 | 9492.55 | 85.21 | 438.92 | 71.03 | 52.11 | 7509.83 | 0.73 | 0.84 | 6.97 | 0.45 | 4 | 10
4 | 30 | CONCLUIDO | 6.3107 | 15.85 | 13.75 | 51.58 | 1.15 | 16 | 76.26 | 32.27 | 5 | 0 | 8.99 | 9639.2 | 85.4 | 439.12 | 70.32 | 52.11 | 7158.07 | 0.74 | 0.84 | 6.98 | 0.45 | 4 | 10
0 | 15 | CONCLUIDO | 5.9331 | 16.85 | 14.63 | 18.68 | 0.43 | 47 | 39.78 | 19.54 | 1 | 45 | 4.24 | 5140 | 63.18 | 439.33 | 99.95 | 52.11 | 21817.98 | 0.52 | 0.79 | 7 | 1.32 | 4 | 10
1 | 15 | CONCLUIDO | 6.1503 | 16.26 | 14.22 | 27.52 | 0.84 | 31 | 40.89 | 19.54 | 2 | 0 | 4.35 | 5277.26 | 58.38 | 439.59 | 84.78 | 52.11 | 14317.21 | 0.61 | 0.82 | 7.03 | 0.91 | 4 | 10
0 | 70 | CONCLUIDO | 4.1229 | 24.26 | 17.72 | 7.14 | 0.12 | 149 | 141.81 | 47.83 | 1 | 147 | 22.98 | 17723.39 | 205.31 | 440.6 | 199.11 | 52.11 | 70892.35 | 0.26 | 0.66 | 7.2 | 4.39 | 4 | 10
1 | 70 | CONCLUIDO | 5.2044 | 19.21 | 15.14 | 14.19 | 0.25 | 64 | 143.17 | 47.83 | 2 | 62 | 23.34 | 17891.86 | 173.89 | 439.37 | 115.71 | 52.11 | 29617.06 | 0.45 | 0.77 | 7.05 | 1.82 | 4 | 10
2 | 70 | CONCLUIDO | 5.5953 | 17.87 | 14.46 | 21.16 | 0.37 | 41 | 144.54 | 47.83 | 3 | 39 | 23.71 | 18060.85 | 164.31 | 439.3 | 93.59 | 52.11 | 18671.39 | 0.56 | 0.8 | 7.01 | 1.15 | 4 | 10
3 | 70 | CONCLUIDO | 5.8021 | 17.24 | 14.14 | 28.28 | 0.49 | 30 | 145.92 | 47.83 | 4 | 28 | 24.09 | 18230.35 | 158.83 | 439.22 | 83.69 | 52.11 | 13777.16 | 0.62 | 0.82 | 6.98 | 0.83 | 4 | 10
4 | 70 | CONCLUIDO | 5.916 | 16.9 | 13.98 | 34.95 | 0.6 | 24 | 147.3 | 47.83 | 5 | 22 | 24.47 | 18400.38 | 154.94 | 439.1 | 78.4 | 52.11 | 11160.07 | 0.66 | 0.83 | 6.98 | 0.67 | 4 | 10
5 | 70 | CONCLUIDO | 6.0033 | 16.66 | 13.85 | 41.55 | 0.71 | 20 | 148.68 | 47.83 | 6 | 18 | 24.85 | 18570.94 | 151.41 | 438.96 | 74.2 | 52.11 | 9078.15 | 0.7 | 0.84 | 6.97 | 0.55 | 4 | 10
6 | 70 | CONCLUIDO | 6.0683 | 16.48 | 13.76 | 48.56 | 0.83 | 17 | 150.07 | 47.83 | 7 | 15 | 25.24 | 18742.03 | 148.73 | 438.96 | 71.32 | 52.11 | 7656.89 | 0.73 | 0.84 | 6.96 | 0.46 | 4 | 10
7 | 70 | CONCLUIDO | 6.1379 | 16.29 | 13.66 | 58.54 | 0.94 | 14 | 151.46 | 47.83 | 8 | 12 | 25.63 | 18913.66 | 145.28 | 438.93 | 68 | 52.11 | 6008.97 | 0.77 | 0.85 | 6.96 | 0.35 | 4 | 10
8 | 70 | CONCLUIDO | 6.1549 | 16.25 | 13.64 | 62.97 | 1.04 | 13 | 152.85 | 47.83 | 9 | 11 | 26.03 | 19085.83 | 143.11 | 438.8 | 67.54 | 52.11 | 5784.31 | 0.77 | 0.85 | 6.96 | 0.34 | 4 | 10
9 | 70 | CONCLUIDO | 6.1745 | 16.2 | 13.62 | 68.1 | 1.15 | 12 | 154.25 | 47.83 | 10 | 10 | 26.43 | 19258.55 | 140.55 | 438.9 | 66.82 | 52.11 | 5430.3 | 0.78 | 0.85 | 6.96 | 0.32 | 4 | 10
10 | 70 | CONCLUIDO | 6.2216 | 16.07 | 13.56 | 81.34 | 1.25 | 10 | 155.66 | 47.83 | 11 | 8 | 26.83 | 19431.82 | 137.37 | 438.82 | 64.68 | 52.11 | 4368.16 | 0.81 | 0.86 | 6.95 | 0.25 | 4 | 10
11 | 70 | CONCLUIDO | 6.219 | 16.08 | 13.56 | 81.38 | 1.35 | 10 | 157.07 | 47.83 | 12 | 8 | 27.24 | 19605.66 | 134.98 | 438.79 | 64.97 | 52.11 | 4515.26 | 0.8 | 0.85 | 6.95 | 0.26 | 4 | 10
12 | 70 | CONCLUIDO | 6.2436 | 16.02 | 13.53 | 90.19 | 1.45 | 9 | 158.48 | 47.83 | 13 | 7 | 27.65 | 19780.06 | 133.33 | 438.83 | 63.78 | 52.11 | 3927.03 | 0.82 | 0.86 | 6.95 | 0.23 | 4 | 10
13 | 70 | CONCLUIDO | 6.2665 | 15.96 | 13.5 | 101.24 | 1.55 | 8 | 159.9 | 47.83 | 14 | 6 | 28.07 | 19955.16 | 130.26 | 438.79 | 62.89 | 52.11 | 3482.69 | 0.83 | 0.86 | 6.95 | 0.19 | 4 | 10
14 | 70 | CONCLUIDO | 6.2611 | 15.97 | 13.51 | 101.34 | 1.65 | 8 | 161.32 | 47.83 | 15 | 0 | 28.5 | 20130.71 | 129.51 | 438.81 | 62.96 | 52.11 | 3519.63 | 0.83 | 0.86 | 6.96 | 0.21 | 4 | 10
0 | 90 | CONCLUIDO | 3.6284 | 27.56 | 18.7 | 6.2 | 0.1 | 181 | 176.73 | 52.44 | 1 | 179 | 33.29 | 22031.19 | 249.73 | 441.32 | 231.34 | 52.11 | 86846.85 | 0.23 | 0.62 | 7.24 | 5.37 | 4 | 10
1 | 90 | CONCLUIDO | 4.8632 | 20.56 | 15.48 | 12.38 | 0.2 | 75 | 178.21 | 52.44 | 2 | 73 | 33.77 | 22213.89 | 205.82 | 439.53 | 126.74 | 52.11 | 35074.81 | 0.41 | 0.75 | 7.06 | 2.16 | 4 | 10
2 | 90 | CONCLUIDO | 5.3196 | 18.8 | 14.67 | 18.34 | 0.3 | 48 | 179.7 | 52.44 | 3 | 46 | 34.26 | 22397.24 | 193.83 | 439.22 | 100.57 | 52.11 | 22123.74 | 0.52 | 0.79 | 7.02 | 1.36 | 4 | 10
3 | 90 | CONCLUIDO | 5.5674 | 17.96 | 14.3 | 24.51 | 0.39 | 35 | 181.19 | 52.44 | 4 | 33 | 34.75 | 22581.25 | 187.47 | 439.28 | 88.71 | 52.11 | 16261.88 | 0.59 | 0.81 | 6.99 | 0.99 | 4 | 10
4 | 90 | CONCLUIDO | 5.7135 | 17.5 | 14.09 | 30.19 | 0.49 | 28 | 182.69 | 52.44 | 5 | 26 | 35.25 | 22766.06 | 183.38 | 439.19 | 81.85 | 52.11 | 12865.9 | 0.64 | 0.82 | 6.98 | 0.78 | 4 | 10
5 | 90 | CONCLUIDO | 5.8263 | 17.16 | 13.93 | 36.33 | 0.58 | 23 | 184.19 | 52.44 | 6 | 21 | 35.75 | 22951.43 | 179.83 | 438.94 | 76.81 | 52.11 | 10371.92 | 0.68 | 0.83 | 6.97 | 0.62 | 4 | 10
6 | 90 | CONCLUIDO | 5.8925 | 16.97 | 13.84 | 41.52 | 0.67 | 20 | 185.7 | 52.44 | 7 | 18 | 36.26 | 23137.49 | 177.19 | 439.06 | 73.69 | 52.11 | 8823.41 | 0.71 | 0.84 | 6.97 | 0.53 | 4 | 10
7 | 90 | CONCLUIDO | 5.9536 | 16.8 | 13.77 | 48.61 | 0.76 | 17 | 187.22 | 52.44 | 8 | 15 | 36.78 | 23324.24 | 175.06 | 439.03 | 71.62 | 52.11 | 7802.65 | 0.73 | 0.84 | 6.96 | 0.47 | 4 | 10
8 | 90 | CONCLUIDO | 6.0011 | 16.66 | 13.71 | 54.84 | 0.85 | 15 | 188.74 | 52.44 | 9 | 13 | 37.3 | 23511.69 | 172.59 | 438.9 | 69.43 | 52.11 | 6720.12 | 0.75 | 0.85 | 6.97 | 0.4 | 4 | 10
9 | 90 | CONCLUIDO | 6.0258 | 16.6 | 13.68 | 58.62 | 0.93 | 14 | 190.26 | 52.44 | 10 | 12 | 37.82 | 23699.85 | 170.78 | 438.97 | 68.52 | 52.11 | 6267.48 | 0.76 | 0.85 | 6.96 | 0.37 | 4 | 10
10 | 90 | CONCLUIDO | 6.0748 | 16.46 | 13.61 | 68.07 | 1.02 | 12 | 191.79 | 52.44 | 11 | 10 | 38.35 | 23888.73 | 168.18 | 439.01 | 66.5 | 52.11 | 5268.66 | 0.78 | 0.85 | 6.96 | 0.31 | 4 | 10
11 | 90 | CONCLUIDO | 6.0958 | 16.4 | 13.59 | 74.14 | 1.1 | 11 | 193.33 | 52.44 | 12 | 9 | 38.89 | 24078.33 | 166.71 | 438.82 | 65.99 | 52.11 | 5020.12 | 0.79 | 0.85 | 6.95 | 0.29 | 4 | 10
12 | 90 | CONCLUIDO | 6.0985 | 16.4 | 13.59 | 74.1 | 1.18 | 11 | 194.88 | 52.44 | 13 | 9 | 39.43 | 24268.67 | 164.38 | 438.94 | 65.69 | 52.11 | 4870.24 | 0.79 | 0.85 | 6.95 | 0.28 | 4 | 10
13 | 90 | CONCLUIDO | 6.1204 | 16.34 | 13.56 | 81.38 | 1.27 | 10 | 196.42 | 52.44 | 14 | 8 | 39.98 | 24459.75 | 163.52 | 438.84 | 64.94 | 52.11 | 4499.71 | 0.8 | 0.85 | 6.95 | 0.26 | 4 | 10
14 | 90 | CONCLUIDO | 6.1491 | 16.26 | 13.52 | 90.15 | 1.35 | 9 | 197.98 | 52.44 | 15 | 7 | 40.54 | 24651.58 | 161.9 | 438.78 | 63.63 | 52.11 | 3849.7 | 0.82 | 0.86 | 6.95 | 0.22 | 4 | 10
15 | 90 | CONCLUIDO | 6.1417 | 16.28 | 13.54 | 90.28 | 1.42 | 9 | 199.54 | 52.44 | 16 | 7 | 41.1 | 24844.17 | 159.72 | 438.92 | 64.23 | 52.11 | 4151.73 | 0.81 | 0.86 | 6.95 | 0.24 | 4 | 10
16 | 90 | CONCLUIDO | 6.1704 | 16.21 | 13.5 | 101.26 | 1.5 | 8 | 201.11 | 52.44 | 17 | 6 | 41.67 | 25037.53 | 158 | 438.81 | 62.97 | 52.11 | 3525.41 | 0.83 | 0.86 | 6.95 | 0.2 | 4 | 10
17 | 90 | CONCLUIDO | 6.1708 | 16.21 | 13.5 | 101.25 | 1.58 | 8 | 202.68 | 52.44 | 18 | 6 | 42.24 | 25231.66 | 156.2 | 438.76 | 62.95 | 52.11 | 3516.16 | 0.83 | 0.86 | 6.95 | 0.2 | 4 | 10
18 | 90 | CONCLUIDO | 6.1908 | 16.15 | 13.48 | 115.57 | 1.65 | 7 | 204.26 | 52.44 | 19 | 5 | 42.82 | 25426.72 | 154.64 | 438.83 | 62.31 | 52.11 | 3201.54 | 0.84 | 0.86 | 6.95 | 0.18 | 4 | 10
19 | 90 | CONCLUIDO | 6.1924 | 16.15 | 13.48 | 115.54 | 1.73 | 7 | 205.85 | 52.44 | 20 | 5 | 43.41 | 25622.45 | 152.84 | 438.84 | 62.21 | 52.11 | 3151.47 | 0.84 | 0.86 | 6.95 | 0.18 | 4 | 10
20 | 90 | CONCLUIDO | 6.1977 | 16.14 | 13.47 | 115.42 | 1.8 | 7 | 207.45 | 52.44 | 21 | 5 | 44 | 25818.99 | 149.99 | 438.76 | 61.77 | 52.11 | 2927.78 | 0.84 | 0.86 | 6.95 | 0.16 | 4 | 10
21 | 90 | CONCLUIDO | 6.2212 | 16.07 | 13.44 | 134.4 | 1.87 | 6 | 209.05 | 52.44 | 22 | 0 | 44.6 | 26016.35 | 149.2 | 438.81 | 60.7 | 52.11 | 2401.24 | 0.86 | 0.86 | 6.95 | 0.14 | 4 | 10
0 | 10 | CONCLUIDO | 5.9676 | 16.76 | 14.61 | 19.48 | 0.64 | 45 | 26.11 | 12.1 | 1 | 0 | 3.01 | 3454.41 | 42.54 | 440.06 | 96.84 | 52.11 | 20276.57 | 0.54 | 0.79 | 7.07 | 1.3 | 4 | 10
0 | 45 | CONCLUIDO | 4.8303 | 20.7 | 16.47 | 9.07 | 0.18 | 109 | 98.71 | 39.72 | 1 | 107 | 12.99 | 12407.75 | 149.55 | 440.26 | 159.33 | 52.11 | 51201.47 | 0.33 | 0.7 | 7.11 | 3.15 | 4 | 10
1 | 45 | CONCLUIDO | 5.6674 | 17.64 | 14.67 | 18.34 | 0.35 | 48 | 99.95 | 39.72 | 2 | 46 | 13.24 | 12561.45 | 130.51 | 439.36 | 100.65 | 52.11 | 22164.34 | 0.52 | 0.79 | 7.02 | 1.36 | 4 | 10
2 | 45 | CONCLUIDO | 5.9572 | 16.79 | 14.16 | 27.41 | 0.52 | 31 | 101.2 | 39.72 | 3 | 29 | 13.49 | 12715.54 | 122.87 | 439.01 | 84.33 | 52.11 | 14091.19 | 0.62 | 0.82 | 6.99 | 0.85 | 4 | 10
3 | 45 | CONCLUIDO | 6.0919 | 16.42 | 13.95 | 36.4 | 0.69 | 23 | 102.45 | 39.72 | 4 | 21 | 13.74 | 12870.03 | 117.89 | 439.02 | 77.5 | 52.11 | 10715.24 | 0.67 | 0.83 | 6.98 | 0.65 | 4 | 10
4 | 45 | CONCLUIDO | 6.1899 | 16.16 | 13.8 | 45.99 | 0.85 | 18 | 103.71 | 39.72 | 5 | 16 | 14 | 13024.91 | 113.04 | 438.94 | 72.45 | 52.11 | 8213.92 | 0.72 | 0.84 | 6.97 | 0.49 | 4 | 10
5 | 45 | CONCLUIDO | 6.2737 | 15.94 | 13.66 | 58.56 | 1.01 | 14 | 104.97 | 39.72 | 6 | 12 | 14.25 | 13180.19 | 108.74 | 438.89 | 68.19 | 52.11 | 6106.13 | 0.76 | 0.85 | 6.96 | 0.36 | 4 | 10
6 | 45 | CONCLUIDO | 6.3083 | 15.85 | 13.62 | 68.09 | 1.16 | 12 | 106.23 | 39.72 | 7 | 10 | 14.52 | 13335.87 | 104.68 | 438.81 | 66.68 | 52.11 | 5360.23 | 0.78 | 0.85 | 6.96 | 0.31 | 4 | 10
7 | 45 | CONCLUIDO | 6.3278 | 15.8 | 13.59 | 74.12 | 1.31 | 11 | 107.5 | 39.72 | 8 | 0 | 14.78 | 13491.96 | 103.26 | 438.98 | 65.36 | 52.11 | 4703.25 | 0.8 | 0.85 | 6.96 | 0.28 | 4 | 10
0 | 60 | CONCLUIDO | 4.3988 | 22.73 | 17.2 | 7.76 | 0.14 | 133 | 124.63 | 45 | 1 | 131 | 18.64 | 15605.44 | 183.02 | 440.74 | 182.72 | 52.11 | 62776.38 | 0.29 | 0.68 | 7.16 | 3.87 | 4 | 10
1 | 60 | CONCLUIDO | 5.3784 | 18.59 | 14.98 | 15.5 | 0.28 | 58 | 125.95 | 45 | 2 | 56 | 18.95 | 15767.7 | 157.49 | 439.54 | 110.78 | 52.11 | 27177.9 | 0.47 | 0.77 | 7.03 | 1.67 | 4 | 10
2 | 60 | CONCLUIDO | 5.737 | 17.43 | 14.35 | 23.28 | 0.42 | 37 | 127.27 | 45 | 3 | 35 | 19.27 | 15930.42 | 148.68 | 439.12 | 90.43 | 52.11 | 17108.26 | 0.58 | 0.81 | 7 | 1.04 | 4 | 10
3 | 60 | CONCLUIDO | 5.9258 | 16.88 | 14.05 | 31.23 | 0.55 | 27 | 128.59 | 45 | 4 | 25 | 19.59 | 16093.6 | 143.36 | 438.96 | 80.86 | 52.11 | 12377.34 | 0.64 | 0.83 | 6.98 | 0.75 | 4 | 10
4 | 60 | CONCLUIDO | 6.0441 | 16.55 | 13.88 | 39.65 | 0.68 | 21 | 129.92 | 45 | 5 | 19 | 19.92 | 16257.24 | 139.08 | 439.05 | 74.92 | 52.11 | 9432.84 | 0.7 | 0.84 | 6.97 | 0.57 | 4 | 10
5 | 60 | CONCLUIDO | 6.103 | 16.39 | 13.79 | 45.98 | 0.81 | 18 | 131.25 | 45 | 6 | 16 | 20.25 | 16421.36 | 135.7 | 438.97 | 72.41 | 52.11 | 8193.98 | 0.72 | 0.84 | 6.96 | 0.49 | 4 | 10
6 | 60 | CONCLUIDO | 6.1633 | 16.23 | 13.71 | 54.84 | 0.93 | 15 | 132.58 | 45 | 7 | 13 | 20.59 | 16585.95 | 132.51 | 438.88 | 69.79 | 52.11 | 6899.13 | 0.75 | 0.85 | 6.96 | 0.41 | 4 | 10
7 | 60 | CONCLUIDO | 6.2029 | 16.12 | 13.66 | 63.03 | 1.06 | 13 | 133.92 | 45 | 8 | 11 | 20.93 | 16751.02 | 129.64 | 438.85 | 67.89 | 52.11 | 5960.15 | 0.77 | 0.85 | 6.96 | 0.35 | 4 | 10
8 | 60 | CONCLUIDO | 6.2272 | 16.06 | 13.62 | 68.1 | 1.18 | 12 | 135.27 | 45 | 9 | 10 | 21.27 | 16916.71 | 126.39 | 438.8 | 66.79 | 52.11 | 5417.1 | 0.78 | 0.85 | 6.96 | 0.32 | 4 | 10
9 | 60 | CONCLUIDO | 6.2752 | 15.94 | 13.55 | 81.29 | 1.29 | 10 | 136.61 | 45 | 10 | 8 | 21.61 | 17082.76 | 123.01 | 438.78 | 64.4 | 52.11 | 4231.43 | 0.81 | 0.86 | 6.95 | 0.24 | 4 | 10
10 | 60 | CONCLUIDO | 6.2927 | 15.89 | 13.53 | 90.19 | 1.41 | 9 | 137.96 | 45 | 11 | 7 | 21.96 | 17249.3 | 120.45 | 438.94 | 63.69 | 52.11 | 3880.21 | 0.82 | 0.86 | 6.95 | 0.23 | 4 | 10
11 | 60 | CONCLUIDO | 6.286 | 15.91 | 13.55 | 90.31 | 1.52 | 9 | 139.32 | 45 | 12 | 0 | 22.32 | 17416.34 | 119.72 | 438.91 | 63.96 | 52.11 | 4014.09 | 0.81 | 0.86 | 6.96 | 0.24 | 4 | 10
0 | 80 | CONCLUIDO | 3.8704 | 25.84 | 18.2 | 6.62 | 0.11 | 165 | 159.12 | 50.28 | 1 | 163 | 27.84 | 19859.16 | 227.13 | 441.05 | 215.2 | 52.11 | 78853.36 | 0.24 | 0.64 | 7.21 | 4.86 | 4 | 10
1 | 80 | CONCLUIDO | 5.0449 | 19.82 | 15.27 | 13.28 | 0.22 | 69 | 160.54 | 50.28 | 2 | 67 | 28.26 | 20034.4 | 189.57 | 439.54 | 120.05 | 52.11 | 31758.03 | 0.43 | 0.76 | 7.06 | 1.96 | 4 | 10
2 | 80 | CONCLUIDO | 5.4707 | 18.28 | 14.54 | 19.82 | 0.33 | 44 | 161.97 | 50.28 | 3 | 42 | 28.69 | 20210.21 | 178.9 | 439.22 | 96.33 | 52.11 | 20023.87 | 0.54 | 0.8 | 7.01 | 1.23 | 4 | 10
3 | 80 | CONCLUIDO | 5.6975 | 17.55 | 14.2 | 26.62 | 0.43 | 32 | 163.4 | 50.28 | 4 | 30 | 29.12 | 20386.62 | 173.03 | 439.16 | 85.05 | 52.11 | 14443.43 | 0.61 | 0.82 | 7 | 0.89 | 4 | 10
4 | 80 | CONCLUIDO | 5.8224 | 17.18 | 14.01 | 32.34 | 0.54 | 26 | 164.83 | 50.28 | 5 | 24 | 29.55 | 20563.61 | 169.21 | 439.06 | 79.52 | 52.11 | 11709.46 | 0.66 | 0.83 | 6.98 | 0.71 | 4 | 10
5 | 80 | CONCLUIDO | 5.9271 | 16.87 | 13.87 | 39.63 | 0.64 | 21 | 166.27 | 50.28 | 6 | 19 | 29.99 | 20741.2 | 165.71 | 439.08 | 74.59 | 52.11 | 9269.38 | 0.7 | 0.84 | 6.98 | 0.57 | 4 | 10
6 | 80 | CONCLUIDO | 5.9872 | 16.7 | 13.8 | 45.99 | 0.74 | 18 | 167.72 | 50.28 | 7 | 16 | 30.44 | 20919.39 | 163.19 | 438.99 | 72.62 | 52.11 | 8297.92 | 0.72 | 0.84 | 6.97 | 0.49 | 4 | 10
7 | 80 | CONCLUIDO | 6.0315 | 16.58 | 13.74 | 51.52 | 0.84 | 16 | 169.17 | 50.28 | 8 | 14 | 30.89 | 21098.19 | 160.96 | 439.01 | 70.6 | 52.11 | 7301.61 | 0.74 | 0.84 | 6.96 | 0.43 | 4 | 10
8 | 80 | CONCLUIDO | 6.0797 | 16.45 | 13.67 | 58.6 | 0.94 | 14 | 170.62 | 50.28 | 9 | 12 | 31.34 | 21277.6 | 158.42 | 438.82 | 68.38 | 52.11 | 6202.34 | 0.76 | 0.85 | 6.96 | 0.37 | 4 | 10
9 | 80 | CONCLUIDO | 6.0955 | 16.41 | 13.66 | 63.06 | 1.03 | 13 | 172.08 | 50.28 | 10 | 11 | 31.8 | 21457.64 | 156.17 | 438.95 | 68.15 | 52.11 | 6087.38 | 0.76 | 0.85 | 6.96 | 0.36 | 4 | 10
10 | 80 | CONCLUIDO | 6.1474 | 16.27 | 13.59 | 74.12 | 1.12 | 11 | 173.55 | 50.28 | 11 | 9 | 32.27 | 21638.31 | 153.51 | 438.77 | 65.73 | 52.11 | 4890.73 | 0.79 | 0.85 | 6.95 | 0.28 | 4 | 10
11 | 80 | CONCLUIDO | 6.1709 | 16.2 | 13.56 | 81.35 | 1.22 | 10 | 175.02 | 50.28 | 12 | 8 | 32.74 | 21819.6 | 150.78 | 438.82 | 64.7 | 52.11 | 4378.44 | 0.81 | 0.86 | 6.96 | 0.25 | 4 | 10
12 | 80 | CONCLUIDO | 6.1727 | 16.2 | 13.55 | 81.32 | 1.31 | 10 | 176.49 | 50.28 | 13 | 8 | 33.21 | 22001.54 | 149.55 | 438.85 | 64.66 | 52.11 | 4359.44 | 0.81 | 0.86 | 6.95 | 0.25 | 4 | 10
13 | 80 | CONCLUIDO | 6.1945 | 16.14 | 13.53 | 90.19 | 1.4 | 9 | 177.97 | 50.28 | 14 | 7 | 33.69 | 22184.13 | 148.25 | 438.84 | 63.8 | 52.11 | 3934.44 | 0.82 | 0.86 | 6.95 | 0.23 | 4 | 10
14 | 80 | CONCLUIDO | 6.2215 | 16.07 | 13.49 | 101.18 | 1.48 | 8 | 179.46 | 50.28 | 15 | 6 | 34.18 | 22367.38 | 144.55 | 438.73 | 62.61 | 52.11 | 3343.36 | 0.83 | 0.86 | 6.95 | 0.19 | 4 | 10
15 | 80 | CONCLUIDO | 6.2182 | 16.08 | 13.5 | 101.25 | 1.57 | 8 | 180.95 | 50.28 | 16 | 6 | 34.67 | 22551.28 | 143.43 | 438.83 | 62.88 | 52.11 | 3481.67 | 0.83 | 0.86 | 6.95 | 0.2 | 4 | 10
16 | 80 | CONCLUIDO | 6.2362 | 16.04 | 13.49 | 115.59 | 1.65 | 7 | 182.45 | 50.28 | 17 | 5 | 35.17 | 22735.98 | 140.75 | 438.76 | 62.46 | 52.11 | 3275.98 | 0.83 | 0.86 | 6.95 | 0.18 | 4 | 10
17 | 80 | CONCLUIDO | 6.2341 | 16.04 | 13.49 | 115.64 | 1.74 | 7 | 183.95 | 50.28 | 18 | 1 | 35.67 | 22921.24 | 140.1 | 438.82 | 62.39 | 52.11 | 3238.24 | 0.84 | 0.86 | 6.95 | 0.19 | 4 | 10
18 | 80 | CONCLUIDO | 6.235 | 16.04 | 13.49 | 115.62 | 1.82 | 7 | 185.46 | 50.28 | 19 | 0 | 36.18 | 23107.19 | 140.95 | 438.86 | 62.25 | 52.11 | 3170.82 | 0.84 | 0.86 | 6.96 | 0.18 | 4 | 10
0 | 35 | CONCLUIDO | 5.1354 | 19.47 | 16 | 10.43 | 0.22 | 92 | 80.84 | 35.1 | 1 | 90 | 9.74 | 10204.21 | 126.01 | 440.12 | 143.85 | 52.11 | 43545.53 | 0.36 | 0.73 | 7.09 | 2.68 | 4 | 10
1 | 35 | CONCLUIDO | 5.8729 | 17.03 | 14.43 | 21.12 | 0.43 | 41 | 82.04 | 35.1 | 2 | 39 | 9.94 | 10352.53 | 110.08 | 439.36 | 92.75 | 52.11 | 18251.96 | 0.56 | 0.8 | 7.01 | 1.12 | 4 | 10
2 | 35 | CONCLUIDO | 6.1157 | 16.35 | 14.01 | 32.33 | 0.63 | 26 | 83.25 | 35.1 | 3 | 24 | 10.15 | 10501.19 | 102.88 | 439.13 | 79.6 | 52.11 | 11749.41 | 0.65 | 0.83 | 6.97 | 0.7 | 4 | 10
3 | 35 | CONCLUIDO | 6.2414 | 16.02 | 13.8 | 43.59 | 0.83 | 19 | 84.46 | 35.1 | 4 | 17 | 10.36 | 10650.22 | 96.68 | 438.92 | 72.78 | 52.11 | 8372.48 | 0.72 | 0.84 | 6.96 | 0.5 | 4 | 10
4 | 35 | CONCLUIDO | 6.3079 | 15.85 | 13.7 | 54.81 | 1.02 | 15 | 85.67 | 35.1 | 5 | 11 | 10.57 | 10799.59 | 91.93 | 438.89 | 69.39 | 52.11 | 6699.68 | 0.75 | 0.85 | 6.96 | 0.4 | 4 | 10
5 | 35 | CONCLUIDO | 6.3217 | 15.82 | 13.69 | 58.65 | 1.21 | 14 | 86.88 | 35.1 | 6 | 0 | 10.78 | 10949.33 | 92.06 | 438.89 | 68.31 | 52.11 | 6162.74 | 0.76 | 0.85 | 6.97 | 0.38 | 4 | 10
0 | 50 | CONCLUIDO | 4.6857 | 21.34 | 16.71 | 8.57 | 0.16 | 117 | 107.41 | 41.65 | 1 | 115 | 14.77 | 13481.73 | 160.78 | 440.43 | 166.43 | 52.11 | 54710.24 | 0.31 | 0.7 | 7.13 | 3.38 | 4 | 10
1 | 50 | CONCLUIDO | 5.5868 | 17.9 | 14.73 | 17.33 | 0.32 | 51 | 108.68 | 41.65 | 2 | 49 | 15.03 | 13638.32 | 139.36 | 439.27 | 102.98 | 52.11 | 23315.18 | 0.51 | 0.79 | 7.01 | 1.42 | 4 | 10
2 | 50 | CONCLUIDO | 5.8799 | 17.01 | 14.24 | 25.89 | 0.48 | 33 | 109.96 | 41.65 | 3 | 31 | 15.31 | 13795.21 | 132.08 | 439.12 | 86.91 | 52.11 | 15372.27 | 0.6 | 0.81 | 6.99 | 0.93 | 4 | 10
3 | 50 | CONCLUIDO | 6.047 | 16.54 | 13.97 | 34.92 | 0.63 | 24 | 111.23 | 41.65 | 4 | 22 | 15.58 | 13952.52 | 126.59 | 439.12 | 77.9 | 52.11 | 10907.67 | 0.67 | 0.83 | 6.98 | 0.66 | 4 | 10
4 | 50 | CONCLUIDO | 6.1419 | 16.28 | 13.82 | 43.65 | 0.78 | 19 | 112.51 | 41.65 | 5 | 17 | 15.86 | 14110.24 | 122.42 | 439.11 | 73.27 | 52.11 | 8617.37 | 0.71 | 0.84 | 6.97 | 0.52 | 4 | 10
5 | 50 | CONCLUIDO | 6.2032 | 16.12 | 13.73 | 51.48 | 0.93 | 16 | 113.79 | 41.65 | 6 | 14 | 16.14 | 14268.39 | 118.63 | 438.89 | 70.51 | 52.11 | 7257.06 | 0.74 | 0.84 | 6.96 | 0.42 | 4 | 10
6 | 50 | CONCLUIDO | 6.2621 | 15.97 | 13.64 | 62.97 | 1.07 | 13 | 115.08 | 41.65 | 7 | 11 | 16.43 | 14426.96 | 114.89 | 438.9 | 67.6 | 52.11 | 5817.07 | 0.77 | 0.85 | 6.96 | 0.34 | 4 | 10
7 | 50 | CONCLUIDO | 6.3009 | 15.87 | 13.59 | 74.13 | 1.21 | 11 | 116.37 | 41.65 | 8 | 9 | 16.72 | 14585.96 | 110.85 | 438.78 | 65.94 | 52.11 | 4996.49 | 0.79 | 0.85 | 6.95 | 0.29 | 4 | 10
8 | 50 | CONCLUIDO | 6.3184 | 15.83 | 13.57 | 81.41 | 1.35 | 10 | 117.66 | 41.65 | 9 | 0 | 17.01 | 14745.39 | 108.42 | 438.97 | 64.82 | 52.11 | 4440.48 | 0.8 | 0.85 | 6.96 | 0.26 | 4 | 10
0 | 25 | CONCLUIDO | 5.4995 | 18.18 | 15.39 | 12.82 | 0.28 | 72 | 61.76 | 28.92 | 1 | 70 | 6.84 | 7851.41 | 98.69 | 439.72 | 123.83 | 52.11 | 33636.54 | 0.42 | 0.75 | 7.06 | 2.07 | 4 | 10
1 | 25 | CONCLUIDO | 6.0936 | 16.41 | 14.17 | 26.57 | 0.55 | 32 | 62.92 | 28.92 | 2 | 30 | 7 | 7994.37 | 85.68 | 439.19 | 84.49 | 52.11 | 14162.69 | 0.62 | 0.82 | 6.99 | 0.86 | 4 | 10
2 | 25 | CONCLUIDO | 6.2751 | 15.94 | 13.86 | 41.59 | 0.81 | 20 | 64.08 | 28.92 | 3 | 15 | 7.16 | 8137.65 | 77.88 | 438.93 | 74.49 | 52.11 | 9227.05 | 0.7 | 0.84 | 6.97 | 0.56 | 4 | 10
3 | 25 | CONCLUIDO | 6.2888 | 15.9 | 13.84 | 43.71 | 1.07 | 19 | 65.25 | 28.92 | 4 | 0 | 7.33 | 8281.25 | 78.16 | 439.23 | 73.2 | 52.11 | 8583.87 | 0.71 | 0.84 | 6.99 | 0.54 | 4 | 10
0 | 85 | CONCLUIDO | 3.752 | 26.65 | 18.42 | 6.39 | 0.11 | 173 | 167.88 | 51.39 | 1 | 171 | 30.49 | 20939.59 | 237.97 | 441.31 | 223.18 | 52.11 | 82803.05 | 0.23 | 0.63 | 7.2 | 5.08 | 4 | 10
1 | 85 | CONCLUIDO | 4.9539 | 20.19 | 15.37 | 12.81 | 0.21 | 72 | 169.33 | 51.39 | 2 | 70 | 30.94 | 21118.46 | 197.68 | 439.79 | 123.67 | 52.11 | 33555.72 | 0.42 | 0.75 | 7.05 | 2.06 | 4 | 10
2 | 85 | CONCLUIDO | 5.3919 | 18.55 | 14.62 | 19.06 | 0.31 | 46 | 170.79 | 51.39 | 3 | 44 | 31.4 | 21297.94 | 186.56 | 439.29 | 98.58 | 52.11 | 21139.49 | 0.53 | 0.79 | 7.02 | 1.3 | 4 | 10
3 | 85 | CONCLUIDO | 5.621 | 17.79 | 14.27 | 25.17 | 0.41 | 34 | 172.25 | 51.39 | 4 | 32 | 31.86 | 21478.05 | 180.56 | 439.39 | 87.47 | 52.11 | 15643.94 | 0.6 | 0.81 | 7 | 0.96 | 4 | 10
4 | 85 | CONCLUIDO | 5.7667 | 17.34 | 14.05 | 31.23 | 0.51 | 27 | 173.71 | 51.39 | 5 | 25 | 32.32 | 21658.78 | 176.27 | 438.91 | 80.8 | 52.11 | 12347.32 | 0.64 | 0.83 | 6.98 | 0.75 | 4 | 10
5 | 85 | CONCLUIDO | 5.8779 | 17.01 | 13.89 | 37.89 | 0.61 | 22 | 175.18 | 51.39 | 6 | 20 | 32.79 | 21840.16 | 172.88 | 438.9 | 75.64 | 52.11 | 9791.45 | 0.69 | 0.83 | 6.97 | 0.59 | 4 | 10
6 | 85 | CONCLUIDO | 5.9422 | 16.83 | 13.81 | 43.62 | 0.7 | 19 | 176.66 | 51.39 | 7 | 17 | 33.27 | 22022.17 | 170.11 | 438.95 | 73.11 | 52.11 | 8542.04 | 0.71 | 0.84 | 6.96 | 0.51 | 4 | 10
7 | 85 | CONCLUIDO | 6.0073 | 16.65 | 13.73 | 51.49 | 0.8 | 16 | 178.14 | 51.39 | 8 | 14 | 33.75 | 22204.83 | 167.59 | 438.84 | 70.21 | 52.11 | 7105.96 | 0.74 | 0.84 | 6.97 | 0.43 | 4 | 10
8 | 85 | CONCLUIDO | 6.0319 | 16.58 | 13.7 | 54.79 | 0.89 | 15 | 179.63 | 51.39 | 9 | 13 | 34.24 | 22388.15 | 165.67 | 439.01 | 69.36 | 52.11 | 6683.76 | 0.75 | 0.85 | 6.96 | 0.39 | 4 | 10
9 | 85 | CONCLUIDO | 6.0743 | 16.46 | 13.65 | 63 | 0.98 | 13 | 181.12 | 51.39 | 10 | 11 | 34.73 | 22572.13 | 163.67 | 438.81 | 67.73 | 52.11 | 5881.16 | 0.77 | 0.85 | 6.96 | 0.35 | 4 | 10
10 | 85 | CONCLUIDO | 6.0957 | 16.4 | 13.63 | 68.13 | 1.07 | 12 | 182.62 | 51.39 | 11 | 10 | 35.22 | 22756.91 | 161.68 | 438.96 | 67.01 | 52.11 | 5524.64 | 0.78 | 0.85 | 6.95 | 0.32 | 4 | 10
11 | 85 | CONCLUIDO | 6.123 | 16.33 | 13.59 | 74.11 | 1.16 | 11 | 184.12 | 51.39 | 12 | 9 | 35.73 | 22942.24 | 159.45 | 438.84 | 65.81 | 52.11 | 4927.75 | 0.79 | 0.85 | 6.95 | 0.28 | 4 | 10
12 | 85 | CONCLUIDO | 6.1483 | 16.26 | 13.55 | 81.32 | 1.24 | 10 | 185.63 | 51.39 | 13 | 8 | 36.24 | 23128.27 | 157.42 | 438.87 | 64.52 | 52.11 | 4289.44 | 0.81 | 0.86 | 6.96 | 0.25 | 4 | 10
13 | 85 | CONCLUIDO | 6.1679 | 16.21 | 13.54 | 90.24 | 1.33 | 9 | 187.14 | 51.39 | 14 | 7 | 36.75 | 23314.98 | 154.97 | 438.84 | 63.82 | 52.11 | 3943.81 | 0.82 | 0.86 | 6.96 | 0.23 | 4 | 10
14 | 85 | CONCLUIDO | 6.168 | 16.21 | 13.54 | 90.24 | 1.41 | 9 | 188.66 | 51.39 | 15 | 7 | 37.27 | 23502.4 | 154.16 | 438.78 | 63.92 | 52.11 | 3992.64 | 0.82 | 0.86 | 6.95 | 0.23 | 4 | 10
15 | 85 | CONCLUIDO | 6.1926 | 16.15 | 13.5 | 101.29 | 1.49 | 8 | 190.19 | 51.39 | 16 | 6 | 37.79 | 23690.52 | 151.17 | 438.81 | 63.06 | 52.11 | 3568.16 | 0.83 | 0.86 | 6.95 | 0.2 | 4 | 10
16 | 85 | CONCLUIDO | 6.1944 | 16.14 | 13.5 | 101.25 | 1.57 | 8 | 191.72 | 51.39 | 17 | 6 | 38.33 | 23879.37 | 149.83 | 438.88 | 62.89 | 52.11 | 3486.62 | 0.83 | 0.86 | 6.95 | 0.2 | 4 | 10
17 | 85 | CONCLUIDO | 6.2147 | 16.09 | 13.48 | 115.55 | 1.65 | 7 | 193.26 | 51.39 | 18 | 5 | 38.86 | 24068.93 | 147.84 | 438.79 | 62.3 | 52.11 | 3195.43 | 0.84 | 0.86 | 6.95 | 0.18 | 4 | 10
18 | 85 | CONCLUIDO | 6.2155 | 16.09 | 13.48 | 115.54 | 1.73 | 7 | 194.8 | 51.39 | 19 | 5 | 39.41 | 24259.23 | 145.85 | 438.83 | 62.1 | 52.11 | 3096.7 | 0.84 | 0.86 | 6.95 | 0.18 | 4 | 10
19 | 85 | CONCLUIDO | 6.2159 | 16.09 | 13.48 | 115.53 | 1.81 | 7 | 196.35 | 51.39 | 20 | 1 | 39.96 | 24450.27 | 144.56 | 438.83 | 62.05 | 52.11 | 3070.46 | 0.84 | 0.86 | 6.95 | 0.17 | 4 | 10
20 | 85 | CONCLUIDO | 6.2156 | 16.09 | 13.48 | 115.53 | 1.88 | 7 | 197.9 | 51.39 | 21 | 0 | 40.51 | 24642.07 | 145.35 | 438.91 | 61.96 | 52.11 | 3026.95 | 0.84 | 0.86 | 6.95 | 0.18 | 4 | 10
0 | 20 | CONCLUIDO | 5.7002 | 17.54 | 15.05 | 14.8 | 0.34 | 61 | 51.33 | 24.83 | 1 | 59 | 5.51 | 6564.78 | 82.7 | 439.54 | 113.11 | 52.11 | 28327.88 | 0.46 | 0.77 | 7.04 | 1.74 | 4 | 10
1 | 20 | CONCLUIDO | 6.2187 | 16.08 | 14.02 | 32.34 | 0.66 | 26 | 52.47 | 24.83 | 2 | 24 | 5.64 | 6705.1 | 69.81 | 439.04 | 79.55 | 52.11 | 11726.26 | 0.66 | 0.83 | 6.98 | 0.71 | 4 | 10
2 | 20 | CONCLUIDO | 6.2543 | 15.99 | 13.96 | 36.42 | 0.97 | 23 | 53.61 | 24.83 | 3 | 0 | 5.78 | 6845.59 | 69.04 | 439.14 | 76.66 | 52.11 | 10296.71 | 0.68 | 0.83 | 7.01 | 0.65 | 4 | 10
0 | 65 | CONCLUIDO | 4.2576 | 23.49 | 17.47 | 7.43 | 0.13 | 141 | 133.21 | 46.47 | 1 | 139 | 20.75 | 16663.42 | 194.27 | 440.47 | 191.05 | 52.11 | 66901.93 | 0.27 | 0.66 | 7.19 | 4.14 | 4 | 10
1 | 65 | CONCLUIDO | 5.2912 | 18.9 | 15.06 | 14.81 | 0.26 | 61 | 134.55 | 46.47 | 2 | 59 | 21.09 | 16828.84 | 165.76 | 439.61 | 113.06 | 52.11 | 28303.43 | 0.46 | 0.77 | 7.04 | 1.74 | 4 | 10
2 | 65 | CONCLUIDO | 5.6612 | 17.66 | 14.42 | 22.19 | 0.39 | 39 | 135.9 | 46.47 | 3 | 37 | 21.43 | 16994.64 | 156.79 | 439.15 | 92.7 | 52.11 | 18232.68 | 0.56 | 0.8 | 7 | 1.11 | 4 | 10
3 | 65 | CONCLUIDO | 5.8461 | 17.11 | 14.14 | 29.25 | 0.52 | 29 | 137.25 | 46.47 | 4 | 27 | 21.78 | 17160.92 | 151.45 | 439.07 | 83.3 | 52.11 | 13587.28 | 0.63 | 0.82 | 6.99 | 0.83 | 4 | 10
4 | 65 | CONCLUIDO | 5.9646 | 16.77 | 13.96 | 36.42 | 0.64 | 23 | 138.6 | 46.47 | 5 | 21 | 22.13 | 17327.69 | 147.49 | 439 | 77.5 | 52.11 | 10713.93 | 0.67 | 0.83 | 6.98 | 0.65 | 4 | 10
5 | 65 | CONCLUIDO | 6.0551 | 16.52 | 13.82 | 43.63 | 0.76 | 19 | 139.95 | 46.47 | 6 | 17 | 22.49 | 17494.97 | 143.51 | 438.99 | 73.18 | 52.11 | 8576.32 | 0.71 | 0.84 | 6.97 | 0.51 | 4 | 10
6 | 65 | CONCLUIDO | 6.1144 | 16.35 | 13.74 | 51.52 | 0.88 | 16 | 141.31 | 46.47 | 7 | 14 | 22.85 | 17662.75 | 140.92 | 438.97 | 70.57 | 52.11 | 7284.06 | 0.74 | 0.84 | 6.96 | 0.43 | 4 | 10
7 | 65 | CONCLUIDO | 6.1617 | 16.23 | 13.67 | 58.58 | 0.99 | 14 | 142.68 | 46.47 | 8 | 12 | 23.21 | 17831.04 | 137.69 | 438.93 | 68.27 | 52.11 | 6146.98 | 0.76 | 0.85 | 6.96 | 0.36 | 4 | 10
8 | 65 | CONCLUIDO | 6.2026 | 16.12 | 13.62 | 68.08 | 1.11 | 12 | 144.05 | 46.47 | 9 | 10 | 23.58 | 17999.83 | 134.78 | 438.87 | 66.57 | 52.11 | 5305.08 | 0.78 | 0.85 | 6.96 | 0.31 | 4 | 10
9 | 65 | CONCLUIDO | 6.2247 | 16.07 | 13.59 | 74.1 | 1.22 | 11 | 145.42 | 46.47 | 10 | 9 | 23.95 | 18169.15 | 132.3 | 438.91 | 65.53 | 52.11 | 4788.7 | 0.8 | 0.85 | 6.96 | 0.28 | 4 | 10
10 | 65 | CONCLUIDO | 6.245 | 16.01 | 13.56 | 81.36 | 1.33 | 10 | 146.8 | 46.47 | 11 | 8 | 24.33 | 18338.99 | 129.57 | 438.85 | 64.92 | 52.11 | 4491.77 | 0.8 | 0.85 | 6.95 | 0.26 | 4 | 10
11 | 65 | CONCLUIDO | 6.2681 | 15.95 | 13.53 | 90.19 | 1.43 | 9 | 148.18 | 46.47 | 12 | 7 | 24.71 | 18509.36 | 127.35 | 438.76 | 63.81 | 52.11 | 3941.9 | 0.82 | 0.86 | 6.95 | 0.22 | 4 | 10
12 | 65 | CONCLUIDO | 6.2873 | 15.9 | 13.51 | 101.3 | 1.54 | 8 | 149.56 | 46.47 | 13 | 2 | 25.1 | 18680.25 | 123.55 | 438.87 | 62.81 | 52.11 | 3447.17 | 0.83 | 0.86 | 6.96 | 0.2 | 4 | 10
13 | 65 | CONCLUIDO | 6.2855 | 15.91 | 13.51 | 101.34 | 1.64 | 8 | 150.95 | 46.47 | 14 | 0 | 25.49 | 18851.69 | 124.49 | 438.84 | 63 | 52.11 | 3538.52 | 0.83 | 0.86 | 6.96 | 0.21 | 4 | 10
0 | 75 | CONCLUIDO | 3.9966 | 25.02 | 17.95 | 6.86 | 0.12 | 157 | 150.44 | 49.1 | 1 | 155 | 25.34 | 18787.76 | 216.06 | 440.97 | 206.96 | 52.11 | 74776.83 | 0.25 | 0.65 | 7.2 | 4.61 | 4 | 10
1 | 75 | CONCLUIDO | 5.1173 | 19.54 | 15.22 | 13.63 | 0.23 | 67 | 151.83 | 49.1 | 2 | 65 | 25.73 | 18959.54 | 181.93 | 439.6 | 118.54 | 52.11 | 31013.9 | 0.44 | 0.76 | 7.04 | 1.9 | 4 | 10
2 | 75 | CONCLUIDO | 5.5146 | 18.13 | 14.54 | 20.29 | 0.35 | 43 | 153.23 | 49.1 | 3 | 41 | 26.13 | 19131.85 | 172.22 | 439.45 | 96.49 | 52.11 | 20107.66 | 0.54 | 0.8 | 7.01 | 1.23 | 4 | 10
3 | 75 | CONCLUIDO | 5.7414 | 17.42 | 14.19 | 27.47 | 0.46 | 31 | 154.63 | 49.1 | 4 | 29 | 26.53 | 19304.72 | 166.31 | 438.98 | 85.38 | 52.11 | 14613.8 | 0.61 | 0.82 | 6.99 | 0.89 | 4 | 10
4 | 75 | CONCLUIDO | 5.8695 | 17.04 | 14 | 33.59 | 0.57 | 25 | 156.03 | 49.1 | 5 | 23 | 26.94 | 19478.15 | 162.2 | 439.12 | 79.12 | 52.11 | 11516.92 | 0.66 | 0.83 | 6.97 | 0.69 | 4 | 10
5 | 75 | CONCLUIDO | 5.9773 | 16.73 | 13.84 | 41.53 | 0.67 | 20 | 157.44 | 49.1 | 6 | 18 | 27.35 | 19652.13 | 158.53 | 438.92 | 73.99 | 52.11 | 8977.07 | 0.7 | 0.84 | 6.97 | 0.54 | 4 | 10
6 | 75 | CONCLUIDO | 6.0407 | 16.55 | 13.76 | 48.56 | 0.78 | 17 | 158.86 | 49.1 | 7 | 15 | 27.77 | 19826.68 | 155.46 | 438.87 | 71.19 | 52.11 | 7592.09 | 0.73 | 0.84 | 6.97 | 0.45 | 4 | 10
7 | 75 | CONCLUIDO | 6.0819 | 16.44 | 13.71 | 54.83 | 0.88 | 15 | 160.28 | 49.1 | 8 | 13 | 28.19 | 20001.93 | 153.2 | 438.94 | 69.48 | 52.11 | 6746.69 | 0.75 | 0.85 | 6.96 | 0.4 | 4 | 10
8 | 75 | CONCLUIDO | 6.1249 | 16.33 | 13.65 | 63.01 | 0.99 | 13 | 161.71 | 49.1 | 9 | 11 | 28.61 | 20177.64 | 150.45 | 438.87 | 67.72 | 52.11 | 5874.51 | 0.77 | 0.85 | 6.96 | 0.35 | 4 | 10
9 | 75 | CONCLUIDO | 6.1471 | 16.27 | 13.62 | 68.12 | 1.09 | 12 | 163.13 | 49.1 | 10 | 10 | 29.04 | 20353.94 | 148.58 | 438.79 | 66.92 | 52.11 | 5478.83 | 0.78 | 0.85 | 6.96 | 0.32 | 4 | 10
10 | 75 | CONCLUIDO | 6.1725 | 16.2 | 13.59 | 74.12 | 1.18 | 11 | 164.57 | 49.1 | 11 | 9 | 29.47 | 20530.82 | 146.14 | 438.84 | 65.74 | 52.11 | 4894.79 | 0.79 | 0.85 | 6.95 | 0.28 | 4 | 10
11 | 75 | CONCLUIDO | 6.193 | 16.15 | 13.57 | 81.39 | 1.28 | 10 | 166.01 | 49.1 | 12 | 8 | 29.91 | 20708.3 | 143.99 | 438.81 | 64.95 | 52.11 | 4506.81 | 0.8 | 0.85 | 6.95 | 0.26 | 4 | 10
12 | 75 | CONCLUIDO | 6.2192 | 16.08 | 13.53 | 90.19 | 1.38 | 9 | 167.45 | 49.1 | 13 | 7 | 30.36 | 20886.38 | 141.81 | 438.9 | 63.73 | 52.11 | 3901.21 | 0.82 | 0.86 | 6.95 | 0.22 | 4 | 10
13 | 75 | CONCLUIDO | 6.2134 | 16.09 | 13.54 | 90.29 | 1.47 | 9 | 168.9 | 49.1 | 14 | 7 | 30.81 | 21065.06 | 139.08 | 438.8 | 64.21 | 52.11 | 4137.82 | 0.81 | 0.86 | 6.95 | 0.24 | 4 | 10
14 | 75 | CONCLUIDO | 6.2438 | 16.02 | 13.49 | 101.21 | 1.56 | 8 | 170.35 | 49.1 | 15 | 6 | 31.26 | 21244.37 | 136.99 | 438.8 | 62.71 | 52.11 | 3392.67 | 0.83 | 0.86 | 6.95 | 0.19 | 4 | 10
15 | 75 | CONCLUIDO | 6.2602 | 15.97 | 13.48 | 115.57 | 1.65 | 7 | 171.81 | 49.1 | 16 | 4 | 31.72 | 21424.29 | 133.67 | 438.79 | 62.26 | 52.11 | 3176.48 | 0.84 | 0.86 | 6.95 | 0.18 | 4 | 10
16 | 75 | CONCLUIDO | 6.259 | 15.98 | 13.49 | 115.6 | 1.74 | 7 | 173.28 | 49.1 | 17 | 0 | 32.18 | 21604.83 | 134.68 | 438.94 | 62.26 | 52.11 | 3173.94 | 0.84 | 0.86 | 6.95 | 0.18 | 4 | 10
0 | 95 | CONCLUIDO | 3.5036 | 28.54 | 19 | 6 | 0.1 | 190 | 185.69 | 53.44 | 1 | 188 | 36.26 | 23136.14 | 261.81 | 441.74 | 240.48 | 52.11 | 91368.84 | 0.22 | 0.61 | 7.28 | 5.66 | 4 | 10
1 | 95 | CONCLUIDO | 4.7807 | 20.92 | 15.55 | 11.96 | 0.19 | 78 | 187.21 | 53.44 | 2 | 76 | 36.77 | 23322.88 | 213.49 | 439.72 | 129.41 | 52.11 | 36395.48 | 0.4 | 0.75 | 7.06 | 2.23 | 4 | 10
2 | 95 | CONCLUIDO | 5.2636 | 19 | 14.71 | 18.01 | 0.28 | 49 | 188.73 | 53.44 | 3 | 47 | 37.29 | 23510.33 | 200.75 | 439.41 | 101.71 | 52.11 | 22690.13 | 0.51 | 0.79 | 7.02 | 1.39 | 4 | 10
3 | 95 | CONCLUIDO | 5.5165 | 18.13 | 14.32 | 23.86 | 0.37 | 36 | 190.25 | 53.44 | 4 | 34 | 37.82 | 23698.48 | 194.17 | 439.35 | 89.38 | 52.11 | 16589.8 | 0.58 | 0.81 | 6.99 | 1.01 | 4 | 10
4 | 95 | CONCLUIDO | 5.6558 | 17.68 | 14.13 | 29.24 | 0.46 | 29 | 191.78 | 53.44 | 5 | 27 | 38.35 | 23887.36 | 190.34 | 439.06 | 83.29 | 52.11 | 13579.52 | 0.63 | 0.82 | 6.99 | 0.83 | 4 | 10
5 | 95 | CONCLUIDO | 5.7667 | 17.34 | 13.98 | 34.95 | 0.55 | 24 | 193.32 | 53.44 | 6 | 22 | 38.89 | 24076.95 | 187.01 | 439.09 | 78.23 | 52.11 | 11072.59 | 0.67 | 0.83 | 6.98 | 0.67 | 4 | 10
6 | 95 | CONCLUIDO | 5.86 | 17.06 | 13.85 | 41.55 | 0.64 | 20 | 194.86 | 53.44 | 7 | 18 | 39.43 | 24267.28 | 184.05 | 439 | 74.09 | 52.11 | 9024.58 | 0.7 | 0.84 | 6.97 | 0.55 | 4 | 10
7 | 95 | CONCLUIDO | 5.9064 | 16.93 | 13.79 | 45.97 | 0.72 | 18 | 196.41 | 53.44 | 8 | 16 | 39.98 | 24458.36 | 181.79 | 438.96 | 72.32 | 52.11 | 8147.92 | 0.72 | 0.84 | 6.97 | 0.49 | 4 | 10
8 | 95 | CONCLUIDO | 5.9524 | 16.8 | 13.74 | 51.51 | 0.81 | 16 | 197.97 | 53.44 | 9 | 14 | 40.53 | 24650.18 | 179.93 | 438.86 | 70.55 | 52.11 | 7276.07 | 0.74 | 0.84 | 6.96 | 0.43 | 4 | 10
9 | 95 | CONCLUIDO | 6.0037 | 16.66 | 13.67 | 58.57 | 0.89 | 14 | 199.53 | 53.44 | 10 | 12 | 41.1 | 24842.77 | 177.59 | 438.9 | 68.25 | 52.11 | 6136 | 0.76 | 0.85 | 6.96 | 0.36 | 4 | 10
10 | 95 | CONCLUIDO | 6.0249 | 16.6 | 13.65 | 62.98 | 0.97 | 13 | 201.1 | 53.44 | 11 | 11 | 41.66 | 25036.12 | 176.01 | 438.88 | 67.46 | 52.11 | 5746.46 | 0.77 | 0.85 | 6.96 | 0.34 | 4 | 10
11 | 95 | CONCLUIDO | 6.0489 | 16.53 | 13.62 | 68.08 | 1.05 | 12 | 202.67 | 53.44 | 12 | 10 | 42.24 | 25230.25 | 174.4 | 438.88 | 66.79 | 52.11 | 5416.39 | 0.78 | 0.85 | 6.95 | 0.31 | 4 | 10
12 | 95 | CONCLUIDO | 6.0719 | 16.47 | 13.59 | 74.13 | 1.13 | 11 | 204.25 | 53.44 | 13 | 9 | 42.82 | 25425.3 | 172.52 | 438.9 | 65.72 | 52.11 | 4885.66 | 0.79 | 0.85 | 6.96 | 0.29 | 4 | 10
13 | 95 | CONCLUIDO | 6.0996 | 16.39 | 13.55 | 81.32 | 1.21 | 10 | 205.84 | 53.44 | 14 | 8 | 43.4 | 25621.03 | 170.73 | 438.85 | 64.53 | 52.11 | 4297.07 | 0.81 | 0.86 | 6.95 | 0.25 | 4 | 10
14 | 95 | CONCLUIDO | 6.0948 | 16.41 | 13.57 | 81.4 | 1.28 | 10 | 207.43 | 53.44 | 15 | 8 | 44 | 25817.56 | 168.81 | 438.83 | 65.02 | 52.11 | 4539.77 | 0.8 | 0.85 | 6.95 | 0.26 | 4 | 10
15 | 95 | CONCLUIDO | 6.1218 | 16.34 | 13.53 | 90.21 | 1.36 | 9 | 209.03 | 53.44 | 16 | 7 | 44.6 | 26014.91 | 168.18 | 438.79 | 63.92 | 52.11 | 3996.61 | 0.82 | 0.86 | 6.95 | 0.23 | 4 | 10
16 | 95 | CONCLUIDO | 6.1464 | 16.27 | 13.5 | 101.28 | 1.43 | 8 | 210.64 | 53.44 | 17 | 6 | 45.21 | 26213.09 | 164.99 | 438.79 | 62.89 | 52.11 | 3483.08 | 0.83 | 0.86 | 6.95 | 0.2 | 4 | 10
17 | 95 | CONCLUIDO | 6.1512 | 16.26 | 13.49 | 101.18 | 1.51 | 8 | 212.25 | 53.44 | 18 | 6 | 45.82 | 26412.11 | 164.48 | 438.88 | 62.58 | 52.11 | 3330.19 | 0.83 | 0.86 | 6.95 | 0.19 | 4 | 10
18 | 95 | CONCLUIDO | 6.1466 | 16.27 | 13.5 | 101.27 | 1.58 | 8 | 213.87 | 53.44 | 19 | 6 | 46.44 | 26611.98 | 162.33 | 438.79 | 62.95 | 52.11 | 3513.7 | 0.83 | 0.86 | 6.95 | 0.2 | 4 | 10
19 | 95 | CONCLUIDO | 6.1693 | 16.21 | 13.48 | 115.54 | 1.65 | 7 | 215.5 | 53.44 | 20 | 5 | 47.07 | 26812.71 | 161.23 | 438.91 | 62.24 | 52.11 | 3164.33 | 0.84 | 0.86 | 6.95 | 0.18 | 4 | 10
20 | 95 | CONCLUIDO | 6.1711 | 16.2 | 13.48 | 115.5 | 1.72 | 7 | 217.14 | 53.44 | 21 | 5 | 47.7 | 27014.3 | 159.6 | 438.75 | 62.1 | 52.11 | 3093.32 | 0.84 | 0.86 | 6.95 | 0.17 | 4 | 10
21 | 95 | CONCLUIDO | 6.174 | 16.2 | 13.47 | 115.44 | 1.79 | 7 | 218.78 | 53.44 | 22 | 5 | 48.34 | 27216.79 | 157.03 | 438.78 | 61.83 | 52.11 | 2960.69 | 0.84 | 0.86 | 6.95 | 0.17 | 4 | 10
22 | 95 | CONCLUIDO | 6.1985 | 16.13 | 13.44 | 134.41 | 1.85 | 6 | 220.43 | 53.44 | 23 | 4 | 48.99 | 27420.16 | 156.13 | 438.79 | 60.98 | 52.11 | 2539.16 | 0.85 | 0.86 | 6.95 | 0.14 | 4 | 10
23 | 95 | CONCLUIDO | 6.1988 | 16.13 | 13.44 | 134.4 | 1.92 | 6 | 222.08 | 53.44 | 24 | 0 | 49.65 | 27624.44 | 156.37 | 438.81 | 60.75 | 52.11 | 2424.54 | 0.86 | 0.86 | 6.95 | 0.14 | 4 | 10
0 | 55 | CONCLUIDO | 4.5417 | 22.02 | 16.95 | 8.14 | 0.15 | 125 | 116.05 | 43.4 | 1 | 123 | 16.65 | 14546.17 | 171.92 | 440.04 | 174.83 | 52.11 | 58868.43 | 0.3 | 0.69 | 7.14 | 3.62 | 4 | 10
1 | 55 | CONCLUIDO | 5.4774 | 18.26 | 14.86 | 16.21 | 0.3 | 55 | 117.34 | 43.4 | 2 | 53 | 16.94 | 14705.49 | 148.53 | 439.29 | 107.05 | 52.11 | 25331.72 | 0.49 | 0.78 | 7.02 | 1.55 | 4 | 10
2 | 55 | CONCLUIDO | 5.8064 | 17.22 | 14.3 | 24.52 | 0.45 | 35 | 118.63 | 43.4 | 3 | 33 | 17.23 | 14865.24 | 140.54 | 439.39 | 88.88 | 52.11 | 16347.2 | 0.59 | 0.81 | 6.99 | 0.99 | 4 | 10
3 | 55 | CONCLUIDO | 5.9807 | 16.72 | 14.02 | 32.34 | 0.59 | 26 | 119.93 | 43.4 | 4 | 24 | 17.53 | 15025.44 | 135.25 | 439.11 | 79.66 | 52.11 | 11780.3 | 0.65 | 0.83 | 6.98 | 0.71 | 4 | 10
4 | 55 | CONCLUIDO | 6.0917 | 16.42 | 13.85 | 41.56 | 0.73 | 20 | 121.23 | 43.4 | 5 | 18 | 17.83 | 15186.08 | 131.06 | 439.05 | 74.23 | 52.11 | 9095.08 | 0.7 | 0.84 | 6.97 | 0.55 | 4 | 10
5 | 55 | CONCLUIDO | 6.153 | 16.25 | 13.76 | 48.57 | 0.86 | 17 | 122.54 | 43.4 | 6 | 15 | 18.14 | 15347.16 | 127.71 | 439.04 | 71.31 | 52.11 | 7651.61 | 0.73 | 0.84 | 6.96 | 0.46 | 4 | 10
6 | 55 | CONCLUIDO | 6.2134 | 16.09 | 13.68 | 58.61 | 1 | 14 | 123.85 | 43.4 | 7 | 12 | 18.45 | 15508.69 | 123.95 | 438.87 | 68.58 | 52.11 | 6298.23 | 0.76 | 0.85 | 6.96 | 0.37 | 4 | 10
7 | 55 | CONCLUIDO | 6.2558 | 15.99 | 13.61 | 68.07 | 1.13 | 12 | 125.16 | 43.4 | 8 | 10 | 18.76 | 15670.68 | 120.32 | 438.98 | 66.49 | 52.11 | 5262.41 | 0.78 | 0.85 | 6.96 | 0.31 | 4 | 10
8 | 55 | CONCLUIDO | 6.2752 | 15.94 | 13.59 | 74.12 | 1.26 | 11 | 126.48 | 43.4 | 9 | 9 | 19.08 | 15833.12 | 117.08 | 438.83 | 65.86 | 52.11 | 4955.85 | 0.79 | 0.85 | 6.95 | 0.28 | 4 | 10
9 | 55 | CONCLUIDO | 6.29 | 15.9 | 13.58 | 81.45 | 1.38 | 10 | 127.8 | 43.4 | 10 | 4 | 19.4 | 15996.02 | 114 | 438.94 | 65.09 | 52.11 | 4573.97 | 0.8 | 0.85 | 6.96 | 0.27 | 4 | 10
10 | 55 | CONCLUIDO | 6.3131 | 15.84 | 13.54 | 90.27 | 1.5 | 9 | 129.13 | 43.4 | 11 | 0 | 19.73 | 16159.39 | 113.57 | 438.93 | 63.85 | 52.11 | 3957.56 | 0.82 | 0.86 | 6.96 | 0.24 | 4 | 10

## gráficos
Selecione o eixo X:
Selecione o eixo Y:
Selecione o eixo Z:
Eixo X | Eixo Y | Eixo Z
0 | 0 | 0
0 | 0 | 0
0 | 0 | 0
0 | 0 | 0
0 | 0 | 0
0 | 0 | 0
0 | 0 | 0
0 | 0 | 0
0 | 0 | 0
0 | 0 | 0
0 | 0 | 0
0 | 0 | 0
0 | 0 | 0
0 | 0 | 0
0 | 0 | 0
0 | 0 | 0
0 | 0 | 0
0 | 0 | 0
0 | 0 | 0
0 | 0 | 0
0 | 0 | 0
0 | 0 | 0
0 | 0 | 0
0 | 0 | 0
0 | 0 | 0
0 | 0 | 0
0 | 0 | 0
0 | 0 | 0
0 | 0 | 0
0 | 0 | 0
0 | 0 | 0
0 | 0 | 0
0 | 0 | 0
0 | 0 | 0
0 | 0 | 0
0 | 0 | 0
0 | 0 | 0
0 | 0 | 0
0 | 0 | 0
0 | 0 | 0
0 | 0 | 0
0 | 0 | 0
0 | 0 | 0
0 | 0 | 0
0 | 0 | 0
0 | 0 | 0
0 | 0 | 0
0 | 0 | 0
0 | 0 | 0
0 | 0 | 0
0 | 0 | 0
0 | 0 | 0
0 | 0 | 0
0 | 0 | 0
0 | 0 | 0
0 | 0 | 0
0 | 0 | 0
0 | 0 | 0
0 | 0 | 0
0 | 0 | 0
0 | 0 | 0
0 | 0 | 0
0 | 0 | 0
0 | 0 | 0
0 | 0 | 0
0 | 0 | 0
0 | 0 | 0
0 | 0 | 0
0 | 0 | 0
0 | 0 | 0
0 | 0 | 0
0 | 0 | 0
0 | 0 | 0
0 | 0 | 0
0 | 0 | 0
0 | 0 | 0
0 | 0 | 0
0 | 0 | 0
0 | 0 | 0
0 | 0 | 0
0 | 0 | 0
0 | 0 | 0
0 | 0 | 0
0 | 0 | 0
0 | 0 | 0
0 | 0 | 0
0 | 0 | 0
0 | 0 | 0
0 | 0 | 0
0 | 0 | 0
0 | 0 | 0
0 | 0 | 0
0 | 0 | 0
0 | 0 | 0
0 | 0 | 0
0 | 0 | 0
0 | 0 | 0
0 | 0 | 0
0 | 0 | 0
0 | 0 | 0
0 | 0 | 0
0 | 0 | 0
0 | 0 | 0
0 | 0 | 0
0 | 0 | 0
0 | 0 | 0
0 | 0 | 0
0 | 0 | 0
0 | 0 | 0
0 | 0 | 0
0 | 0 | 0
0 | 0 | 0
0 | 0 | 0
0 | 0 | 0
0 | 0 | 0
0 | 0 | 0
0 | 0 | 0
0 | 0 | 0
0 | 0 | 0
0 | 0 | 0
0 | 0 | 0
0 | 0 | 0
0 | 0 | 0
0 | 0 | 0
0 | 0 | 0
0 | 0 | 0
0 | 0 | 0
0 | 0 | 0
0 | 0 | 0
0 | 0 | 0
0 | 0 | 0
0 | 0 | 0
0 | 0 | 0
0 | 0 | 0
0 | 0 | 0
0 | 0 | 0
0 | 0 | 0
0 | 0 | 0
0 | 0 | 0
0 | 0 | 0
0 | 0 | 0
0 | 0 | 0
0 | 0 | 0
0 | 0 | 0
0 | 0 | 0
0 | 0 | 0
0 | 0 | 0
0 | 0 | 0
0 | 0 | 0
0 | 0 | 0
0 | 0 | 0
0 | 0 | 0
0 | 0 | 0
0 | 0 | 0
0 | 0 | 0
0 | 0 | 0
0 | 0 | 0
0 | 0 | 0
0 | 0 | 0
0 | 0 | 0
0 | 0 | 0
0 | 0 | 0
0 | 0 | 0
0 | 0 | 0
0 | 0 | 0
0 | 0 | 0
0 | 0 | 0
0 | 0 | 0
0 | 0 | 0
0 | 0 | 0
0 | 0 | 0
0 | 0 | 0
0 | 0 | 0
0 | 0 | 0
0 | 0 | 0
0 | 0 | 0
0 | 0 | 0
0 | 0 | 0
0 | 0 | 0
0 | 0 | 0
0 | 0 | 0
0 | 0 | 0
0 | 0 | 0
0 | 0 | 0
0 | 0 | 0
0 | 0 | 0
0 | 0 | 0
0 | 0 | 0
0 | 0 | 0
0 | 0 | 0
0 | 0 | 0
0 | 0 | 0
0 | 0 | 0
0 | 0 | 0
0 | 0 | 0
0 | 0 | 0
0 | 0 | 0
0 | 0 | 0
0 | 0 | 0
0 | 0 | 0
0 | 0 | 0
0 | 0 | 0
0 | 0 | 0
0 | 0 | 0
0 | 0 | 0
0 | 0 | 0
0 | 0 | 0
0 | 0 | 0
0 | 0 | 0
0 | 0 | 0
0 | 0 | 0
0 | 0 | 0
0 | 0 | 0
0 | 0 | 0
0 | 0 | 0
0 | 0 | 0
0 | 0 | 0
0 | 0 | 0
0 | 0 | 0
0 | 0 | 0
0 | 0 | 0
0 | 0 | 0
0 | 0 | 0
0 | 0 | 0
0 | 0 | 0
0 | 0 | 0
0 | 0 | 0

## hidden (hidden)
Unnamed: 0
Volume de calda [L]
STATUS
Capacidade operacional [ha/h]
Tempo de missao [h]
Tempo util [h]
Tempo por voo [min]
Autonomia Projetada [h]
N° Voos
MTOW [kg]
Massa Estrutura [kg]
Combustível [kg]
Abastecimentos
Massa gerador
Potência gerador [W]
Combustível consumido [L]
Calda cons [L]
Distância percorrida [km]
Distância Pulverizando [km]
RTL ACUMULADO[m]
EOC [km/km]
EOC [h/h]
Tempo de manobra [h]
Tempo rtl_rtw [h]
V pulv [m/s]
V desloc [m/s]