## RESULTADOS_18
Unnamed: 0 | Volume de calda [L] | STATUS | Capacidade operacional [ha/h] | Tempo de missao [h] | Tempo util [h] | Tempo por voo [min] | Autonomia Projetada [h] | N° Voos | MTOW [kg] | Massa Estrutura [kg] | Combustível [kg] | Abastecimentos | Massa gerador | Potência gerador [W] | Combustível consumido [L] | Calda cons [L] | Distância percorrida [km] | Distância Pulverizando [km] | RTL ACUMULADO[m] | EOC [km/km] | EOC [h/h] | Tempo de manobra [h] | Tempo rtl_rtw [h] | V pulv [m/s] | V desloc [m/s] | Preço Total por ha Simples [R$/ha] | Preço Total por ha Presumido [R$/ha] | Preço Total por ha Real [R$/ha] | Preço Total Simples [R$] | Preço Total Presumido [R$] | Prod CAPEX [ha/h/R$] | Dias Trabalhados | Preço Total Real [R$]
0 | 100 | CONCLUIDO | 7.8373 | 12.76 | 7.37 | 5.97 | 0.09 | 74 | 194.77 | 54.38 | 1 | 72 | 39.4 | 24256.19 | 100.95 | 533.89 | 127.53 | 48.21 | 33398.65 | 0.38 | 0.56 | 0.28 | 2.06 | 4 | 10 | 114.8539 | 157.1481 | 142.1501 | 114853.862 | 157148.1209 | 4.116e-06 | 8 | 142150.1248
1 | 100 | CONCLUIDO | 10.1666 | 9.84 | 6.11 | 11.83 | 0.18 | 31 | 196.32 | 54.38 | 2 | 29 | 39.95 | 24447.22 | 81.34 | 533.8 | 86.76 | 48.21 | 13232.27 | 0.56 | 0.67 | 0.21 | 0.81 | 4 | 10 | 81.1063 | 110.9732 | 100.382 | 81106.2522 | 110973.1524 | 5.3393e-06 | 6 | 100382.0305
2 | 100 | CONCLUIDO | 11.1104 | 9 | 5.75 | 18.14 | 0.27 | 19 | 197.88 | 54.38 | 3 | 17 | 40.5 | 24639 | 73.98 | 533.51 | 74.77 | 48.21 | 7295.33 | 0.64 | 0.72 | 0.19 | 0.44 | 4 | 10 | 76.7518 | 105.0152 | 94.9927 | 76751.8361 | 105015.2482 | 5.835e-06 | 6 | 94992.7403
3 | 100 | CONCLUIDO | 11.4858 | 8.71 | 5.65 | 24.19 | 0.36 | 14 | 199.44 | 54.38 | 4 | 12 | 41.06 | 24831.54 | 70.34 | 533.6 | 71.75 | 48.21 | 5811.34 | 0.67 | 0.73 | 0.18 | 0.34 | 4 | 10 | 75.1187 | 102.7807 | 92.9714 | 75118.6781 | 102780.6894 | 6.0322e-06 | 6 | 92971.4446
4 | 100 | CONCLUIDO | 11.6951 | 8.55 | 5.61 | 30.58 | 0.44 | 11 | 201.01 | 54.38 | 5 | 9 | 41.63 | 25024.84 | 67.45 | 533.57 | 70.38 | 48.21 | 5138.6 | 0.68 | 0.73 | 0.18 | 0.3 | 4 | 10 | 65.375 | 89.449 | 80.9121 | 65375.0425 | 89449.0173 | 6.1421e-06 | 5 | 80912.1286
5 | 100 | CONCLUIDO | 11.9534 | 8.37 | 5.5 | 36.66 | 0.53 | 9 | 202.58 | 54.38 | 6 | 7 | 42.2 | 25218.93 | 63.21 | 533.48 | 66.9 | 48.21 | 3409.91 | 0.72 | 0.75 | 0.18 | 0.19 | 4 | 10 | 63.9558 | 87.5072 | 79.1556 | 63955.8041 | 87507.1527 | 6.2777e-06 | 5 | 79155.5929
6 | 100 | CONCLUIDO | 11.9613 | 8.36 | 5.53 | 41.49 | 0.61 | 8 | 204.16 | 54.38 | 7 | 6 | 42.78 | 25413.94 | 59.98 | 533.49 | 68.14 | 48.21 | 4033.88 | 0.71 | 0.74 | 0.18 | 0.23 | 4 | 10 | 63.3235 | 86.642 | 78.373 | 63323.5058 | 86642.0143 | 6.2819e-06 | 5 | 78373.0221
7 | 100 | CONCLUIDO | 12.0866 | 8.27 | 5.48 | 47.01 | 0.69 | 7 | 205.75 | 54.38 | 8 | 0 | 43.37 | 25609.61 | 57.87 | 533.55 | 66.27 | 48.21 | 3105 | 0.73 | 0.75 | 0.18 | 0.18 | 4 | 10 | 62.6569 | 85.73 | 77.548 | 62656.943 | 85729.9937 | 6.3477e-06 | 5 | 77548.0434

## RESULTADOS_6
Unnamed: 0 | Volume de calda [L] | STATUS | Capacidade operacional [ha/h] | Tempo de missao [h] | Tempo util [h] | Tempo por voo [min] | Autonomia Projetada [h] | N° Voos | MTOW [kg] | Massa Estrutura [kg] | Combustível [kg] | Abastecimentos | Massa gerador | Potência gerador [W] | Combustível consumido [L] | Calda cons [L] | Distância percorrida [km] | Distância Pulverizando [km] | RTL ACUMULADO[m] | EOC [km/km] | EOC [h/h] | Tempo de manobra [h] | Tempo rtl_rtw [h] | V pulv [m/s] | V desloc [m/s] | Preço Total por ha Simples [R$/ha] | Preço Total por ha Presumido [R$/ha] | Preço Total por ha Real [R$/ha] | Preço Total Simples [R$] | Preço Total Presumido [R$] | Prod CAPEX [ha/h/R$] | Dias Trabalhados | Preço Total Real [R$]
0 | 40 | CONCLUIDO | 11.1815 | 8.94 | 6.32 | 10.54 | 0.2 | 36 | 89.87 | 37.55 | 1 | 34 | 11.32 | 11317.98 | 48.63 | 533.51 | 93.69 | 48.21 | 16670.76 | 0.51 | 0.65 | 0.22 | 1.02 | 4 | 10 | 64.8287 | 88.7015 | 80.236 | 64828.7404 | 88701.5426 | 6.6706e-06 | 6 | 80235.9919
1 | 40 | CONCLUIDO | 12.6112 | 7.93 | 5.71 | 22.82 | 0.39 | 15 | 91.1 | 37.55 | 2 | 7 | 11.54 | 11468.97 | 37.69 | 533.95 | 73.36 | 48.21 | 6608.39 | 0.66 | 0.72 | 0.2 | 0.4 | 4 | 10 | 52.5627 | 71.9187 | 65.0548 | 52562.7395 | 71918.6591 | 7.5235e-06 | 5 | 65054.8432
2 | 40 | CONCLUIDO | 12.5769 | 7.95 | 5.73 | 22.91 | 0.57 | 15 | 92.32 | 37.55 | 3 | 0 | 11.77 | 11620.34 | 37.97 | 533.55 | 73.71 | 48.21 | 6785.92 | 0.65 | 0.72 | 0.21 | 0.42 | 4 | 10 | 52.6622 | 72.0548 | 65.178 | 52662.2263 | 72054.7813 | 7.5031e-06 | 5 | 65177.9741

## RESULTADOS_4
Unnamed: 0 | Volume de calda [L] | STATUS | Capacidade operacional [ha/h] | Tempo de missao [h] | Tempo util [h] | Tempo por voo [min] | Autonomia Projetada [h] | N° Voos | MTOW [kg] | Massa Estrutura [kg] | Combustível [kg] | Abastecimentos | Massa gerador | Potência gerador [W] | Combustível consumido [L] | Calda cons [L] | Distância percorrida [km] | Distância Pulverizando [km] | RTL ACUMULADO[m] | EOC [km/km] | EOC [h/h] | Tempo de manobra [h] | Tempo rtl_rtw [h] | V pulv [m/s] | V desloc [m/s] | Preço Total por ha Simples [R$/ha] | Preço Total por ha Presumido [R$/ha] | Preço Total por ha Real [R$/ha] | Preço Total Simples [R$] | Preço Total Presumido [R$] | Prod CAPEX [ha/h/R$] | Dias Trabalhados | Preço Total Real [R$]
0 | 30 | CONCLUIDO | 12.0692 | 8.29 | 6.01 | 12.87 | 0.24 | 28 | 71.52 | 32.27 | 1 | 26 | 8.25 | 9054.6 | 37.02 | 533.77 | 83.45 | 48.21 | 11591.83 | 0.58 | 0.69 | 0.2 | 0.7 | 4 | 10 | 51.7174 | 70.7621 | 64.0087 | 51717.4482 | 70762.0942 | 7.4483e-06 | 5 | 64008.6593
1 | 30 | CONCLUIDO | 12.5602 | 7.96 | 5.82 | 18.39 | 0.48 | 19 | 72.7 | 32.27 | 2 | 0 | 8.43 | 9200.25 | 33.47 | 533.82 | 76.55 | 48.21 | 8184.04 | 0.63 | 0.71 | 0.22 | 0.52 | 4 | 10 | 50.4611 | 69.0431 | 62.4538 | 50461.1339 | 69043.1496 | 7.7513e-06 | 5 | 62453.7683

## RESULTADOS_1
Unnamed: 0 | Volume de calda [L] | STATUS | Capacidade operacional [ha/h] | Tempo de missao [h] | Tempo util [h] | Tempo por voo [min] | Autonomia Projetada [h] | N° Voos | MTOW [kg] | Massa Estrutura [kg] | Combustível [kg] | Abastecimentos | Massa gerador | Potência gerador [W] | Combustível consumido [L] | Calda cons [L] | Distância percorrida [km] | Distância Pulverizando [km] | RTL ACUMULADO[m] | EOC [km/km] | EOC [h/h] | Tempo de manobra [h] | Tempo rtl_rtw [h] | V pulv [m/s] | V desloc [m/s] | Preço Total por ha Simples [R$/ha] | Preço Total por ha Presumido [R$/ha] | Preço Total por ha Real [R$/ha] | Preço Total Simples [R$] | Preço Total Presumido [R$] | Prod CAPEX [ha/h/R$] | Dias Trabalhados | Preço Total Real [R$]
0 | 15 | CONCLUIDO | 11.83 | 8.45 | 6.34 | 10.29 | 0.43 | 37 | 39.78 | 19.54 | 1 | 0 | 4.24 | 5140 | 24.86 | 534.32 | 92.9 | 48.21 | 16270.95 | 0.52 | 0.65 | 0.26 | 1.04 | 4 | 10 | 46.7408 | 63.9529 | 57.8493 | 46740.8331 | 63952.8699 | 7.8358e-06 | 5 | 57849.2977

## RESULTADOS_12
Unnamed: 0 | Volume de calda [L] | STATUS | Capacidade operacional [ha/h] | Tempo de missao [h] | Tempo util [h] | Tempo por voo [min] | Autonomia Projetada [h] | N° Voos | MTOW [kg] | Massa Estrutura [kg] | Combustível [kg] | Abastecimentos | Massa gerador | Potência gerador [W] | Combustível consumido [L] | Calda cons [L] | Distância percorrida [km] | Distância Pulverizando [km] | RTL ACUMULADO[m] | EOC [km/km] | EOC [h/h] | Tempo de manobra [h] | Tempo rtl_rtw [h] | V pulv [m/s] | V desloc [m/s] | Preço Total por ha Simples [R$/ha] | Preço Total por ha Presumido [R$/ha] | Preço Total por ha Real [R$/ha] | Preço Total Simples [R$] | Preço Total Presumido [R$] | Prod CAPEX [ha/h/R$] | Dias Trabalhados | Preço Total Real [R$]
0 | 70 | CONCLUIDO | 9.4699 | 10.56 | 6.74 | 7.36 | 0.12 | 55 | 141.81 | 47.83 | 1 | 53 | 22.98 | 17723.39 | 74.02 | 533.71 | 107.66 | 48.21 | 23560.39 | 0.45 | 0.61 | 0.23 | 1.43 | 4 | 10 | 87.2298 | 119.3516 | 107.9609 | 87229.7873 | 119351.6433 | 5.2457e-06 | 7 | 107960.89
1 | 70 | CONCLUIDO | 11.2017 | 8.93 | 6.01 | 15.01 | 0.25 | 24 | 143.17 | 47.83 | 2 | 22 | 23.34 | 17891.86 | 62.43 | 533.79 | 83.64 | 48.21 | 11703.78 | 0.58 | 0.69 | 0.2 | 0.7 | 4 | 10 | 71.4071 | 97.7023 | 88.3777 | 71407.0708 | 97702.3045 | 6.205e-06 | 6 | 88377.7337
2 | 70 | CONCLUIDO | 12.016 | 8.32 | 5.66 | 22.64 | 0.37 | 15 | 144.54 | 47.83 | 3 | 13 | 23.71 | 18060.85 | 55.1 | 533.51 | 72.13 | 48.21 | 5993.49 | 0.67 | 0.73 | 0.19 | 0.35 | 4 | 10 | 59.8826 | 81.934 | 74.1143 | 59882.5818 | 81933.9903 | 6.656e-06 | 5 | 74114.3253
3 | 70 | CONCLUIDO | 12.4014 | 8.06 | 5.55 | 33.28 | 0.49 | 10 | 145.92 | 47.83 | 4 | 8 | 24.09 | 18230.35 | 49.81 | 533.47 | 68.41 | 48.21 | 4157.58 | 0.7 | 0.74 | 0.18 | 0.24 | 4 | 10 | 58.2358 | 79.6808 | 72.0762 | 58235.813 | 79680.8085 | 6.8695e-06 | 5 | 72076.184
4 | 70 | CONCLUIDO | 12.4464 | 8.03 | 5.55 | 36.97 | 0.6 | 9 | 147.3 | 47.83 | 5 | 0 | 24.47 | 18400.38 | 47.98 | 533.63 | 68.14 | 48.21 | 4028 | 0.71 | 0.74 | 0.19 | 0.24 | 4 | 10 | 57.8265 | 79.1207 | 71.5696 | 57826.4651 | 79120.7207 | 6.8944e-06 | 5 | 71569.5501

## RESULTADOS_16
Unnamed: 0 | Volume de calda [L] | STATUS | Capacidade operacional [ha/h] | Tempo de missao [h] | Tempo util [h] | Tempo por voo [min] | Autonomia Projetada [h] | N° Voos | MTOW [kg] | Massa Estrutura [kg] | Combustível [kg] | Abastecimentos | Massa gerador | Potência gerador [W] | Combustível consumido [L] | Calda cons [L] | Distância percorrida [km] | Distância Pulverizando [km] | RTL ACUMULADO[m] | EOC [km/km] | EOC [h/h] | Tempo de manobra [h] | Tempo rtl_rtw [h] | V pulv [m/s] | V desloc [m/s] | Preço Total por ha Simples [R$/ha] | Preço Total por ha Presumido [R$/ha] | Preço Total por ha Real [R$/ha] | Preço Total Simples [R$] | Preço Total Presumido [R$] | Prod CAPEX [ha/h/R$] | Dias Trabalhados | Preço Total Real [R$]
0 | 90 | CONCLUIDO | 8.4768 | 11.8 | 7.03 | 6.39 | 0.1 | 66 | 176.73 | 52.44 | 1 | 64 | 33.29 | 22031.19 | 90.07 | 533.94 | 116.38 | 48.21 | 27863.72 | 0.41 | 0.59 | 0.27 | 1.72 | 4 | 10 | 98.0168 | 134.1109 | 121.3115 | 98016.7728 | 134110.8727 | 4.5248e-06 | 7 | 121311.5193
1 | 90 | CONCLUIDO | 10.6386 | 9.4 | 5.98 | 12.82 | 0.2 | 28 | 178.21 | 52.44 | 2 | 26 | 33.77 | 22213.89 | 73.97 | 533.48 | 82.57 | 48.21 | 11149.76 | 0.58 | 0.69 | 0.2 | 0.68 | 4 | 10 | 77.1188 | 105.5174 | 95.4469 | 77118.8046 | 105517.3507 | 5.6787e-06 | 6 | 95446.9228
2 | 90 | CONCLUIDO | 11.2244 | 8.91 | 5.85 | 19.5 | 0.3 | 18 | 179.7 | 52.44 | 3 | 16 | 34.26 | 22397.24 | 69.7 | 533.77 | 78.87 | 48.21 | 9352.26 | 0.61 | 0.7 | 0.18 | 0.54 | 4 | 10 | 74.8002 | 102.3449 | 92.5773 | 74800.195 | 102344.9267 | 5.9914e-06 | 6 | 92577.2706
3 | 90 | CONCLUIDO | 11.7047 | 8.54 | 5.66 | 26.13 | 0.39 | 13 | 181.19 | 52.44 | 4 | 11 | 34.75 | 22581.25 | 64.71 | 533.69 | 72.24 | 48.21 | 6059.06 | 0.67 | 0.73 | 0.18 | 0.35 | 4 | 10 | 64.0598 | 87.6494 | 79.2843 | 64059.7668 | 87649.399 | 6.2478e-06 | 5 | 79284.2634
4 | 90 | CONCLUIDO | 12.049 | 8.3 | 5.52 | 33.14 | 0.49 | 10 | 182.69 | 52.44 | 5 | 8 | 35.25 | 22766.06 | 59.95 | 533.5 | 67.67 | 48.21 | 3792.4 | 0.71 | 0.75 | 0.18 | 0.22 | 4 | 10 | 62.3984 | 85.3762 | 77.228 | 62398.394 | 85376.2355 | 6.4316e-06 | 5 | 77228.0474
5 | 90 | CONCLUIDO | 12.2013 | 8.2 | 5.49 | 41.18 | 0.58 | 8 | 184.19 | 52.44 | 6 | 6 | 35.75 | 22951.43 | 55.81 | 533.47 | 66.56 | 48.21 | 3247.19 | 0.72 | 0.75 | 0.18 | 0.19 | 4 | 10 | 61.3234 | 83.9054 | 75.8976 | 61323.4286 | 83905.4204 | 6.5129e-06 | 5 | 75897.6049
6 | 90 | CONCLUIDO | 12.2691 | 8.15 | 5.48 | 46.98 | 0.67 | 7 | 185.7 | 52.44 | 7 | 0 | 36.26 | 23137.49 | 54.05 | 533.65 | 66.17 | 48.21 | 3056.62 | 0.73 | 0.75 | 0.18 | 0.18 | 4 | 10 | 60.8733 | 83.2896 | 75.3405 | 60873.3138 | 83289.5535 | 6.5491e-06 | 5 | 75340.5154

## RESULTADOS_0
Unnamed: 0 | Volume de calda [L] | STATUS | Capacidade operacional [ha/h] | Tempo de missao [h] | Tempo util [h] | Tempo por voo [min] | Autonomia Projetada [h] | N° Voos | MTOW [kg] | Massa Estrutura [kg] | Combustível [kg] | Abastecimentos | Massa gerador | Potência gerador [W] | Combustível consumido [L] | Calda cons [L] | Distância percorrida [km] | Distância Pulverizando [km] | RTL ACUMULADO[m] | EOC [km/km] | EOC [h/h] | Tempo de manobra [h] | Tempo rtl_rtw [h] | V pulv [m/s] | V desloc [m/s] | Preço Total por ha Simples [R$/ha] | Preço Total por ha Presumido [R$/ha] | Preço Total por ha Real [R$/ha] | Preço Total Simples [R$] | Preço Total Presumido [R$] | Prod CAPEX [ha/h/R$] | Dias Trabalhados | Preço Total Real [R$]
0 | 10 | CONCLUIDO | 10.9167 | 9.16 | 6.9 | 7.53 | 0.64 | 55 | 26.11 | 12.1 | 1 | 0 | 3.01 | 3454.41 | 19.98 | 534.94 | 109.71 | 48.21 | 24584.03 | 0.44 | 0.6 | 0.33 | 1.59 | 4 | 10 | 52.41 | 71.7097 | 64.8658 | 52409.986 | 71709.655 | 7.4876e-06 | 6 | 64865.7862

## RESULTADOS_7
Unnamed: 0 | Volume de calda [L] | STATUS | Capacidade operacional [ha/h] | Tempo de missao [h] | Tempo util [h] | Tempo por voo [min] | Autonomia Projetada [h] | N° Voos | MTOW [kg] | Massa Estrutura [kg] | Combustível [kg] | Abastecimentos | Massa gerador | Potência gerador [W] | Combustível consumido [L] | Calda cons [L] | Distância percorrida [km] | Distância Pulverizando [km] | RTL ACUMULADO[m] | EOC [km/km] | EOC [h/h] | Tempo de manobra [h] | Tempo rtl_rtw [h] | V pulv [m/s] | V desloc [m/s] | Preço Total por ha Simples [R$/ha] | Preço Total por ha Presumido [R$/ha] | Preço Total por ha Real [R$/ha] | Preço Total Simples [R$] | Preço Total Presumido [R$] | Prod CAPEX [ha/h/R$] | Dias Trabalhados | Preço Total Real [R$]
0 | 45 | CONCLUIDO | 10.762 | 9.29 | 6.48 | 9.72 | 0.18 | 40 | 98.71 | 39.72 | 1 | 38 | 12.99 | 12407.75 | 54 | 533.59 | 99.03 | 48.21 | 19321.92 | 0.49 | 0.64 | 0.23 | 1.17 | 4 | 10 | 67.5592 | 92.4375 | 83.6154 | 67559.2373 | 92437.5289 | 6.3268e-06 | 6 | 83615.4209
1 | 45 | CONCLUIDO | 12.4443 | 8.04 | 5.72 | 21.45 | 0.35 | 16 | 99.95 | 39.72 | 2 | 14 | 13.24 | 12561.45 | 41.68 | 533.5 | 74 | 48.21 | 6922.76 | 0.65 | 0.72 | 0.19 | 0.41 | 4 | 10 | 54.1253 | 74.0566 | 66.9887 | 54125.2791 | 74056.5948 | 7.3157e-06 | 5 | 66988.7373
2 | 45 | CONCLUIDO | 12.6148 | 7.93 | 5.67 | 26.18 | 0.52 | 13 | 101.2 | 39.72 | 3 | 0 | 13.49 | 12715.54 | 39.53 | 533.71 | 72.22 | 48.21 | 6048.65 | 0.67 | 0.73 | 0.2 | 0.37 | 4 | 10 | 53.5056 | 73.2088 | 66.2218 | 53505.6312 | 73208.7651 | 7.416e-06 | 5 | 66221.8233

## RESULTADOS_10
Unnamed: 0 | Volume de calda [L] | STATUS | Capacidade operacional [ha/h] | Tempo de missao [h] | Tempo util [h] | Tempo por voo [min] | Autonomia Projetada [h] | N° Voos | MTOW [kg] | Massa Estrutura [kg] | Combustível [kg] | Abastecimentos | Massa gerador | Potência gerador [W] | Combustível consumido [L] | Calda cons [L] | Distância percorrida [km] | Distância Pulverizando [km] | RTL ACUMULADO[m] | EOC [km/km] | EOC [h/h] | Tempo de manobra [h] | Tempo rtl_rtw [h] | V pulv [m/s] | V desloc [m/s] | Preço Total por ha Simples [R$/ha] | Preço Total por ha Presumido [R$/ha] | Preço Total por ha Real [R$/ha] | Preço Total Simples [R$] | Preço Total Presumido [R$] | Prod CAPEX [ha/h/R$] | Dias Trabalhados | Preço Total Real [R$]
0 | 60 | CONCLUIDO | 9.6105 | 10.41 | 6.94 | 8.01 | 0.14 | 52 | 124.63 | 45 | 1 | 50 | 18.64 | 15605.44 | 69.53 | 533.98 | 115.68 | 48.21 | 27585.37 | 0.42 | 0.59 | 0.22 | 1.64 | 4 | 10 | 84.5253 | 115.6512 | 104.6136 | 84525.2848 | 115651.2237 | 5.4396e-06 | 7 | 104613.6332
1 | 60 | CONCLUIDO | 11.718 | 8.53 | 5.87 | 16.76 | 0.28 | 21 | 125.95 | 45 | 2 | 19 | 18.95 | 15767.7 | 54.7 | 533.61 | 78.78 | 48.21 | 9291.99 | 0.61 | 0.7 | 0.2 | 0.56 | 4 | 10 | 59.4238 | 81.3062 | 73.5465 | 59423.7551 | 81306.2034 | 6.6324e-06 | 5 | 73546.4534
2 | 60 | CONCLUIDO | 12.3588 | 8.09 | 5.63 | 25.97 | 0.42 | 13 | 127.27 | 45 | 3 | 11 | 19.27 | 15930.42 | 47.8 | 533.55 | 70.98 | 48.21 | 5428.7 | 0.68 | 0.73 | 0.19 | 0.32 | 4 | 10 | 56.9974 | 77.9863 | 70.5434 | 56997.3881 | 77986.3409 | 6.9951e-06 | 5 | 70543.434
3 | 60 | CONCLUIDO | 12.5799 | 7.95 | 5.56 | 33.37 | 0.55 | 10 | 128.59 | 45 | 4 | 0 | 19.59 | 16093.6 | 44.51 | 533.8 | 68.53 | 48.21 | 4220.28 | 0.7 | 0.74 | 0.19 | 0.26 | 4 | 10 | 56.0538 | 76.6952 | 69.3755 | 56053.7514 | 76695.2155 | 7.1202e-06 | 5 | 69375.5318

## RESULTADOS_14
Unnamed: 0 | Volume de calda [L] | STATUS | Capacidade operacional [ha/h] | Tempo de missao [h] | Tempo util [h] | Tempo por voo [min] | Autonomia Projetada [h] | N° Voos | MTOW [kg] | Massa Estrutura [kg] | Combustível [kg] | Abastecimentos | Massa gerador | Potência gerador [W] | Combustível consumido [L] | Calda cons [L] | Distância percorrida [km] | Distância Pulverizando [km] | RTL ACUMULADO[m] | EOC [km/km] | EOC [h/h] | Tempo de manobra [h] | Tempo rtl_rtw [h] | V pulv [m/s] | V desloc [m/s] | Preço Total por ha Simples [R$/ha] | Preço Total por ha Presumido [R$/ha] | Preço Total por ha Real [R$/ha] | Preço Total Simples [R$] | Preço Total Presumido [R$] | Prod CAPEX [ha/h/R$] | Dias Trabalhados | Preço Total Real [R$]
0 | 80 | CONCLUIDO | 9.0305 | 11.07 | 6.82 | 6.82 | 0.11 | 60 | 159.12 | 50.28 | 1 | 58 | 27.84 | 19859.16 | 81.17 | 533.71 | 109.45 | 48.21 | 24428.91 | 0.44 | 0.6 | 0.25 | 1.51 | 4 | 10 | 91.8871 | 125.724 | 113.7251 | 91887.138 | 125724.0359 | 4.9062e-06 | 7 | 113725.1104
1 | 80 | CONCLUIDO | 10.8202 | 9.24 | 6.08 | 14.03 | 0.22 | 26 | 160.54 | 50.28 | 2 | 24 | 28.26 | 20034.4 | 69.48 | 533.63 | 86.56 | 48.21 | 13156.06 | 0.56 | 0.68 | 0.19 | 0.77 | 4 | 10 | 74.8292 | 102.3847 | 92.6132 | 74829.2405 | 102384.6681 | 5.8786e-06 | 6 | 92613.2191
2 | 80 | CONCLUIDO | 11.6641 | 8.57 | 5.73 | 21.5 | 0.33 | 16 | 161.97 | 50.28 | 3 | 14 | 28.69 | 20210.21 | 62.18 | 533.57 | 74.61 | 48.21 | 7229.82 | 0.65 | 0.72 | 0.19 | 0.43 | 4 | 10 | 62.8316 | 85.9689 | 77.7642 | 62831.5776 | 85968.9364 | 6.3371e-06 | 5 | 77764.1818
3 | 80 | CONCLUIDO | 12.0438 | 8.3 | 5.59 | 27.96 | 0.43 | 12 | 163.4 | 50.28 | 4 | 10 | 29.12 | 20386.62 | 57.26 | 533.45 | 70.01 | 48.21 | 4947.67 | 0.69 | 0.74 | 0.18 | 0.29 | 4 | 10 | 61.108 | 83.6106 | 75.6309 | 61107.962 | 83610.6096 | 6.5433e-06 | 5 | 75630.9303
4 | 80 | CONCLUIDO | 12.3127 | 8.12 | 5.51 | 36.71 | 0.54 | 9 | 164.83 | 50.28 | 5 | 7 | 29.55 | 20563.61 | 52.74 | 533.59 | 67.21 | 48.21 | 3563.85 | 0.72 | 0.75 | 0.18 | 0.2 | 4 | 10 | 59.767 | 81.7759 | 73.9713 | 59767.041 | 81775.9022 | 6.6894e-06 | 5 | 73971.3249
5 | 80 | CONCLUIDO | 12.3771 | 8.08 | 5.5 | 41.23 | 0.64 | 8 | 166.27 | 50.28 | 6 | 0 | 29.99 | 20741.2 | 51.28 | 533.59 | 66.53 | 48.21 | 3227.64 | 0.72 | 0.75 | 0.19 | 0.19 | 4 | 10 | 59.3898 | 81.2597 | 73.5044 | 59389.7631 | 81259.694 | 6.7244e-06 | 5 | 73504.3828

## RESULTADOS_5
Unnamed: 0 | Volume de calda [L] | STATUS | Capacidade operacional [ha/h] | Tempo de missao [h] | Tempo util [h] | Tempo por voo [min] | Autonomia Projetada [h] | N° Voos | MTOW [kg] | Massa Estrutura [kg] | Combustível [kg] | Abastecimentos | Massa gerador | Potência gerador [W] | Combustível consumido [L] | Calda cons [L] | Distância percorrida [km] | Distância Pulverizando [km] | RTL ACUMULADO[m] | EOC [km/km] | EOC [h/h] | Tempo de manobra [h] | Tempo rtl_rtw [h] | V pulv [m/s] | V desloc [m/s] | Preço Total por ha Simples [R$/ha] | Preço Total por ha Presumido [R$/ha] | Preço Total por ha Real [R$/ha] | Preço Total Simples [R$] | Preço Total Presumido [R$] | Prod CAPEX [ha/h/R$] | Dias Trabalhados | Preço Total Real [R$]
0 | 35 | CONCLUIDO | 11.6283 | 8.6 | 6.16 | 11.54 | 0.22 | 32 | 80.84 | 35.1 | 1 | 30 | 9.74 | 10204.21 | 42.93 | 533.55 | 88.26 | 48.21 | 13972.68 | 0.55 | 0.67 | 0.21 | 0.85 | 4 | 10 | 54.2606 | 74.2417 | 67.1562 | 54260.5778 | 74241.7163 | 7.0495e-06 | 5 | 67156.1911
1 | 35 | CONCLUIDO | 12.5479 | 7.97 | 5.78 | 20.42 | 0.43 | 17 | 82.04 | 35.1 | 2 | 0 | 9.94 | 10352.53 | 35.63 | 533.7 | 75.61 | 48.21 | 7726.99 | 0.64 | 0.71 | 0.21 | 0.48 | 4 | 10 | 51.5981 | 70.5988 | 63.8609 | 51598.0974 | 70598.7932 | 7.607e-06 | 5 | 63860.9435

## RESULTADOS_8
Unnamed: 0 | Volume de calda [L] | STATUS | Capacidade operacional [ha/h] | Tempo de missao [h] | Tempo util [h] | Tempo por voo [min] | Autonomia Projetada [h] | N° Voos | MTOW [kg] | Massa Estrutura [kg] | Combustível [kg] | Abastecimentos | Massa gerador | Potência gerador [W] | Combustível consumido [L] | Calda cons [L] | Distância percorrida [km] | Distância Pulverizando [km] | RTL ACUMULADO[m] | EOC [km/km] | EOC [h/h] | Tempo de manobra [h] | Tempo rtl_rtw [h] | V pulv [m/s] | V desloc [m/s] | Preço Total por ha Simples [R$/ha] | Preço Total por ha Presumido [R$/ha] | Preço Total por ha Real [R$/ha] | Preço Total Simples [R$] | Preço Total Presumido [R$] | Prod CAPEX [ha/h/R$] | Dias Trabalhados | Preço Total Real [R$]
0 | 50 | CONCLUIDO | 10.2018 | 9.8 | 6.77 | 9.02 | 0.16 | 45 | 107.41 | 41.65 | 1 | 43 | 14.77 | 13481.73 | 60.54 | 533.84 | 108.76 | 48.21 | 24159.48 | 0.44 | 0.61 | 0.24 | 1.46 | 4 | 10 | 71.1188 | 97.3078 | 88.0209 | 71118.7605 | 97307.8256 | 5.9167e-06 | 6 | 88020.9033
1 | 50 | CONCLUIDO | 12.1327 | 8.24 | 5.81 | 19.35 | 0.32 | 18 | 108.68 | 41.65 | 2 | 16 | 15.03 | 13638.32 | 46.65 | 533.55 | 77.36 | 48.21 | 8596.5 | 0.62 | 0.71 | 0.18 | 0.5 | 4 | 10 | 56.1038 | 76.7637 | 69.4375 | 56103.8117 | 76763.7103 | 7.0366e-06 | 5 | 69437.4896
2 | 50 | CONCLUIDO | 12.617 | 7.93 | 5.62 | 28.12 | 0.48 | 12 | 109.96 | 41.65 | 3 | 0 | 15.31 | 13795.21 | 41.09 | 533.64 | 70.49 | 48.21 | 5189.76 | 0.68 | 0.73 | 0.2 | 0.32 | 4 | 10 | 54.3452 | 74.3575 | 67.2609 | 54345.2019 | 74357.5028 | 7.3175e-06 | 5 | 67260.9271

## RESULTADOS_3
Unnamed: 0 | Volume de calda [L] | STATUS | Capacidade operacional [ha/h] | Tempo de missao [h] | Tempo util [h] | Tempo por voo [min] | Autonomia Projetada [h] | N° Voos | MTOW [kg] | Massa Estrutura [kg] | Combustível [kg] | Abastecimentos | Massa gerador | Potência gerador [W] | Combustível consumido [L] | Calda cons [L] | Distância percorrida [km] | Distância Pulverizando [km] | RTL ACUMULADO[m] | EOC [km/km] | EOC [h/h] | Tempo de manobra [h] | Tempo rtl_rtw [h] | V pulv [m/s] | V desloc [m/s] | Preço Total por ha Simples [R$/ha] | Preço Total por ha Presumido [R$/ha] | Preço Total por ha Real [R$/ha] | Preço Total Simples [R$] | Preço Total Presumido [R$] | Prod CAPEX [ha/h/R$] | Dias Trabalhados | Preço Total Real [R$]
0 | 25 | CONCLUIDO | 12.1972 | 8.2 | 6.06 | 14.53 | 0.28 | 25 | 61.76 | 28.92 | 1 | 15 | 6.84 | 7851.41 | 32 | 534.21 | 84.89 | 48.21 | 12327.19 | 0.57 | 0.68 | 0.21 | 0.75 | 4 | 10 | 49.7998 | 68.1383 | 61.6353 | 49799.8241 | 68138.3164 | 7.6797e-06 | 5 | 61635.2911
1 | 25 | CONCLUIDO | 12.4151 | 8.05 | 5.94 | 15.49 | 0.55 | 23 | 62.92 | 28.92 | 2 | 0 | 7 | 7994.37 | 31.36 | 534.09 | 80.34 | 48.21 | 10061.44 | 0.6 | 0.69 | 0.23 | 0.63 | 4 | 10 | 49.4242 | 67.6243 | 61.1704 | 49424.1763 | 67624.3384 | 7.8169e-06 | 5 | 61170.3665

## RESULTADOS_15
Unnamed: 0 | Volume de calda [L] | STATUS | Capacidade operacional [ha/h] | Tempo de missao [h] | Tempo util [h] | Tempo por voo [min] | Autonomia Projetada [h] | N° Voos | MTOW [kg] | Massa Estrutura [kg] | Combustível [kg] | Abastecimentos | Massa gerador | Potência gerador [W] | Combustível consumido [L] | Calda cons [L] | Distância percorrida [km] | Distância Pulverizando [km] | RTL ACUMULADO[m] | EOC [km/km] | EOC [h/h] | Tempo de manobra [h] | Tempo rtl_rtw [h] | V pulv [m/s] | V desloc [m/s] | Preço Total por ha Simples [R$/ha] | Preço Total por ha Presumido [R$/ha] | Preço Total por ha Real [R$/ha] | Preço Total Simples [R$] | Preço Total Presumido [R$] | Prod CAPEX [ha/h/R$] | Dias Trabalhados | Preço Total Real [R$]
0 | 85 | CONCLUIDO | 8.757 | 11.42 | 6.91 | 6.58 | 0.11 | 63 | 167.88 | 51.39 | 1 | 61 | 30.49 | 20939.59 | 85.46 | 533.83 | 112.58 | 48.21 | 25981.9 | 0.43 | 0.6 | 0.26 | 1.6 | 4 | 10 | 94.7965 | 129.7047 | 117.3259 | 94796.4779 | 129704.7232 | 4.7149e-06 | 7 | 117325.8865
1 | 85 | CONCLUIDO | 10.7739 | 9.28 | 5.99 | 13.32 | 0.21 | 27 | 169.33 | 51.39 | 2 | 25 | 30.94 | 21118.46 | 71.29 | 533.61 | 83.2 | 48.21 | 11471.54 | 0.58 | 0.69 | 0.2 | 0.69 | 4 | 10 | 75.7378 | 103.6279 | 93.7378 | 75737.8444 | 103627.86 | 5.8008e-06 | 6 | 93737.7625
2 | 85 | CONCLUIDO | 11.4087 | 8.77 | 5.82 | 20.53 | 0.31 | 17 | 170.79 | 51.39 | 3 | 15 | 31.4 | 21297.94 | 66.38 | 533.88 | 77.45 | 48.21 | 8647.09 | 0.62 | 0.71 | 0.19 | 0.51 | 4 | 10 | 73.2363 | 100.2051 | 90.6417 | 73236.291 | 100205.1243 | 6.1426e-06 | 6 | 90641.6879
3 | 85 | CONCLUIDO | 11.9292 | 8.38 | 5.6 | 28.02 | 0.41 | 12 | 172.25 | 51.39 | 4 | 10 | 31.86 | 21478.05 | 60.59 | 533.57 | 70.2 | 48.21 | 5045.15 | 0.69 | 0.73 | 0.18 | 0.3 | 4 | 10 | 62.3827 | 85.3548 | 77.2087 | 62382.7398 | 85354.8167 | 6.4229e-06 | 5 | 77208.6728
4 | 85 | CONCLUIDO | 12.0349 | 8.31 | 5.6 | 33.59 | 0.51 | 10 | 173.71 | 51.39 | 5 | 8 | 32.32 | 21658.78 | 57.04 | 533.48 | 70.3 | 48.21 | 5103.88 | 0.69 | 0.74 | 0.18 | 0.29 | 4 | 10 | 61.5101 | 84.1609 | 76.1287 | 61510.1204 | 84160.8604 | 6.4798e-06 | 5 | 76128.666
5 | 85 | CONCLUIDO | 12.2758 | 8.15 | 5.5 | 41.27 | 0.61 | 8 | 175.18 | 51.39 | 6 | 2 | 32.79 | 21840.16 | 53.18 | 533.56 | 66.81 | 48.21 | 3371.92 | 0.72 | 0.75 | 0.18 | 0.2 | 4 | 10 | 60.3097 | 82.5184 | 74.643 | 60309.7377 | 82518.4438 | 6.6095e-06 | 5 | 74642.9994
6 | 85 | CONCLUIDO | 12.2976 | 8.13 | 5.49 | 41.16 | 0.7 | 8 | 176.66 | 51.39 | 7 | 0 | 33.27 | 22022.17 | 53 | 533.5 | 66.14 | 48.21 | 3033.07 | 0.73 | 0.75 | 0.19 | 0.18 | 4 | 10 | 60.2358 | 82.4172 | 74.5514 | 60235.768 | 82417.2351 | 6.6212e-06 | 5 | 74551.4499

## RESULTADOS_2
Unnamed: 0 | Volume de calda [L] | STATUS | Capacidade operacional [ha/h] | Tempo de missao [h] | Tempo util [h] | Tempo por voo [min] | Autonomia Projetada [h] | N° Voos | MTOW [kg] | Massa Estrutura [kg] | Combustível [kg] | Abastecimentos | Massa gerador | Potência gerador [W] | Combustível consumido [L] | Calda cons [L] | Distância percorrida [km] | Distância Pulverizando [km] | RTL ACUMULADO[m] | EOC [km/km] | EOC [h/h] | Tempo de manobra [h] | Tempo rtl_rtw [h] | V pulv [m/s] | V desloc [m/s] | Preço Total por ha Simples [R$/ha] | Preço Total por ha Presumido [R$/ha] | Preço Total por ha Real [R$/ha] | Preço Total Simples [R$] | Preço Total Presumido [R$] | Prod CAPEX [ha/h/R$] | Dias Trabalhados | Preço Total Real [R$]
0 | 20 | CONCLUIDO | 12.2079 | 8.19 | 6.1 | 13.07 | 0.34 | 28 | 51.33 | 24.83 | 1 | 0 | 5.51 | 6564.78 | 28.15 | 534.14 | 85.16 | 48.21 | 12443.05 | 0.57 | 0.68 | 0.25 | 0.79 | 4 | 10 | 48.1093 | 65.8252 | 59.5429 | 48109.2536 | 65825.2032 | 7.8662e-06 | 5 | 59542.9382

## RESULTADOS_11
Unnamed: 0 | Volume de calda [L] | STATUS | Capacidade operacional [ha/h] | Tempo de missao [h] | Tempo util [h] | Tempo por voo [min] | Autonomia Projetada [h] | N° Voos | MTOW [kg] | Massa Estrutura [kg] | Combustível [kg] | Abastecimentos | Massa gerador | Potência gerador [W] | Combustível consumido [L] | Calda cons [L] | Distância percorrida [km] | Distância Pulverizando [km] | RTL ACUMULADO[m] | EOC [km/km] | EOC [h/h] | Tempo de manobra [h] | Tempo rtl_rtw [h] | V pulv [m/s] | V desloc [m/s] | Preço Total por ha Simples [R$/ha] | Preço Total por ha Presumido [R$/ha] | Preço Total por ha Real [R$/ha] | Preço Total Simples [R$] | Preço Total Presumido [R$] | Prod CAPEX [ha/h/R$] | Dias Trabalhados | Preço Total Real [R$]
0 | 65 | CONCLUIDO | 9.6028 | 10.41 | 6.79 | 7.69 | 0.13 | 53 | 133.21 | 46.47 | 1 | 51 | 20.75 | 16663.42 | 71.26 | 534.04 | 109.67 | 48.21 | 24576.67 | 0.44 | 0.61 | 0.23 | 1.48 | 4 | 10 | 85.5322 | 117.0289 | 105.8598 | 85532.1929 | 117028.9198 | 5.3753e-06 | 7 | 105859.8439
1 | 65 | CONCLUIDO | 11.3975 | 8.77 | 5.97 | 15.57 | 0.26 | 23 | 134.55 | 46.47 | 2 | 21 | 21.09 | 16828.84 | 58.99 | 533.71 | 82.2 | 48.21 | 10990.97 | 0.59 | 0.69 | 0.2 | 0.66 | 4 | 10 | 69.7378 | 95.4183 | 86.3117 | 69737.8008 | 95418.3356 | 6.3799e-06 | 6 | 86311.7436
2 | 65 | CONCLUIDO | 12.0688 | 8.29 | 5.72 | 24.53 | 0.39 | 14 | 135.9 | 46.47 | 3 | 12 | 21.43 | 16994.64 | 52.57 | 533.53 | 74.7 | 48.21 | 7283.31 | 0.65 | 0.72 | 0.18 | 0.42 | 4 | 10 | 58.8801 | 80.5623 | 72.8735 | 58880.0594 | 80562.2949 | 6.7557e-06 | 5 | 72873.5425
3 | 65 | CONCLUIDO | 12.5475 | 7.97 | 5.52 | 33.1 | 0.52 | 10 | 137.25 | 46.47 | 4 | 4 | 21.78 | 17160.92 | 46.1 | 533.48 | 67.28 | 48.21 | 3594.57 | 0.72 | 0.75 | 0.18 | 0.21 | 4 | 10 | 56.8512 | 77.7863 | 70.3625 | 56851.1982 | 77786.3175 | 7.0236e-06 | 5 | 70362.5006
4 | 65 | CONCLUIDO | 12.4818 | 8.01 | 5.56 | 33.35 | 0.64 | 10 | 138.6 | 46.47 | 5 | 0 | 22.13 | 17327.69 | 46.48 | 533.62 | 68.53 | 48.21 | 4221.73 | 0.7 | 0.74 | 0.19 | 0.25 | 4 | 10 | 57.0332 | 78.0354 | 70.5878 | 57033.2292 | 78035.3804 | 6.9868e-06 | 5 | 70587.7932

## RESULTADOS_13
Unnamed: 0 | Volume de calda [L] | STATUS | Capacidade operacional [ha/h] | Tempo de missao [h] | Tempo util [h] | Tempo por voo [min] | Autonomia Projetada [h] | N° Voos | MTOW [kg] | Massa Estrutura [kg] | Combustível [kg] | Abastecimentos | Massa gerador | Potência gerador [W] | Combustível consumido [L] | Calda cons [L] | Distância percorrida [km] | Distância Pulverizando [km] | RTL ACUMULADO[m] | EOC [km/km] | EOC [h/h] | Tempo de manobra [h] | Tempo rtl_rtw [h] | V pulv [m/s] | V desloc [m/s] | Preço Total por ha Simples [R$/ha] | Preço Total por ha Presumido [R$/ha] | Preço Total por ha Real [R$/ha] | Preço Total Simples [R$] | Preço Total Presumido [R$] | Prod CAPEX [ha/h/R$] | Dias Trabalhados | Preço Total Real [R$]
0 | 75 | CONCLUIDO | 9.2918 | 10.76 | 6.74 | 7.1 | 0.12 | 57 | 150.44 | 49.1 | 1 | 55 | 25.34 | 18787.76 | 77.19 | 533.72 | 107.32 | 48.21 | 23382.45 | 0.45 | 0.61 | 0.24 | 1.44 | 4 | 10 | 89.2388 | 122.1005 | 110.4474 | 89238.8177 | 122100.4873 | 5.0961e-06 | 7 | 110447.3882
1 | 75 | CONCLUIDO | 10.9743 | 9.11 | 6.07 | 14.57 | 0.23 | 25 | 151.83 | 49.1 | 2 | 23 | 25.73 | 18959.54 | 66.42 | 533.66 | 85.87 | 48.21 | 12816.48 | 0.56 | 0.68 | 0.2 | 0.77 | 4 | 10 | 73.3039 | 100.2976 | 90.7254 | 73303.8959 | 100297.6243 | 6.0189e-06 | 6 | 90725.3598
2 | 75 | CONCLUIDO | 11.7551 | 8.51 | 5.74 | 21.53 | 0.35 | 16 | 153.23 | 49.1 | 3 | 14 | 26.13 | 19131.85 | 59.31 | 533.76 | 74.88 | 48.21 | 7362.92 | 0.64 | 0.72 | 0.19 | 0.43 | 4 | 10 | 61.6585 | 84.3639 | 76.3123 | 61658.5246 | 84363.9136 | 6.4472e-06 | 5 | 76312.3401
3 | 75 | CONCLUIDO | 12.1327 | 8.24 | 5.63 | 30.71 | 0.46 | 11 | 154.63 | 49.1 | 4 | 9 | 26.53 | 19304.72 | 54.43 | 533.73 | 71.36 | 48.21 | 5632.04 | 0.68 | 0.73 | 0.18 | 0.32 | 4 | 10 | 60.019 | 82.1206 | 74.2831 | 60018.9578 | 82120.5859 | 6.6543e-06 | 5 | 74283.1124
4 | 75 | CONCLUIDO | 12.3707 | 8.08 | 5.53 | 36.88 | 0.57 | 9 | 156.03 | 49.1 | 5 | 2 | 26.94 | 19478.15 | 50.01 | 533.59 | 67.76 | 48.21 | 3838.77 | 0.71 | 0.74 | 0.19 | 0.23 | 4 | 10 | 58.7449 | 80.3773 | 72.7062 | 58744.8512 | 80377.297 | 6.7848e-06 | 5 | 72706.2006
5 | 75 | CONCLUIDO | 12.4001 | 8.06 | 5.51 | 36.75 | 0.67 | 9 | 157.44 | 49.1 | 6 | 0 | 27.35 | 19652.13 | 49.89 | 533.55 | 67.07 | 48.21 | 3495.59 | 0.72 | 0.75 | 0.19 | 0.21 | 4 | 10 | 58.6667 | 80.2703 | 72.6094 | 58666.654 | 80270.3041 | 6.8009e-06 | 5 | 72609.419

## RESULTADOS_17
Unnamed: 0 | Volume de calda [L] | STATUS | Capacidade operacional [ha/h] | Tempo de missao [h] | Tempo util [h] | Tempo por voo [min] | Autonomia Projetada [h] | N° Voos | MTOW [kg] | Massa Estrutura [kg] | Combustível [kg] | Abastecimentos | Massa gerador | Potência gerador [W] | Combustível consumido [L] | Calda cons [L] | Distância percorrida [km] | Distância Pulverizando [km] | RTL ACUMULADO[m] | EOC [km/km] | EOC [h/h] | Tempo de manobra [h] | Tempo rtl_rtw [h] | V pulv [m/s] | V desloc [m/s] | Preço Total por ha Simples [R$/ha] | Preço Total por ha Presumido [R$/ha] | Preço Total por ha Real [R$/ha] | Preço Total Simples [R$] | Preço Total Presumido [R$] | Prod CAPEX [ha/h/R$] | Dias Trabalhados | Preço Total Real [R$]
0 | 95 | CONCLUIDO | 8.1433 | 12.28 | 7.21 | 6.18 | 0.1 | 70 | 185.69 | 53.44 | 1 | 68 | 36.26 | 23136.14 | 95.56 | 533.96 | 122.04 | 48.21 | 30676.34 | 0.4 | 0.57 | 0.28 | 1.9 | 4 | 10 | 110.7003 | 151.465 | 137.0094 | 110700.2556 | 151464.9735 | 4.3109e-06 | 8 | 137009.369
1 | 95 | CONCLUIDO | 10.4685 | 9.55 | 6 | 12.42 | 0.19 | 29 | 187.21 | 53.44 | 2 | 27 | 36.77 | 23322.88 | 77.01 | 533.7 | 83.1 | 48.21 | 11409.92 | 0.58 | 0.69 | 0.21 | 0.7 | 4 | 10 | 78.7139 | 107.6999 | 97.4211 | 78713.9253 | 107699.8653 | 5.5418e-06 | 6 | 97421.1413
2 | 95 | CONCLUIDO | 11.2697 | 8.87 | 5.73 | 19.12 | 0.28 | 18 | 188.73 | 53.44 | 3 | 16 | 37.29 | 23510.33 | 70.95 | 533.51 | 74.66 | 48.21 | 7243.04 | 0.65 | 0.72 | 0.19 | 0.43 | 4 | 10 | 75.3067 | 103.0379 | 93.2041 | 75306.6594 | 103037.8937 | 5.966e-06 | 6 | 93204.1018
3 | 95 | CONCLUIDO | 11.4712 | 8.72 | 5.73 | 24.55 | 0.37 | 14 | 190.25 | 53.44 | 4 | 12 | 37.82 | 23698.48 | 68.37 | 533.53 | 74.59 | 48.21 | 7230.99 | 0.65 | 0.72 | 0.18 | 0.42 | 4 | 10 | 74.379 | 101.7687 | 92.056 | 74379.0168 | 101768.6521 | 6.0726e-06 | 6 | 92055.9948
4 | 95 | CONCLUIDO | 11.7886 | 8.48 | 5.6 | 30.57 | 0.46 | 11 | 191.78 | 53.44 | 5 | 9 | 38.35 | 23887.36 | 64.18 | 533.57 | 70.33 | 48.21 | 5116.58 | 0.69 | 0.73 | 0.18 | 0.3 | 4 | 10 | 64.1457 | 87.7669 | 79.3906 | 64145.65 | 87766.9082 | 6.2407e-06 | 5 | 79390.5577
5 | 95 | CONCLUIDO | 11.9776 | 8.35 | 5.55 | 36.97 | 0.55 | 9 | 193.32 | 53.44 | 6 | 7 | 38.89 | 24076.95 | 60.45 | 533.47 | 68.63 | 48.21 | 4274.98 | 0.7 | 0.74 | 0.17 | 0.24 | 4 | 10 | 63.0328 | 86.2443 | 78.0133 | 63032.8449 | 86244.3192 | 6.3407e-06 | 5 | 78013.2824
6 | 95 | CONCLUIDO | 12.1836 | 8.21 | 5.48 | 46.96 | 0.64 | 7 | 194.86 | 53.44 | 7 | 4 | 39.43 | 24267.28 | 56.31 | 533.51 | 66.15 | 48.21 | 3045.73 | 0.73 | 0.75 | 0.18 | 0.17 | 4 | 10 | 61.8279 | 84.5957 | 76.522 | 61827.9267 | 84595.697 | 6.4498e-06 | 5 | 76522.0024
7 | 95 | CONCLUIDO | 12.1865 | 8.21 | 5.48 | 46.94 | 0.72 | 7 | 196.41 | 53.44 | 8 | 0 | 39.98 | 24458.36 | 56.66 | 533.53 | 65.91 | 48.21 | 2927.16 | 0.73 | 0.75 | 0.18 | 0.17 | 4 | 10 | 61.8933 | 84.6852 | 76.603 | 61893.3384 | 84685.1962 | 6.4513e-06 | 5 | 76602.9599

## RESULTADOS_9
Unnamed: 0 | Volume de calda [L] | STATUS | Capacidade operacional [ha/h] | Tempo de missao [h] | Tempo util [h] | Tempo por voo [min] | Autonomia Projetada [h] | N° Voos | MTOW [kg] | Massa Estrutura [kg] | Combustível [kg] | Abastecimentos | Massa gerador | Potência gerador [W] | Combustível consumido [L] | Calda cons [L] | Distância percorrida [km] | Distância Pulverizando [km] | RTL ACUMULADO[m] | EOC [km/km] | EOC [h/h] | Tempo de manobra [h] | Tempo rtl_rtw [h] | V pulv [m/s] | V desloc [m/s] | Preço Total por ha Simples [R$/ha] | Preço Total por ha Presumido [R$/ha] | Preço Total por ha Real [R$/ha] | Preço Total Simples [R$] | Preço Total Presumido [R$] | Prod CAPEX [ha/h/R$] | Dias Trabalhados | Preço Total Real [R$]
0 | 55 | CONCLUIDO | 9.7903 | 10.21 | 6.96 | 8.52 | 0.15 | 49 | 116.05 | 43.4 | 1 | 47 | 16.65 | 14546.17 | 66.09 | 534.02 | 115.96 | 48.21 | 27739.88 | 0.42 | 0.59 | 0.23 | 1.65 | 4 | 10 | 74.294 | 101.6523 | 91.9507 | 74293.9724 | 101652.2907 | 5.607e-06 | 6 | 91950.7387
1 | 55 | CONCLUIDO | 12.0809 | 8.28 | 5.74 | 18.12 | 0.3 | 19 | 117.34 | 43.4 | 2 | 17 | 16.94 | 14705.49 | 49.68 | 533.57 | 74.52 | 48.21 | 7170.53 | 0.65 | 0.72 | 0.19 | 0.43 | 4 | 10 | 57.2715 | 78.3613 | 70.8826 | 57271.4593 | 78361.3373 | 6.9189e-06 | 5 | 70882.6413
2 | 55 | CONCLUIDO | 12.583 | 7.95 | 5.58 | 27.88 | 0.45 | 12 | 118.63 | 43.4 | 3 | 7 | 17.23 | 14865.24 | 43.55 | 533.45 | 69.23 | 48.21 | 4560.76 | 0.7 | 0.74 | 0.19 | 0.27 | 4 | 10 | 55.3658 | 75.7539 | 68.524 | 55365.754 | 75753.8672 | 7.2064e-06 | 5 | 68524.0244
3 | 55 | CONCLUIDO | 12.6351 | 7.91 | 5.57 | 30.37 | 0.59 | 11 | 119.93 | 43.4 | 4 | 0 | 17.53 | 15025.44 | 42.76 | 533.58 | 68.74 | 48.21 | 4322.04 | 0.7 | 0.74 | 0.19 | 0.26 | 4 | 10 | 55.1527 | 75.4623 | 68.2603 | 55152.6715 | 75462.3183 | 7.2363e-06 | 5 | 68260.3006

## resultados
Unnamed: 0 | Volume de calda [L] | STATUS | Capacidade operacional [ha/h] | Tempo de missao [h] | Tempo util [h] | Tempo por voo [min] | Autonomia Projetada [h] | N° Voos | MTOW [kg] | Massa Estrutura [kg] | Combustível [kg] | Abastecimentos | Massa gerador | Potência gerador [W] | Combustível consumido [L] | Calda cons [L] | Distância percorrida [km] | Distância Pulverizando [km] | RTL ACUMULADO[m] | EOC [km/km] | EOC [h/h] | Tempo de manobra [h] | Tempo rtl_rtw [h] | V pulv [m/s] | V desloc [m/s]
0 | 100 | CONCLUIDO | 7.8373 | 12.76 | 7.37 | 5.97 | 0.09 | 74 | 194.77 | 54.38 | 1 | 72 | 39.4 | 24256.19 | 100.95 | 533.89 | 127.53 | 48.21 | 33398.65 | 0.38 | 0.56 | 0.28 | 2.06 | 4 | 10
1 | 100 | CONCLUIDO | 10.1666 | 9.84 | 6.11 | 11.83 | 0.18 | 31 | 196.32 | 54.38 | 2 | 29 | 39.95 | 24447.22 | 81.34 | 533.8 | 86.76 | 48.21 | 13232.27 | 0.56 | 0.67 | 0.21 | 0.81 | 4 | 10
2 | 100 | CONCLUIDO | 11.1104 | 9 | 5.75 | 18.14 | 0.27 | 19 | 197.88 | 54.38 | 3 | 17 | 40.5 | 24639 | 73.98 | 533.51 | 74.77 | 48.21 | 7295.33 | 0.64 | 0.72 | 0.19 | 0.44 | 4 | 10
3 | 100 | CONCLUIDO | 11.4858 | 8.71 | 5.65 | 24.19 | 0.36 | 14 | 199.44 | 54.38 | 4 | 12 | 41.06 | 24831.54 | 70.34 | 533.6 | 71.75 | 48.21 | 5811.34 | 0.67 | 0.73 | 0.18 | 0.34 | 4 | 10
4 | 100 | CONCLUIDO | 11.6951 | 8.55 | 5.61 | 30.58 | 0.44 | 11 | 201.01 | 54.38 | 5 | 9 | 41.63 | 25024.84 | 67.45 | 533.57 | 70.38 | 48.21 | 5138.6 | 0.68 | 0.73 | 0.18 | 0.3 | 4 | 10
5 | 100 | CONCLUIDO | 11.9534 | 8.37 | 5.5 | 36.66 | 0.53 | 9 | 202.58 | 54.38 | 6 | 7 | 42.2 | 25218.93 | 63.21 | 533.48 | 66.9 | 48.21 | 3409.91 | 0.72 | 0.75 | 0.18 | 0.19 | 4 | 10
6 | 100 | CONCLUIDO | 11.9613 | 8.36 | 5.53 | 41.49 | 0.61 | 8 | 204.16 | 54.38 | 7 | 6 | 42.78 | 25413.94 | 59.98 | 533.49 | 68.14 | 48.21 | 4033.88 | 0.71 | 0.74 | 0.18 | 0.23 | 4 | 10
7 | 100 | CONCLUIDO | 12.0866 | 8.27 | 5.48 | 47.01 | 0.69 | 7 | 205.75 | 54.38 | 8 | 0 | 43.37 | 25609.61 | 57.87 | 533.55 | 66.27 | 48.21 | 3105 | 0.73 | 0.75 | 0.18 | 0.18 | 4 | 10
0 | 40 | CONCLUIDO | 11.1815 | 8.94 | 6.32 | 10.54 | 0.2 | 36 | 89.87 | 37.55 | 1 | 34 | 11.32 | 11317.98 | 48.63 | 533.51 | 93.69 | 48.21 | 16670.76 | 0.51 | 0.65 | 0.22 | 1.02 | 4 | 10
1 | 40 | CONCLUIDO | 12.6112 | 7.93 | 5.71 | 22.82 | 0.39 | 15 | 91.1 | 37.55 | 2 | 7 | 11.54 | 11468.97 | 37.69 | 533.95 | 73.36 | 48.21 | 6608.39 | 0.66 | 0.72 | 0.2 | 0.4 | 4 | 10
2 | 40 | CONCLUIDO | 12.5769 | 7.95 | 5.73 | 22.91 | 0.57 | 15 | 92.32 | 37.55 | 3 | 0 | 11.77 | 11620.34 | 37.97 | 533.55 | 73.71 | 48.21 | 6785.92 | 0.65 | 0.72 | 0.21 | 0.42 | 4 | 10
0 | 30 | CONCLUIDO | 12.0692 | 8.29 | 6.01 | 12.87 | 0.24 | 28 | 71.52 | 32.27 | 1 | 26 | 8.25 | 9054.6 | 37.02 | 533.77 | 83.45 | 48.21 | 11591.83 | 0.58 | 0.69 | 0.2 | 0.7 | 4 | 10
1 | 30 | CONCLUIDO | 12.5602 | 7.96 | 5.82 | 18.39 | 0.48 | 19 | 72.7 | 32.27 | 2 | 0 | 8.43 | 9200.25 | 33.47 | 533.82 | 76.55 | 48.21 | 8184.04 | 0.63 | 0.71 | 0.22 | 0.52 | 4 | 10
0 | 15 | CONCLUIDO | 11.83 | 8.45 | 6.34 | 10.29 | 0.43 | 37 | 39.78 | 19.54 | 1 | 0 | 4.24 | 5140 | 24.86 | 534.32 | 92.9 | 48.21 | 16270.95 | 0.52 | 0.65 | 0.26 | 1.04 | 4 | 10
0 | 70 | CONCLUIDO | 9.4699 | 10.56 | 6.74 | 7.36 | 0.12 | 55 | 141.81 | 47.83 | 1 | 53 | 22.98 | 17723.39 | 74.02 | 533.71 | 107.66 | 48.21 | 23560.39 | 0.45 | 0.61 | 0.23 | 1.43 | 4 | 10
1 | 70 | CONCLUIDO | 11.2017 | 8.93 | 6.01 | 15.01 | 0.25 | 24 | 143.17 | 47.83 | 2 | 22 | 23.34 | 17891.86 | 62.43 | 533.79 | 83.64 | 48.21 | 11703.78 | 0.58 | 0.69 | 0.2 | 0.7 | 4 | 10
2 | 70 | CONCLUIDO | 12.016 | 8.32 | 5.66 | 22.64 | 0.37 | 15 | 144.54 | 47.83 | 3 | 13 | 23.71 | 18060.85 | 55.1 | 533.51 | 72.13 | 48.21 | 5993.49 | 0.67 | 0.73 | 0.19 | 0.35 | 4 | 10
3 | 70 | CONCLUIDO | 12.4014 | 8.06 | 5.55 | 33.28 | 0.49 | 10 | 145.92 | 47.83 | 4 | 8 | 24.09 | 18230.35 | 49.81 | 533.47 | 68.41 | 48.21 | 4157.58 | 0.7 | 0.74 | 0.18 | 0.24 | 4 | 10
4 | 70 | CONCLUIDO | 12.4464 | 8.03 | 5.55 | 36.97 | 0.6 | 9 | 147.3 | 47.83 | 5 | 0 | 24.47 | 18400.38 | 47.98 | 533.63 | 68.14 | 48.21 | 4028 | 0.71 | 0.74 | 0.19 | 0.24 | 4 | 10
0 | 90 | CONCLUIDO | 8.4768 | 11.8 | 7.03 | 6.39 | 0.1 | 66 | 176.73 | 52.44 | 1 | 64 | 33.29 | 22031.19 | 90.07 | 533.94 | 116.38 | 48.21 | 27863.72 | 0.41 | 0.59 | 0.27 | 1.72 | 4 | 10
1 | 90 | CONCLUIDO | 10.6386 | 9.4 | 5.98 | 12.82 | 0.2 | 28 | 178.21 | 52.44 | 2 | 26 | 33.77 | 22213.89 | 73.97 | 533.48 | 82.57 | 48.21 | 11149.76 | 0.58 | 0.69 | 0.2 | 0.68 | 4 | 10
2 | 90 | CONCLUIDO | 11.2244 | 8.91 | 5.85 | 19.5 | 0.3 | 18 | 179.7 | 52.44 | 3 | 16 | 34.26 | 22397.24 | 69.7 | 533.77 | 78.87 | 48.21 | 9352.26 | 0.61 | 0.7 | 0.18 | 0.54 | 4 | 10
3 | 90 | CONCLUIDO | 11.7047 | 8.54 | 5.66 | 26.13 | 0.39 | 13 | 181.19 | 52.44 | 4 | 11 | 34.75 | 22581.25 | 64.71 | 533.69 | 72.24 | 48.21 | 6059.06 | 0.67 | 0.73 | 0.18 | 0.35 | 4 | 10
4 | 90 | CONCLUIDO | 12.049 | 8.3 | 5.52 | 33.14 | 0.49 | 10 | 182.69 | 52.44 | 5 | 8 | 35.25 | 22766.06 | 59.95 | 533.5 | 67.67 | 48.21 | 3792.4 | 0.71 | 0.75 | 0.18 | 0.22 | 4 | 10
5 | 90 | CONCLUIDO | 12.2013 | 8.2 | 5.49 | 41.18 | 0.58 | 8 | 184.19 | 52.44 | 6 | 6 | 35.75 | 22951.43 | 55.81 | 533.47 | 66.56 | 48.21 | 3247.19 | 0.72 | 0.75 | 0.18 | 0.19 | 4 | 10
6 | 90 | CONCLUIDO | 12.2691 | 8.15 | 5.48 | 46.98 | 0.67 | 7 | 185.7 | 52.44 | 7 | 0 | 36.26 | 23137.49 | 54.05 | 533.65 | 66.17 | 48.21 | 3056.62 | 0.73 | 0.75 | 0.18 | 0.18 | 4 | 10
0 | 10 | CONCLUIDO | 10.9167 | 9.16 | 6.9 | 7.53 | 0.64 | 55 | 26.11 | 12.1 | 1 | 0 | 3.01 | 3454.41 | 19.98 | 534.94 | 109.71 | 48.21 | 24584.03 | 0.44 | 0.6 | 0.33 | 1.59 | 4 | 10
0 | 45 | CONCLUIDO | 10.762 | 9.29 | 6.48 | 9.72 | 0.18 | 40 | 98.71 | 39.72 | 1 | 38 | 12.99 | 12407.75 | 54 | 533.59 | 99.03 | 48.21 | 19321.92 | 0.49 | 0.64 | 0.23 | 1.17 | 4 | 10
1 | 45 | CONCLUIDO | 12.4443 | 8.04 | 5.72 | 21.45 | 0.35 | 16 | 99.95 | 39.72 | 2 | 14 | 13.24 | 12561.45 | 41.68 | 533.5 | 74 | 48.21 | 6922.76 | 0.65 | 0.72 | 0.19 | 0.41 | 4 | 10
2 | 45 | CONCLUIDO | 12.6148 | 7.93 | 5.67 | 26.18 | 0.52 | 13 | 101.2 | 39.72 | 3 | 0 | 13.49 | 12715.54 | 39.53 | 533.71 | 72.22 | 48.21 | 6048.65 | 0.67 | 0.73 | 0.2 | 0.37 | 4 | 10
0 | 60 | CONCLUIDO | 9.6105 | 10.41 | 6.94 | 8.01 | 0.14 | 52 | 124.63 | 45 | 1 | 50 | 18.64 | 15605.44 | 69.53 | 533.98 | 115.68 | 48.21 | 27585.37 | 0.42 | 0.59 | 0.22 | 1.64 | 4 | 10
1 | 60 | CONCLUIDO | 11.718 | 8.53 | 5.87 | 16.76 | 0.28 | 21 | 125.95 | 45 | 2 | 19 | 18.95 | 15767.7 | 54.7 | 533.61 | 78.78 | 48.21 | 9291.99 | 0.61 | 0.7 | 0.2 | 0.56 | 4 | 10
2 | 60 | CONCLUIDO | 12.3588 | 8.09 | 5.63 | 25.97 | 0.42 | 13 | 127.27 | 45 | 3 | 11 | 19.27 | 15930.42 | 47.8 | 533.55 | 70.98 | 48.21 | 5428.7 | 0.68 | 0.73 | 0.19 | 0.32 | 4 | 10
3 | 60 | CONCLUIDO | 12.5799 | 7.95 | 5.56 | 33.37 | 0.55 | 10 | 128.59 | 45 | 4 | 0 | 19.59 | 16093.6 | 44.51 | 533.8 | 68.53 | 48.21 | 4220.28 | 0.7 | 0.74 | 0.19 | 0.26 | 4 | 10
0 | 80 | CONCLUIDO | 9.0305 | 11.07 | 6.82 | 6.82 | 0.11 | 60 | 159.12 | 50.28 | 1 | 58 | 27.84 | 19859.16 | 81.17 | 533.71 | 109.45 | 48.21 | 24428.91 | 0.44 | 0.6 | 0.25 | 1.51 | 4 | 10
1 | 80 | CONCLUIDO | 10.8202 | 9.24 | 6.08 | 14.03 | 0.22 | 26 | 160.54 | 50.28 | 2 | 24 | 28.26 | 20034.4 | 69.48 | 533.63 | 86.56 | 48.21 | 13156.06 | 0.56 | 0.68 | 0.19 | 0.77 | 4 | 10
2 | 80 | CONCLUIDO | 11.6641 | 8.57 | 5.73 | 21.5 | 0.33 | 16 | 161.97 | 50.28 | 3 | 14 | 28.69 | 20210.21 | 62.18 | 533.57 | 74.61 | 48.21 | 7229.82 | 0.65 | 0.72 | 0.19 | 0.43 | 4 | 10
3 | 80 | CONCLUIDO | 12.0438 | 8.3 | 5.59 | 27.96 | 0.43 | 12 | 163.4 | 50.28 | 4 | 10 | 29.12 | 20386.62 | 57.26 | 533.45 | 70.01 | 48.21 | 4947.67 | 0.69 | 0.74 | 0.18 | 0.29 | 4 | 10
4 | 80 | CONCLUIDO | 12.3127 | 8.12 | 5.51 | 36.71 | 0.54 | 9 | 164.83 | 50.28 | 5 | 7 | 29.55 | 20563.61 | 52.74 | 533.59 | 67.21 | 48.21 | 3563.85 | 0.72 | 0.75 | 0.18 | 0.2 | 4 | 10
5 | 80 | CONCLUIDO | 12.3771 | 8.08 | 5.5 | 41.23 | 0.64 | 8 | 166.27 | 50.28 | 6 | 0 | 29.99 | 20741.2 | 51.28 | 533.59 | 66.53 | 48.21 | 3227.64 | 0.72 | 0.75 | 0.19 | 0.19 | 4 | 10
0 | 35 | CONCLUIDO | 11.6283 | 8.6 | 6.16 | 11.54 | 0.22 | 32 | 80.84 | 35.1 | 1 | 30 | 9.74 | 10204.21 | 42.93 | 533.55 | 88.26 | 48.21 | 13972.68 | 0.55 | 0.67 | 0.21 | 0.85 | 4 | 10
1 | 35 | CONCLUIDO | 12.5479 | 7.97 | 5.78 | 20.42 | 0.43 | 17 | 82.04 | 35.1 | 2 | 0 | 9.94 | 10352.53 | 35.63 | 533.7 | 75.61 | 48.21 | 7726.99 | 0.64 | 0.71 | 0.21 | 0.48 | 4 | 10
0 | 50 | CONCLUIDO | 10.2018 | 9.8 | 6.77 | 9.02 | 0.16 | 45 | 107.41 | 41.65 | 1 | 43 | 14.77 | 13481.73 | 60.54 | 533.84 | 108.76 | 48.21 | 24159.48 | 0.44 | 0.61 | 0.24 | 1.46 | 4 | 10
1 | 50 | CONCLUIDO | 12.1327 | 8.24 | 5.81 | 19.35 | 0.32 | 18 | 108.68 | 41.65 | 2 | 16 | 15.03 | 13638.32 | 46.65 | 533.55 | 77.36 | 48.21 | 8596.5 | 0.62 | 0.71 | 0.18 | 0.5 | 4 | 10
2 | 50 | CONCLUIDO | 12.617 | 7.93 | 5.62 | 28.12 | 0.48 | 12 | 109.96 | 41.65 | 3 | 0 | 15.31 | 13795.21 | 41.09 | 533.64 | 70.49 | 48.21 | 5189.76 | 0.68 | 0.73 | 0.2 | 0.32 | 4 | 10
0 | 25 | CONCLUIDO | 12.1972 | 8.2 | 6.06 | 14.53 | 0.28 | 25 | 61.76 | 28.92 | 1 | 15 | 6.84 | 7851.41 | 32 | 534.21 | 84.89 | 48.21 | 12327.19 | 0.57 | 0.68 | 0.21 | 0.75 | 4 | 10
1 | 25 | CONCLUIDO | 12.4151 | 8.05 | 5.94 | 15.49 | 0.55 | 23 | 62.92 | 28.92 | 2 | 0 | 7 | 7994.37 | 31.36 | 534.09 | 80.34 | 48.21 | 10061.44 | 0.6 | 0.69 | 0.23 | 0.63 | 4 | 10
0 | 85 | CONCLUIDO | 8.757 | 11.42 | 6.91 | 6.58 | 0.11 | 63 | 167.88 | 51.39 | 1 | 61 | 30.49 | 20939.59 | 85.46 | 533.83 | 112.58 | 48.21 | 25981.9 | 0.43 | 0.6 | 0.26 | 1.6 | 4 | 10
1 | 85 | CONCLUIDO | 10.7739 | 9.28 | 5.99 | 13.32 | 0.21 | 27 | 169.33 | 51.39 | 2 | 25 | 30.94 | 21118.46 | 71.29 | 533.61 | 83.2 | 48.21 | 11471.54 | 0.58 | 0.69 | 0.2 | 0.69 | 4 | 10
2 | 85 | CONCLUIDO | 11.4087 | 8.77 | 5.82 | 20.53 | 0.31 | 17 | 170.79 | 51.39 | 3 | 15 | 31.4 | 21297.94 | 66.38 | 533.88 | 77.45 | 48.21 | 8647.09 | 0.62 | 0.71 | 0.19 | 0.51 | 4 | 10
3 | 85 | CONCLUIDO | 11.9292 | 8.38 | 5.6 | 28.02 | 0.41 | 12 | 172.25 | 51.39 | 4 | 10 | 31.86 | 21478.05 | 60.59 | 533.57 | 70.2 | 48.21 | 5045.15 | 0.69 | 0.73 | 0.18 | 0.3 | 4 | 10
4 | 85 | CONCLUIDO | 12.0349 | 8.31 | 5.6 | 33.59 | 0.51 | 10 | 173.71 | 51.39 | 5 | 8 | 32.32 | 21658.78 | 57.04 | 533.48 | 70.3 | 48.21 | 5103.88 | 0.69 | 0.74 | 0.18 | 0.29 | 4 | 10
5 | 85 | CONCLUIDO | 12.2758 | 8.15 | 5.5 | 41.27 | 0.61 | 8 | 175.18 | 51.39 | 6 | 2 | 32.79 | 21840.16 | 53.18 | 533.56 | 66.81 | 48.21 | 3371.92 | 0.72 | 0.75 | 0.18 | 0.2 | 4 | 10
6 | 85 | CONCLUIDO | 12.2976 | 8.13 | 5.49 | 41.16 | 0.7 | 8 | 176.66 | 51.39 | 7 | 0 | 33.27 | 22022.17 | 53 | 533.5 | 66.14 | 48.21 | 3033.07 | 0.73 | 0.75 | 0.19 | 0.18 | 4 | 10
0 | 20 | CONCLUIDO | 12.2079 | 8.19 | 6.1 | 13.07 | 0.34 | 28 | 51.33 | 24.83 | 1 | 0 | 5.51 | 6564.78 | 28.15 | 534.14 | 85.16 | 48.21 | 12443.05 | 0.57 | 0.68 | 0.25 | 0.79 | 4 | 10
0 | 65 | CONCLUIDO | 9.6028 | 10.41 | 6.79 | 7.69 | 0.13 | 53 | 133.21 | 46.47 | 1 | 51 | 20.75 | 16663.42 | 71.26 | 534.04 | 109.67 | 48.21 | 24576.67 | 0.44 | 0.61 | 0.23 | 1.48 | 4 | 10
1 | 65 | CONCLUIDO | 11.3975 | 8.77 | 5.97 | 15.57 | 0.26 | 23 | 134.55 | 46.47 | 2 | 21 | 21.09 | 16828.84 | 58.99 | 533.71 | 82.2 | 48.21 | 10990.97 | 0.59 | 0.69 | 0.2 | 0.66 | 4 | 10
2 | 65 | CONCLUIDO | 12.0688 | 8.29 | 5.72 | 24.53 | 0.39 | 14 | 135.9 | 46.47 | 3 | 12 | 21.43 | 16994.64 | 52.57 | 533.53 | 74.7 | 48.21 | 7283.31 | 0.65 | 0.72 | 0.18 | 0.42 | 4 | 10
3 | 65 | CONCLUIDO | 12.5475 | 7.97 | 5.52 | 33.1 | 0.52 | 10 | 137.25 | 46.47 | 4 | 4 | 21.78 | 17160.92 | 46.1 | 533.48 | 67.28 | 48.21 | 3594.57 | 0.72 | 0.75 | 0.18 | 0.21 | 4 | 10
4 | 65 | CONCLUIDO | 12.4818 | 8.01 | 5.56 | 33.35 | 0.64 | 10 | 138.6 | 46.47 | 5 | 0 | 22.13 | 17327.69 | 46.48 | 533.62 | 68.53 | 48.21 | 4221.73 | 0.7 | 0.74 | 0.19 | 0.25 | 4 | 10
0 | 75 | CONCLUIDO | 9.2918 | 10.76 | 6.74 | 7.1 | 0.12 | 57 | 150.44 | 49.1 | 1 | 55 | 25.34 | 18787.76 | 77.19 | 533.72 | 107.32 | 48.21 | 23382.45 | 0.45 | 0.61 | 0.24 | 1.44 | 4 | 10
1 | 75 | CONCLUIDO | 10.9743 | 9.11 | 6.07 | 14.57 | 0.23 | 25 | 151.83 | 49.1 | 2 | 23 | 25.73 | 18959.54 | 66.42 | 533.66 | 85.87 | 48.21 | 12816.48 | 0.56 | 0.68 | 0.2 | 0.77 | 4 | 10
2 | 75 | CONCLUIDO | 11.7551 | 8.51 | 5.74 | 21.53 | 0.35 | 16 | 153.23 | 49.1 | 3 | 14 | 26.13 | 19131.85 | 59.31 | 533.76 | 74.88 | 48.21 | 7362.92 | 0.64 | 0.72 | 0.19 | 0.43 | 4 | 10
3 | 75 | CONCLUIDO | 12.1327 | 8.24 | 5.63 | 30.71 | 0.46 | 11 | 154.63 | 49.1 | 4 | 9 | 26.53 | 19304.72 | 54.43 | 533.73 | 71.36 | 48.21 | 5632.04 | 0.68 | 0.73 | 0.18 | 0.32 | 4 | 10
4 | 75 | CONCLUIDO | 12.3707 | 8.08 | 5.53 | 36.88 | 0.57 | 9 | 156.03 | 49.1 | 5 | 2 | 26.94 | 19478.15 | 50.01 | 533.59 | 67.76 | 48.21 | 3838.77 | 0.71 | 0.74 | 0.19 | 0.23 | 4 | 10
5 | 75 | CONCLUIDO | 12.4001 | 8.06 | 5.51 | 36.75 | 0.67 | 9 | 157.44 | 49.1 | 6 | 0 | 27.35 | 19652.13 | 49.89 | 533.55 | 67.07 | 48.21 | 3495.59 | 0.72 | 0.75 | 0.19 | 0.21 | 4 | 10
0 | 95 | CONCLUIDO | 8.1433 | 12.28 | 7.21 | 6.18 | 0.1 | 70 | 185.69 | 53.44 | 1 | 68 | 36.26 | 23136.14 | 95.56 | 533.96 | 122.04 | 48.21 | 30676.34 | 0.4 | 0.57 | 0.28 | 1.9 | 4 | 10
1 | 95 | CONCLUIDO | 10.4685 | 9.55 | 6 | 12.42 | 0.19 | 29 | 187.21 | 53.44 | 2 | 27 | 36.77 | 23322.88 | 77.01 | 533.7 | 83.1 | 48.21 | 11409.92 | 0.58 | 0.69 | 0.21 | 0.7 | 4 | 10
2 | 95 | CONCLUIDO | 11.2697 | 8.87 | 5.73 | 19.12 | 0.28 | 18 | 188.73 | 53.44 | 3 | 16 | 37.29 | 23510.33 | 70.95 | 533.51 | 74.66 | 48.21 | 7243.04 | 0.65 | 0.72 | 0.19 | 0.43 | 4 | 10
3 | 95 | CONCLUIDO | 11.4712 | 8.72 | 5.73 | 24.55 | 0.37 | 14 | 190.25 | 53.44 | 4 | 12 | 37.82 | 23698.48 | 68.37 | 533.53 | 74.59 | 48.21 | 7230.99 | 0.65 | 0.72 | 0.18 | 0.42 | 4 | 10
4 | 95 | CONCLUIDO | 11.7886 | 8.48 | 5.6 | 30.57 | 0.46 | 11 | 191.78 | 53.44 | 5 | 9 | 38.35 | 23887.36 | 64.18 | 533.57 | 70.33 | 48.21 | 5116.58 | 0.69 | 0.73 | 0.18 | 0.3 | 4 | 10
5 | 95 | CONCLUIDO | 11.9776 | 8.35 | 5.55 | 36.97 | 0.55 | 9 | 193.32 | 53.44 | 6 | 7 | 38.89 | 24076.95 | 60.45 | 533.47 | 68.63 | 48.21 | 4274.98 | 0.7 | 0.74 | 0.17 | 0.24 | 4 | 10
6 | 95 | CONCLUIDO | 12.1836 | 8.21 | 5.48 | 46.96 | 0.64 | 7 | 194.86 | 53.44 | 7 | 4 | 39.43 | 24267.28 | 56.31 | 533.51 | 66.15 | 48.21 | 3045.73 | 0.73 | 0.75 | 0.18 | 0.17 | 4 | 10
7 | 95 | CONCLUIDO | 12.1865 | 8.21 | 5.48 | 46.94 | 0.72 | 7 | 196.41 | 53.44 | 8 | 0 | 39.98 | 24458.36 | 56.66 | 533.53 | 65.91 | 48.21 | 2927.16 | 0.73 | 0.75 | 0.18 | 0.17 | 4 | 10
0 | 55 | CONCLUIDO | 9.7903 | 10.21 | 6.96 | 8.52 | 0.15 | 49 | 116.05 | 43.4 | 1 | 47 | 16.65 | 14546.17 | 66.09 | 534.02 | 115.96 | 48.21 | 27739.88 | 0.42 | 0.59 | 0.23 | 1.65 | 4 | 10
1 | 55 | CONCLUIDO | 12.0809 | 8.28 | 5.74 | 18.12 | 0.3 | 19 | 117.34 | 43.4 | 2 | 17 | 16.94 | 14705.49 | 49.68 | 533.57 | 74.52 | 48.21 | 7170.53 | 0.65 | 0.72 | 0.19 | 0.43 | 4 | 10
2 | 55 | CONCLUIDO | 12.583 | 7.95 | 5.58 | 27.88 | 0.45 | 12 | 118.63 | 43.4 | 3 | 7 | 17.23 | 14865.24 | 43.55 | 533.45 | 69.23 | 48.21 | 4560.76 | 0.7 | 0.74 | 0.19 | 0.27 | 4 | 10
3 | 55 | CONCLUIDO | 12.6351 | 7.91 | 5.57 | 30.37 | 0.59 | 11 | 119.93 | 43.4 | 4 | 0 | 17.53 | 15025.44 | 42.76 | 533.58 | 68.74 | 48.21 | 4322.04 | 0.7 | 0.74 | 0.19 | 0.26 | 4 | 10

## gráficos
Selecione o eixo X:
Selecione o eixo Y:
Selecione o eixo Z:
Eixo X | Eixo Y | Eixo Z

## hidden (hidden)
Unnamed: 0
Volume de calda [L]
STATUS
Capacidade operacional [ha/h]
Tempo de missao [h]
Tempo util [h]
Tempo por voo [min]
Autonomia Projetada [h]
N° Voos
MTOW [kg]
Massa Estrutura [kg]
Combustível [kg]
Abastecimentos
Massa gerador
Potência gerador [W]
Combustível consumido [L]
Calda cons [L]
Distância percorrida [km]
Distância Pulverizando [km]
RTL ACUMULADO[m]
EOC [km/km]
EOC [h/h]
Tempo de manobra [h]
Tempo rtl_rtw [h]
V pulv [m/s]
V desloc [m/s]