## RESULTADOS_18
Unnamed: 0 | Volume de calda [L] | STATUS | Capacidade operacional [ha/h] | Tempo de missao [h] | Tempo util [h] | Tempo por voo [min] | Autonomia Projetada [h] | N° Voos | MTOW [kg] | Massa Estrutura [kg] | Combustível [kg] | Abastecimentos | Massa gerador | Potência gerador [W] | Combustível consumido [L] | Calda cons [L] | Distância percorrida [km] | Distância Pulverizando [km] | RTL ACUMULADO[m] | EOC [km/km] | EOC [h/h] | Tempo de manobra [h] | Tempo rtl_rtw [h] | V pulv [m/s] | V desloc [m/s]
0 | 100 | CONCLUIDO | 7.8339 | 12.76 | 7.37 | 5.98 | 0.09 | 74 | 194.77 | 54.38 | 1 | 72 | 39.4 | 24256.19 | 100.98 | 542 | 127.66 | 47.66 | 33464.46 | 0.37 | 0.55 | 0.28 | 2.06 | 4 | 10
1 | 100 | CONCLUIDO | 10.1635 | 9.84 | 6.12 | 11.84 | 0.18 | 31 | 196.32 | 54.38 | 2 | 29 | 39.95 | 24447.22 | 81.34 | 541.53 | 86.87 | 47.66 | 13287.12 | 0.55 | 0.66 | 0.21 | 0.81 | 4 | 10
2 | 100 | CONCLUIDO | 11.1221 | 8.99 | 5.74 | 18.11 | 0.27 | 19 | 197.88 | 54.38 | 3 | 17 | 40.5 | 24639 | 73.68 | 541.43 | 74.36 | 47.66 | 7089.47 | 0.64 | 0.71 | 0.19 | 0.43 | 4 | 10
3 | 100 | CONCLUIDO | 11.4774 | 8.71 | 5.65 | 24.22 | 0.36 | 14 | 199.44 | 54.38 | 4 | 12 | 41.06 | 24831.54 | 70.43 | 541.11 | 72.04 | 47.66 | 5953.23 | 0.66 | 0.72 | 0.18 | 0.35 | 4 | 10
4 | 100 | CONCLUIDO | 11.7008 | 8.55 | 5.6 | 30.56 | 0.44 | 11 | 201.01 | 54.38 | 5 | 9 | 41.63 | 25024.84 | 67.01 | 541.28 | 70.41 | 47.66 | 5155.4 | 0.68 | 0.73 | 0.18 | 0.3 | 4 | 10
5 | 100 | CONCLUIDO | 11.9534 | 8.37 | 5.5 | 36.66 | 0.53 | 9 | 202.58 | 54.38 | 6 | 7 | 42.2 | 25218.93 | 63.01 | 541.29 | 66.77 | 47.66 | 3343.83 | 0.71 | 0.74 | 0.18 | 0.19 | 4 | 10
6 | 100 | CONCLUIDO | 11.9554 | 8.36 | 5.54 | 41.52 | 0.61 | 8 | 204.16 | 54.38 | 7 | 6 | 42.78 | 25413.94 | 60.11 | 541.14 | 68.17 | 47.66 | 4050.48 | 0.7 | 0.73 | 0.18 | 0.23 | 4 | 10
7 | 100 | CONCLUIDO | 12.0927 | 8.27 | 5.48 | 46.98 | 0.69 | 7 | 205.75 | 54.38 | 8 | 0 | 43.37 | 25609.61 | 58.29 | 541.17 | 66.24 | 47.66 | 3088.68 | 0.72 | 0.74 | 0.18 | 0.18 | 4 | 10

## RESULTADOS_6
Unnamed: 0 | Volume de calda [L] | STATUS | Capacidade operacional [ha/h] | Tempo de missao [h] | Tempo util [h] | Tempo por voo [min] | Autonomia Projetada [h] | N° Voos | MTOW [kg] | Massa Estrutura [kg] | Combustível [kg] | Abastecimentos | Massa gerador | Potência gerador [W] | Combustível consumido [L] | Calda cons [L] | Distância percorrida [km] | Distância Pulverizando [km] | RTL ACUMULADO[m] | EOC [km/km] | EOC [h/h] | Tempo de manobra [h] | Tempo rtl_rtw [h] | V pulv [m/s] | V desloc [m/s]
0 | 40 | CONCLUIDO | 11.193 | 8.93 | 6.31 | 10.52 | 0.2 | 36 | 89.87 | 37.55 | 1 | 34 | 11.32 | 11317.98 | 48.45 | 541.55 | 93.5 | 47.66 | 16576.47 | 0.51 | 0.64 | 0.22 | 1.01 | 4 | 10
1 | 40 | CONCLUIDO | 12.605 | 7.93 | 5.71 | 22.84 | 0.39 | 15 | 91.1 | 37.55 | 2 | 6 | 11.54 | 11468.97 | 37.64 | 541.41 | 73.49 | 47.66 | 6677.21 | 0.65 | 0.71 | 0.2 | 0.4 | 4 | 10
2 | 40 | CONCLUIDO | 12.5936 | 7.94 | 5.72 | 22.87 | 0.57 | 15 | 92.32 | 37.55 | 3 | 0 | 11.77 | 11620.34 | 38.19 | 541.27 | 73.52 | 47.66 | 6687.55 | 0.65 | 0.71 | 0.2 | 0.41 | 4 | 10

## RESULTADOS_4
Unnamed: 0 | Volume de calda [L] | STATUS | Capacidade operacional [ha/h] | Tempo de missao [h] | Tempo util [h] | Tempo por voo [min] | Autonomia Projetada [h] | N° Voos | MTOW [kg] | Massa Estrutura [kg] | Combustível [kg] | Abastecimentos | Massa gerador | Potência gerador [W] | Combustível consumido [L] | Calda cons [L] | Distância percorrida [km] | Distância Pulverizando [km] | RTL ACUMULADO[m] | EOC [km/km] | EOC [h/h] | Tempo de manobra [h] | Tempo rtl_rtw [h] | V pulv [m/s] | V desloc [m/s]
0 | 30 | CONCLUIDO | 12.0818 | 8.28 | 6 | 12.85 | 0.24 | 28 | 71.52 | 32.27 | 1 | 26 | 8.25 | 9054.6 | 36.89 | 541.18 | 83.15 | 47.66 | 11440.55 | 0.57 | 0.68 | 0.2 | 0.69 | 4 | 10
1 | 30 | CONCLUIDO | 12.4961 | 8 | 5.85 | 17.54 | 0.48 | 20 | 72.7 | 32.27 | 2 | 0 | 8.43 | 9200.25 | 33.56 | 541.69 | 77.31 | 47.66 | 8559.25 | 0.62 | 0.7 | 0.22 | 0.54 | 4 | 10

## RESULTADOS_1
Unnamed: 0 | Volume de calda [L] | STATUS | Capacidade operacional [ha/h] | Tempo de missao [h] | Tempo util [h] | Tempo por voo [min] | Autonomia Projetada [h] | N° Voos | MTOW [kg] | Massa Estrutura [kg] | Combustível [kg] | Abastecimentos | Massa gerador | Potência gerador [W] | Combustível consumido [L] | Calda cons [L] | Distância percorrida [km] | Distância Pulverizando [km] | RTL ACUMULADO[m] | EOC [km/km] | EOC [h/h] | Tempo de manobra [h] | Tempo rtl_rtw [h] | V pulv [m/s] | V desloc [m/s]
0 | 15 | CONCLUIDO | 11.7609 | 8.5 | 6.38 | 10.08 | 0.43 | 38 | 39.78 | 19.54 | 1 | 0 | 4.24 | 5140 | 24.96 | 542.57 | 93.83 | 47.66 | 16728.39 | 0.51 | 0.64 | 0.28 | 1.07 | 4 | 10

## RESULTADOS_12
Unnamed: 0 | Volume de calda [L] | STATUS | Capacidade operacional [ha/h] | Tempo de missao [h] | Tempo util [h] | Tempo por voo [min] | Autonomia Projetada [h] | N° Voos | MTOW [kg] | Massa Estrutura [kg] | Combustível [kg] | Abastecimentos | Massa gerador | Potência gerador [W] | Combustível consumido [L] | Calda cons [L] | Distância percorrida [km] | Distância Pulverizando [km] | RTL ACUMULADO[m] | EOC [km/km] | EOC [h/h] | Tempo de manobra [h] | Tempo rtl_rtw [h] | V pulv [m/s] | V desloc [m/s]
0 | 70 | CONCLUIDO | 9.463 | 10.57 | 6.75 | 7.36 | 0.12 | 55 | 141.81 | 47.83 | 1 | 53 | 22.98 | 17723.39 | 74.08 | 541.75 | 107.78 | 47.66 | 23620.41 | 0.44 | 0.6 | 0.23 | 1.44 | 4 | 10
1 | 70 | CONCLUIDO | 11.2059 | 8.92 | 6 | 15.01 | 0.25 | 24 | 143.17 | 47.83 | 2 | 22 | 23.34 | 17891.86 | 62.44 | 541.38 | 83.36 | 47.66 | 11566.52 | 0.57 | 0.68 | 0.2 | 0.69 | 4 | 10
2 | 70 | CONCLUIDO | 12.1306 | 8.24 | 5.61 | 24.05 | 0.37 | 14 | 144.54 | 47.83 | 3 | 12 | 23.71 | 18060.85 | 54.19 | 541.18 | 70.41 | 47.66 | 5141.74 | 0.68 | 0.72 | 0.18 | 0.3 | 4 | 10
3 | 70 | CONCLUIDO | 12.4249 | 8.05 | 5.53 | 33.19 | 0.49 | 10 | 145.92 | 47.83 | 4 | 7 | 24.09 | 18230.35 | 49.34 | 541.34 | 67.74 | 47.66 | 3827.23 | 0.7 | 0.74 | 0.18 | 0.23 | 4 | 10
4 | 70 | CONCLUIDO | 12.4451 | 8.04 | 5.55 | 36.98 | 0.6 | 9 | 147.3 | 47.83 | 5 | 0 | 24.47 | 18400.38 | 47.94 | 541.58 | 68.21 | 47.66 | 4064.62 | 0.7 | 0.73 | 0.19 | 0.24 | 4 | 10

## RESULTADOS_16
Unnamed: 0 | Volume de calda [L] | STATUS | Capacidade operacional [ha/h] | Tempo de missao [h] | Tempo util [h] | Tempo por voo [min] | Autonomia Projetada [h] | N° Voos | MTOW [kg] | Massa Estrutura [kg] | Combustível [kg] | Abastecimentos | Massa gerador | Potência gerador [W] | Combustível consumido [L] | Calda cons [L] | Distância percorrida [km] | Distância Pulverizando [km] | RTL ACUMULADO[m] | EOC [km/km] | EOC [h/h] | Tempo de manobra [h] | Tempo rtl_rtw [h] | V pulv [m/s] | V desloc [m/s]
0 | 90 | CONCLUIDO | 8.4732 | 11.8 | 7.03 | 6.4 | 0.1 | 66 | 176.73 | 52.44 | 1 | 64 | 33.29 | 22031.19 | 90.12 | 541.64 | 116.42 | 47.66 | 27887.31 | 0.41 | 0.58 | 0.27 | 1.72 | 4 | 10
1 | 90 | CONCLUIDO | 10.6433 | 9.4 | 5.98 | 12.81 | 0.2 | 28 | 178.21 | 52.44 | 2 | 26 | 33.77 | 22213.89 | 73.84 | 541.39 | 82.43 | 47.66 | 11078.4 | 0.58 | 0.68 | 0.2 | 0.67 | 4 | 10
2 | 90 | CONCLUIDO | 11.2177 | 8.91 | 5.85 | 19.51 | 0.3 | 18 | 179.7 | 52.44 | 3 | 16 | 34.26 | 22397.24 | 69.8 | 541.3 | 79.05 | 47.66 | 9439.91 | 0.6 | 0.69 | 0.18 | 0.55 | 4 | 10
3 | 90 | CONCLUIDO | 11.7226 | 8.53 | 5.65 | 26.07 | 0.39 | 13 | 181.19 | 52.44 | 4 | 11 | 34.75 | 22581.25 | 64.25 | 541.11 | 71.82 | 47.66 | 5849.06 | 0.66 | 0.72 | 0.18 | 0.34 | 4 | 10
4 | 90 | CONCLUIDO | 12.0321 | 8.31 | 5.54 | 33.21 | 0.49 | 10 | 182.69 | 52.44 | 5 | 8 | 35.25 | 22766.06 | 59.74 | 541.24 | 68.15 | 47.66 | 4029.87 | 0.7 | 0.73 | 0.18 | 0.23 | 4 | 10
5 | 90 | CONCLUIDO | 12.2017 | 8.2 | 5.49 | 41.18 | 0.58 | 8 | 184.19 | 52.44 | 6 | 6 | 35.75 | 22951.43 | 55.48 | 541.09 | 66.66 | 47.66 | 3293.42 | 0.72 | 0.74 | 0.18 | 0.19 | 4 | 10
6 | 90 | CONCLUIDO | 12.1976 | 8.2 | 5.49 | 41.2 | 0.67 | 8 | 185.7 | 52.44 | 7 | 0 | 36.26 | 23137.49 | 54.09 | 541.39 | 66.49 | 47.66 | 3212.39 | 0.72 | 0.74 | 0.18 | 0.19 | 4 | 10

## RESULTADOS_0
Unnamed: 0 | Volume de calda [L] | STATUS | Capacidade operacional [ha/h] | Tempo de missao [h] | Tempo util [h] | Tempo por voo [min] | Autonomia Projetada [h] | N° Voos | MTOW [kg] | Massa Estrutura [kg] | Combustível [kg] | Abastecimentos | Massa gerador | Potência gerador [W] | Combustível consumido [L] | Calda cons [L] | Distância percorrida [km] | Distância Pulverizando [km] | RTL ACUMULADO[m] | EOC [km/km] | EOC [h/h] | Tempo de manobra [h] | Tempo rtl_rtw [h] | V pulv [m/s] | V desloc [m/s]
0 | 10 | CONCLUIDO | 10.9157 | 9.16 | 6.89 | 7.38 | 0.64 | 56 | 26.11 | 12.1 | 1 | 0 | 3.01 | 3454.41 | 20.02 | 541.93 | 109.73 | 47.66 | 24591.42 | 0.43 | 0.59 | 0.32 | 1.58 | 4 | 10

## RESULTADOS_7
Unnamed: 0 | Volume de calda [L] | STATUS | Capacidade operacional [ha/h] | Tempo de missao [h] | Tempo util [h] | Tempo por voo [min] | Autonomia Projetada [h] | N° Voos | MTOW [kg] | Massa Estrutura [kg] | Combustível [kg] | Abastecimentos | Massa gerador | Potência gerador [W] | Combustível consumido [L] | Calda cons [L] | Distância percorrida [km] | Distância Pulverizando [km] | RTL ACUMULADO[m] | EOC [km/km] | EOC [h/h] | Tempo de manobra [h] | Tempo rtl_rtw [h] | V pulv [m/s] | V desloc [m/s]
0 | 45 | CONCLUIDO | 10.7755 | 9.28 | 6.47 | 9.71 | 0.18 | 40 | 98.71 | 39.72 | 1 | 38 | 12.99 | 12407.75 | 53.83 | 541.45 | 98.54 | 47.66 | 19073.44 | 0.48 | 0.63 | 0.23 | 1.16 | 4 | 10
1 | 45 | CONCLUIDO | 12.2863 | 8.14 | 5.8 | 20.48 | 0.35 | 17 | 99.95 | 39.72 | 2 | 15 | 13.24 | 12561.45 | 42.74 | 541.25 | 76.96 | 47.66 | 8401.41 | 0.62 | 0.7 | 0.19 | 0.5 | 4 | 10
2 | 45 | CONCLUIDO | 12.5698 | 7.96 | 5.68 | 24.34 | 0.52 | 14 | 101.2 | 39.72 | 3 | 0 | 13.49 | 12715.54 | 39.58 | 541.12 | 72.4 | 47.66 | 6134.13 | 0.66 | 0.72 | 0.2 | 0.37 | 4 | 10

## RESULTADOS_10
Unnamed: 0 | Volume de calda [L] | STATUS | Capacidade operacional [ha/h] | Tempo de missao [h] | Tempo util [h] | Tempo por voo [min] | Autonomia Projetada [h] | N° Voos | MTOW [kg] | Massa Estrutura [kg] | Combustível [kg] | Abastecimentos | Massa gerador | Potência gerador [W] | Combustível consumido [L] | Calda cons [L] | Distância percorrida [km] | Distância Pulverizando [km] | RTL ACUMULADO[m] | EOC [km/km] | EOC [h/h] | Tempo de manobra [h] | Tempo rtl_rtw [h] | V pulv [m/s] | V desloc [m/s]
0 | 60 | CONCLUIDO | 9.6015 | 10.42 | 6.95 | 8.02 | 0.14 | 52 | 124.63 | 45 | 1 | 50 | 18.64 | 15605.44 | 69.55 | 541.75 | 115.91 | 47.66 | 27699.7 | 0.41 | 0.59 | 0.22 | 1.64 | 4 | 10
1 | 60 | CONCLUIDO | 11.7176 | 8.53 | 5.87 | 16.76 | 0.28 | 21 | 125.95 | 45 | 2 | 19 | 18.95 | 15767.7 | 54.55 | 541.38 | 78.82 | 47.66 | 9308.69 | 0.6 | 0.69 | 0.2 | 0.56 | 4 | 10
2 | 60 | CONCLUIDO | 12.3165 | 8.12 | 5.65 | 26.1 | 0.42 | 13 | 127.27 | 45 | 3 | 11 | 19.27 | 15930.42 | 47.7 | 541.16 | 71.99 | 47.66 | 5933.81 | 0.66 | 0.72 | 0.19 | 0.35 | 4 | 10
3 | 60 | CONCLUIDO | 12.4896 | 8.01 | 5.59 | 30.51 | 0.55 | 11 | 128.59 | 45 | 4 | 0 | 19.59 | 16093.6 | 44.5 | 541.43 | 69.57 | 47.66 | 4733.82 | 0.69 | 0.73 | 0.19 | 0.29 | 4 | 10

## RESULTADOS_14
Unnamed: 0 | Volume de calda [L] | STATUS | Capacidade operacional [ha/h] | Tempo de missao [h] | Tempo util [h] | Tempo por voo [min] | Autonomia Projetada [h] | N° Voos | MTOW [kg] | Massa Estrutura [kg] | Combustível [kg] | Abastecimentos | Massa gerador | Potência gerador [W] | Combustível consumido [L] | Calda cons [L] | Distância percorrida [km] | Distância Pulverizando [km] | RTL ACUMULADO[m] | EOC [km/km] | EOC [h/h] | Tempo de manobra [h] | Tempo rtl_rtw [h] | V pulv [m/s] | V desloc [m/s]
0 | 80 | CONCLUIDO | 9.0323 | 11.07 | 6.81 | 6.81 | 0.11 | 60 | 159.12 | 50.28 | 1 | 58 | 27.84 | 19859.16 | 81.13 | 541.79 | 109.49 | 47.66 | 24450.36 | 0.44 | 0.6 | 0.25 | 1.5 | 4 | 10
1 | 80 | CONCLUIDO | 10.8105 | 9.25 | 6.09 | 14.05 | 0.22 | 26 | 160.54 | 50.28 | 2 | 24 | 28.26 | 20034.4 | 69.5 | 541.17 | 86.83 | 47.66 | 13288.5 | 0.55 | 0.67 | 0.19 | 0.78 | 4 | 10
2 | 80 | CONCLUIDO | 11.6588 | 8.58 | 5.74 | 21.51 | 0.33 | 16 | 161.97 | 50.28 | 3 | 14 | 28.69 | 20210.21 | 62.35 | 541.37 | 74.68 | 47.66 | 7265.15 | 0.64 | 0.71 | 0.19 | 0.43 | 4 | 10
3 | 80 | CONCLUIDO | 12.0401 | 8.31 | 5.59 | 27.97 | 0.43 | 12 | 163.4 | 50.28 | 4 | 10 | 29.12 | 20386.62 | 57.2 | 541.09 | 70.14 | 47.66 | 5014.43 | 0.68 | 0.73 | 0.18 | 0.29 | 4 | 10
4 | 80 | CONCLUIDO | 12.317 | 8.12 | 5.5 | 36.7 | 0.54 | 9 | 164.83 | 50.28 | 5 | 7 | 29.55 | 20563.61 | 52.45 | 541.1 | 67.09 | 47.66 | 3504.14 | 0.71 | 0.74 | 0.18 | 0.2 | 4 | 10
5 | 80 | CONCLUIDO | 12.3622 | 8.09 | 5.51 | 41.3 | 0.64 | 8 | 166.27 | 50.28 | 6 | 0 | 29.99 | 20741.2 | 51.65 | 541.16 | 66.88 | 47.66 | 3402.7 | 0.71 | 0.74 | 0.19 | 0.2 | 4 | 10

## RESULTADOS_5
Unnamed: 0 | Volume de calda [L] | STATUS | Capacidade operacional [ha/h] | Tempo de missao [h] | Tempo util [h] | Tempo por voo [min] | Autonomia Projetada [h] | N° Voos | MTOW [kg] | Massa Estrutura [kg] | Combustível [kg] | Abastecimentos | Massa gerador | Potência gerador [W] | Combustível consumido [L] | Calda cons [L] | Distância percorrida [km] | Distância Pulverizando [km] | RTL ACUMULADO[m] | EOC [km/km] | EOC [h/h] | Tempo de manobra [h] | Tempo rtl_rtw [h] | V pulv [m/s] | V desloc [m/s]
0 | 35 | CONCLUIDO | 11.614 | 8.61 | 6.17 | 11.56 | 0.22 | 32 | 80.84 | 35.1 | 1 | 30 | 9.74 | 10204.21 | 42.94 | 541.26 | 88.6 | 47.66 | 14143.6 | 0.54 | 0.66 | 0.22 | 0.86 | 4 | 10
1 | 35 | CONCLUIDO | 12.5387 | 7.98 | 5.79 | 20.44 | 0.43 | 17 | 82.04 | 35.1 | 2 | 0 | 9.94 | 10352.53 | 35.71 | 541.96 | 75.76 | 47.66 | 7802 | 0.63 | 0.7 | 0.21 | 0.48 | 4 | 10

## RESULTADOS_8
Unnamed: 0 | Volume de calda [L] | STATUS | Capacidade operacional [ha/h] | Tempo de missao [h] | Tempo util [h] | Tempo por voo [min] | Autonomia Projetada [h] | N° Voos | MTOW [kg] | Massa Estrutura [kg] | Combustível [kg] | Abastecimentos | Massa gerador | Potência gerador [W] | Combustível consumido [L] | Calda cons [L] | Distância percorrida [km] | Distância Pulverizando [km] | RTL ACUMULADO[m] | EOC [km/km] | EOC [h/h] | Tempo de manobra [h] | Tempo rtl_rtw [h] | V pulv [m/s] | V desloc [m/s]
0 | 50 | CONCLUIDO | 10.3448 | 9.67 | 6.65 | 9.07 | 0.16 | 44 | 107.41 | 41.65 | 1 | 42 | 14.77 | 13481.73 | 59.26 | 541.35 | 104.81 | 47.66 | 22189.96 | 0.45 | 0.61 | 0.23 | 1.34 | 4 | 10
1 | 50 | CONCLUIDO | 12.109 | 8.26 | 5.82 | 19.41 | 0.32 | 18 | 108.68 | 41.65 | 2 | 16 | 15.03 | 13638.32 | 46.79 | 541.43 | 77.86 | 47.66 | 8845.33 | 0.61 | 0.7 | 0.18 | 0.52 | 4 | 10
2 | 50 | CONCLUIDO | 12.609 | 7.93 | 5.63 | 28.14 | 0.48 | 12 | 109.96 | 41.65 | 3 | 0 | 15.31 | 13795.21 | 40.93 | 541.96 | 70.71 | 47.66 | 5298.54 | 0.67 | 0.72 | 0.19 | 0.32 | 4 | 10

## RESULTADOS_3
Unnamed: 0 | Volume de calda [L] | STATUS | Capacidade operacional [ha/h] | Tempo de missao [h] | Tempo util [h] | Tempo por voo [min] | Autonomia Projetada [h] | N° Voos | MTOW [kg] | Massa Estrutura [kg] | Combustível [kg] | Abastecimentos | Massa gerador | Potência gerador [W] | Combustível consumido [L] | Calda cons [L] | Distância percorrida [km] | Distância Pulverizando [km] | RTL ACUMULADO[m] | EOC [km/km] | EOC [h/h] | Tempo de manobra [h] | Tempo rtl_rtw [h] | V pulv [m/s] | V desloc [m/s]
0 | 25 | CONCLUIDO | 12.2771 | 8.15 | 6.02 | 15.04 | 0.28 | 24 | 61.76 | 28.92 | 1 | 12 | 6.84 | 7851.41 | 31.3 | 541.61 | 83.47 | 47.66 | 11618.56 | 0.57 | 0.68 | 0.21 | 0.71 | 4 | 10
1 | 25 | CONCLUIDO | 12.3937 | 8.07 | 5.95 | 15.53 | 0.55 | 23 | 62.92 | 28.92 | 2 | 0 | 7 | 7994.37 | 31.35 | 542.14 | 80.9 | 47.66 | 10341.14 | 0.59 | 0.68 | 0.22 | 0.65 | 4 | 10

## RESULTADOS_15
Unnamed: 0 | Volume de calda [L] | STATUS | Capacidade operacional [ha/h] | Tempo de missao [h] | Tempo util [h] | Tempo por voo [min] | Autonomia Projetada [h] | N° Voos | MTOW [kg] | Massa Estrutura [kg] | Combustível [kg] | Abastecimentos | Massa gerador | Potência gerador [W] | Combustível consumido [L] | Calda cons [L] | Distância percorrida [km] | Distância Pulverizando [km] | RTL ACUMULADO[m] | EOC [km/km] | EOC [h/h] | Tempo de manobra [h] | Tempo rtl_rtw [h] | V pulv [m/s] | V desloc [m/s]
0 | 85 | CONCLUIDO | 8.7621 | 11.41 | 6.91 | 6.58 | 0.11 | 63 | 167.88 | 51.39 | 1 | 61 | 30.49 | 20939.59 | 85.37 | 541.32 | 112.27 | 47.66 | 25826.06 | 0.42 | 0.59 | 0.26 | 1.6 | 4 | 10
1 | 85 | CONCLUIDO | 10.7723 | 9.28 | 6 | 13.32 | 0.21 | 27 | 169.33 | 51.39 | 2 | 25 | 30.94 | 21118.46 | 71.35 | 541.12 | 83.34 | 47.66 | 11542.14 | 0.57 | 0.68 | 0.2 | 0.69 | 4 | 10
2 | 85 | CONCLUIDO | 11.3957 | 8.78 | 5.83 | 20.56 | 0.31 | 17 | 170.79 | 51.39 | 3 | 15 | 31.4 | 21297.94 | 66.33 | 541.26 | 77.85 | 47.66 | 8843.43 | 0.61 | 0.7 | 0.19 | 0.52 | 4 | 10
3 | 85 | CONCLUIDO | 11.917 | 8.39 | 5.61 | 28.06 | 0.41 | 12 | 172.25 | 51.39 | 4 | 10 | 31.86 | 21478.05 | 60.56 | 541.17 | 70.56 | 47.66 | 5223.55 | 0.68 | 0.72 | 0.18 | 0.31 | 4 | 10
4 | 85 | CONCLUIDO | 12.0656 | 8.29 | 5.58 | 33.46 | 0.51 | 10 | 173.71 | 51.39 | 5 | 8 | 32.32 | 21658.78 | 56.48 | 541.19 | 69.5 | 47.66 | 4703.86 | 0.69 | 0.73 | 0.18 | 0.27 | 4 | 10
5 | 85 | CONCLUIDO | 12.2662 | 8.15 | 5.51 | 41.32 | 0.61 | 8 | 175.18 | 51.39 | 6 | 0 | 32.79 | 21840.16 | 52.84 | 541.5 | 66.95 | 47.66 | 3437.7 | 0.71 | 0.74 | 0.19 | 0.2 | 4 | 10

## RESULTADOS_2
Unnamed: 0 | Volume de calda [L] | STATUS | Capacidade operacional [ha/h] | Tempo de missao [h] | Tempo util [h] | Tempo por voo [min] | Autonomia Projetada [h] | N° Voos | MTOW [kg] | Massa Estrutura [kg] | Combustível [kg] | Abastecimentos | Massa gerador | Potência gerador [W] | Combustível consumido [L] | Calda cons [L] | Distância percorrida [km] | Distância Pulverizando [km] | RTL ACUMULADO[m] | EOC [km/km] | EOC [h/h] | Tempo de manobra [h] | Tempo rtl_rtw [h] | V pulv [m/s] | V desloc [m/s]
0 | 20 | CONCLUIDO | 12.1552 | 8.23 | 6.12 | 12.67 | 0.34 | 29 | 51.33 | 24.83 | 1 | 0 | 5.51 | 6564.78 | 28.39 | 541.45 | 86.01 | 47.66 | 12864.13 | 0.55 | 0.66 | 0.25 | 0.82 | 4 | 10

## RESULTADOS_11
Unnamed: 0 | Volume de calda [L] | STATUS | Capacidade operacional [ha/h] | Tempo de missao [h] | Tempo util [h] | Tempo por voo [min] | Autonomia Projetada [h] | N° Voos | MTOW [kg] | Massa Estrutura [kg] | Combustível [kg] | Abastecimentos | Massa gerador | Potência gerador [W] | Combustível consumido [L] | Calda cons [L] | Distância percorrida [km] | Distância Pulverizando [km] | RTL ACUMULADO[m] | EOC [km/km] | EOC [h/h] | Tempo de manobra [h] | Tempo rtl_rtw [h] | V pulv [m/s] | V desloc [m/s]
0 | 65 | CONCLUIDO | 9.599 | 10.42 | 6.79 | 7.69 | 0.13 | 53 | 133.21 | 46.47 | 1 | 51 | 20.75 | 16663.42 | 71.3 | 541.64 | 109.87 | 47.66 | 24673.08 | 0.43 | 0.6 | 0.23 | 1.49 | 4 | 10
1 | 65 | CONCLUIDO | 11.4902 | 8.7 | 5.92 | 16.16 | 0.26 | 22 | 134.55 | 46.47 | 2 | 20 | 21.09 | 16828.84 | 58.34 | 541.27 | 80.85 | 47.66 | 10320.05 | 0.59 | 0.69 | 0.2 | 0.62 | 4 | 10
2 | 65 | CONCLUIDO | 12.0591 | 8.29 | 5.73 | 24.56 | 0.39 | 14 | 135.9 | 46.47 | 3 | 12 | 21.43 | 16994.64 | 52.58 | 541.16 | 74.92 | 47.66 | 7395.04 | 0.64 | 0.71 | 0.18 | 0.42 | 4 | 10
3 | 65 | CONCLUIDO | 12.4939 | 8 | 5.55 | 33.31 | 0.52 | 10 | 137.25 | 46.47 | 4 | 2 | 21.78 | 17160.92 | 46.37 | 541.23 | 68.35 | 47.66 | 4130.38 | 0.7 | 0.73 | 0.19 | 0.25 | 4 | 10
4 | 65 | CONCLUIDO | 12.4701 | 8.02 | 5.57 | 33.4 | 0.64 | 10 | 138.6 | 46.47 | 5 | 0 | 22.13 | 17327.69 | 46.77 | 541.39 | 68.66 | 47.66 | 4286.83 | 0.69 | 0.73 | 0.19 | 0.26 | 4 | 10

## RESULTADOS_13
Unnamed: 0 | Volume de calda [L] | STATUS | Capacidade operacional [ha/h] | Tempo de missao [h] | Tempo util [h] | Tempo por voo [min] | Autonomia Projetada [h] | N° Voos | MTOW [kg] | Massa Estrutura [kg] | Combustível [kg] | Abastecimentos | Massa gerador | Potência gerador [W] | Combustível consumido [L] | Calda cons [L] | Distância percorrida [km] | Distância Pulverizando [km] | RTL ACUMULADO[m] | EOC [km/km] | EOC [h/h] | Tempo de manobra [h] | Tempo rtl_rtw [h] | V pulv [m/s] | V desloc [m/s]
0 | 75 | CONCLUIDO | 9.2954 | 10.76 | 6.74 | 7.09 | 0.12 | 57 | 150.44 | 49.1 | 1 | 55 | 25.34 | 18787.76 | 77.11 | 541.56 | 107.31 | 47.66 | 23376.44 | 0.44 | 0.6 | 0.24 | 1.43 | 4 | 10
1 | 75 | CONCLUIDO | 10.9562 | 9.13 | 6.09 | 14.61 | 0.23 | 25 | 151.83 | 49.1 | 2 | 23 | 25.73 | 18959.54 | 66.4 | 541.27 | 86.53 | 47.66 | 13146.03 | 0.55 | 0.67 | 0.2 | 0.78 | 4 | 10
2 | 75 | CONCLUIDO | 11.8667 | 8.43 | 5.69 | 22.77 | 0.35 | 15 | 153.23 | 49.1 | 3 | 13 | 26.13 | 19131.85 | 58.46 | 541.17 | 73.15 | 47.66 | 6506.91 | 0.65 | 0.71 | 0.19 | 0.39 | 4 | 10
3 | 75 | CONCLUIDO | 12.1737 | 8.21 | 5.6 | 30.56 | 0.46 | 11 | 154.63 | 49.1 | 4 | 9 | 26.53 | 19304.72 | 53.86 | 541.23 | 70.41 | 47.66 | 5154.71 | 0.68 | 0.73 | 0.18 | 0.3 | 4 | 10
4 | 75 | CONCLUIDO | 12.401 | 8.06 | 5.51 | 36.75 | 0.57 | 9 | 156.03 | 49.1 | 5 | 1 | 26.94 | 19478.15 | 49.59 | 541.45 | 67.04 | 47.66 | 3479.91 | 0.71 | 0.74 | 0.18 | 0.21 | 4 | 10
5 | 75 | CONCLUIDO | 12.3907 | 8.07 | 5.52 | 36.79 | 0.67 | 9 | 157.44 | 49.1 | 6 | 0 | 27.35 | 19652.13 | 50 | 541.44 | 67.26 | 47.66 | 3588.37 | 0.71 | 0.74 | 0.19 | 0.21 | 4 | 10

## RESULTADOS_17
Unnamed: 0 | Volume de calda [L] | STATUS | Capacidade operacional [ha/h] | Tempo de missao [h] | Tempo util [h] | Tempo por voo [min] | Autonomia Projetada [h] | N° Voos | MTOW [kg] | Massa Estrutura [kg] | Combustível [kg] | Abastecimentos | Massa gerador | Potência gerador [W] | Combustível consumido [L] | Calda cons [L] | Distância percorrida [km] | Distância Pulverizando [km] | RTL ACUMULADO[m] | EOC [km/km] | EOC [h/h] | Tempo de manobra [h] | Tempo rtl_rtw [h] | V pulv [m/s] | V desloc [m/s]
0 | 95 | CONCLUIDO | 8.1431 | 12.28 | 7.21 | 6.18 | 0.1 | 70 | 185.69 | 53.44 | 1 | 68 | 36.26 | 23136.14 | 95.55 | 541.45 | 122.27 | 47.66 | 30789.19 | 0.39 | 0.56 | 0.27 | 1.9 | 4 | 10
1 | 95 | CONCLUIDO | 10.4672 | 9.55 | 6.01 | 12.43 | 0.19 | 29 | 187.21 | 53.44 | 2 | 27 | 36.77 | 23322.88 | 76.93 | 541.31 | 83.1 | 47.66 | 11410.5 | 0.57 | 0.68 | 0.21 | 0.7 | 4 | 10
2 | 95 | CONCLUIDO | 11.2609 | 8.88 | 5.74 | 19.14 | 0.28 | 18 | 188.73 | 53.44 | 3 | 16 | 37.29 | 23510.33 | 70.92 | 541.18 | 74.81 | 47.66 | 7321.82 | 0.64 | 0.71 | 0.19 | 0.43 | 4 | 10
3 | 95 | CONCLUIDO | 11.4792 | 8.71 | 5.72 | 24.52 | 0.37 | 14 | 190.25 | 53.44 | 4 | 12 | 37.82 | 23698.48 | 68.44 | 541.19 | 74.48 | 47.66 | 7172.69 | 0.64 | 0.71 | 0.18 | 0.42 | 4 | 10
4 | 95 | CONCLUIDO | 11.7878 | 8.48 | 5.61 | 30.57 | 0.46 | 11 | 191.78 | 53.44 | 5 | 9 | 38.35 | 23887.36 | 63.91 | 541.21 | 70.34 | 47.66 | 5121.41 | 0.68 | 0.73 | 0.18 | 0.3 | 4 | 10
5 | 95 | CONCLUIDO | 11.9562 | 8.36 | 5.56 | 37.07 | 0.55 | 9 | 193.32 | 53.44 | 6 | 7 | 38.89 | 24076.95 | 60.35 | 541.27 | 69.19 | 47.66 | 4555.47 | 0.69 | 0.73 | 0.17 | 0.25 | 4 | 10
6 | 95 | CONCLUIDO | 12.2034 | 8.19 | 5.47 | 46.85 | 0.64 | 7 | 194.86 | 53.44 | 7 | 3 | 39.43 | 24267.28 | 56.36 | 541.25 | 65.65 | 47.66 | 2793.91 | 0.73 | 0.74 | 0.18 | 0.16 | 4 | 10
7 | 95 | CONCLUIDO | 12.2005 | 8.2 | 5.47 | 46.86 | 0.72 | 7 | 196.41 | 53.44 | 8 | 0 | 39.98 | 24458.36 | 56.75 | 541.34 | 65.54 | 47.66 | 2737.88 | 0.73 | 0.74 | 0.18 | 0.16 | 4 | 10

## RESULTADOS_9
Unnamed: 0 | Volume de calda [L] | STATUS | Capacidade operacional [ha/h] | Tempo de missao [h] | Tempo util [h] | Tempo por voo [min] | Autonomia Projetada [h] | N° Voos | MTOW [kg] | Massa Estrutura [kg] | Combustível [kg] | Abastecimentos | Massa gerador | Potência gerador [W] | Combustível consumido [L] | Calda cons [L] | Distância percorrida [km] | Distância Pulverizando [km] | RTL ACUMULADO[m] | EOC [km/km] | EOC [h/h] | Tempo de manobra [h] | Tempo rtl_rtw [h] | V pulv [m/s] | V desloc [m/s]
0 | 55 | CONCLUIDO | 9.7842 | 10.22 | 6.97 | 8.53 | 0.15 | 49 | 116.05 | 43.4 | 1 | 47 | 16.65 | 14546.17 | 66.09 | 541.26 | 116.22 | 47.66 | 27867.75 | 0.41 | 0.58 | 0.23 | 1.66 | 4 | 10
1 | 55 | CONCLUIDO | 12.0964 | 8.27 | 5.73 | 18.09 | 0.3 | 19 | 117.34 | 43.4 | 2 | 17 | 16.94 | 14705.49 | 49.5 | 541.19 | 74.24 | 47.66 | 7029.23 | 0.64 | 0.71 | 0.19 | 0.42 | 4 | 10
2 | 55 | CONCLUIDO | 12.5769 | 7.95 | 5.58 | 27.9 | 0.45 | 12 | 118.63 | 43.4 | 3 | 5 | 17.23 | 14865.24 | 43.18 | 541.15 | 69.11 | 47.66 | 4500.61 | 0.69 | 0.73 | 0.19 | 0.27 | 4 | 10
3 | 55 | CONCLUIDO | 12.6765 | 7.89 | 5.54 | 30.23 | 0.59 | 11 | 119.93 | 43.4 | 4 | 0 | 17.53 | 15025.44 | 42.75 | 541.25 | 67.76 | 47.66 | 3832.26 | 0.7 | 0.73 | 0.19 | 0.24 | 4 | 10

## resultados
Unnamed: 0 | Volume de calda [L] | STATUS | Capacidade operacional [ha/h] | Tempo de missao [h] | Tempo util [h] | Tempo por voo [min] | Autonomia Projetada [h] | N° Voos | MTOW [kg] | Massa Estrutura [kg] | Combustível [kg] | Abastecimentos | Massa gerador | Potência gerador [W] | Combustível consumido [L] | Calda cons [L] | Distância percorrida [km] | Distância Pulverizando [km] | RTL ACUMULADO[m] | EOC [km/km] | EOC [h/h] | Tempo de manobra [h] | Tempo rtl_rtw [h] | V pulv [m/s] | V desloc [m/s]
0 | 100 | CONCLUIDO | 7.8339 | 12.76 | 7.37 | 5.98 | 0.09 | 74 | 194.77 | 54.38 | 1 | 72 | 39.4 | 24256.19 | 100.98 | 542 | 127.66 | 47.66 | 33464.46 | 0.37 | 0.55 | 0.28 | 2.06 | 4 | 10
1 | 100 | CONCLUIDO | 10.1635 | 9.84 | 6.12 | 11.84 | 0.18 | 31 | 196.32 | 54.38 | 2 | 29 | 39.95 | 24447.22 | 81.34 | 541.53 | 86.87 | 47.66 | 13287.12 | 0.55 | 0.66 | 0.21 | 0.81 | 4 | 10
2 | 100 | CONCLUIDO | 11.1221 | 8.99 | 5.74 | 18.11 | 0.27 | 19 | 197.88 | 54.38 | 3 | 17 | 40.5 | 24639 | 73.68 | 541.43 | 74.36 | 47.66 | 7089.47 | 0.64 | 0.71 | 0.19 | 0.43 | 4 | 10
3 | 100 | CONCLUIDO | 11.4774 | 8.71 | 5.65 | 24.22 | 0.36 | 14 | 199.44 | 54.38 | 4 | 12 | 41.06 | 24831.54 | 70.43 | 541.11 | 72.04 | 47.66 | 5953.23 | 0.66 | 0.72 | 0.18 | 0.35 | 4 | 10
4 | 100 | CONCLUIDO | 11.7008 | 8.55 | 5.6 | 30.56 | 0.44 | 11 | 201.01 | 54.38 | 5 | 9 | 41.63 | 25024.84 | 67.01 | 541.28 | 70.41 | 47.66 | 5155.4 | 0.68 | 0.73 | 0.18 | 0.3 | 4 | 10
5 | 100 | CONCLUIDO | 11.9534 | 8.37 | 5.5 | 36.66 | 0.53 | 9 | 202.58 | 54.38 | 6 | 7 | 42.2 | 25218.93 | 63.01 | 541.29 | 66.77 | 47.66 | 3343.83 | 0.71 | 0.74 | 0.18 | 0.19 | 4 | 10
6 | 100 | CONCLUIDO | 11.9554 | 8.36 | 5.54 | 41.52 | 0.61 | 8 | 204.16 | 54.38 | 7 | 6 | 42.78 | 25413.94 | 60.11 | 541.14 | 68.17 | 47.66 | 4050.48 | 0.7 | 0.73 | 0.18 | 0.23 | 4 | 10
7 | 100 | CONCLUIDO | 12.0927 | 8.27 | 5.48 | 46.98 | 0.69 | 7 | 205.75 | 54.38 | 8 | 0 | 43.37 | 25609.61 | 58.29 | 541.17 | 66.24 | 47.66 | 3088.68 | 0.72 | 0.74 | 0.18 | 0.18 | 4 | 10
0 | 40 | CONCLUIDO | 11.193 | 8.93 | 6.31 | 10.52 | 0.2 | 36 | 89.87 | 37.55 | 1 | 34 | 11.32 | 11317.98 | 48.45 | 541.55 | 93.5 | 47.66 | 16576.47 | 0.51 | 0.64 | 0.22 | 1.01 | 4 | 10
1 | 40 | CONCLUIDO | 12.605 | 7.93 | 5.71 | 22.84 | 0.39 | 15 | 91.1 | 37.55 | 2 | 6 | 11.54 | 11468.97 | 37.64 | 541.41 | 73.49 | 47.66 | 6677.21 | 0.65 | 0.71 | 0.2 | 0.4 | 4 | 10
2 | 40 | CONCLUIDO | 12.5936 | 7.94 | 5.72 | 22.87 | 0.57 | 15 | 92.32 | 37.55 | 3 | 0 | 11.77 | 11620.34 | 38.19 | 541.27 | 73.52 | 47.66 | 6687.55 | 0.65 | 0.71 | 0.2 | 0.41 | 4 | 10
0 | 30 | CONCLUIDO | 12.0818 | 8.28 | 6 | 12.85 | 0.24 | 28 | 71.52 | 32.27 | 1 | 26 | 8.25 | 9054.6 | 36.89 | 541.18 | 83.15 | 47.66 | 11440.55 | 0.57 | 0.68 | 0.2 | 0.69 | 4 | 10
1 | 30 | CONCLUIDO | 12.4961 | 8 | 5.85 | 17.54 | 0.48 | 20 | 72.7 | 32.27 | 2 | 0 | 8.43 | 9200.25 | 33.56 | 541.69 | 77.31 | 47.66 | 8559.25 | 0.62 | 0.7 | 0.22 | 0.54 | 4 | 10
0 | 15 | CONCLUIDO | 11.7609 | 8.5 | 6.38 | 10.08 | 0.43 | 38 | 39.78 | 19.54 | 1 | 0 | 4.24 | 5140 | 24.96 | 542.57 | 93.83 | 47.66 | 16728.39 | 0.51 | 0.64 | 0.28 | 1.07 | 4 | 10
0 | 70 | CONCLUIDO | 9.463 | 10.57 | 6.75 | 7.36 | 0.12 | 55 | 141.81 | 47.83 | 1 | 53 | 22.98 | 17723.39 | 74.08 | 541.75 | 107.78 | 47.66 | 23620.41 | 0.44 | 0.6 | 0.23 | 1.44 | 4 | 10
1 | 70 | CONCLUIDO | 11.2059 | 8.92 | 6 | 15.01 | 0.25 | 24 | 143.17 | 47.83 | 2 | 22 | 23.34 | 17891.86 | 62.44 | 541.38 | 83.36 | 47.66 | 11566.52 | 0.57 | 0.68 | 0.2 | 0.69 | 4 | 10
2 | 70 | CONCLUIDO | 12.1306 | 8.24 | 5.61 | 24.05 | 0.37 | 14 | 144.54 | 47.83 | 3 | 12 | 23.71 | 18060.85 | 54.19 | 541.18 | 70.41 | 47.66 | 5141.74 | 0.68 | 0.72 | 0.18 | 0.3 | 4 | 10
3 | 70 | CONCLUIDO | 12.4249 | 8.05 | 5.53 | 33.19 | 0.49 | 10 | 145.92 | 47.83 | 4 | 7 | 24.09 | 18230.35 | 49.34 | 541.34 | 67.74 | 47.66 | 3827.23 | 0.7 | 0.74 | 0.18 | 0.23 | 4 | 10
4 | 70 | CONCLUIDO | 12.4451 | 8.04 | 5.55 | 36.98 | 0.6 | 9 | 147.3 | 47.83 | 5 | 0 | 24.47 | 18400.38 | 47.94 | 541.58 | 68.21 | 47.66 | 4064.62 | 0.7 | 0.73 | 0.19 | 0.24 | 4 | 10
0 | 90 | CONCLUIDO | 8.4732 | 11.8 | 7.03 | 6.4 | 0.1 | 66 | 176.73 | 52.44 | 1 | 64 | 33.29 | 22031.19 | 90.12 | 541.64 | 116.42 | 47.66 | 27887.31 | 0.41 | 0.58 | 0.27 | 1.72 | 4 | 10
1 | 90 | CONCLUIDO | 10.6433 | 9.4 | 5.98 | 12.81 | 0.2 | 28 | 178.21 | 52.44 | 2 | 26 | 33.77 | 22213.89 | 73.84 | 541.39 | 82.43 | 47.66 | 11078.4 | 0.58 | 0.68 | 0.2 | 0.67 | 4 | 10
2 | 90 | CONCLUIDO | 11.2177 | 8.91 | 5.85 | 19.51 | 0.3 | 18 | 179.7 | 52.44 | 3 | 16 | 34.26 | 22397.24 | 69.8 | 541.3 | 79.05 | 47.66 | 9439.91 | 0.6 | 0.69 | 0.18 | 0.55 | 4 | 10
3 | 90 | CONCLUIDO | 11.7226 | 8.53 | 5.65 | 26.07 | 0.39 | 13 | 181.19 | 52.44 | 4 | 11 | 34.75 | 22581.25 | 64.25 | 541.11 | 71.82 | 47.66 | 5849.06 | 0.66 | 0.72 | 0.18 | 0.34 | 4 | 10
4 | 90 | CONCLUIDO | 12.0321 | 8.31 | 5.54 | 33.21 | 0.49 | 10 | 182.69 | 52.44 | 5 | 8 | 35.25 | 22766.06 | 59.74 | 541.24 | 68.15 | 47.66 | 4029.87 | 0.7 | 0.73 | 0.18 | 0.23 | 4 | 10
5 | 90 | CONCLUIDO | 12.2017 | 8.2 | 5.49 | 41.18 | 0.58 | 8 | 184.19 | 52.44 | 6 | 6 | 35.75 | 22951.43 | 55.48 | 541.09 | 66.66 | 47.66 | 3293.42 | 0.72 | 0.74 | 0.18 | 0.19 | 4 | 10
6 | 90 | CONCLUIDO | 12.1976 | 8.2 | 5.49 | 41.2 | 0.67 | 8 | 185.7 | 52.44 | 7 | 0 | 36.26 | 23137.49 | 54.09 | 541.39 | 66.49 | 47.66 | 3212.39 | 0.72 | 0.74 | 0.18 | 0.19 | 4 | 10
0 | 10 | CONCLUIDO | 10.9157 | 9.16 | 6.89 | 7.38 | 0.64 | 56 | 26.11 | 12.1 | 1 | 0 | 3.01 | 3454.41 | 20.02 | 541.93 | 109.73 | 47.66 | 24591.42 | 0.43 | 0.59 | 0.32 | 1.58 | 4 | 10
0 | 45 | CONCLUIDO | 10.7755 | 9.28 | 6.47 | 9.71 | 0.18 | 40 | 98.71 | 39.72 | 1 | 38 | 12.99 | 12407.75 | 53.83 | 541.45 | 98.54 | 47.66 | 19073.44 | 0.48 | 0.63 | 0.23 | 1.16 | 4 | 10
1 | 45 | CONCLUIDO | 12.2863 | 8.14 | 5.8 | 20.48 | 0.35 | 17 | 99.95 | 39.72 | 2 | 15 | 13.24 | 12561.45 | 42.74 | 541.25 | 76.96 | 47.66 | 8401.41 | 0.62 | 0.7 | 0.19 | 0.5 | 4 | 10
2 | 45 | CONCLUIDO | 12.5698 | 7.96 | 5.68 | 24.34 | 0.52 | 14 | 101.2 | 39.72 | 3 | 0 | 13.49 | 12715.54 | 39.58 | 541.12 | 72.4 | 47.66 | 6134.13 | 0.66 | 0.72 | 0.2 | 0.37 | 4 | 10
0 | 60 | CONCLUIDO | 9.6015 | 10.42 | 6.95 | 8.02 | 0.14 | 52 | 124.63 | 45 | 1 | 50 | 18.64 | 15605.44 | 69.55 | 541.75 | 115.91 | 47.66 | 27699.7 | 0.41 | 0.59 | 0.22 | 1.64 | 4 | 10
1 | 60 | CONCLUIDO | 11.7176 | 8.53 | 5.87 | 16.76 | 0.28 | 21 | 125.95 | 45 | 2 | 19 | 18.95 | 15767.7 | 54.55 | 541.38 | 78.82 | 47.66 | 9308.69 | 0.6 | 0.69 | 0.2 | 0.56 | 4 | 10
2 | 60 | CONCLUIDO | 12.3165 | 8.12 | 5.65 | 26.1 | 0.42 | 13 | 127.27 | 45 | 3 | 11 | 19.27 | 15930.42 | 47.7 | 541.16 | 71.99 | 47.66 | 5933.81 | 0.66 | 0.72 | 0.19 | 0.35 | 4 | 10
3 | 60 | CONCLUIDO | 12.4896 | 8.01 | 5.59 | 30.51 | 0.55 | 11 | 128.59 | 45 | 4 | 0 | 19.59 | 16093.6 | 44.5 | 541.43 | 69.57 | 47.66 | 4733.82 | 0.69 | 0.73 | 0.19 | 0.29 | 4 | 10
0 | 80 | CONCLUIDO | 9.0323 | 11.07 | 6.81 | 6.81 | 0.11 | 60 | 159.12 | 50.28 | 1 | 58 | 27.84 | 19859.16 | 81.13 | 541.79 | 109.49 | 47.66 | 24450.36 | 0.44 | 0.6 | 0.25 | 1.5 | 4 | 10
1 | 80 | CONCLUIDO | 10.8105 | 9.25 | 6.09 | 14.05 | 0.22 | 26 | 160.54 | 50.28 | 2 | 24 | 28.26 | 20034.4 | 69.5 | 541.17 | 86.83 | 47.66 | 13288.5 | 0.55 | 0.67 | 0.19 | 0.78 | 4 | 10
2 | 80 | CONCLUIDO | 11.6588 | 8.58 | 5.74 | 21.51 | 0.33 | 16 | 161.97 | 50.28 | 3 | 14 | 28.69 | 20210.21 | 62.35 | 541.37 | 74.68 | 47.66 | 7265.15 | 0.64 | 0.71 | 0.19 | 0.43 | 4 | 10
3 | 80 | CONCLUIDO | 12.0401 | 8.31 | 5.59 | 27.97 | 0.43 | 12 | 163.4 | 50.28 | 4 | 10 | 29.12 | 20386.62 | 57.2 | 541.09 | 70.14 | 47.66 | 5014.43 | 0.68 | 0.73 | 0.18 | 0.29 | 4 | 10
4 | 80 | CONCLUIDO | 12.317 | 8.12 | 5.5 | 36.7 | 0.54 | 9 | 164.83 | 50.28 | 5 | 7 | 29.55 | 20563.61 | 52.45 | 541.1 | 67.09 | 47.66 | 3504.14 | 0.71 | 0.74 | 0.18 | 0.2 | 4 | 10
5 | 80 | CONCLUIDO | 12.3622 | 8.09 | 5.51 | 41.3 | 0.64 | 8 | 166.27 | 50.28 | 6 | 0 | 29.99 | 20741.2 | 51.65 | 541.16 | 66.88 | 47.66 | 3402.7 | 0.71 | 0.74 | 0.19 | 0.2 | 4 | 10
0 | 35 | CONCLUIDO | 11.614 | 8.61 | 6.17 | 11.56 | 0.22 | 32 | 80.84 | 35.1 | 1 | 30 | 9.74 | 10204.21 | 42.94 | 541.26 | 88.6 | 47.66 | 14143.6 | 0.54 | 0.66 | 0.22 | 0.86 | 4 | 10
1 | 35 | CONCLUIDO | 12.5387 | 7.98 | 5.79 | 20.44 | 0.43 | 17 | 82.04 | 35.1 | 2 | 0 | 9.94 | 10352.53 | 35.71 | 541.96 | 75.76 | 47.66 | 7802 | 0.63 | 0.7 | 0.21 | 0.48 | 4 | 10
0 | 50 | CONCLUIDO | 10.3448 | 9.67 | 6.65 | 9.07 | 0.16 | 44 | 107.41 | 41.65 | 1 | 42 | 14.77 | 13481.73 | 59.26 | 541.35 | 104.81 | 47.66 | 22189.96 | 0.45 | 0.61 | 0.23 | 1.34 | 4 | 10
1 | 50 | CONCLUIDO | 12.109 | 8.26 | 5.82 | 19.41 | 0.32 | 18 | 108.68 | 41.65 | 2 | 16 | 15.03 | 13638.32 | 46.79 | 541.43 | 77.86 | 47.66 | 8845.33 | 0.61 | 0.7 | 0.18 | 0.52 | 4 | 10
2 | 50 | CONCLUIDO | 12.609 | 7.93 | 5.63 | 28.14 | 0.48 | 12 | 109.96 | 41.65 | 3 | 0 | 15.31 | 13795.21 | 40.93 | 541.96 | 70.71 | 47.66 | 5298.54 | 0.67 | 0.72 | 0.19 | 0.32 | 4 | 10
0 | 25 | CONCLUIDO | 12.2771 | 8.15 | 6.02 | 15.04 | 0.28 | 24 | 61.76 | 28.92 | 1 | 12 | 6.84 | 7851.41 | 31.3 | 541.61 | 83.47 | 47.66 | 11618.56 | 0.57 | 0.68 | 0.21 | 0.71 | 4 | 10
1 | 25 | CONCLUIDO | 12.3937 | 8.07 | 5.95 | 15.53 | 0.55 | 23 | 62.92 | 28.92 | 2 | 0 | 7 | 7994.37 | 31.35 | 542.14 | 80.9 | 47.66 | 10341.14 | 0.59 | 0.68 | 0.22 | 0.65 | 4 | 10
0 | 85 | CONCLUIDO | 8.7621 | 11.41 | 6.91 | 6.58 | 0.11 | 63 | 167.88 | 51.39 | 1 | 61 | 30.49 | 20939.59 | 85.37 | 541.32 | 112.27 | 47.66 | 25826.06 | 0.42 | 0.59 | 0.26 | 1.6 | 4 | 10
1 | 85 | CONCLUIDO | 10.7723 | 9.28 | 6 | 13.32 | 0.21 | 27 | 169.33 | 51.39 | 2 | 25 | 30.94 | 21118.46 | 71.35 | 541.12 | 83.34 | 47.66 | 11542.14 | 0.57 | 0.68 | 0.2 | 0.69 | 4 | 10
2 | 85 | CONCLUIDO | 11.3957 | 8.78 | 5.83 | 20.56 | 0.31 | 17 | 170.79 | 51.39 | 3 | 15 | 31.4 | 21297.94 | 66.33 | 541.26 | 77.85 | 47.66 | 8843.43 | 0.61 | 0.7 | 0.19 | 0.52 | 4 | 10
3 | 85 | CONCLUIDO | 11.917 | 8.39 | 5.61 | 28.06 | 0.41 | 12 | 172.25 | 51.39 | 4 | 10 | 31.86 | 21478.05 | 60.56 | 541.17 | 70.56 | 47.66 | 5223.55 | 0.68 | 0.72 | 0.18 | 0.31 | 4 | 10
4 | 85 | CONCLUIDO | 12.0656 | 8.29 | 5.58 | 33.46 | 0.51 | 10 | 173.71 | 51.39 | 5 | 8 | 32.32 | 21658.78 | 56.48 | 541.19 | 69.5 | 47.66 | 4703.86 | 0.69 | 0.73 | 0.18 | 0.27 | 4 | 10
5 | 85 | CONCLUIDO | 12.2662 | 8.15 | 5.51 | 41.32 | 0.61 | 8 | 175.18 | 51.39 | 6 | 0 | 32.79 | 21840.16 | 52.84 | 541.5 | 66.95 | 47.66 | 3437.7 | 0.71 | 0.74 | 0.19 | 0.2 | 4 | 10
0 | 20 | CONCLUIDO | 12.1552 | 8.23 | 6.12 | 12.67 | 0.34 | 29 | 51.33 | 24.83 | 1 | 0 | 5.51 | 6564.78 | 28.39 | 541.45 | 86.01 | 47.66 | 12864.13 | 0.55 | 0.66 | 0.25 | 0.82 | 4 | 10
0 | 65 | CONCLUIDO | 9.599 | 10.42 | 6.79 | 7.69 | 0.13 | 53 | 133.21 | 46.47 | 1 | 51 | 20.75 | 16663.42 | 71.3 | 541.64 | 109.87 | 47.66 | 24673.08 | 0.43 | 0.6 | 0.23 | 1.49 | 4 | 10
1 | 65 | CONCLUIDO | 11.4902 | 8.7 | 5.92 | 16.16 | 0.26 | 22 | 134.55 | 46.47 | 2 | 20 | 21.09 | 16828.84 | 58.34 | 541.27 | 80.85 | 47.66 | 10320.05 | 0.59 | 0.69 | 0.2 | 0.62 | 4 | 10
2 | 65 | CONCLUIDO | 12.0591 | 8.29 | 5.73 | 24.56 | 0.39 | 14 | 135.9 | 46.47 | 3 | 12 | 21.43 | 16994.64 | 52.58 | 541.16 | 74.92 | 47.66 | 7395.04 | 0.64 | 0.71 | 0.18 | 0.42 | 4 | 10
3 | 65 | CONCLUIDO | 12.4939 | 8 | 5.55 | 33.31 | 0.52 | 10 | 137.25 | 46.47 | 4 | 2 | 21.78 | 17160.92 | 46.37 | 541.23 | 68.35 | 47.66 | 4130.38 | 0.7 | 0.73 | 0.19 | 0.25 | 4 | 10
4 | 65 | CONCLUIDO | 12.4701 | 8.02 | 5.57 | 33.4 | 0.64 | 10 | 138.6 | 46.47 | 5 | 0 | 22.13 | 17327.69 | 46.77 | 541.39 | 68.66 | 47.66 | 4286.83 | 0.69 | 0.73 | 0.19 | 0.26 | 4 | 10
0 | 75 | CONCLUIDO | 9.2954 | 10.76 | 6.74 | 7.09 | 0.12 | 57 | 150.44 | 49.1 | 1 | 55 | 25.34 | 18787.76 | 77.11 | 541.56 | 107.31 | 47.66 | 23376.44 | 0.44 | 0.6 | 0.24 | 1.43 | 4 | 10
1 | 75 | CONCLUIDO | 10.9562 | 9.13 | 6.09 | 14.61 | 0.23 | 25 | 151.83 | 49.1 | 2 | 23 | 25.73 | 18959.54 | 66.4 | 541.27 | 86.53 | 47.66 | 13146.03 | 0.55 | 0.67 | 0.2 | 0.78 | 4 | 10
2 | 75 | CONCLUIDO | 11.8667 | 8.43 | 5.69 | 22.77 | 0.35 | 15 | 153.23 | 49.1 | 3 | 13 | 26.13 | 19131.85 | 58.46 | 541.17 | 73.15 | 47.66 | 6506.91 | 0.65 | 0.71 | 0.19 | 0.39 | 4 | 10
3 | 75 | CONCLUIDO | 12.1737 | 8.21 | 5.6 | 30.56 | 0.46 | 11 | 154.63 | 49.1 | 4 | 9 | 26.53 | 19304.72 | 53.86 | 541.23 | 70.41 | 47.66 | 5154.71 | 0.68 | 0.73 | 0.18 | 0.3 | 4 | 10
4 | 75 | CONCLUIDO | 12.401 | 8.06 | 5.51 | 36.75 | 0.57 | 9 | 156.03 | 49.1 | 5 | 1 | 26.94 | 19478.15 | 49.59 | 541.45 | 67.04 | 47.66 | 3479.91 | 0.71 | 0.74 | 0.18 | 0.21 | 4 | 10
5 | 75 | CONCLUIDO | 12.3907 | 8.07 | 5.52 | 36.79 | 0.67 | 9 | 157.44 | 49.1 | 6 | 0 | 27.35 | 19652.13 | 50 | 541.44 | 67.26 | 47.66 | 3588.37 | 0.71 | 0.74 | 0.19 | 0.21 | 4 | 10
0 | 95 | CONCLUIDO | 8.1431 | 12.28 | 7.21 | 6.18 | 0.1 | 70 | 185.69 | 53.44 | 1 | 68 | 36.26 | 23136.14 | 95.55 | 541.45 | 122.27 | 47.66 | 30789.19 | 0.39 | 0.56 | 0.27 | 1.9 | 4 | 10
1 | 95 | CONCLUIDO | 10.4672 | 9.55 | 6.01 | 12.43 | 0.19 | 29 | 187.21 | 53.44 | 2 | 27 | 36.77 | 23322.88 | 76.93 | 541.31 | 83.1 | 47.66 | 11410.5 | 0.57 | 0.68 | 0.21 | 0.7 | 4 | 10
2 | 95 | CONCLUIDO | 11.2609 | 8.88 | 5.74 | 19.14 | 0.28 | 18 | 188.73 | 53.44 | 3 | 16 | 37.29 | 23510.33 | 70.92 | 541.18 | 74.81 | 47.66 | 7321.82 | 0.64 | 0.71 | 0.19 | 0.43 | 4 | 10
3 | 95 | CONCLUIDO | 11.4792 | 8.71 | 5.72 | 24.52 | 0.37 | 14 | 190.25 | 53.44 | 4 | 12 | 37.82 | 23698.48 | 68.44 | 541.19 | 74.48 | 47.66 | 7172.69 | 0.64 | 0.71 | 0.18 | 0.42 | 4 | 10
4 | 95 | CONCLUIDO | 11.7878 | 8.48 | 5.61 | 30.57 | 0.46 | 11 | 191.78 | 53.44 | 5 | 9 | 38.35 | 23887.36 | 63.91 | 541.21 | 70.34 | 47.66 | 5121.41 | 0.68 | 0.73 | 0.18 | 0.3 | 4 | 10
5 | 95 | CONCLUIDO | 11.9562 | 8.36 | 5.56 | 37.07 | 0.55 | 9 | 193.32 | 53.44 | 6 | 7 | 38.89 | 24076.95 | 60.35 | 541.27 | 69.19 | 47.66 | 4555.47 | 0.69 | 0.73 | 0.17 | 0.25 | 4 | 10
6 | 95 | CONCLUIDO | 12.2034 | 8.19 | 5.47 | 46.85 | 0.64 | 7 | 194.86 | 53.44 | 7 | 3 | 39.43 | 24267.28 | 56.36 | 541.25 | 65.65 | 47.66 | 2793.91 | 0.73 | 0.74 | 0.18 | 0.16 | 4 | 10
7 | 95 | CONCLUIDO | 12.2005 | 8.2 | 5.47 | 46.86 | 0.72 | 7 | 196.41 | 53.44 | 8 | 0 | 39.98 | 24458.36 | 56.75 | 541.34 | 65.54 | 47.66 | 2737.88 | 0.73 | 0.74 | 0.18 | 0.16 | 4 | 10
0 | 55 | CONCLUIDO | 9.7842 | 10.22 | 6.97 | 8.53 | 0.15 | 49 | 116.05 | 43.4 | 1 | 47 | 16.65 | 14546.17 | 66.09 | 541.26 | 116.22 | 47.66 | 27867.75 | 0.41 | 0.58 | 0.23 | 1.66 | 4 | 10
1 | 55 | CONCLUIDO | 12.0964 | 8.27 | 5.73 | 18.09 | 0.3 | 19 | 117.34 | 43.4 | 2 | 17 | 16.94 | 14705.49 | 49.5 | 541.19 | 74.24 | 47.66 | 7029.23 | 0.64 | 0.71 | 0.19 | 0.42 | 4 | 10
2 | 55 | CONCLUIDO | 12.5769 | 7.95 | 5.58 | 27.9 | 0.45 | 12 | 118.63 | 43.4 | 3 | 5 | 17.23 | 14865.24 | 43.18 | 541.15 | 69.11 | 47.66 | 4500.61 | 0.69 | 0.73 | 0.19 | 0.27 | 4 | 10
3 | 55 | CONCLUIDO | 12.6765 | 7.89 | 5.54 | 30.23 | 0.59 | 11 | 119.93 | 43.4 | 4 | 0 | 17.53 | 15025.44 | 42.75 | 541.25 | 67.76 | 47.66 | 3832.26 | 0.7 | 0.73 | 0.19 | 0.24 | 4 | 10

## gráficos
Selecione o eixo X:
Selecione o eixo Y:
Selecione o eixo Z:
Eixo X | Eixo Y | Eixo Z
0 | 0 | 0
0 | 0 | 0
0 | 0 | 0
0 | 0 | 0
0 | 0 | 0
0 | 0 | 0
0 | 0 | 0
0 | 0 | 0
0 | 0 | 0
0 | 0 | 0
0 | 0 | 0
0 | 0 | 0
0 | 0 | 0
0 | 0 | 0
0 | 0 | 0
0 | 0 | 0
0 | 0 | 0
0 | 0 | 0
0 | 0 | 0
0 | 0 | 0
0 | 0 | 0
0 | 0 | 0
0 | 0 | 0
0 | 0 | 0
0 | 0 | 0
0 | 0 | 0
0 | 0 | 0
0 | 0 | 0
0 | 0 | 0
0 | 0 | 0
0 | 0 | 0
0 | 0 | 0
0 | 0 | 0
0 | 0 | 0
0 | 0 | 0
0 | 0 | 0
0 | 0 | 0
0 | 0 | 0
0 | 0 | 0
0 | 0 | 0
0 | 0 | 0
0 | 0 | 0
0 | 0 | 0
0 | 0 | 0
0 | 0 | 0
0 | 0 | 0
0 | 0 | 0
0 | 0 | 0
0 | 0 | 0
0 | 0 | 0
0 | 0 | 0
0 | 0 | 0
0 | 0 | 0
0 | 0 | 0
0 | 0 | 0
0 | 0 | 0
0 | 0 | 0
0 | 0 | 0
0 | 0 | 0
0 | 0 | 0
0 | 0 | 0
0 | 0 | 0
0 | 0 | 0
0 | 0 | 0
0 | 0 | 0
0 | 0 | 0
0 | 0 | 0
0 | 0 | 0
0 | 0 | 0
0 | 0 | 0
0 | 0 | 0
0 | 0 | 0
0 | 0 | 0
0 | 0 | 0
0 | 0 | 0
0 | 0 | 0
0 | 0 | 0

## hidden (hidden)
Unnamed: 0
Volume de calda [L]
STATUS
Capacidade operacional [ha/h]
Tempo de missao [h]
Tempo util [h]
Tempo por voo [min]
Autonomia Projetada [h]
N° Voos
MTOW [kg]
Massa Estrutura [kg]
Combustível [kg]
Abastecimentos
Massa gerador
Potência gerador [W]
Combustível consumido [L]
Calda cons [L]
Distância percorrida [km]
Distância Pulverizando [km]
RTL ACUMULADO[m]
EOC [km/km]
EOC [h/h]
Tempo de manobra [h]
Tempo rtl_rtw [h]
V pulv [m/s]
V desloc [m/s]