## RESULTADOS_18
Unnamed: 0 | Volume de calda [L] | STATUS | Capacidade operacional [ha/h] | Tempo de missao [h] | Tempo util [h] | Tempo por voo [min] | Autonomia Projetada [h] | N° Voos | MTOW [kg] | Massa Estrutura [kg] | Combustível [kg] | Abastecimentos | Massa gerador | Potência gerador [W] | Combustível consumido [L] | Calda cons [L] | Distância percorrida [km] | Distância Pulverizando [km] | RTL ACUMULADO[m] | EOC [km/km] | EOC [h/h] | Tempo de manobra [h] | Tempo rtl_rtw [h] | V pulv [m/s] | V desloc [m/s] | Preço Total por ha Simples [R$/ha] | Preço Total por ha Presumido [R$/ha] | Preço Total por ha Real [R$/ha] | Preço Total Simples [R$] | Preço Total Presumido [R$] | Prod CAPEX [ha/h/R$] | Dias Trabalhados | Preço Total Real [R$]
0 | 100 | CONCLUIDO | 1.3679 | 73.1 | 50.4 | 5.83 | 0.09 | 519 | 194.77 | 54.38 | 1 | 517 | 39.4 | 24256.19 | 717.53 | 1239.96 | 604.08 | 94.92 | 251237.94 | 0.16 | 0.61 | 21.49 | 15.51 | 4 | 10 | 2134.408 | 2920.3912 | 2641.6732 | 2134408.0385 | 2920391.2418 | 7.184e-07 | 43 | 2641673.2004
1 | 100 | CONCLUIDO | 1.9375 | 51.61 | 40.93 | 11.69 | 0.18 | 210 | 196.32 | 54.38 | 2 | 208 | 39.95 | 24447.22 | 581.34 | 1234.94 | 295.72 | 94.92 | 98604.69 | 0.32 | 0.75 | 21 | 6.11 | 4 | 10 | 1269.2967 | 1736.7077 | 1570.9588 | 1269296.6713 | 1736707.7031 | 1.0175e-06 | 30 | 1570958.7574
2 | 100 | CONCLUIDO | 2.1608 | 46.28 | 38.63 | 17.56 | 0.27 | 132 | 197.88 | 54.38 | 3 | 130 | 40.5 | 24639 | 545.67 | 1233.23 | 221.3 | 94.92 | 61784.81 | 0.43 | 0.79 | 20.87 | 3.83 | 4 | 10 | 1085.0874 | 1484.6644 | 1342.9702 | 1085087.3946 | 1484664.4439 | 1.1348e-06 | 27 | 1342970.1531
3 | 100 | CONCLUIDO | 2.2843 | 43.78 | 37.53 | 23.45 | 0.36 | 96 | 199.44 | 54.38 | 4 | 94 | 41.06 | 24831.54 | 526.83 | 1232.08 | 186.18 | 94.92 | 44404.71 | 0.51 | 0.81 | 20.79 | 2.73 | 4 | 10 | 1004.1662 | 1373.9444 | 1242.8171 | 1004166.1568 | 1373944.4364 | 1.1997e-06 | 26 | 1242817.1077
4 | 100 | CONCLUIDO | 2.3607 | 42.36 | 36.93 | 29.54 | 0.44 | 75 | 201.01 | 54.38 | 5 | 73 | 41.63 | 25024.84 | 514.83 | 1232.16 | 166.59 | 94.92 | 34710.4 | 0.57 | 0.83 | 20.77 | 2.14 | 4 | 10 | 954.6628 | 1306.2118 | 1181.5488 | 954662.812 | 1306211.7761 | 1.2398e-06 | 25 | 1181548.7574
5 | 100 | CONCLUIDO | 2.4119 | 41.46 | 36.53 | 35.36 | 0.53 | 62 | 202.58 | 54.38 | 6 | 60 | 42.2 | 25218.93 | 505.94 | 1231.87 | 153.82 | 94.92 | 28390.98 | 0.62 | 0.83 | 20.75 | 1.75 | 4 | 10 | 919.2191 | 1257.7161 | 1137.6814 | 919219.0882 | 1257716.1095 | 1.2667e-06 | 24 | 1137681.4492
6 | 100 | CONCLUIDO | 2.4529 | 40.77 | 36.23 | 41.8 | 0.61 | 52 | 204.16 | 54.38 | 7 | 50 | 42.78 | 25413.94 | 498.08 | 1231.84 | 144.3 | 94.92 | 23684.07 | 0.66 | 0.84 | 20.72 | 1.44 | 4 | 10 | 898.0018 | 1228.6856 | 1111.4216 | 898001.756 | 1228685.6196 | 1.2882e-06 | 24 | 1111421.5886
7 | 100 | CONCLUIDO | 2.4812 | 40.3 | 36.04 | 48.05 | 0.69 | 45 | 205.75 | 54.38 | 8 | 43 | 43.37 | 25609.61 | 491.74 | 1231.62 | 137.76 | 94.92 | 20445.62 | 0.69 | 0.85 | 20.72 | 1.25 | 4 | 10 | 882.9654 | 1208.1123 | 1092.8117 | 882965.4269 | 1208112.2508 | 1.3031e-06 | 24 | 1092811.7132
8 | 100 | CONCLUIDO | 2.5022 | 39.97 | 35.89 | 53.84 | 0.77 | 40 | 207.34 | 54.38 | 9 | 38 | 43.96 | 25806.1 | 486.69 | 1231.44 | 133.36 | 94.92 | 18274.56 | 0.71 | 0.85 | 20.7 | 1.11 | 4 | 10 | 871.6459 | 1192.6243 | 1078.8019 | 871645.8633 | 1192624.3244 | 1.3141e-06 | 24 | 1078801.9328
9 | 100 | CONCLUIDO | 2.5192 | 39.7 | 35.78 | 59.63 | 0.85 | 36 | 208.94 | 54.38 | 10 | 34 | 44.56 | 26003.41 | 481.19 | 1231.52 | 129.47 | 94.92 | 16346.92 | 0.73 | 0.85 | 20.7 | 1 | 4 | 10 | 852.6068 | 1166.5742 | 1055.238 | 852606.8028 | 1166574.2419 | 1.323e-06 | 23 | 1055238.0336
10 | 100 | CONCLUIDO | 2.5359 | 39.43 | 35.67 | 66.88 | 0.93 | 32 | 210.55 | 54.38 | 11 | 30 | 45.17 | 26201.54 | 475.86 | 1231.52 | 126.26 | 94.92 | 14763.02 | 0.75 | 0.85 | 20.69 | 0.89 | 4 | 10 | 842.6625 | 1152.9681 | 1042.9304 | 842662.5319 | 1152968.0517 | 1.3318e-06 | 23 | 1042930.3991
11 | 100 | CONCLUIDO | 2.5449 | 39.29 | 35.61 | 71.22 | 1 | 30 | 212.16 | 54.38 | 12 | 28 | 45.78 | 26400.51 | 471.73 | 1231.28 | 124 | 94.92 | 13642.08 | 0.77 | 0.86 | 20.7 | 0.83 | 4 | 10 | 836.1586 | 1144.069 | 1034.8807 | 836158.5559 | 1144069.0248 | 1.3365e-06 | 23 | 1034880.6828
12 | 100 | CONCLUIDO | 2.5591 | 39.08 | 35.51 | 78.91 | 1.08 | 27 | 213.78 | 54.38 | 13 | 25 | 46.4 | 26600.32 | 466.54 | 1231.34 | 120.82 | 94.92 | 12067.68 | 0.79 | 0.86 | 20.69 | 0.73 | 4 | 10 | 827.2155 | 1131.8328 | 1023.8122 | 827215.5131 | 1131832.7592 | 1.344e-06 | 23 | 1023812.2292
13 | 100 | CONCLUIDO | 2.567 | 38.96 | 35.47 | 85.12 | 1.15 | 25 | 215.41 | 54.38 | 14 | 23 | 47.03 | 26801 | 462.39 | 1231.32 | 119.42 | 94.92 | 11380 | 0.79 | 0.86 | 20.68 | 0.69 | 4 | 10 | 821.1742 | 1123.5668 | 1016.3352 | 821174.2429 | 1123566.8268 | 1.3481e-06 | 23 | 1016335.1858
14 | 100 | CONCLUIDO | 2.5761 | 38.82 | 35.41 | 92.37 | 1.23 | 23 | 217.04 | 54.38 | 15 | 21 | 47.66 | 27002.55 | 457.85 | 1231.19 | 117.69 | 94.92 | 10521.87 | 0.81 | 0.86 | 20.68 | 0.63 | 4 | 10 | 814.4151 | 1114.3187 | 1007.9697 | 814415.1349 | 1114318.717 | 1.3529e-06 | 23 | 1007969.7026
15 | 100 | CONCLUIDO | 2.5808 | 38.75 | 35.38 | 96.48 | 1.3 | 22 | 218.68 | 54.38 | 16 | 20 | 48.31 | 27204.98 | 453.38 | 1231.32 | 116.72 | 94.92 | 10040.97 | 0.81 | 0.86 | 20.67 | 0.6 | 4 | 10 | 808.9563 | 1106.8497 | 1001.2135 | 808956.2828 | 1106849.6748 | 1.3554e-06 | 23 | 1001213.4953
16 | 100 | CONCLUIDO | 2.5904 | 38.6 | 35.31 | 105.93 | 1.37 | 20 | 220.33 | 54.38 | 17 | 18 | 48.95 | 27408.3 | 448.28 | 1231.11 | 114.4 | 94.92 | 8891.4 | 0.83 | 0.86 | 20.67 | 0.53 | 4 | 10 | 801.5861 | 1096.7655 | 992.0917 | 801586.1099 | 1096765.4791 | 1.3604e-06 | 23 | 992091.7211
17 | 100 | CONCLUIDO | 2.5939 | 38.55 | 35.3 | 111.46 | 1.44 | 19 | 221.99 | 54.38 | 18 | 17 | 49.61 | 27612.53 | 444.67 | 1231.15 | 114.03 | 94.92 | 8713.06 | 0.83 | 0.86 | 20.67 | 0.52 | 4 | 10 | 797.3598 | 1090.9828 | 986.8609 | 797359.7611 | 1090982.8022 | 1.3623e-06 | 23 | 986860.9348
18 | 100 | CONCLUIDO | 2.5986 | 38.48 | 35.27 | 117.55 | 1.51 | 18 | 223.65 | 54.38 | 19 | 16 | 50.27 | 27817.81 | 440.63 | 1231.1 | 112.98 | 94.92 | 8192.8 | 0.84 | 0.86 | 20.67 | 0.49 | 4 | 10 | 792.3694 | 1084.1547 | 980.6845 | 792369.3716 | 1084154.731 | 1.3647e-06 | 23 | 980684.5251
19 | 100 | CONCLUIDO | 2.6041 | 38.4 | 35.22 | 124.32 | 1.58 | 17 | 225.32 | 54.38 | 20 | 15 | 50.95 | 28023.89 | 436.21 | 1231.22 | 111.7 | 94.92 | 7558.96 | 0.85 | 0.86 | 20.67 | 0.45 | 4 | 10 | 786.7622 | 1076.4828 | 973.7448 | 786762.2172 | 1076482.7751 | 1.3676e-06 | 23 | 973744.7699
20 | 100 | CONCLUIDO | 2.6078 | 38.35 | 35.21 | 132.03 | 1.64 | 16 | 227 | 54.38 | 21 | 14 | 51.62 | 28230.92 | 431.84 | 1231.11 | 111.03 | 94.92 | 7226.88 | 0.85 | 0.87 | 20.67 | 0.43 | 4 | 10 | 781.8286 | 1069.7323 | 967.6386 | 781828.5681 | 1069732.3388 | 1.3696e-06 | 23 | 967638.5857
21 | 100 | CONCLUIDO | 2.6129 | 38.27 | 35.17 | 140.69 | 1.71 | 15 | 228.69 | 54.38 | 22 | 13 | 52.31 | 28438.91 | 427.13 | 1231.1 | 109.93 | 94.92 | 6684.71 | 0.86 | 0.87 | 20.67 | 0.4 | 4 | 10 | 776.1336 | 1061.9403 | 960.5902 | 776133.6414 | 1061940.2887 | 1.3723e-06 | 23 | 960590.198
22 | 100 | CONCLUIDO | 2.6133 | 38.27 | 35.17 | 140.66 | 1.77 | 15 | 230.38 | 54.38 | 23 | 13 | 53 | 28647.87 | 422.11 | 1231.08 | 109.8 | 94.92 | 6616.88 | 0.86 | 0.87 | 20.66 | 0.39 | 4 | 10 | 771.3997 | 1055.4631 | 954.7312 | 771399.6758 | 1055463.0681 | 1.3725e-06 | 23 | 954731.1543
23 | 100 | CONCLUIDO | 2.6174 | 38.21 | 35.14 | 150.62 | 1.84 | 14 | 232.08 | 54.38 | 24 | 7 | 53.71 | 28857.81 | 419.94 | 1231.13 | 108.67 | 94.92 | 6056.23 | 0.87 | 0.87 | 20.68 | 0.37 | 4 | 10 | 768.3503 | 1051.2907 | 950.957 | 768350.2775 | 1051290.7469 | 1.3746e-06 | 23 | 950957.0335
24 | 100 | CONCLUIDO | 2.6167 | 38.22 | 35.16 | 150.66 | 1.9 | 14 | 233.79 | 54.38 | 25 | 1 | 54.42 | 29068.74 | 420.49 | 1231.16 | 108.85 | 94.92 | 6145.85 | 0.87 | 0.87 | 20.68 | 0.38 | 4 | 10 | 769.1117 | 1052.3325 | 951.8994 | 769111.6708 | 1052332.5188 | 1.3742e-06 | 23 | 951899.3802
25 | 100 | CONCLUIDO | 2.6168 | 38.21 | 35.15 | 150.66 | 1.96 | 14 | 235.51 | 54.38 | 26 | 0 | 55.14 | 29280.69 | 423.14 | 1231.18 | 108.86 | 94.92 | 6152.21 | 0.87 | 0.87 | 20.68 | 0.38 | 4 | 10 | 771.4886 | 1055.5847 | 954.8412 | 771488.5783 | 1055584.7085 | 1.3743e-06 | 23 | 954841.1855

## RESULTADOS_6
Unnamed: 0 | Volume de calda [L] | STATUS | Capacidade operacional [ha/h] | Tempo de missao [h] | Tempo util [h] | Tempo por voo [min] | Autonomia Projetada [h] | N° Voos | MTOW [kg] | Massa Estrutura [kg] | Combustível [kg] | Abastecimentos | Massa gerador | Potência gerador [W] | Combustível consumido [L] | Calda cons [L] | Distância percorrida [km] | Distância Pulverizando [km] | RTL ACUMULADO[m] | EOC [km/km] | EOC [h/h] | Tempo de manobra [h] | Tempo rtl_rtw [h] | V pulv [m/s] | V desloc [m/s] | Preço Total por ha Simples [R$/ha] | Preço Total por ha Presumido [R$/ha] | Preço Total por ha Real [R$/ha] | Preço Total Simples [R$] | Preço Total Presumido [R$] | Prod CAPEX [ha/h/R$] | Dias Trabalhados | Preço Total Real [R$]
0 | 40 | CONCLUIDO | 2.0289 | 49.29 | 42.42 | 9.75 | 0.2 | 261 | 89.87 | 37.55 | 1 | 259 | 11.32 | 11317.98 | 361.46 | 1235.84 | 344.84 | 94.92 | 122907.75 | 0.28 | 0.72 | 21.06 | 7.58 | 4 | 10 | 854.5988 | 1169.2998 | 1057.7035 | 854598.8376 | 1169299.8318 | 1.2104e-06 | 29 | 1057703.497
1 | 40 | CONCLUIDO | 2.3683 | 42.22 | 38.11 | 19.88 | 0.39 | 115 | 91.1 | 37.55 | 2 | 113 | 11.54 | 11468.97 | 316.17 | 1232.92 | 204.57 | 94.92 | 53501.01 | 0.46 | 0.8 | 20.84 | 3.31 | 4 | 10 | 670.6204 | 917.5724 | 830.0006 | 670620.3756 | 917572.3835 | 1.4129e-06 | 25 | 830000.5631
2 | 40 | CONCLUIDO | 2.4918 | 40.13 | 36.83 | 30.69 | 0.57 | 72 | 92.32 | 37.55 | 3 | 70 | 11.77 | 11620.34 | 295.76 | 1231.88 | 163.2 | 94.92 | 33031.39 | 0.58 | 0.83 | 20.77 | 2.04 | 4 | 10 | 614.8289 | 841.2361 | 760.9497 | 614828.9499 | 841236.0935 | 1.4865e-06 | 24 | 760949.7015
3 | 40 | CONCLUIDO | 2.5512 | 39.2 | 36.27 | 41.86 | 0.75 | 52 | 93.55 | 37.55 | 4 | 50 | 12 | 11772.07 | 280.68 | 1231.53 | 145.55 | 94.92 | 24309.32 | 0.65 | 0.84 | 20.73 | 1.49 | 4 | 10 | 580.7322 | 794.5834 | 718.7495 | 580732.181 | 794583.3901 | 1.522e-06 | 23 | 718749.4666
4 | 40 | CONCLUIDO | 2.5915 | 38.59 | 35.89 | 53.84 | 0.93 | 40 | 94.79 | 37.55 | 5 | 38 | 12.23 | 11924.18 | 266.58 | 1231.52 | 133.18 | 94.92 | 18180.83 | 0.71 | 0.85 | 20.71 | 1.11 | 4 | 10 | 560.0599 | 766.2986 | 693.1642 | 560059.8673 | 766298.6185 | 1.546e-06 | 23 | 693164.1538
5 | 40 | CONCLUIDO | 2.6123 | 38.28 | 35.72 | 64.94 | 1.1 | 33 | 96.02 | 37.55 | 6 | 11 | 12.47 | 12076.67 | 255.87 | 1231.57 | 126.83 | 94.92 | 15040.23 | 0.75 | 0.85 | 20.72 | 0.94 | 4 | 10 | 546.5535 | 747.8186 | 676.4479 | 546553.5165 | 747818.6336 | 1.5584e-06 | 23 | 676447.8728
6 | 40 | CONCLUIDO | 2.6133 | 38.27 | 35.72 | 66.98 | 1.27 | 32 | 97.26 | 37.55 | 7 | 0 | 12.71 | 12229.54 | 258.32 | 1231.72 | 126.26 | 94.92 | 14761.27 | 0.75 | 0.85 | 20.74 | 0.94 | 4 | 10 | 548.6824 | 750.7314 | 679.0827 | 548682.3552 | 750731.4045 | 1.559e-06 | 23 | 679082.6529

## RESULTADOS_4
Unnamed: 0 | Volume de calda [L] | STATUS | Capacidade operacional [ha/h] | Tempo de missao [h] | Tempo util [h] | Tempo por voo [min] | Autonomia Projetada [h] | N° Voos | MTOW [kg] | Massa Estrutura [kg] | Combustível [kg] | Abastecimentos | Massa gerador | Potência gerador [W] | Combustível consumido [L] | Calda cons [L] | Distância percorrida [km] | Distância Pulverizando [km] | RTL ACUMULADO[m] | EOC [km/km] | EOC [h/h] | Tempo de manobra [h] | Tempo rtl_rtw [h] | V pulv [m/s] | V desloc [m/s] | Preço Total por ha Simples [R$/ha] | Preço Total por ha Presumido [R$/ha] | Preço Total por ha Real [R$/ha] | Preço Total Simples [R$] | Preço Total Presumido [R$] | Prod CAPEX [ha/h/R$] | Dias Trabalhados | Preço Total Real [R$]
0 | 30 | CONCLUIDO | 2.1662 | 46.16 | 41.01 | 11.55 | 0.24 | 213 | 71.52 | 32.27 | 1 | 211 | 8.25 | 9054.6 | 295.25 | 1234.7 | 297.92 | 94.92 | 99687.42 | 0.32 | 0.74 | 21.01 | 6.18 | 4 | 10 | 695.1744 | 951.1683 | 860.3902 | 695174.4333 | 951168.3286 | 1.3368e-06 | 27 | 860390.1583
1 | 30 | CONCLUIDO | 2.4512 | 40.8 | 37.49 | 23.93 | 0.48 | 94 | 72.7 | 32.27 | 2 | 92 | 8.43 | 9200.25 | 257.84 | 1232.19 | 184.91 | 94.92 | 43778.87 | 0.51 | 0.81 | 20.8 | 2.7 | 4 | 10 | 566.9482 | 775.7235 | 701.6895 | 566948.1642 | 775723.4903 | 1.5127e-06 | 24 | 701689.5291
2 | 30 | CONCLUIDO | 2.552 | 39.18 | 36.44 | 37.7 | 0.71 | 58 | 73.88 | 32.27 | 3 | 56 | 8.61 | 9346.23 | 237.25 | 1231.89 | 150.52 | 94.92 | 26760.55 | 0.63 | 0.84 | 20.75 | 1.65 | 4 | 10 | 521.3325 | 713.3101 | 645.2328 | 521332.4652 | 713310.0784 | 1.5749e-06 | 23 | 645232.7657
3 | 30 | CONCLUIDO | 2.5937 | 38.56 | 36.04 | 50.29 | 0.93 | 43 | 75.07 | 32.27 | 4 | 9 | 8.8 | 9492.55 | 222.86 | 1231.99 | 136.3 | 94.92 | 19729.96 | 0.7 | 0.85 | 20.77 | 1.26 | 4 | 10 | 501.1623 | 685.7123 | 620.2689 | 501162.2632 | 685712.3182 | 1.6006e-06 | 23 | 620268.8969
4 | 30 | CONCLUIDO | 2.5952 | 38.53 | 36.02 | 50.26 | 1.15 | 43 | 76.26 | 32.27 | 5 | 0 | 8.99 | 9639.2 | 225.24 | 1231.99 | 135.5 | 94.92 | 19328.14 | 0.7 | 0.85 | 20.77 | 1.24 | 4 | 10 | 503.1316 | 688.4069 | 622.7063 | 503131.6238 | 688406.8843 | 1.6016e-06 | 23 | 622706.2974

## RESULTADOS_1
Unnamed: 0 | Volume de calda [L] | STATUS | Capacidade operacional [ha/h] | Tempo de missao [h] | Tempo util [h] | Tempo por voo [min] | Autonomia Projetada [h] | N° Voos | MTOW [kg] | Massa Estrutura [kg] | Combustível [kg] | Abastecimentos | Massa gerador | Potência gerador [W] | Combustível consumido [L] | Calda cons [L] | Distância percorrida [km] | Distância Pulverizando [km] | RTL ACUMULADO[m] | EOC [km/km] | EOC [h/h] | Tempo de manobra [h] | Tempo rtl_rtw [h] | V pulv [m/s] | V desloc [m/s] | Preço Total por ha Simples [R$/ha] | Preço Total por ha Presumido [R$/ha] | Preço Total por ha Real [R$/ha] | Preço Total Simples [R$] | Preço Total Presumido [R$] | Prod CAPEX [ha/h/R$] | Dias Trabalhados | Preço Total Real [R$]
0 | 15 | CONCLUIDO | 2.4265 | 41.21 | 38.19 | 19.26 | 0.43 | 119 | 39.78 | 19.54 | 1 | 117 | 4.24 | 5140 | 164.01 | 1232.67 | 207.7 | 94.92 | 55049.8 | 0.46 | 0.8 | 20.83 | 3.39 | 4 | 10 | 439.2342 | 600.9797 | 543.623 | 439234.2304 | 600979.6517 | 1.6072e-06 | 24 | 543622.9972
1 | 15 | CONCLUIDO | 2.5068 | 39.89 | 37.26 | 26.61 | 0.84 | 84 | 40.89 | 19.54 | 2 | 0 | 4.35 | 5277.26 | 153.73 | 1233.22 | 173.55 | 94.92 | 38147.03 | 0.55 | 0.82 | 20.89 | 2.47 | 4 | 10 | 418.6716 | 572.845 | 518.1735 | 418671.64 | 572845.0083 | 1.6604e-06 | 24 | 518173.4847

## RESULTADOS_12
Unnamed: 0 | Volume de calda [L] | STATUS | Capacidade operacional [ha/h] | Tempo de missao [h] | Tempo util [h] | Tempo por voo [min] | Autonomia Projetada [h] | N° Voos | MTOW [kg] | Massa Estrutura [kg] | Combustível [kg] | Abastecimentos | Massa gerador | Potência gerador [W] | Combustível consumido [L] | Calda cons [L] | Distância percorrida [km] | Distância Pulverizando [km] | RTL ACUMULADO[m] | EOC [km/km] | EOC [h/h] | Tempo de manobra [h] | Tempo rtl_rtw [h] | V pulv [m/s] | V desloc [m/s] | Preço Total por ha Simples [R$/ha] | Preço Total por ha Presumido [R$/ha] | Preço Total por ha Real [R$/ha] | Preço Total Simples [R$] | Preço Total Presumido [R$] | Prod CAPEX [ha/h/R$] | Dias Trabalhados | Preço Total Real [R$]
0 | 70 | CONCLUIDO | 1.6718 | 59.81 | 46.35 | 7.15 | 0.12 | 389 | 141.81 | 47.83 | 1 | 387 | 22.98 | 17723.39 | 538.56 | 1237.69 | 471.57 | 94.92 | 185630.39 | 0.2 | 0.66 | 21.29 | 11.48 | 4 | 10 | 1392.8769 | 1905.7956 | 1723.9092 | 1392876.9167 | 1905795.6468 | 9.2606e-07 | 35 | 1723909.1851
1 | 70 | CONCLUIDO | 2.1477 | 46.56 | 39.57 | 14.39 | 0.25 | 165 | 143.17 | 47.83 | 2 | 163 | 23.34 | 17891.86 | 455.77 | 1234.16 | 251.67 | 94.92 | 76802.87 | 0.38 | 0.77 | 20.91 | 4.75 | 4 | 10 | 952.9658 | 1303.8898 | 1179.4484 | 952965.7885 | 1303889.8337 | 1.1897e-06 | 27 | 1179448.418
2 | 70 | CONCLUIDO | 2.3245 | 43.02 | 37.79 | 21.8 | 0.37 | 104 | 144.54 | 47.83 | 3 | 102 | 23.71 | 18060.85 | 430.15 | 1232.77 | 194.3 | 94.92 | 48421.02 | 0.49 | 0.81 | 20.82 | 2.99 | 4 | 10 | 845.5792 | 1156.9587 | 1046.5402 | 845579.1878 | 1156958.7491 | 1.2876e-06 | 25 | 1046540.2299
3 | 70 | CONCLUIDO | 2.4178 | 41.36 | 36.94 | 29.16 | 0.49 | 76 | 145.92 | 47.83 | 4 | 74 | 24.09 | 18230.35 | 414.94 | 1232.39 | 166.71 | 94.92 | 34767.5 | 0.57 | 0.83 | 20.77 | 2.14 | 4 | 10 | 793.4511 | 1085.6349 | 982.0234 | 793451.138 | 1085634.8517 | 1.3393e-06 | 24 | 982023.3851
4 | 70 | CONCLUIDO | 2.477 | 40.37 | 36.44 | 37.06 | 0.6 | 59 | 147.3 | 47.83 | 5 | 57 | 24.47 | 18400.38 | 403.79 | 1231.79 | 150.76 | 94.92 | 26877.61 | 0.63 | 0.84 | 20.74 | 1.65 | 4 | 10 | 766.1218 | 1048.2416 | 948.1989 | 766121.7638 | 1048241.5961 | 1.3721e-06 | 24 | 948198.8894
5 | 70 | CONCLUIDO | 2.5124 | 39.8 | 36.16 | 44.28 | 0.71 | 49 | 148.68 | 47.83 | 6 | 47 | 24.85 | 18570.94 | 394.87 | 1231.72 | 141.85 | 94.92 | 22470.26 | 0.67 | 0.84 | 20.72 | 1.38 | 4 | 10 | 748.3132 | 1023.8752 | 926.158 | 748313.2498 | 1023875.2016 | 1.3917e-06 | 24 | 926157.9894
6 | 70 | CONCLUIDO | 2.5429 | 39.33 | 35.91 | 52.56 | 0.83 | 41 | 150.07 | 47.83 | 7 | 39 | 25.24 | 18742.03 | 386.44 | 1231.64 | 133.86 | 94.92 | 18517.09 | 0.71 | 0.85 | 20.71 | 1.13 | 4 | 10 | 724.2371 | 990.9332 | 896.3599 | 724237.1189 | 990933.1772 | 1.4086e-06 | 23 | 896359.9056
7 | 70 | CONCLUIDO | 2.5636 | 39.01 | 35.77 | 61.32 | 0.94 | 35 | 151.46 | 47.83 | 8 | 33 | 25.63 | 18913.66 | 378.3 | 1231.4 | 129.1 | 94.92 | 16166.03 | 0.74 | 0.85 | 20.7 | 0.99 | 4 | 10 | 711.6499 | 973.7108 | 880.7812 | 711649.8852 | 973710.7687 | 1.4201e-06 | 23 | 880781.1795
8 | 70 | CONCLUIDO | 2.5797 | 38.76 | 35.64 | 68.98 | 1.04 | 31 | 152.85 | 47.83 | 9 | 29 | 26.03 | 19085.83 | 371.91 | 1231.33 | 125.04 | 94.92 | 14157.96 | 0.76 | 0.85 | 20.69 | 0.86 | 4 | 10 | 701.8501 | 960.3023 | 868.6524 | 701850.135 | 960302.3182 | 1.429e-06 | 23 | 868652.4127
9 | 70 | CONCLUIDO | 2.5956 | 38.53 | 35.52 | 78.93 | 1.15 | 27 | 154.25 | 47.83 | 10 | 25 | 26.43 | 19258.55 | 363.46 | 1231.43 | 120.91 | 94.92 | 12112.66 | 0.79 | 0.86 | 20.69 | 0.74 | 4 | 10 | 690.3351 | 944.5469 | 854.4007 | 690335.0636 | 944546.8894 | 1.4378e-06 | 23 | 854400.66
10 | 70 | CONCLUIDO | 2.6028 | 38.42 | 35.47 | 85.13 | 1.25 | 25 | 155.66 | 47.83 | 11 | 23 | 26.83 | 19431.82 | 355.79 | 1231.24 | 119.55 | 94.92 | 11443.64 | 0.79 | 0.86 | 20.68 | 0.69 | 4 | 10 | 681.6145 | 932.615 | 843.6076 | 681614.5002 | 932615.0299 | 1.4418e-06 | 23 | 843607.5604
11 | 70 | CONCLUIDO | 2.6159 | 38.23 | 35.36 | 96.45 | 1.35 | 22 | 157.07 | 47.83 | 12 | 20 | 27.24 | 19605.66 | 348.8 | 1231.2 | 116.03 | 94.92 | 9699.68 | 0.82 | 0.86 | 20.68 | 0.59 | 4 | 10 | 672.2273 | 919.7711 | 831.9894 | 672227.3191 | 919771.0746 | 1.449e-06 | 23 | 831989.4141
12 | 70 | CONCLUIDO | 2.6232 | 38.12 | 35.32 | 105.95 | 1.45 | 20 | 158.48 | 47.83 | 13 | 16 | 27.65 | 19780.06 | 341.71 | 1231.26 | 114.48 | 94.92 | 8930.76 | 0.83 | 0.86 | 20.68 | 0.54 | 4 | 10 | 664.1847 | 908.7668 | 822.0353 | 664184.6724 | 908766.7706 | 1.4531e-06 | 23 | 822035.3454
13 | 70 | CONCLUIDO | 2.6246 | 38.1 | 35.32 | 111.55 | 1.55 | 19 | 159.9 | 47.83 | 14 | 3 | 28.07 | 19955.16 | 338.54 | 1231.3 | 114.08 | 94.92 | 8735.9 | 0.83 | 0.86 | 20.7 | 0.55 | 4 | 10 | 661.0128 | 904.4268 | 818.1096 | 661012.755 | 904426.8132 | 1.4538e-06 | 23 | 818109.5875
14 | 70 | CONCLUIDO | 2.6241 | 38.11 | 35.33 | 111.57 | 1.65 | 19 | 161.32 | 47.83 | 15 | 0 | 28.5 | 20130.71 | 340.91 | 1231.35 | 114.2 | 94.92 | 8798.93 | 0.83 | 0.86 | 20.7 | 0.55 | 4 | 10 | 663.33 | 907.5973 | 820.9775 | 663329.9652 | 907597.3225 | 1.4536e-06 | 23 | 820977.5078

## RESULTADOS_16
Unnamed: 0 | Volume de calda [L] | STATUS | Capacidade operacional [ha/h] | Tempo de missao [h] | Tempo util [h] | Tempo por voo [min] | Autonomia Projetada [h] | N° Voos | MTOW [kg] | Massa Estrutura [kg] | Combustível [kg] | Abastecimentos | Massa gerador | Potência gerador [W] | Combustível consumido [L] | Calda cons [L] | Distância percorrida [km] | Distância Pulverizando [km] | RTL ACUMULADO[m] | EOC [km/km] | EOC [h/h] | Tempo de manobra [h] | Tempo rtl_rtw [h] | V pulv [m/s] | V desloc [m/s] | Preço Total por ha Simples [R$/ha] | Preço Total por ha Presumido [R$/ha] | Preço Total por ha Real [R$/ha] | Preço Total Simples [R$] | Preço Total Presumido [R$] | Prod CAPEX [ha/h/R$] | Dias Trabalhados | Preço Total Real [R$]
0 | 90 | CONCLUIDO | 1.4646 | 68.28 | 49 | 6.2 | 0.1 | 474 | 176.73 | 52.44 | 1 | 472 | 33.29 | 22031.19 | 656.07 | 1239.57 | 558.36 | 94.92 | 228603.11 | 0.17 | 0.62 | 21.42 | 14.12 | 4 | 10 | 1855.3225 | 2538.5342 | 2296.26 | 1855322.5431 | 2538534.1545 | 7.8178e-07 | 40 | 2296260.0176
1 | 90 | CONCLUIDO | 2.0077 | 49.81 | 40.45 | 12.45 | 0.2 | 195 | 178.21 | 52.44 | 2 | 193 | 33.77 | 22213.89 | 539.51 | 1234.17 | 280.93 | 94.92 | 91281.98 | 0.34 | 0.75 | 20.96 | 5.63 | 4 | 10 | 1157.6648 | 1583.9681 | 1432.7964 | 1157664.8385 | 1583968.1047 | 1.0717e-06 | 29 | 1432796.4119
2 | 90 | CONCLUIDO | 2.217 | 45.11 | 38.31 | 18.69 | 0.3 | 123 | 179.7 | 52.44 | 3 | 121 | 34.26 | 22397.24 | 507.28 | 1233.02 | 211.77 | 94.92 | 57065.08 | 0.45 | 0.8 | 20.83 | 3.51 | 4 | 10 | 1007.4187 | 1378.3947 | 1246.8427 | 1007418.7067 | 1378394.7187 | 1.1834e-06 | 27 | 1246842.6614
3 | 90 | CONCLUIDO | 2.3287 | 42.94 | 37.36 | 25.19 | 0.39 | 89 | 181.19 | 52.44 | 4 | 87 | 34.75 | 22581.25 | 490.75 | 1232.34 | 180.07 | 94.92 | 41383.2 | 0.53 | 0.82 | 20.81 | 2.56 | 4 | 10 | 930.733 | 1273.4699 | 1151.9317 | 930732.9787 | 1273469.9225 | 1.243e-06 | 25 | 1151931.7405
4 | 90 | CONCLUIDO | 2.3985 | 41.69 | 36.78 | 31.53 | 0.49 | 70 | 182.69 | 52.44 | 5 | 68 | 35.25 | 22766.06 | 479.18 | 1231.91 | 161.77 | 94.92 | 32327.41 | 0.59 | 0.83 | 20.76 | 1.99 | 4 | 10 | 895.2117 | 1224.8681 | 1107.9684 | 895211.6657 | 1224868.095 | 1.2803e-06 | 25 | 1107968.4031
5 | 90 | CONCLUIDO | 2.4459 | 40.89 | 36.4 | 37.66 | 0.58 | 58 | 184.19 | 52.44 | 6 | 56 | 35.75 | 22951.43 | 470.2 | 1231.85 | 149.37 | 94.92 | 26188.54 | 0.64 | 0.84 | 20.75 | 1.62 | 4 | 10 | 862.5931 | 1180.238 | 1067.5977 | 862593.1218 | 1180237.9642 | 1.3056e-06 | 24 | 1067597.7094
6 | 90 | CONCLUIDO | 2.4797 | 40.33 | 36.16 | 44.28 | 0.67 | 49 | 185.7 | 52.44 | 7 | 47 | 36.26 | 23137.49 | 462.94 | 1231.55 | 141.73 | 94.92 | 22413.7 | 0.67 | 0.84 | 20.73 | 1.38 | 4 | 10 | 845.3601 | 1156.659 | 1046.2691 | 845360.1001 | 1156658.9837 | 1.3236e-06 | 24 | 1046269.0736
7 | 90 | CONCLUIDO | 2.5082 | 39.87 | 35.95 | 51.36 | 0.76 | 42 | 187.22 | 52.44 | 8 | 40 | 36.78 | 23324.24 | 455.82 | 1231.55 | 135.2 | 94.92 | 19181.79 | 0.7 | 0.85 | 20.71 | 1.17 | 4 | 10 | 830.1887 | 1135.9008 | 1027.4921 | 830188.7286 | 1135900.8439 | 1.3388e-06 | 24 | 1027492.0616
8 | 90 | CONCLUIDO | 2.529 | 39.54 | 35.81 | 58.06 | 0.85 | 37 | 188.74 | 52.44 | 9 | 35 | 37.3 | 23511.69 | 450.16 | 1231.53 | 130.15 | 94.92 | 16683.64 | 0.73 | 0.85 | 20.71 | 1.02 | 4 | 10 | 810.3413 | 1108.7448 | 1002.9277 | 810341.3263 | 1108744.7523 | 1.3499e-06 | 23 | 1002927.7093
9 | 90 | CONCLUIDO | 2.546 | 39.28 | 35.68 | 64.88 | 0.93 | 33 | 190.26 | 52.44 | 10 | 31 | 37.82 | 23699.85 | 444.12 | 1231.4 | 126.48 | 94.92 | 14869.6 | 0.75 | 0.85 | 20.69 | 0.9 | 4 | 10 | 799.8754 | 1094.4248 | 989.9745 | 799875.4225 | 1094424.841 | 1.359e-06 | 23 | 989974.4702
10 | 90 | CONCLUIDO | 2.5584 | 39.09 | 35.6 | 71.2 | 1.02 | 30 | 191.79 | 52.44 | 11 | 28 | 38.35 | 23888.73 | 438.92 | 1231.31 | 123.59 | 94.92 | 13439.36 | 0.77 | 0.86 | 20.69 | 0.82 | 4 | 10 | 791.652 | 1083.1732 | 979.7966 | 791651.9848 | 1083173.1708 | 1.3656e-06 | 23 | 979796.6436
11 | 90 | CONCLUIDO | 2.5699 | 38.91 | 35.53 | 78.96 | 1.1 | 27 | 193.33 | 52.44 | 12 | 25 | 38.89 | 24078.33 | 433.08 | 1231.36 | 121.49 | 94.92 | 12401 | 0.78 | 0.86 | 20.69 | 0.75 | 4 | 10 | 783.1596 | 1071.5535 | 969.2859 | 783159.5682 | 1071553.4717 | 1.3718e-06 | 23 | 969285.9123
12 | 90 | CONCLUIDO | 2.5784 | 38.78 | 35.47 | 85.14 | 1.18 | 25 | 194.88 | 52.44 | 13 | 23 | 39.43 | 24268.67 | 428.29 | 1231.21 | 119.55 | 94.92 | 11442.14 | 0.79 | 0.86 | 20.69 | 0.7 | 4 | 10 | 776.4463 | 1062.3681 | 960.9772 | 776446.3297 | 1062368.1227 | 1.3763e-06 | 23 | 960977.2001
13 | 90 | CONCLUIDO | 2.5873 | 38.65 | 35.41 | 92.38 | 1.27 | 23 | 196.42 | 52.44 | 14 | 21 | 39.98 | 24459.75 | 422.82 | 1231.14 | 117.69 | 94.92 | 10521.07 | 0.81 | 0.86 | 20.68 | 0.63 | 4 | 10 | 769.0534 | 1052.2528 | 951.8272 | 769053.3811 | 1052252.7642 | 1.3811e-06 | 23 | 951827.2373
14 | 90 | CONCLUIDO | 2.597 | 38.51 | 35.34 | 100.97 | 1.35 | 21 | 197.98 | 52.44 | 15 | 19 | 40.54 | 24651.58 | 417.09 | 1231.16 | 115.38 | 94.92 | 9377.65 | 0.82 | 0.86 | 20.67 | 0.56 | 4 | 10 | 761.2468 | 1041.5715 | 942.1653 | 761246.8013 | 1041571.4574 | 1.3862e-06 | 23 | 942165.3393
15 | 90 | CONCLUIDO | 2.6003 | 38.46 | 35.33 | 105.98 | 1.42 | 20 | 199.54 | 52.44 | 16 | 18 | 41.1 | 24844.17 | 412.93 | 1231.12 | 114.96 | 94.92 | 9173.32 | 0.83 | 0.86 | 20.67 | 0.55 | 4 | 10 | 756.6157 | 1035.2349 | 936.4336 | 756615.6664 | 1035234.9343 | 1.388e-06 | 23 | 936433.5651
16 | 90 | CONCLUIDO | 2.6048 | 38.39 | 35.29 | 111.45 | 1.5 | 19 | 201.11 | 52.44 | 17 | 17 | 41.67 | 25037.53 | 406.34 | 1231.23 | 113.79 | 94.92 | 8591.05 | 0.83 | 0.86 | 20.68 | 0.52 | 4 | 10 | 749.3388 | 1025.2785 | 927.4273 | 749338.843 | 1025278.4634 | 1.3904e-06 | 23 | 927427.3259
17 | 90 | CONCLUIDO | 2.6131 | 38.27 | 35.24 | 124.39 | 1.58 | 17 | 202.68 | 52.44 | 18 | 15 | 42.24 | 25231.66 | 400.95 | 1231.07 | 112.44 | 94.92 | 7925.25 | 0.84 | 0.86 | 20.67 | 0.47 | 4 | 10 | 742.3602 | 1015.73 | 918.7901 | 742360.2012 | 1015729.9779 | 1.3948e-06 | 23 | 918790.1344
18 | 90 | CONCLUIDO | 2.6183 | 38.19 | 35.2 | 132.01 | 1.65 | 16 | 204.26 | 52.44 | 19 | 14 | 42.82 | 25426.72 | 395.97 | 1231.12 | 110.96 | 94.92 | 7193.43 | 0.86 | 0.87 | 20.67 | 0.43 | 4 | 10 | 736.4875 | 1007.6947 | 911.5217 | 736487.5215 | 1007694.7184 | 1.3976e-06 | 23 | 911521.7488
19 | 90 | CONCLUIDO | 2.6169 | 38.21 | 35.22 | 132.09 | 1.73 | 16 | 205.85 | 52.44 | 20 | 10 | 43.41 | 25622.45 | 392.9 | 1231.12 | 111.51 | 94.92 | 7465.89 | 0.85 | 0.86 | 20.67 | 0.45 | 4 | 10 | 734.0346 | 1004.3385 | 908.4859 | 734034.6136 | 1004338.5417 | 1.3969e-06 | 23 | 908485.8808
20 | 90 | CONCLUIDO | 2.6222 | 38.14 | 35.18 | 140.73 | 1.8 | 15 | 207.45 | 52.44 | 21 | 1 | 44 | 25818.99 | 392.58 | 1231.23 | 109.61 | 94.92 | 6523.21 | 0.87 | 0.87 | 20.69 | 0.41 | 4 | 10 | 732.4651 | 1002.191 | 906.5433 | 732465.0582 | 1002191.0068 | 1.3997e-06 | 23 | 906543.3037
21 | 90 | CONCLUIDO | 2.6225 | 38.13 | 35.18 | 140.71 | 1.87 | 15 | 209.05 | 52.44 | 22 | 0 | 44.6 | 26016.35 | 395.26 | 1231.24 | 109.47 | 94.92 | 6453.76 | 0.87 | 0.87 | 20.69 | 0.4 | 4 | 10 | 734.8758 | 1005.4895 | 909.527 | 734875.7786 | 1005489.4607 | 1.3999e-06 | 23 | 909526.9578

## RESULTADOS_0
Unnamed: 0 | Volume de calda [L] | STATUS | Capacidade operacional [ha/h] | Tempo de missao [h] | Tempo util [h] | Tempo por voo [min] | Autonomia Projetada [h] | N° Voos | MTOW [kg] | Massa Estrutura [kg] | Combustível [kg] | Abastecimentos | Massa gerador | Potência gerador [W] | Combustível consumido [L] | Calda cons [L] | Distância percorrida [km] | Distância Pulverizando [km] | RTL ACUMULADO[m] | EOC [km/km] | EOC [h/h] | Tempo de manobra [h] | Tempo rtl_rtw [h] | V pulv [m/s] | V desloc [m/s] | Preço Total por ha Simples [R$/ha] | Preço Total por ha Presumido [R$/ha] | Preço Total por ha Real [R$/ha] | Preço Total Simples [R$] | Preço Total Presumido [R$] | Prod CAPEX [ha/h/R$] | Dias Trabalhados | Preço Total Real [R$]
0 | 10 | CONCLUIDO | 2.4071 | 41.54 | 38.51 | 18.48 | 0.64 | 125 | 26.11 | 12.1 | 1 | 0 | 3.01 | 3454.41 | 112.61 | 1234.58 | 212.29 | 94.92 | 57313.16 | 0.45 | 0.79 | 21.01 | 3.7 | 4 | 10 | 378.5705 | 517.9768 | 468.5418 | 378570.4713 | 517976.8202 | 1.651e-06 | 25 | 468541.8395

## RESULTADOS_7
Unnamed: 0 | Volume de calda [L] | STATUS | Capacidade operacional [ha/h] | Tempo de missao [h] | Tempo util [h] | Tempo por voo [min] | Autonomia Projetada [h] | N° Voos | MTOW [kg] | Massa Estrutura [kg] | Combustível [kg] | Abastecimentos | Massa gerador | Potência gerador [W] | Combustível consumido [L] | Calda cons [L] | Distância percorrida [km] | Distância Pulverizando [km] | RTL ACUMULADO[m] | EOC [km/km] | EOC [h/h] | Tempo de manobra [h] | Tempo rtl_rtw [h] | V pulv [m/s] | V desloc [m/s] | Preço Total por ha Simples [R$/ha] | Preço Total por ha Presumido [R$/ha] | Preço Total por ha Real [R$/ha] | Preço Total Simples [R$] | Preço Total Presumido [R$] | Prod CAPEX [ha/h/R$] | Dias Trabalhados | Preço Total Real [R$]
0 | 45 | CONCLUIDO | 1.9661 | 50.86 | 43.06 | 9.13 | 0.18 | 283 | 98.71 | 39.72 | 1 | 281 | 12.99 | 12407.75 | 392.04 | 1236.08 | 365.85 | 94.92 | 133301.78 | 0.26 | 0.71 | 21.08 | 8.22 | 4 | 10 | 935.3513 | 1279.7889 | 1157.6477 | 935351.3136 | 1279788.932 | 1.1558e-06 | 30 | 1157647.6725
1 | 45 | CONCLUIDO | 2.3315 | 42.89 | 38.35 | 18.56 | 0.35 | 124 | 99.95 | 39.72 | 2 | 122 | 13.24 | 12561.45 | 341.6 | 1233.44 | 212.7 | 94.92 | 57524.84 | 0.45 | 0.79 | 20.85 | 3.55 | 4 | 10 | 714.827 | 978.0578 | 884.7133 | 714826.9502 | 978057.7692 | 1.3706e-06 | 25 | 884713.3085
2 | 45 | CONCLUIDO | 2.4633 | 40.6 | 37 | 28.46 | 0.52 | 78 | 101.2 | 39.72 | 3 | 76 | 13.49 | 12715.54 | 320.96 | 1232.38 | 169.13 | 94.92 | 35967.86 | 0.56 | 0.82 | 20.77 | 2.21 | 4 | 10 | 653.8282 | 894.5966 | 809.2175 | 653828.1724 | 894596.5503 | 1.4481e-06 | 24 | 809217.5111
3 | 45 | CONCLUIDO | 2.5314 | 39.5 | 36.36 | 38.96 | 0.69 | 56 | 102.45 | 39.72 | 4 | 54 | 13.74 | 12870.03 | 306.47 | 1231.74 | 148.12 | 94.92 | 25574.6 | 0.64 | 0.84 | 20.74 | 1.58 | 4 | 10 | 617.1557 | 844.4197 | 763.8295 | 617155.7306 | 844419.6976 | 1.4882e-06 | 23 | 763829.4668
4 | 45 | CONCLUIDO | 2.5711 | 38.89 | 36 | 49.09 | 0.85 | 44 | 103.71 | 39.72 | 5 | 42 | 14 | 13024.91 | 293.92 | 1231.69 | 136.7 | 94.92 | 19921.08 | 0.69 | 0.85 | 20.71 | 1.22 | 4 | 10 | 597.3464 | 817.3158 | 739.3123 | 597346.4448 | 817315.7588 | 1.5115e-06 | 23 | 739312.2899
5 | 45 | CONCLUIDO | 2.5992 | 38.47 | 35.77 | 61.31 | 1.01 | 35 | 104.97 | 39.72 | 6 | 33 | 14.25 | 13180.19 | 282.09 | 1231.47 | 129.37 | 94.92 | 16303.69 | 0.73 | 0.85 | 20.69 | 0.98 | 4 | 10 | 581.0406 | 795.0054 | 719.1312 | 581040.5821 | 795005.3581 | 1.528e-06 | 23 | 719131.1625
6 | 45 | CONCLUIDO | 2.6205 | 38.16 | 35.58 | 73.61 | 1.16 | 29 | 106.23 | 39.72 | 7 | 16 | 14.52 | 13335.87 | 270.97 | 1231.47 | 122.67 | 94.92 | 12983.7 | 0.77 | 0.86 | 20.7 | 0.8 | 4 | 10 | 566.8692 | 775.6154 | 701.5918 | 566869.165 | 775615.4001 | 1.5405e-06 | 23 | 701591.7549
7 | 45 | CONCLUIDO | 2.6181 | 38.2 | 35.61 | 73.68 | 1.31 | 29 | 107.5 | 39.72 | 8 | 0 | 14.78 | 13491.96 | 273.04 | 1231.91 | 122.86 | 94.92 | 13075.8 | 0.77 | 0.86 | 20.73 | 0.83 | 4 | 10 | 569.2408 | 778.8604 | 704.527 | 569240.7982 | 778860.3733 | 1.5391e-06 | 23 | 704527.0324

## RESULTADOS_10
Unnamed: 0 | Volume de calda [L] | STATUS | Capacidade operacional [ha/h] | Tempo de missao [h] | Tempo util [h] | Tempo por voo [min] | Autonomia Projetada [h] | N° Voos | MTOW [kg] | Massa Estrutura [kg] | Combustível [kg] | Abastecimentos | Massa gerador | Potência gerador [W] | Combustível consumido [L] | Calda cons [L] | Distância percorrida [km] | Distância Pulverizando [km] | RTL ACUMULADO[m] | EOC [km/km] | EOC [h/h] | Tempo de manobra [h] | Tempo rtl_rtw [h] | V pulv [m/s] | V desloc [m/s] | Preço Total por ha Simples [R$/ha] | Preço Total por ha Presumido [R$/ha] | Preço Total por ha Real [R$/ha] | Preço Total Simples [R$] | Preço Total Presumido [R$] | Prod CAPEX [ha/h/R$] | Dias Trabalhados | Preço Total Real [R$]
0 | 60 | CONCLUIDO | 1.7843 | 56.04 | 45.04 | 7.79 | 0.14 | 347 | 124.63 | 45 | 1 | 345 | 18.64 | 15605.44 | 480.7 | 1237.4 | 429.68 | 94.92 | 164899.26 | 0.22 | 0.68 | 21.2 | 10.19 | 4 | 10 | 1198.1819 | 1639.4053 | 1482.9428 | 1198181.9077 | 1639405.3462 | 1.0099e-06 | 33 | 1482942.8009
1 | 60 | CONCLUIDO | 2.221 | 45.02 | 39.08 | 15.74 | 0.28 | 149 | 125.95 | 45 | 2 | 147 | 18.95 | 15767.7 | 411.94 | 1233.72 | 236.53 | 94.92 | 69311.86 | 0.4 | 0.78 | 20.88 | 4.28 | 4 | 10 | 863.0277 | 1180.8325 | 1068.1355 | 863027.6502 | 1180832.5051 | 1.2571e-06 | 27 | 1068135.5081
2 | 60 | CONCLUIDO | 2.3792 | 42.03 | 37.5 | 23.93 | 0.42 | 94 | 127.27 | 45 | 3 | 92 | 19.27 | 15930.42 | 388.93 | 1232.53 | 185.01 | 94.92 | 43826.05 | 0.51 | 0.81 | 20.8 | 2.7 | 4 | 10 | 773.4815 | 1058.3115 | 957.3077 | 773481.4677 | 1058311.4676 | 1.3466e-06 | 25 | 957307.7065
3 | 60 | CONCLUIDO | 2.4598 | 40.65 | 36.76 | 31.96 | 0.55 | 69 | 128.59 | 45 | 4 | 67 | 19.59 | 16093.6 | 374.88 | 1231.88 | 161.07 | 94.92 | 31983.57 | 0.59 | 0.83 | 20.76 | 1.97 | 4 | 10 | 729.6262 | 998.3068 | 903.0298 | 729626.2302 | 998306.797 | 1.3923e-06 | 24 | 903029.7975
4 | 60 | CONCLUIDO | 2.5144 | 39.77 | 36.28 | 41.08 | 0.68 | 53 | 129.92 | 45 | 5 | 51 | 19.92 | 16257.24 | 363.15 | 1231.68 | 145.66 | 94.92 | 24358.37 | 0.65 | 0.84 | 20.74 | 1.5 | 4 | 10 | 704.7679 | 964.2945 | 872.2636 | 704767.867 | 964294.4878 | 1.4232e-06 | 24 | 872263.5753
5 | 60 | CONCLUIDO | 2.5448 | 39.3 | 36.04 | 49.14 | 0.81 | 44 | 131.25 | 45 | 6 | 42 | 20.25 | 16421.36 | 353.97 | 1231.82 | 137.56 | 94.92 | 20352.03 | 0.69 | 0.85 | 20.72 | 1.26 | 4 | 10 | 680.7363 | 931.4134 | 842.5206 | 680736.2795 | 931413.4096 | 1.4404e-06 | 23 | 842520.621
6 | 60 | CONCLUIDO | 2.5705 | 38.9 | 35.83 | 58.1 | 0.93 | 37 | 132.58 | 45 | 7 | 35 | 20.59 | 16585.95 | 344.59 | 1231.55 | 130.96 | 94.92 | 17085.6 | 0.72 | 0.85 | 20.7 | 1.04 | 4 | 10 | 666.1334 | 911.4332 | 824.4473 | 666133.4343 | 911433.1526 | 1.4549e-06 | 23 | 824447.2517
7 | 60 | CONCLUIDO | 2.593 | 38.56 | 35.64 | 68.98 | 1.06 | 31 | 133.92 | 45 | 8 | 29 | 20.93 | 16751.02 | 335.14 | 1231.39 | 124.94 | 94.92 | 14106.59 | 0.76 | 0.85 | 20.7 | 0.86 | 4 | 10 | 652.4062 | 892.6509 | 807.4575 | 652406.1633 | 892650.8948 | 1.4676e-06 | 23 | 807457.5462
8 | 60 | CONCLUIDO | 2.6081 | 38.34 | 35.52 | 78.93 | 1.18 | 27 | 135.27 | 45 | 9 | 25 | 21.27 | 16916.71 | 326.42 | 1231.25 | 121.06 | 94.92 | 12190.22 | 0.78 | 0.86 | 20.69 | 0.74 | 4 | 10 | 641.1523 | 877.2529 | 793.5291 | 641152.3171 | 877252.8859 | 1.4762e-06 | 23 | 793529.1017
9 | 60 | CONCLUIDO | 2.6184 | 38.19 | 35.45 | 88.61 | 1.29 | 24 | 136.61 | 45 | 10 | 22 | 21.61 | 17082.76 | 317.62 | 1231.12 | 118.57 | 94.92 | 10956.05 | 0.8 | 0.86 | 20.69 | 0.67 | 4 | 10 | 630.9649 | 863.314 | 780.9205 | 630964.897 | 863314.0083 | 1.482e-06 | 23 | 780920.531
10 | 60 | CONCLUIDO | 2.6259 | 38.08 | 35.39 | 96.51 | 1.41 | 22 | 137.96 | 45 | 11 | 7 | 21.96 | 17249.3 | 312.31 | 1231.41 | 116.25 | 94.92 | 9809.17 | 0.82 | 0.86 | 20.7 | 0.61 | 4 | 10 | 624.5711 | 854.5658 | 773.0072 | 624571.1172 | 854565.7567 | 1.4863e-06 | 23 | 773007.2002
11 | 60 | CONCLUIDO | 2.6258 | 38.08 | 35.39 | 96.52 | 1.52 | 22 | 139.32 | 45 | 12 | 0 | 22.32 | 17416.34 | 314.44 | 1231.54 | 116.07 | 94.92 | 9718.25 | 0.82 | 0.86 | 20.7 | 0.61 | 4 | 10 | 626.5496 | 857.2728 | 775.4559 | 626549.5822 | 857272.7798 | 1.4862e-06 | 23 | 775455.8689

## RESULTADOS_14
Unnamed: 0 | Volume de calda [L] | STATUS | Capacidade operacional [ha/h] | Tempo de missao [h] | Tempo util [h] | Tempo por voo [min] | Autonomia Projetada [h] | N° Voos | MTOW [kg] | Massa Estrutura [kg] | Combustível [kg] | Abastecimentos | Massa gerador | Potência gerador [W] | Combustível consumido [L] | Calda cons [L] | Distância percorrida [km] | Distância Pulverizando [km] | RTL ACUMULADO[m] | EOC [km/km] | EOC [h/h] | Tempo de manobra [h] | Tempo rtl_rtw [h] | V pulv [m/s] | V desloc [m/s] | Preço Total por ha Simples [R$/ha] | Preço Total por ha Presumido [R$/ha] | Preço Total por ha Real [R$/ha] | Preço Total Simples [R$] | Preço Total Presumido [R$] | Prod CAPEX [ha/h/R$] | Dias Trabalhados | Preço Total Real [R$]
0 | 80 | CONCLUIDO | 1.5653 | 63.89 | 47.67 | 6.64 | 0.11 | 431 | 159.12 | 50.28 | 1 | 429 | 27.84 | 19859.16 | 596.86 | 1239.14 | 513.81 | 94.92 | 206540.91 | 0.18 | 0.64 | 21.38 | 12.8 | 4 | 10 | 1607.9644 | 2200.0879 | 1990.1146 | 1607964.4293 | 2200087.8706 | 8.5042e-07 | 37 | 1990114.5721
1 | 80 | CONCLUIDO | 2.0784 | 48.11 | 39.99 | 13.33 | 0.22 | 180 | 160.54 | 50.28 | 2 | 178 | 28.26 | 20034.4 | 497.7 | 1233.95 | 266.06 | 94.92 | 83924.35 | 0.36 | 0.76 | 20.93 | 5.18 | 4 | 10 | 1052.2593 | 1439.7476 | 1302.3401 | 1052259.2823 | 1439747.5724 | 1.1292e-06 | 28 | 1302340.0848
2 | 80 | CONCLUIDO | 2.2691 | 44.07 | 38.07 | 20.04 | 0.33 | 114 | 161.97 | 50.28 | 3 | 112 | 28.69 | 20210.21 | 469.49 | 1232.89 | 203.26 | 94.92 | 52855.2 | 0.47 | 0.8 | 20.84 | 3.27 | 4 | 10 | 926.6111 | 1267.8301 | 1146.8302 | 926611.0533 | 1267830.1224 | 1.2328e-06 | 26 | 1146830.1949
3 | 80 | CONCLUIDO | 2.3722 | 42.15 | 37.16 | 26.86 | 0.43 | 83 | 163.4 | 50.28 | 4 | 81 | 29.12 | 20386.62 | 453.46 | 1232.38 | 174.38 | 94.92 | 38565.77 | 0.54 | 0.82 | 20.77 | 2.36 | 4 | 10 | 866.5076 | 1185.594 | 1072.4426 | 866507.6385 | 1185593.9786 | 1.2888e-06 | 25 | 1072442.5533
4 | 80 | CONCLUIDO | 2.4385 | 41.01 | 36.59 | 33.78 | 0.54 | 65 | 164.83 | 50.28 | 5 | 63 | 29.55 | 20563.61 | 442.03 | 1232.1 | 155.86 | 94.92 | 29395.81 | 0.61 | 0.83 | 20.74 | 1.8 | 4 | 10 | 826.0906 | 1130.2936 | 1022.42 | 826090.6029 | 1130293.6075 | 1.3248e-06 | 24 | 1022419.9719
5 | 80 | CONCLUIDO | 2.4811 | 40.3 | 36.27 | 41.06 | 0.64 | 53 | 166.27 | 50.28 | 6 | 51 | 29.99 | 20741.2 | 433.31 | 1231.58 | 145.5 | 94.92 | 24277.75 | 0.65 | 0.84 | 20.73 | 1.49 | 4 | 10 | 805.3696 | 1101.9422 | 996.7744 | 805369.5697 | 1101942.1757 | 1.348e-06 | 24 | 996774.361
6 | 80 | CONCLUIDO | 2.5106 | 39.83 | 36.06 | 48.08 | 0.74 | 45 | 167.72 | 50.28 | 7 | 43 | 30.44 | 20919.39 | 425.83 | 1231.51 | 138.72 | 94.92 | 20929.38 | 0.68 | 0.85 | 20.71 | 1.27 | 4 | 10 | 790.0999 | 1081.0496 | 977.8757 | 790099.9359 | 1081049.5891 | 1.364e-06 | 24 | 977875.7336
7 | 80 | CONCLUIDO | 2.5343 | 39.46 | 35.88 | 55.2 | 0.84 | 39 | 169.17 | 50.28 | 8 | 37 | 30.89 | 21098.19 | 418.88 | 1231.41 | 132.54 | 94.92 | 17867.71 | 0.72 | 0.85 | 20.71 | 1.09 | 4 | 10 | 768.6356 | 1051.6812 | 951.3102 | 768635.6172 | 1051681.1613 | 1.3769e-06 | 23 | 951310.1873
8 | 80 | CONCLUIDO | 2.5552 | 39.14 | 35.72 | 63.03 | 0.94 | 34 | 170.62 | 50.28 | 9 | 32 | 31.34 | 21277.6 | 411.39 | 1231.47 | 127.51 | 94.92 | 15378.88 | 0.74 | 0.85 | 20.7 | 0.94 | 4 | 10 | 756.1104 | 1034.5436 | 935.8082 | 756110.3687 | 1034543.5637 | 1.3882e-06 | 23 | 935808.178
9 | 80 | CONCLUIDO | 2.5712 | 38.89 | 35.6 | 71.2 | 1.03 | 30 | 172.08 | 50.28 | 10 | 28 | 31.8 | 21457.64 | 404.57 | 1231.39 | 123.79 | 94.92 | 13536.77 | 0.77 | 0.86 | 20.69 | 0.82 | 4 | 10 | 745.6494 | 1020.2304 | 922.8611 | 745649.4239 | 1020230.4375 | 1.3969e-06 | 23 | 922861.0764
10 | 80 | CONCLUIDO | 2.5829 | 38.72 | 35.52 | 78.94 | 1.12 | 27 | 173.55 | 50.28 | 11 | 25 | 32.27 | 21638.31 | 398.92 | 1231.28 | 121.09 | 94.92 | 12203.92 | 0.78 | 0.86 | 20.69 | 0.74 | 4 | 10 | 737.4976 | 1009.0767 | 912.7719 | 737497.594 | 1009076.7442 | 1.4033e-06 | 23 | 912771.876
11 | 80 | CONCLUIDO | 2.5908 | 38.6 | 35.47 | 85.12 | 1.22 | 25 | 175.02 | 50.28 | 12 | 23 | 32.74 | 21819.6 | 392.93 | 1231.18 | 119.46 | 94.92 | 11399.31 | 0.79 | 0.86 | 20.68 | 0.69 | 4 | 10 | 730.0233 | 998.8501 | 903.5212 | 730023.3113 | 998850.1009 | 1.4076e-06 | 23 | 903521.2491
12 | 80 | CONCLUIDO | 2.5976 | 38.5 | 35.43 | 92.43 | 1.31 | 23 | 176.49 | 50.28 | 13 | 21 | 33.21 | 22001.54 | 387.19 | 1231.15 | 118.56 | 94.92 | 10956.38 | 0.8 | 0.86 | 20.68 | 0.65 | 4 | 10 | 723.0965 | 989.3726 | 894.9483 | 723096.5408 | 989372.5878 | 1.4113e-06 | 23 | 894948.2566
13 | 80 | CONCLUIDO | 2.6073 | 38.35 | 35.35 | 101.01 | 1.4 | 21 | 177.97 | 50.28 | 14 | 19 | 33.69 | 22184.13 | 380.63 | 1231.19 | 115.75 | 94.92 | 9561.76 | 0.82 | 0.86 | 20.68 | 0.58 | 4 | 10 | 714.6816 | 977.8589 | 884.5334 | 714681.5855 | 977858.8748 | 1.4165e-06 | 23 | 884533.3962
14 | 80 | CONCLUIDO | 2.6157 | 38.23 | 35.29 | 111.46 | 1.48 | 19 | 179.46 | 50.28 | 15 | 17 | 34.18 | 22367.38 | 373.99 | 1231.26 | 113.96 | 94.92 | 8677.46 | 0.83 | 0.86 | 20.67 | 0.52 | 4 | 10 | 706.601 | 966.8026 | 874.5323 | 706600.9729 | 966802.6242 | 1.4211e-06 | 23 | 874532.3387
15 | 80 | CONCLUIDO | 2.6197 | 38.17 | 35.27 | 117.56 | 1.57 | 18 | 180.95 | 50.28 | 16 | 14 | 34.67 | 22551.28 | 369.09 | 1231.19 | 112.83 | 94.92 | 8116.38 | 0.84 | 0.86 | 20.68 | 0.49 | 4 | 10 | 701.2063 | 959.4214 | 867.8555 | 701206.2876 | 959421.3778 | 1.4233e-06 | 23 | 867855.548
16 | 80 | CONCLUIDO | 2.6234 | 38.12 | 35.25 | 124.4 | 1.65 | 17 | 182.45 | 50.28 | 17 | 4 | 35.17 | 22735.98 | 365.09 | 1231.13 | 111.71 | 94.92 | 7562.02 | 0.85 | 0.86 | 20.69 | 0.47 | 4 | 10 | 696.7148 | 953.276 | 862.2967 | 696714.8492 | 953275.9935 | 1.4253e-06 | 23 | 862296.6706
17 | 80 | CONCLUIDO | 2.6224 | 38.13 | 35.26 | 124.45 | 1.74 | 17 | 183.95 | 50.28 | 18 | 0 | 35.67 | 22921.24 | 366.71 | 1231.26 | 112.18 | 94.92 | 7796.96 | 0.85 | 0.86 | 20.69 | 0.49 | 4 | 10 | 698.4458 | 955.6444 | 864.439 | 698445.8151 | 955644.3775 | 1.4247e-06 | 23 | 864439.0194

## RESULTADOS_5
Unnamed: 0 | Volume de calda [L] | STATUS | Capacidade operacional [ha/h] | Tempo de missao [h] | Tempo util [h] | Tempo por voo [min] | Autonomia Projetada [h] | N° Voos | MTOW [kg] | Massa Estrutura [kg] | Combustível [kg] | Abastecimentos | Massa gerador | Potência gerador [W] | Combustível consumido [L] | Calda cons [L] | Distância percorrida [km] | Distância Pulverizando [km] | RTL ACUMULADO[m] | EOC [km/km] | EOC [h/h] | Tempo de manobra [h] | Tempo rtl_rtw [h] | V pulv [m/s] | V desloc [m/s] | Preço Total por ha Simples [R$/ha] | Preço Total por ha Presumido [R$/ha] | Preço Total por ha Real [R$/ha] | Preço Total Simples [R$] | Preço Total Presumido [R$] | Prod CAPEX [ha/h/R$] | Dias Trabalhados | Preço Total Real [R$]
0 | 35 | CONCLUIDO | 2.0953 | 47.73 | 41.74 | 10.52 | 0.22 | 238 | 80.84 | 35.1 | 1 | 236 | 9.74 | 10204.21 | 329.47 | 1235.13 | 322.23 | 94.92 | 111717.29 | 0.29 | 0.73 | 21.03 | 6.9 | 4 | 10 | 774.8823 | 1060.2282 | 959.0415 | 774882.3287 | 1060228.1876 | 1.2703e-06 | 28 | 959041.4974
1 | 35 | CONCLUIDO | 2.409 | 41.51 | 37.81 | 21.61 | 0.43 | 105 | 82.04 | 35.1 | 2 | 103 | 9.94 | 10352.53 | 288.26 | 1232.61 | 195.23 | 94.92 | 48881.49 | 0.49 | 0.81 | 20.81 | 3.01 | 4 | 10 | 623.6794 | 853.3457 | 771.9036 | 623679.4243 | 853345.7031 | 1.4604e-06 | 25 | 771903.5869
2 | 35 | CONCLUIDO | 2.524 | 39.62 | 36.61 | 33.79 | 0.63 | 65 | 83.25 | 35.1 | 3 | 63 | 10.15 | 10501.19 | 267.84 | 1232.03 | 156.51 | 94.92 | 29724.57 | 0.61 | 0.83 | 20.74 | 1.82 | 4 | 10 | 564.8669 | 772.8759 | 699.1137 | 564866.9301 | 772875.854 | 1.5301e-06 | 23 | 699113.6672
3 | 35 | CONCLUIDO | 2.5794 | 38.77 | 36.09 | 47.07 | 0.83 | 46 | 84.46 | 35.1 | 4 | 44 | 10.36 | 10650.22 | 251.52 | 1231.8 | 139.22 | 94.92 | 21175.11 | 0.68 | 0.84 | 20.72 | 1.3 | 4 | 10 | 539.5892 | 738.2897 | 667.8284 | 539589.17 | 738289.7074 | 1.5637e-06 | 23 | 667828.3739
4 | 35 | CONCLUIDO | 2.606 | 38.37 | 35.84 | 58.13 | 1.02 | 37 | 85.67 | 35.1 | 5 | 9 | 10.57 | 10799.59 | 240.28 | 1231.69 | 130.32 | 94.92 | 16765.77 | 0.73 | 0.85 | 20.74 | 1.06 | 4 | 10 | 524.6737 | 717.8817 | 649.3681 | 524673.6926 | 717881.6932 | 1.5799e-06 | 23 | 649368.072
5 | 35 | CONCLUIDO | 2.6048 | 38.39 | 35.86 | 58.15 | 1.21 | 37 | 86.88 | 35.1 | 6 | 0 | 10.78 | 10949.33 | 242.69 | 1231.73 | 130.73 | 94.92 | 16971.08 | 0.73 | 0.85 | 20.75 | 1.08 | 4 | 10 | 527.1361 | 721.2508 | 652.4157 | 527136.0678 | 721250.8236 | 1.5791e-06 | 23 | 652415.6572

## RESULTADOS_8
Unnamed: 0 | Volume de calda [L] | STATUS | Capacidade operacional [ha/h] | Tempo de missao [h] | Tempo util [h] | Tempo por voo [min] | Autonomia Projetada [h] | N° Voos | MTOW [kg] | Massa Estrutura [kg] | Combustível [kg] | Abastecimentos | Massa gerador | Potência gerador [W] | Combustível consumido [L] | Calda cons [L] | Distância percorrida [km] | Distância Pulverizando [km] | RTL ACUMULADO[m] | EOC [km/km] | EOC [h/h] | Tempo de manobra [h] | Tempo rtl_rtw [h] | V pulv [m/s] | V desloc [m/s] | Preço Total por ha Simples [R$/ha] | Preço Total por ha Presumido [R$/ha] | Preço Total por ha Real [R$/ha] | Preço Total Simples [R$] | Preço Total Presumido [R$] | Prod CAPEX [ha/h/R$] | Dias Trabalhados | Preço Total Real [R$]
0 | 50 | CONCLUIDO | 1.9023 | 52.57 | 43.76 | 8.61 | 0.16 | 305 | 107.41 | 41.65 | 1 | 303 | 14.77 | 13481.73 | 422.33 | 1236.47 | 387.55 | 94.92 | 144043.1 | 0.24 | 0.7 | 21.14 | 8.91 | 4 | 10 | 1020.7346 | 1396.614 | 1263.3232 | 1020734.5548 | 1396614.0495 | 1.1033e-06 | 31 | 1263323.1648
1 | 50 | CONCLUIDO | 2.2937 | 43.6 | 38.61 | 17.42 | 0.32 | 133 | 108.68 | 41.65 | 2 | 131 | 15.03 | 13638.32 | 365.98 | 1233.54 | 220.89 | 94.92 | 61572.22 | 0.43 | 0.79 | 20.86 | 3.8 | 4 | 10 | 767.1879 | 1049.7003 | 949.5184 | 767187.8996 | 1049700.3302 | 1.3303e-06 | 26 | 949518.404
2 | 50 | CONCLUIDO | 2.4332 | 41.1 | 37.2 | 26.57 | 0.48 | 84 | 109.96 | 41.65 | 3 | 82 | 15.31 | 13795.21 | 345.07 | 1232.2 | 175.51 | 94.92 | 39130.09 | 0.54 | 0.82 | 20.78 | 2.4 | 4 | 10 | 692.554 | 947.583 | 857.147 | 692554.0144 | 947582.9558 | 1.4112e-06 | 24 | 857146.9684
3 | 50 | CONCLUIDO | 2.5057 | 39.91 | 36.52 | 35.92 | 0.63 | 61 | 111.23 | 41.65 | 4 | 59 | 15.58 | 13952.52 | 330.61 | 1231.99 | 153 | 94.92 | 27988.58 | 0.62 | 0.83 | 20.75 | 1.73 | 4 | 10 | 661.5045 | 905.0996 | 818.7182 | 661504.4862 | 905099.6215 | 1.4532e-06 | 24 | 818718.184
4 | 50 | CONCLUIDO | 2.5524 | 39.18 | 36.1 | 46.08 | 0.78 | 47 | 112.51 | 41.65 | 5 | 45 | 15.86 | 14110.24 | 318.69 | 1231.69 | 139.71 | 94.92 | 21412.5 | 0.68 | 0.84 | 20.72 | 1.31 | 4 | 10 | 631.9334 | 864.6391 | 782.1192 | 631933.3659 | 864639.1102 | 1.4803e-06 | 23 | 782119.167
5 | 50 | CONCLUIDO | 2.5836 | 38.71 | 35.83 | 56.57 | 0.93 | 38 | 113.79 | 41.65 | 6 | 36 | 16.14 | 14268.39 | 307.22 | 1231.47 | 130.85 | 94.92 | 17027.08 | 0.73 | 0.85 | 20.71 | 1.04 | 4 | 10 | 614.7842 | 841.1749 | 760.8943 | 614784.192 | 841174.8539 | 1.4984e-06 | 23 | 760894.3064
6 | 50 | CONCLUIDO | 2.603 | 38.42 | 35.67 | 66.88 | 1.07 | 32 | 115.08 | 41.65 | 7 | 30 | 16.43 | 14426.96 | 296.86 | 1231.31 | 125.93 | 94.92 | 14597.53 | 0.75 | 0.85 | 20.7 | 0.89 | 4 | 10 | 601.3592 | 822.8062 | 744.2788 | 601359.2297 | 822806.2281 | 1.5097e-06 | 23 | 744278.7566
7 | 50 | CONCLUIDO | 2.6207 | 38.16 | 35.52 | 78.94 | 1.21 | 27 | 116.37 | 41.65 | 8 | 20 | 16.72 | 14585.96 | 286.53 | 1231.2 | 121.09 | 94.92 | 12201.83 | 0.78 | 0.86 | 20.69 | 0.74 | 4 | 10 | 588.4585 | 805.1549 | 728.312 | 588458.5169 | 805154.9038 | 1.5199e-06 | 23 | 728312.0498
8 | 50 | CONCLUIDO | 2.6224 | 38.13 | 35.52 | 81.97 | 1.35 | 26 | 117.66 | 41.65 | 9 | 0 | 17.01 | 14745.39 | 286.12 | 1231.51 | 120.24 | 94.92 | 11781.48 | 0.79 | 0.86 | 20.71 | 0.74 | 4 | 10 | 587.8207 | 804.2822 | 727.5227 | 587820.7155 | 804282.2358 | 1.5209e-06 | 23 | 727522.6681

## RESULTADOS_3
Unnamed: 0 | Volume de calda [L] | STATUS | Capacidade operacional [ha/h] | Tempo de missao [h] | Tempo util [h] | Tempo por voo [min] | Autonomia Projetada [h] | N° Voos | MTOW [kg] | Massa Estrutura [kg] | Combustível [kg] | Abastecimentos | Massa gerador | Potência gerador [W] | Combustível consumido [L] | Calda cons [L] | Distância percorrida [km] | Distância Pulverizando [km] | RTL ACUMULADO[m] | EOC [km/km] | EOC [h/h] | Tempo de manobra [h] | Tempo rtl_rtw [h] | V pulv [m/s] | V desloc [m/s] | Preço Total por ha Simples [R$/ha] | Preço Total por ha Presumido [R$/ha] | Preço Total por ha Real [R$/ha] | Preço Total Simples [R$] | Preço Total Presumido [R$] | Prod CAPEX [ha/h/R$] | Dias Trabalhados | Preço Total Real [R$]
0 | 25 | CONCLUIDO | 2.2411 | 44.62 | 40.23 | 12.91 | 0.28 | 187 | 61.76 | 28.92 | 1 | 185 | 6.84 | 7851.41 | 258.2 | 1234.39 | 272.78 | 94.92 | 87248.38 | 0.35 | 0.76 | 20.97 | 5.41 | 4 | 10 | 615.1564 | 841.6841 | 761.355 | 615156.4109 | 841684.1402 | 1.4111e-06 | 26 | 761354.9871
1 | 25 | CONCLUIDO | 2.5009 | 39.98 | 37.06 | 27.45 | 0.55 | 81 | 62.92 | 28.92 | 2 | 79 | 7 | 7994.37 | 223.13 | 1232.31 | 171.41 | 94.92 | 37091.59 | 0.55 | 0.82 | 20.76 | 2.27 | 4 | 10 | 513.2217 | 702.2126 | 635.1944 | 513221.7106 | 702212.5862 | 1.5746e-06 | 24 | 635194.4025
2 | 25 | CONCLUIDO | 2.5768 | 38.81 | 36.29 | 41.87 | 0.81 | 52 | 64.08 | 28.92 | 3 | 16 | 7.16 | 8137.65 | 203.19 | 1232.15 | 144.53 | 94.92 | 23795.91 | 0.66 | 0.84 | 20.78 | 1.5 | 4 | 10 | 474.9225 | 649.8099 | 587.793 | 474922.4851 | 649809.8962 | 1.6224e-06 | 23 | 587792.9518
3 | 25 | CONCLUIDO | 2.5774 | 38.8 | 36.29 | 42.7 | 1.07 | 51 | 65.25 | 28.92 | 4 | 0 | 7.33 | 8281.25 | 205.99 | 1232.23 | 144.01 | 94.92 | 23541.23 | 0.66 | 0.84 | 20.79 | 1.51 | 4 | 10 | 477.4807 | 653.3102 | 590.9592 | 477480.7321 | 653310.2026 | 1.6228e-06 | 23 | 590959.1938

## RESULTADOS_15
Unnamed: 0 | Volume de calda [L] | STATUS | Capacidade operacional [ha/h] | Tempo de missao [h] | Tempo util [h] | Tempo por voo [min] | Autonomia Projetada [h] | N° Voos | MTOW [kg] | Massa Estrutura [kg] | Combustível [kg] | Abastecimentos | Massa gerador | Potência gerador [W] | Combustível consumido [L] | Calda cons [L] | Distância percorrida [km] | Distância Pulverizando [km] | RTL ACUMULADO[m] | EOC [km/km] | EOC [h/h] | Tempo de manobra [h] | Tempo rtl_rtw [h] | V pulv [m/s] | V desloc [m/s] | Preço Total por ha Simples [R$/ha] | Preço Total por ha Presumido [R$/ha] | Preço Total por ha Real [R$/ha] | Preço Total Simples [R$] | Preço Total Presumido [R$] | Prod CAPEX [ha/h/R$] | Dias Trabalhados | Preço Total Real [R$]
0 | 85 | CONCLUIDO | 1.5167 | 65.93 | 48.24 | 6.4 | 0.11 | 452 | 167.88 | 51.39 | 1 | 450 | 30.49 | 20939.59 | 625.09 | 1239.51 | 535.09 | 94.92 | 217077.99 | 0.18 | 0.63 | 21.34 | 13.36 | 4 | 10 | 1727.7168 | 2363.9384 | 2138.3274 | 1727716.8157 | 2363938.3687 | 8.1661e-07 | 39 | 2138327.4086
1 | 85 | CONCLUIDO | 2.0399 | 49.02 | 40.28 | 12.85 | 0.21 | 188 | 169.33 | 51.39 | 2 | 186 | 30.94 | 21118.46 | 519.33 | 1234.48 | 274.81 | 94.92 | 88255.43 | 0.35 | 0.76 | 20.95 | 5.46 | 4 | 10 | 1111.0519 | 1520.1902 | 1375.1054 | 1111051.8976 | 1520190.2224 | 1.0983e-06 | 29 | 1375105.4012
2 | 85 | CONCLUIDO | 2.2447 | 44.55 | 38.18 | 19.41 | 0.31 | 118 | 170.79 | 51.39 | 3 | 116 | 31.4 | 21297.94 | 488.38 | 1232.88 | 206.59 | 94.92 | 54497.1 | 0.46 | 0.8 | 20.85 | 3.38 | 4 | 10 | 961.7998 | 1315.9769 | 1190.3819 | 961799.8161 | 1315976.9401 | 1.2086e-06 | 26 | 1190381.9479
3 | 85 | CONCLUIDO | 2.3514 | 42.53 | 37.24 | 25.98 | 0.41 | 86 | 172.25 | 51.39 | 4 | 84 | 31.86 | 21478.05 | 472.02 | 1232.1 | 176.57 | 94.92 | 39648.72 | 0.54 | 0.82 | 20.79 | 2.45 | 4 | 10 | 897.961 | 1228.6299 | 1111.3712 | 897961.0135 | 1228629.874 | 1.266e-06 | 25 | 1111371.1632
4 | 85 | CONCLUIDO | 2.4191 | 41.34 | 36.69 | 32.86 | 0.51 | 67 | 173.71 | 51.39 | 5 | 65 | 32.32 | 21658.78 | 460.8 | 1232.06 | 158.81 | 94.92 | 30862.9 | 0.6 | 0.83 | 20.76 | 1.91 | 4 | 10 | 856.2551 | 1171.5661 | 1059.7534 | 856255.1367 | 1171566.0533 | 1.3025e-06 | 24 | 1059753.4335
5 | 85 | CONCLUIDO | 2.4655 | 40.56 | 36.32 | 39.63 | 0.61 | 55 | 175.18 | 51.39 | 6 | 53 | 32.79 | 21840.16 | 451.65 | 1231.65 | 147.28 | 94.92 | 25158.95 | 0.64 | 0.84 | 20.73 | 1.54 | 4 | 10 | 833.1914 | 1140.0092 | 1031.2084 | 833191.4001 | 1140009.2314 | 1.3275e-06 | 24 | 1031208.3503
6 | 85 | CONCLUIDO | 2.4967 | 40.05 | 36.09 | 46.07 | 0.7 | 47 | 176.66 | 51.39 | 7 | 45 | 33.27 | 22022.17 | 444.29 | 1231.5 | 139.84 | 94.92 | 21480.02 | 0.68 | 0.84 | 20.71 | 1.3 | 4 | 10 | 817.089 | 1117.9772 | 1011.279 | 817089.002 | 1117977.22 | 1.3443e-06 | 24 | 1011279.0432
7 | 85 | CONCLUIDO | 2.5197 | 39.69 | 35.92 | 52.57 | 0.8 | 41 | 178.14 | 51.39 | 8 | 39 | 33.75 | 22204.83 | 437.78 | 1231.48 | 133.84 | 94.92 | 18506.72 | 0.71 | 0.85 | 20.72 | 1.14 | 4 | 10 | 795.8716 | 1088.9466 | 985.019 | 795871.5511 | 1088946.5675 | 1.3566e-06 | 23 | 985019.0355
8 | 85 | CONCLUIDO | 2.5391 | 39.38 | 35.79 | 59.65 | 0.89 | 36 | 179.63 | 51.39 | 9 | 34 | 34.24 | 22388.15 | 431.3 | 1231.28 | 129.68 | 94.92 | 16454.36 | 0.73 | 0.85 | 20.71 | 1.01 | 4 | 10 | 784.4966 | 1073.3828 | 970.9407 | 784496.5644 | 1073382.809 | 1.3671e-06 | 23 | 970940.6602
9 | 85 | CONCLUIDO | 2.5571 | 39.11 | 35.65 | 66.84 | 0.98 | 32 | 181.12 | 51.39 | 10 | 30 | 34.73 | 22572.13 | 424.95 | 1231.26 | 125.37 | 94.92 | 14315.87 | 0.76 | 0.85 | 20.69 | 0.87 | 4 | 10 | 773.6832 | 1058.5875 | 957.5574 | 773683.1903 | 1058587.4735 | 1.3768e-06 | 23 | 957557.3707
10 | 85 | CONCLUIDO | 2.5686 | 38.93 | 35.58 | 73.61 | 1.07 | 29 | 182.62 | 51.39 | 11 | 27 | 35.22 | 22756.91 | 419.59 | 1231.3 | 123.03 | 94.92 | 13164.16 | 0.77 | 0.86 | 20.69 | 0.8 | 4 | 10 | 765.7212 | 1047.6935 | 947.7031 | 765721.166 | 1047693.4805 | 1.383e-06 | 23 | 947703.0852
11 | 85 | CONCLUIDO | 2.5811 | 38.74 | 35.49 | 81.9 | 1.16 | 26 | 184.12 | 51.39 | 12 | 24 | 35.73 | 22942.24 | 413.85 | 1231.3 | 120.25 | 94.92 | 11785.55 | 0.79 | 0.86 | 20.68 | 0.71 | 4 | 10 | 757.1609 | 1035.9809 | 937.1084 | 757160.8831 | 1035980.9239 | 1.3897e-06 | 23 | 937108.3585
12 | 85 | CONCLUIDO | 2.5886 | 38.63 | 35.45 | 88.61 | 1.24 | 24 | 185.63 | 51.39 | 13 | 22 | 36.24 | 23128.27 | 408.15 | 1231.4 | 118.77 | 94.92 | 11060.22 | 0.8 | 0.86 | 20.68 | 0.67 | 4 | 10 | 750.0238 | 1026.2156 | 928.2751 | 750023.7841 | 1026215.6301 | 1.3937e-06 | 23 | 928275.0506
13 | 85 | CONCLUIDO | 2.5982 | 38.49 | 35.37 | 96.46 | 1.33 | 22 | 187.14 | 51.39 | 14 | 20 | 36.75 | 23314.98 | 402.27 | 1231.18 | 116.37 | 94.92 | 9866.86 | 0.82 | 0.86 | 20.68 | 0.59 | 4 | 10 | 742.1287 | 1015.4132 | 918.5036 | 742128.6903 | 1015413.2145 | 1.3989e-06 | 23 | 918503.6024
14 | 85 | CONCLUIDO | 2.607 | 38.36 | 35.31 | 105.92 | 1.41 | 20 | 188.66 | 51.39 | 15 | 18 | 37.27 | 23502.4 | 395.66 | 1231.21 | 114.37 | 94.92 | 8877.54 | 0.83 | 0.86 | 20.67 | 0.53 | 4 | 10 | 733.8744 | 1004.1193 | 908.2875 | 733874.3603 | 1004119.276 | 1.4036e-06 | 23 | 908287.5416
15 | 85 | CONCLUIDO | 2.6103 | 38.31 | 35.29 | 111.45 | 1.49 | 19 | 190.19 | 51.39 | 16 | 17 | 37.79 | 23690.52 | 390.65 | 1231.18 | 113.68 | 94.92 | 8537.1 | 0.83 | 0.86 | 20.68 | 0.52 | 4 | 10 | 728.4598 | 996.7109 | 901.5862 | 728459.8459 | 996710.8985 | 1.4054e-06 | 23 | 901586.2093
16 | 85 | CONCLUIDO | 2.6136 | 38.26 | 35.28 | 117.59 | 1.57 | 18 | 191.72 | 51.39 | 17 | 16 | 38.33 | 23879.37 | 384.82 | 1231.25 | 113.28 | 94.92 | 8345.11 | 0.84 | 0.86 | 20.68 | 0.5 | 4 | 10 | 722.3478 | 988.3481 | 894.0215 | 722347.7615 | 988348.075 | 1.4072e-06 | 23 | 894021.5219
17 | 85 | CONCLUIDO | 2.6183 | 38.19 | 35.24 | 124.39 | 1.65 | 17 | 193.26 | 51.39 | 18 | 13 | 38.86 | 24068.93 | 378.01 | 1231.17 | 112 | 94.92 | 7705.46 | 0.85 | 0.86 | 20.68 | 0.47 | 4 | 10 | 714.9264 | 978.1938 | 884.8364 | 714926.3666 | 978193.7952 | 1.4097e-06 | 23 | 884836.3523
18 | 85 | CONCLUIDO | 2.622 | 38.14 | 35.22 | 132.09 | 1.73 | 16 | 194.8 | 51.39 | 19 | 2 | 39.41 | 24259.23 | 378.87 | 1231.45 | 111.12 | 94.92 | 7272.37 | 0.85 | 0.86 | 20.68 | 0.45 | 4 | 10 | 714.8958 | 978.152 | 884.7985 | 714895.7973 | 978151.9688 | 1.4117e-06 | 23 | 884798.5177
19 | 85 | CONCLUIDO | 2.6217 | 38.14 | 35.23 | 132.11 | 1.81 | 16 | 196.35 | 51.39 | 20 | 0 | 39.96 | 24450.27 | 381.23 | 1231.29 | 111.25 | 94.92 | 7336.72 | 0.85 | 0.86 | 20.69 | 0.45 | 4 | 10 | 717.1796 | 981.2767 | 887.6251 | 717179.57 | 981276.7275 | 1.4116e-06 | 23 | 887625.0538

## RESULTADOS_2
Unnamed: 0 | Volume de calda [L] | STATUS | Capacidade operacional [ha/h] | Tempo de missao [h] | Tempo util [h] | Tempo por voo [min] | Autonomia Projetada [h] | N° Voos | MTOW [kg] | Massa Estrutura [kg] | Combustível [kg] | Abastecimentos | Massa gerador | Potência gerador [W] | Combustível consumido [L] | Calda cons [L] | Distância percorrida [km] | Distância Pulverizando [km] | RTL ACUMULADO[m] | EOC [km/km] | EOC [h/h] | Tempo de manobra [h] | Tempo rtl_rtw [h] | V pulv [m/s] | V desloc [m/s] | Preço Total por ha Simples [R$/ha] | Preço Total por ha Presumido [R$/ha] | Preço Total por ha Real [R$/ha] | Preço Total Simples [R$] | Preço Total Presumido [R$] | Prod CAPEX [ha/h/R$] | Dias Trabalhados | Preço Total Real [R$]
0 | 20 | CONCLUIDO | 2.328 | 42.95 | 39.3 | 15.12 | 0.34 | 156 | 51.33 | 24.83 | 1 | 154 | 5.51 | 6564.78 | 215.81 | 1233.68 | 243.54 | 94.92 | 72782.89 | 0.39 | 0.78 | 20.89 | 4.49 | 4 | 10 | 530.8302 | 726.3053 | 656.9878 | 530830.2248 | 726305.3321 | 1.5001e-06 | 25 | 656987.7706
1 | 20 | CONCLUIDO | 2.5449 | 39.3 | 36.73 | 32.89 | 0.66 | 67 | 52.47 | 24.83 | 2 | 52 | 5.64 | 6705.1 | 181.77 | 1232.07 | 159.74 | 94.92 | 31325.63 | 0.59 | 0.83 | 20.77 | 1.94 | 4 | 10 | 447.3369 | 612.0661 | 553.6514 | 447336.9408 | 612066.1376 | 1.6398e-06 | 23 | 553651.4045
2 | 20 | CONCLUIDO | 2.554 | 39.15 | 36.64 | 34.89 | 0.97 | 63 | 53.61 | 24.83 | 3 | 0 | 5.78 | 6845.59 | 182.94 | 1232.83 | 154.4 | 94.92 | 28676.11 | 0.61 | 0.83 | 20.83 | 1.85 | 4 | 10 | 447.228 | 611.9171 | 553.5166 | 447228.0478 | 611917.1453 | 1.6457e-06 | 23 | 553516.6318

## RESULTADOS_11
Unnamed: 0 | Volume de calda [L] | STATUS | Capacidade operacional [ha/h] | Tempo de missao [h] | Tempo util [h] | Tempo por voo [min] | Autonomia Projetada [h] | N° Voos | MTOW [kg] | Massa Estrutura [kg] | Combustível [kg] | Abastecimentos | Massa gerador | Potência gerador [W] | Combustível consumido [L] | Calda cons [L] | Distância percorrida [km] | Distância Pulverizando [km] | RTL ACUMULADO[m] | EOC [km/km] | EOC [h/h] | Tempo de manobra [h] | Tempo rtl_rtw [h] | V pulv [m/s] | V desloc [m/s] | Preço Total por ha Simples [R$/ha] | Preço Total por ha Presumido [R$/ha] | Preço Total por ha Real [R$/ha] | Preço Total Simples [R$] | Preço Total Presumido [R$] | Prod CAPEX [ha/h/R$] | Dias Trabalhados | Preço Total Real [R$]
0 | 65 | CONCLUIDO | 1.7267 | 57.92 | 45.72 | 7.45 | 0.13 | 368 | 133.21 | 46.47 | 1 | 366 | 20.75 | 16663.42 | 509.87 | 1237.67 | 451.38 | 94.92 | 175640.66 | 0.21 | 0.67 | 21.25 | 10.86 | 4 | 10 | 1294.055 | 1770.5831 | 1601.6011 | 1294054.9685 | 1770583.0976 | 9.6654e-07 | 34 | 1601601.1318
1 | 65 | CONCLUIDO | 2.1837 | 45.79 | 39.34 | 15.03 | 0.26 | 157 | 134.55 | 46.47 | 2 | 155 | 21.09 | 16828.84 | 434.19 | 1233.71 | 244.23 | 94.92 | 73122.28 | 0.39 | 0.78 | 20.91 | 4.53 | 4 | 10 | 908.0675 | 1242.4581 | 1123.8796 | 908067.5305 | 1242458.0564 | 1.2224e-06 | 27 | 1123879.6033
2 | 65 | CONCLUIDO | 2.3533 | 42.49 | 37.62 | 22.8 | 0.39 | 99 | 135.9 | 46.47 | 3 | 97 | 21.43 | 16994.64 | 409.55 | 1232.81 | 189.22 | 94.92 | 45906.92 | 0.5 | 0.81 | 20.8 | 2.82 | 4 | 10 | 808.796 | 1106.6303 | 1001.0151 | 808795.9566 | 1106630.3093 | 1.3173e-06 | 25 | 1001015.0658
3 | 65 | CONCLUIDO | 2.4409 | 40.97 | 36.83 | 30.69 | 0.52 | 72 | 137.25 | 46.47 | 4 | 70 | 21.78 | 17160.92 | 395.06 | 1232.33 | 163.16 | 94.92 | 33014.04 | 0.58 | 0.83 | 20.77 | 2.04 | 4 | 10 | 760.9962 | 1041.2286 | 941.8552 | 760996.1851 | 1041228.5532 | 1.3663e-06 | 24 | 941855.1615
4 | 65 | CONCLUIDO | 2.4962 | 40.06 | 36.36 | 38.95 | 0.64 | 56 | 138.6 | 46.47 | 5 | 54 | 22.13 | 17327.69 | 383.71 | 1231.93 | 148.26 | 94.92 | 25642.42 | 0.64 | 0.84 | 20.73 | 1.57 | 4 | 10 | 735.4933 | 1006.3344 | 910.2912 | 735493.2898 | 1006334.3667 | 1.3973e-06 | 24 | 910291.2272
5 | 65 | CONCLUIDO | 2.5306 | 39.52 | 36.08 | 47.07 | 0.76 | 46 | 139.95 | 46.47 | 6 | 44 | 22.49 | 17494.97 | 374.76 | 1231.52 | 139.58 | 94.92 | 21350.64 | 0.68 | 0.84 | 20.71 | 1.3 | 4 | 10 | 710.1214 | 971.6195 | 878.8895 | 710121.4307 | 971619.4698 | 1.4165e-06 | 23 | 878889.4713
6 | 65 | CONCLUIDO | 2.5564 | 39.12 | 35.88 | 55.19 | 0.88 | 39 | 141.31 | 46.47 | 7 | 37 | 22.85 | 17662.75 | 366.12 | 1231.63 | 132.86 | 94.92 | 18026.91 | 0.71 | 0.85 | 20.7 | 1.09 | 4 | 10 | 695.8525 | 952.0961 | 861.2294 | 695852.5386 | 952096.1422 | 1.431e-06 | 23 | 861229.4226
7 | 65 | CONCLUIDO | 2.5781 | 38.79 | 35.71 | 64.93 | 0.99 | 33 | 142.68 | 46.47 | 8 | 31 | 23.21 | 17831.04 | 357.51 | 1231.35 | 127.33 | 94.92 | 15291.47 | 0.75 | 0.85 | 20.7 | 0.93 | 4 | 10 | 682.8046 | 934.2434 | 845.0805 | 682804.6224 | 934243.4076 | 1.4431e-06 | 23 | 845080.528
8 | 65 | CONCLUIDO | 2.5941 | 38.55 | 35.58 | 73.61 | 1.11 | 29 | 144.05 | 46.47 | 9 | 27 | 23.58 | 17999.83 | 349.5 | 1231.47 | 123.17 | 94.92 | 13232.35 | 0.77 | 0.86 | 20.69 | 0.8 | 4 | 10 | 671.7546 | 919.1243 | 831.4043 | 671754.5962 | 919124.2742 | 1.4521e-06 | 23 | 831404.3435
9 | 65 | CONCLUIDO | 2.6057 | 38.38 | 35.49 | 81.9 | 1.22 | 26 | 145.42 | 46.47 | 10 | 24 | 23.95 | 18169.15 | 342.33 | 1231.26 | 120.36 | 94.92 | 11841.66 | 0.79 | 0.86 | 20.68 | 0.71 | 4 | 10 | 662.5815 | 906.5732 | 820.0511 | 662581.4669 | 906573.194 | 1.4586e-06 | 23 | 820051.1208
10 | 65 | CONCLUIDO | 2.6152 | 38.24 | 35.43 | 92.43 | 1.33 | 23 | 146.8 | 46.47 | 11 | 21 | 24.33 | 18338.99 | 333.91 | 1231.22 | 118.09 | 94.92 | 10725.06 | 0.8 | 0.86 | 20.69 | 0.65 | 4 | 10 | 652.8316 | 893.233 | 807.9841 | 652831.5956 | 893232.9899 | 1.4639e-06 | 23 | 807984.087
11 | 65 | CONCLUIDO | 2.624 | 38.11 | 35.36 | 101.02 | 1.43 | 21 | 148.18 | 46.47 | 12 | 12 | 24.71 | 18509.36 | 326.31 | 1231.35 | 115.55 | 94.92 | 9464.3 | 0.82 | 0.86 | 20.69 | 0.58 | 4 | 10 | 643.9857 | 881.1297 | 797.0359 | 643985.7324 | 881129.6897 | 1.4688e-06 | 23 | 797035.9088
12 | 65 | CONCLUIDO | 2.6268 | 38.07 | 35.34 | 106.04 | 1.54 | 20 | 149.56 | 46.47 | 13 | 0 | 25.1 | 18680.25 | 325.02 | 1231.58 | 114.59 | 94.92 | 8987.53 | 0.83 | 0.86 | 20.7 | 0.57 | 4 | 10 | 642.232 | 878.7302 | 794.8654 | 642232.0101 | 878730.1694 | 1.4704e-06 | 23 | 794865.3954

## RESULTADOS_13
Unnamed: 0 | Volume de calda [L] | STATUS | Capacidade operacional [ha/h] | Tempo de missao [h] | Tempo util [h] | Tempo por voo [min] | Autonomia Projetada [h] | N° Voos | MTOW [kg] | Massa Estrutura [kg] | Combustível [kg] | Abastecimentos | Massa gerador | Potência gerador [W] | Combustível consumido [L] | Calda cons [L] | Distância percorrida [km] | Distância Pulverizando [km] | RTL ACUMULADO[m] | EOC [km/km] | EOC [h/h] | Tempo de manobra [h] | Tempo rtl_rtw [h] | V pulv [m/s] | V desloc [m/s] | Preço Total por ha Simples [R$/ha] | Preço Total por ha Presumido [R$/ha] | Preço Total por ha Real [R$/ha] | Preço Total Simples [R$] | Preço Total Presumido [R$] | Prod CAPEX [ha/h/R$] | Dias Trabalhados | Preço Total Real [R$]
0 | 75 | CONCLUIDO | 1.6189 | 61.77 | 46.97 | 6.87 | 0.12 | 410 | 150.44 | 49.1 | 1 | 408 | 25.34 | 18787.76 | 567.09 | 1238.87 | 492.59 | 94.92 | 196035.54 | 0.19 | 0.65 | 21.3 | 12.1 | 4 | 10 | 1495.7925 | 2046.6092 | 1851.2837 | 1495792.4683 | 2046609.2449 | 8.879e-07 | 36 | 1851283.731
1 | 75 | CONCLUIDO | 2.1103 | 47.39 | 39.82 | 13.81 | 0.23 | 173 | 151.83 | 49.1 | 2 | 171 | 25.73 | 18959.54 | 477.4 | 1234.01 | 260.07 | 94.92 | 80961.84 | 0.36 | 0.77 | 20.93 | 5.01 | 4 | 10 | 1008.1946 | 1379.4563 | 1247.803 | 1008194.6121 | 1379456.3467 | 1.1574e-06 | 28 | 1247802.9691
2 | 75 | CONCLUIDO | 2.2983 | 43.51 | 37.9 | 20.86 | 0.35 | 109 | 153.23 | 49.1 | 3 | 107 | 26.13 | 19131.85 | 449.62 | 1232.74 | 198.12 | 94.92 | 50305.38 | 0.48 | 0.8 | 20.83 | 3.11 | 4 | 10 | 889.1819 | 1216.6179 | 1100.5056 | 889181.9233 | 1216617.9354 | 1.2605e-06 | 26 | 1100505.6272
3 | 75 | CONCLUIDO | 2.3967 | 41.72 | 37.03 | 28.13 | 0.46 | 79 | 154.63 | 49.1 | 4 | 77 | 26.53 | 19304.72 | 434.36 | 1232.61 | 169.61 | 94.92 | 36201.37 | 0.56 | 0.82 | 20.78 | 2.24 | 4 | 10 | 833.6123 | 1140.5851 | 1031.7293 | 833612.3065 | 1140585.1342 | 1.3145e-06 | 25 | 1031729.2898
4 | 75 | CONCLUIDO | 2.456 | 40.72 | 36.55 | 35.37 | 0.57 | 62 | 156.03 | 49.1 | 5 | 60 | 26.94 | 19478.15 | 423.52 | 1231.85 | 154.06 | 94.92 | 28514.12 | 0.62 | 0.83 | 20.75 | 1.76 | 4 | 10 | 797.1868 | 1090.7461 | 986.6468 | 797186.7507 | 1090746.0817 | 1.347e-06 | 24 | 986646.8065
5 | 75 | CONCLUIDO | 2.4959 | 40.07 | 36.23 | 42.62 | 0.67 | 51 | 157.44 | 49.1 | 6 | 49 | 27.35 | 19652.13 | 414.63 | 1231.75 | 144.29 | 94.92 | 23680.94 | 0.66 | 0.84 | 20.72 | 1.45 | 4 | 10 | 777.5746 | 1063.9119 | 962.3736 | 777574.6108 | 1063911.8866 | 1.3689e-06 | 24 | 962373.6294
6 | 75 | CONCLUIDO | 2.5281 | 39.56 | 35.97 | 50.18 | 0.78 | 43 | 158.86 | 49.1 | 7 | 41 | 27.77 | 19826.68 | 406.17 | 1231.63 | 135.32 | 94.92 | 19237.03 | 0.7 | 0.85 | 20.72 | 1.18 | 4 | 10 | 752.5168 | 1029.6267 | 931.3606 | 752516.8273 | 1029626.7218 | 1.3866e-06 | 23 | 931360.5925
7 | 75 | CONCLUIDO | 2.5498 | 39.22 | 35.81 | 58.07 | 0.88 | 37 | 160.28 | 49.1 | 8 | 35 | 28.19 | 20001.93 | 399.38 | 1231.26 | 130.51 | 94.92 | 16862.78 | 0.73 | 0.85 | 20.7 | 1.03 | 4 | 10 | 740.5949 | 1013.3146 | 916.6053 | 740594.9219 | 1013314.6449 | 1.3985e-06 | 23 | 916605.3174
8 | 75 | CONCLUIDO | 2.5656 | 38.98 | 35.69 | 64.9 | 0.99 | 33 | 161.71 | 49.1 | 9 | 31 | 28.61 | 20177.64 | 392.06 | 1231.37 | 126.76 | 94.92 | 15007.16 | 0.75 | 0.85 | 20.7 | 0.91 | 4 | 10 | 729.7852 | 998.5243 | 903.2265 | 729785.1601 | 998524.2519 | 1.4071e-06 | 23 | 903226.4988
9 | 75 | CONCLUIDO | 2.5808 | 38.75 | 35.58 | 73.62 | 1.09 | 29 | 163.13 | 49.1 | 10 | 27 | 29.04 | 20353.94 | 385.14 | 1231.22 | 123.23 | 94.92 | 13264.34 | 0.77 | 0.86 | 20.69 | 0.81 | 4 | 10 | 719.6501 | 984.657 | 890.6827 | 719650.11 | 984657.0292 | 1.4155e-06 | 23 | 890682.7443
10 | 75 | CONCLUIDO | 2.5935 | 38.56 | 35.49 | 81.89 | 1.18 | 26 | 164.57 | 49.1 | 11 | 24 | 29.47 | 20530.82 | 378.8 | 1231.26 | 120.08 | 94.92 | 11702.52 | 0.79 | 0.86 | 20.68 | 0.71 | 4 | 10 | 710.7613 | 972.4949 | 879.6814 | 710761.2785 | 972494.9378 | 1.4224e-06 | 23 | 879681.3858
11 | 75 | CONCLUIDO | 2.601 | 38.45 | 35.44 | 88.59 | 1.28 | 24 | 166.01 | 49.1 | 12 | 22 | 29.91 | 20708.3 | 371.77 | 1231.26 | 118.5 | 94.92 | 10924.18 | 0.8 | 0.86 | 20.68 | 0.66 | 4 | 10 | 702.5115 | 961.2073 | 869.471 | 702511.5204 | 961207.2549 | 1.4265e-06 | 23 | 869470.9835
12 | 75 | CONCLUIDO | 2.6086 | 38.33 | 35.39 | 96.51 | 1.38 | 22 | 167.45 | 49.1 | 13 | 20 | 30.36 | 20886.38 | 364.07 | 1231.28 | 116.76 | 94.92 | 10063.11 | 0.81 | 0.86 | 20.68 | 0.61 | 4 | 10 | 693.6689 | 949.1084 | 858.5268 | 693668.8744 | 949108.3565 | 1.4307e-06 | 23 | 858526.7871
13 | 75 | CONCLUIDO | 2.6177 | 38.2 | 35.31 | 105.94 | 1.47 | 20 | 168.9 | 49.1 | 14 | 18 | 30.81 | 21065.06 | 358.27 | 1231.15 | 114.42 | 94.92 | 8900.84 | 0.83 | 0.86 | 20.68 | 0.54 | 4 | 10 | 686.2173 | 938.9127 | 849.3042 | 686217.2635 | 938912.7337 | 1.4357e-06 | 23 | 849304.2202
14 | 75 | CONCLUIDO | 2.6249 | 38.1 | 35.27 | 117.57 | 1.56 | 18 | 170.35 | 49.1 | 15 | 10 | 31.26 | 21244.37 | 351.81 | 1231.23 | 112.67 | 94.92 | 8035.68 | 0.84 | 0.86 | 20.68 | 0.49 | 4 | 10 | 678.7391 | 928.6808 | 840.0488 | 678739.0803 | 928680.7535 | 1.4396e-06 | 23 | 840048.7658
15 | 75 | CONCLUIDO | 2.623 | 38.12 | 35.3 | 117.66 | 1.65 | 18 | 171.81 | 49.1 | 16 | 0 | 31.72 | 21424.29 | 352.9 | 1231.32 | 113.21 | 94.92 | 8307.44 | 0.84 | 0.86 | 20.7 | 0.52 | 4 | 10 | 680.2293 | 930.7198 | 841.8932 | 680229.3404 | 930719.7931 | 1.4386e-06 | 23 | 841893.2023

## RESULTADOS_17
Unnamed: 0 | Volume de calda [L] | STATUS | Capacidade operacional [ha/h] | Tempo de missao [h] | Tempo util [h] | Tempo por voo [min] | Autonomia Projetada [h] | N° Voos | MTOW [kg] | Massa Estrutura [kg] | Combustível [kg] | Abastecimentos | Massa gerador | Potência gerador [W] | Combustível consumido [L] | Calda cons [L] | Distância percorrida [km] | Distância Pulverizando [km] | RTL ACUMULADO[m] | EOC [km/km] | EOC [h/h] | Tempo de manobra [h] | Tempo rtl_rtw [h] | V pulv [m/s] | V desloc [m/s] | Preço Total por ha Simples [R$/ha] | Preço Total por ha Presumido [R$/ha] | Preço Total por ha Real [R$/ha] | Preço Total Simples [R$] | Preço Total Presumido [R$] | Prod CAPEX [ha/h/R$] | Dias Trabalhados | Preço Total Real [R$]
0 | 95 | CONCLUIDO | 1.4159 | 70.63 | 49.69 | 6.01 | 0.1 | 496 | 185.69 | 53.44 | 1 | 494 | 36.26 | 23136.14 | 686.48 | 1240.95 | 580.53 | 94.92 | 239580.17 | 0.16 | 0.62 | 21.46 | 14.8 | 4 | 10 | 1986.0213 | 2717.362 | 2458.0208 | 1986021.3083 | 2717361.971 | 7.4955e-07 | 41 | 2458020.7584
1 | 95 | CONCLUIDO | 1.9745 | 50.65 | 40.66 | 12.08 | 0.19 | 202 | 187.21 | 53.44 | 2 | 200 | 36.77 | 23322.88 | 559.92 | 1234.56 | 287.36 | 94.92 | 94463.11 | 0.33 | 0.75 | 20.97 | 5.84 | 4 | 10 | 1215.244 | 1662.7504 | 1504.0598 | 1215243.9576 | 1662750.3955 | 1.0453e-06 | 30 | 1504059.8315
2 | 95 | CONCLUIDO | 2.1923 | 45.62 | 38.42 | 18.15 | 0.28 | 127 | 188.73 | 53.44 | 3 | 125 | 37.29 | 23510.33 | 525.88 | 1233.06 | 214.97 | 94.92 | 58642.18 | 0.44 | 0.79 | 20.85 | 3.62 | 4 | 10 | 1043.6409 | 1427.9555 | 1291.6734 | 1043640.8942 | 1427955.5137 | 1.1606e-06 | 27 | 1291673.4436
3 | 95 | CONCLUIDO | 2.31 | 43.29 | 37.4 | 24.39 | 0.37 | 92 | 190.25 | 53.44 | 4 | 90 | 37.82 | 23698.48 | 508.08 | 1232.26 | 182.04 | 94.92 | 42354.4 | 0.52 | 0.81 | 20.78 | 2.6 | 4 | 10 | 969.4142 | 1326.3952 | 1199.8059 | 969414.157 | 1326395.2171 | 1.2229e-06 | 26 | 1199805.9192
4 | 95 | CONCLUIDO | 2.377 | 42.07 | 36.88 | 30.32 | 0.46 | 73 | 191.78 | 53.44 | 5 | 71 | 38.35 | 23887.36 | 497.49 | 1232.04 | 165.28 | 94.92 | 34068.19 | 0.57 | 0.83 | 20.76 | 2.1 | 4 | 10 | 926.1938 | 1267.2592 | 1146.3138 | 926193.7894 | 1267259.2035 | 1.2583e-06 | 25 | 1146313.7637
5 | 95 | CONCLUIDO | 2.4291 | 41.17 | 36.47 | 36.47 | 0.55 | 60 | 193.32 | 53.44 | 6 | 58 | 38.89 | 24076.95 | 488.09 | 1232.1 | 151.74 | 94.92 | 27362.65 | 0.63 | 0.84 | 20.74 | 1.68 | 4 | 10 | 890.7848 | 1218.811 | 1102.4894 | 890784.7514 | 1218810.9955 | 1.2859e-06 | 24 | 1102489.3847
6 | 95 | CONCLUIDO | 2.464 | 40.58 | 36.22 | 42.61 | 0.64 | 51 | 194.86 | 53.44 | 7 | 49 | 39.43 | 24267.28 | 481 | 1231.81 | 143.56 | 94.92 | 23320.15 | 0.66 | 0.84 | 20.73 | 1.43 | 4 | 10 | 872.8552 | 1194.279 | 1080.2987 | 872855.2386 | 1194279.0451 | 1.3044e-06 | 24 | 1080298.7292
7 | 95 | CONCLUIDO | 2.4906 | 40.15 | 36.04 | 49.15 | 0.72 | 44 | 196.41 | 53.44 | 8 | 42 | 39.98 | 24458.36 | 474.83 | 1231.56 | 138.11 | 94.92 | 20626.95 | 0.69 | 0.85 | 20.72 | 1.26 | 4 | 10 | 858.8383 | 1175.1004 | 1062.9505 | 858838.2553 | 1175100.3902 | 1.3185e-06 | 24 | 1062950.4582
8 | 95 | CONCLUIDO | 2.5123 | 39.8 | 35.88 | 55.21 | 0.81 | 39 | 197.97 | 53.44 | 9 | 37 | 40.53 | 24650.18 | 468.84 | 1231.48 | 133.07 | 94.92 | 18133.48 | 0.71 | 0.85 | 20.7 | 1.1 | 4 | 10 | 846.6341 | 1158.4022 | 1047.8459 | 846634.133 | 1158402.1716 | 1.33e-06 | 24 | 1047845.8942
9 | 95 | CONCLUIDO | 2.5295 | 39.53 | 35.76 | 61.31 | 0.89 | 35 | 199.53 | 53.44 | 10 | 33 | 41.1 | 24842.77 | 463.07 | 1231.53 | 129.04 | 94.92 | 16135.65 | 0.74 | 0.85 | 20.7 | 0.98 | 4 | 10 | 827.5001 | 1132.2222 | 1024.1645 | 827500.1301 | 1132222.1847 | 1.3391e-06 | 23 | 1024164.4884
10 | 95 | CONCLUIDO | 2.5478 | 39.25 | 35.63 | 68.95 | 0.97 | 31 | 201.1 | 53.44 | 11 | 29 | 41.66 | 25036.12 | 457.69 | 1231.27 | 124.78 | 94.92 | 14029.63 | 0.76 | 0.86 | 20.69 | 0.85 | 4 | 10 | 817.2277 | 1118.167 | 1011.4507 | 817227.7221 | 1118167.0229 | 1.3488e-06 | 23 | 1011450.7316
11 | 95 | CONCLUIDO | 2.5593 | 39.07 | 35.56 | 76.21 | 1.05 | 28 | 202.67 | 53.44 | 12 | 26 | 42.24 | 25230.25 | 452.33 | 1231.38 | 122.58 | 94.92 | 12942.29 | 0.77 | 0.86 | 20.69 | 0.78 | 4 | 10 | 809.0366 | 1106.9596 | 1001.3129 | 809036.6327 | 1106959.6131 | 1.3548e-06 | 23 | 1001312.9412
12 | 95 | CONCLUIDO | 2.5694 | 38.92 | 35.48 | 81.88 | 1.13 | 26 | 204.25 | 53.44 | 13 | 24 | 42.82 | 25425.3 | 447.96 | 1231.16 | 120.17 | 94.92 | 11745.98 | 0.79 | 0.86 | 20.68 | 0.7 | 4 | 10 | 802.1271 | 1097.5057 | 992.7613 | 802127.0942 | 1097505.6776 | 1.3602e-06 | 23 | 992761.2761
13 | 95 | CONCLUIDO | 2.5769 | 38.81 | 35.44 | 88.61 | 1.21 | 24 | 205.84 | 53.44 | 14 | 22 | 43.4 | 25621.03 | 442.61 | 1231.27 | 118.6 | 94.92 | 10972.73 | 0.8 | 0.86 | 20.68 | 0.67 | 4 | 10 | 795.1536 | 1087.9642 | 984.1304 | 795153.5805 | 1087964.2085 | 1.3642e-06 | 23 | 984130.4314
14 | 95 | CONCLUIDO | 2.5876 | 38.65 | 35.36 | 96.43 | 1.28 | 22 | 207.43 | 53.44 | 15 | 20 | 44 | 25817.56 | 437.29 | 1231.26 | 116.08 | 94.92 | 9725.01 | 0.82 | 0.86 | 20.67 | 0.58 | 4 | 10 | 787.321 | 1077.2474 | 974.4364 | 787321.0432 | 1077247.3855 | 1.3698e-06 | 23 | 974436.407
15 | 95 | CONCLUIDO | 2.5907 | 38.6 | 35.35 | 101 | 1.36 | 21 | 209.03 | 53.44 | 16 | 19 | 44.6 | 26014.91 | 432.86 | 1231.21 | 115.64 | 94.92 | 9510.14 | 0.82 | 0.86 | 20.68 | 0.57 | 4 | 10 | 782.4332 | 1070.5596 | 968.3869 | 782433.2136 | 1070559.6414 | 1.3715e-06 | 23 | 968386.9318
16 | 95 | CONCLUIDO | 2.6002 | 38.46 | 35.28 | 111.42 | 1.43 | 19 | 210.64 | 53.44 | 17 | 17 | 45.21 | 26213.09 | 426.97 | 1231.13 | 113.53 | 94.92 | 8463.13 | 0.84 | 0.86 | 20.67 | 0.51 | 4 | 10 | 774.4792 | 1059.6766 | 958.5426 | 774479.2297 | 1059676.6497 | 1.3765e-06 | 23 | 958542.5975
17 | 95 | CONCLUIDO | 2.6032 | 38.41 | 35.28 | 117.59 | 1.51 | 18 | 212.25 | 53.44 | 18 | 16 | 45.82 | 26412.11 | 423.56 | 1231.19 | 113.21 | 94.92 | 8305.66 | 0.84 | 0.86 | 20.67 | 0.5 | 4 | 10 | 770.6499 | 1054.4371 | 953.8031 | 770649.8629 | 1054437.1411 | 1.3781e-06 | 23 | 953803.1402
18 | 95 | CONCLUIDO | 2.6092 | 38.33 | 35.23 | 124.32 | 1.58 | 17 | 213.87 | 53.44 | 19 | 15 | 46.44 | 26611.98 | 418.71 | 1231.2 | 111.66 | 94.92 | 7536.72 | 0.85 | 0.86 | 20.67 | 0.45 | 4 | 10 | 764.5944 | 1046.1518 | 946.3085 | 764594.377 | 1046151.7581 | 1.3813e-06 | 23 | 946308.5026
19 | 95 | CONCLUIDO | 2.613 | 38.27 | 35.21 | 132.02 | 1.65 | 16 | 215.5 | 53.44 | 20 | 14 | 47.07 | 26812.71 | 414.16 | 1231 | 111.06 | 94.92 | 7242.03 | 0.85 | 0.87 | 20.67 | 0.43 | 4 | 10 | 759.4633 | 1039.1312 | 939.958 | 759463.3281 | 1039131.2306 | 1.3833e-06 | 23 | 939958.0044
20 | 95 | CONCLUIDO | 2.6179 | 38.2 | 35.17 | 140.69 | 1.72 | 15 | 217.14 | 53.44 | 21 | 13 | 47.7 | 27014.3 | 409.04 | 1231.12 | 109.84 | 94.92 | 6635.64 | 0.86 | 0.87 | 20.67 | 0.4 | 4 | 10 | 753.4886 | 1030.9563 | 932.5633 | 753488.5876 | 1030956.3271 | 1.3859e-06 | 23 | 932563.3022
21 | 95 | CONCLUIDO | 2.617 | 38.21 | 35.18 | 140.74 | 1.79 | 15 | 218.78 | 53.44 | 22 | 8 | 48.34 | 27216.79 | 405.3 | 1231.2 | 110 | 94.92 | 6717.37 | 0.86 | 0.87 | 20.68 | 0.41 | 4 | 10 | 750.2718 | 1026.555 | 928.5821 | 750271.8369 | 1026555.0269 | 1.3854e-06 | 23 | 928582.0559
22 | 95 | CONCLUIDO | 2.6218 | 38.14 | 35.15 | 150.65 | 1.85 | 14 | 220.43 | 53.44 | 23 | 1 | 48.99 | 27420.16 | 404.24 | 1231.18 | 108.8 | 94.92 | 6121.97 | 0.87 | 0.87 | 20.68 | 0.38 | 4 | 10 | 748.1391 | 1023.637 | 925.9425 | 748139.1486 | 1023636.9887 | 1.3879e-06 | 23 | 925942.5112
23 | 95 | CONCLUIDO | 2.6214 | 38.15 | 35.16 | 150.68 | 1.92 | 14 | 222.08 | 53.44 | 24 | 0 | 49.65 | 27624.44 | 406.91 | 1231.17 | 108.78 | 94.92 | 6111.74 | 0.87 | 0.87 | 20.69 | 0.38 | 4 | 10 | 750.7358 | 1027.1898 | 929.1563 | 750735.7833 | 1027189.8188 | 1.3877e-06 | 23 | 929156.2642

## RESULTADOS_9
Unnamed: 0 | Volume de calda [L] | STATUS | Capacidade operacional [ha/h] | Tempo de missao [h] | Tempo util [h] | Tempo por voo [min] | Autonomia Projetada [h] | N° Voos | MTOW [kg] | Massa Estrutura [kg] | Combustível [kg] | Abastecimentos | Massa gerador | Potência gerador [W] | Combustível consumido [L] | Calda cons [L] | Distância percorrida [km] | Distância Pulverizando [km] | RTL ACUMULADO[m] | EOC [km/km] | EOC [h/h] | Tempo de manobra [h] | Tempo rtl_rtw [h] | V pulv [m/s] | V desloc [m/s] | Preço Total por ha Simples [R$/ha] | Preço Total por ha Presumido [R$/ha] | Preço Total por ha Real [R$/ha] | Preço Total Simples [R$] | Preço Total Presumido [R$] | Prod CAPEX [ha/h/R$] | Dias Trabalhados | Preço Total Real [R$]
0 | 55 | CONCLUIDO | 1.8425 | 54.27 | 44.4 | 8.17 | 0.15 | 326 | 116.05 | 43.4 | 1 | 324 | 16.65 | 14546.17 | 451.71 | 1236.5 | 408.98 | 94.92 | 154653.52 | 0.23 | 0.69 | 21.17 | 9.55 | 4 | 10 | 1107.6848 | 1515.5833 | 1370.9381 | 1107684.8402 | 1515583.266 | 1.0552e-06 | 32 | 1370938.1262
1 | 55 | CONCLUIDO | 2.2569 | 44.31 | 38.86 | 16.53 | 0.3 | 141 | 117.34 | 43.4 | 2 | 139 | 16.94 | 14705.49 | 389.46 | 1233.45 | 228.76 | 94.92 | 65470.11 | 0.41 | 0.78 | 20.88 | 4.05 | 4 | 10 | 811.2216 | 1109.9492 | 1004.0172 | 811221.5837 | 1109949.1594 | 1.2926e-06 | 26 | 1004017.1695
2 | 55 | CONCLUIDO | 2.4073 | 41.54 | 37.33 | 25.17 | 0.45 | 89 | 118.63 | 43.4 | 3 | 87 | 17.23 | 14865.24 | 367.24 | 1232.53 | 179.7 | 94.92 | 41199.15 | 0.53 | 0.82 | 20.79 | 2.54 | 4 | 10 | 736.7815 | 1008.0969 | 911.8855 | 736781.4576 | 1008096.8948 | 1.3787e-06 | 25 | 911885.542
3 | 55 | CONCLUIDO | 2.4854 | 40.24 | 36.6 | 33.78 | 0.59 | 65 | 119.93 | 43.4 | 4 | 63 | 17.53 | 15025.44 | 352.99 | 1231.72 | 155.75 | 94.92 | 29343.73 | 0.61 | 0.83 | 20.75 | 1.81 | 4 | 10 | 694.9887 | 950.9142 | 860.1603 | 694988.6893 | 950914.1854 | 1.4234e-06 | 24 | 860160.2702
4 | 55 | CONCLUIDO | 2.5349 | 39.45 | 36.17 | 43.41 | 0.73 | 50 | 121.23 | 43.4 | 5 | 48 | 17.83 | 15186.08 | 341.52 | 1231.56 | 142.26 | 94.92 | 22675.03 | 0.67 | 0.84 | 20.72 | 1.39 | 4 | 10 | 664.3848 | 909.0407 | 822.2831 | 664384.8455 | 909040.6563 | 1.4518e-06 | 23 | 822283.0919
5 | 55 | CONCLUIDO | 2.5655 | 38.98 | 35.92 | 52.56 | 0.86 | 41 | 122.54 | 43.4 | 6 | 39 | 18.14 | 15347.16 | 331.17 | 1231.54 | 133.91 | 94.92 | 18540.8 | 0.71 | 0.85 | 20.71 | 1.13 | 4 | 10 | 647.9477 | 886.5506 | 801.9395 | 647947.6766 | 886550.5966 | 1.4693e-06 | 23 | 801939.452
6 | 55 | CONCLUIDO | 2.5901 | 38.61 | 35.71 | 63.02 | 1 | 34 | 123.85 | 43.4 | 7 | 32 | 18.45 | 15508.69 | 321.01 | 1231.54 | 127.42 | 94.92 | 15333.29 | 0.74 | 0.85 | 20.7 | 0.93 | 4 | 10 | 633.2611 | 866.4558 | 783.7625 | 633261.11 | 866455.7882 | 1.4834e-06 | 23 | 783762.4638
7 | 55 | CONCLUIDO | 2.6063 | 38.37 | 35.59 | 73.64 | 1.13 | 29 | 125.16 | 43.4 | 8 | 27 | 18.76 | 15670.68 | 311.85 | 1231.3 | 123.28 | 94.92 | 13287.03 | 0.77 | 0.86 | 20.7 | 0.81 | 4 | 10 | 621.5226 | 850.3947 | 769.2342 | 621522.6325 | 850394.6855 | 1.4927e-06 | 23 | 769234.2102
8 | 55 | CONCLUIDO | 2.6204 | 38.16 | 35.48 | 85.15 | 1.26 | 25 | 126.48 | 43.4 | 9 | 22 | 19.08 | 15833.12 | 301.34 | 1231.35 | 119.53 | 94.92 | 11433.81 | 0.79 | 0.86 | 20.69 | 0.7 | 4 | 10 | 609.0598 | 833.3425 | 753.8094 | 609059.7779 | 833342.4579 | 1.5007e-06 | 23 | 753809.4233
9 | 55 | CONCLUIDO | 2.6234 | 38.12 | 35.46 | 88.65 | 1.38 | 24 | 127.8 | 43.4 | 10 | 2 | 19.4 | 15996.02 | 299.14 | 1231.54 | 118.59 | 94.92 | 10968.11 | 0.8 | 0.86 | 20.7 | 0.68 | 4 | 10 | 606.4723 | 829.8021 | 750.607 | 606472.2798 | 829802.1289 | 1.5024e-06 | 23 | 750606.9784
10 | 55 | CONCLUIDO | 2.6229 | 38.13 | 35.47 | 88.67 | 1.5 | 24 | 129.13 | 43.4 | 11 | 0 | 19.73 | 16159.39 | 301.86 | 1231.55 | 118.61 | 94.92 | 10975.51 | 0.8 | 0.86 | 20.71 | 0.69 | 4 | 10 | 609.0997 | 833.3971 | 753.8589 | 609099.716 | 833397.103 | 1.5022e-06 | 23 | 753858.8532

## resultados
Unnamed: 0 | Volume de calda [L] | STATUS | Capacidade operacional [ha/h] | Tempo de missao [h] | Tempo util [h] | Tempo por voo [min] | Autonomia Projetada [h] | N° Voos | MTOW [kg] | Massa Estrutura [kg] | Combustível [kg] | Abastecimentos | Massa gerador | Potência gerador [W] | Combustível consumido [L] | Calda cons [L] | Distância percorrida [km] | Distância Pulverizando [km] | RTL ACUMULADO[m] | EOC [km/km] | EOC [h/h] | Tempo de manobra [h] | Tempo rtl_rtw [h] | V pulv [m/s] | V desloc [m/s]
0 | 100 | CONCLUIDO | 1.3679 | 73.1 | 50.4 | 5.83 | 0.09 | 519 | 194.77 | 54.38 | 1 | 517 | 39.4 | 24256.19 | 717.53 | 1239.96 | 604.08 | 94.92 | 251237.94 | 0.16 | 0.61 | 21.49 | 15.51 | 4 | 10
1 | 100 | CONCLUIDO | 1.9375 | 51.61 | 40.93 | 11.69 | 0.18 | 210 | 196.32 | 54.38 | 2 | 208 | 39.95 | 24447.22 | 581.34 | 1234.94 | 295.72 | 94.92 | 98604.69 | 0.32 | 0.75 | 21 | 6.11 | 4 | 10
2 | 100 | CONCLUIDO | 2.1608 | 46.28 | 38.63 | 17.56 | 0.27 | 132 | 197.88 | 54.38 | 3 | 130 | 40.5 | 24639 | 545.67 | 1233.23 | 221.3 | 94.92 | 61784.81 | 0.43 | 0.79 | 20.87 | 3.83 | 4 | 10
3 | 100 | CONCLUIDO | 2.2843 | 43.78 | 37.53 | 23.45 | 0.36 | 96 | 199.44 | 54.38 | 4 | 94 | 41.06 | 24831.54 | 526.83 | 1232.08 | 186.18 | 94.92 | 44404.71 | 0.51 | 0.81 | 20.79 | 2.73 | 4 | 10
4 | 100 | CONCLUIDO | 2.3607 | 42.36 | 36.93 | 29.54 | 0.44 | 75 | 201.01 | 54.38 | 5 | 73 | 41.63 | 25024.84 | 514.83 | 1232.16 | 166.59 | 94.92 | 34710.4 | 0.57 | 0.83 | 20.77 | 2.14 | 4 | 10
5 | 100 | CONCLUIDO | 2.4119 | 41.46 | 36.53 | 35.36 | 0.53 | 62 | 202.58 | 54.38 | 6 | 60 | 42.2 | 25218.93 | 505.94 | 1231.87 | 153.82 | 94.92 | 28390.98 | 0.62 | 0.83 | 20.75 | 1.75 | 4 | 10
6 | 100 | CONCLUIDO | 2.4529 | 40.77 | 36.23 | 41.8 | 0.61 | 52 | 204.16 | 54.38 | 7 | 50 | 42.78 | 25413.94 | 498.08 | 1231.84 | 144.3 | 94.92 | 23684.07 | 0.66 | 0.84 | 20.72 | 1.44 | 4 | 10
7 | 100 | CONCLUIDO | 2.4812 | 40.3 | 36.04 | 48.05 | 0.69 | 45 | 205.75 | 54.38 | 8 | 43 | 43.37 | 25609.61 | 491.74 | 1231.62 | 137.76 | 94.92 | 20445.62 | 0.69 | 0.85 | 20.72 | 1.25 | 4 | 10
8 | 100 | CONCLUIDO | 2.5022 | 39.97 | 35.89 | 53.84 | 0.77 | 40 | 207.34 | 54.38 | 9 | 38 | 43.96 | 25806.1 | 486.69 | 1231.44 | 133.36 | 94.92 | 18274.56 | 0.71 | 0.85 | 20.7 | 1.11 | 4 | 10
9 | 100 | CONCLUIDO | 2.5192 | 39.7 | 35.78 | 59.63 | 0.85 | 36 | 208.94 | 54.38 | 10 | 34 | 44.56 | 26003.41 | 481.19 | 1231.52 | 129.47 | 94.92 | 16346.92 | 0.73 | 0.85 | 20.7 | 1 | 4 | 10
10 | 100 | CONCLUIDO | 2.5359 | 39.43 | 35.67 | 66.88 | 0.93 | 32 | 210.55 | 54.38 | 11 | 30 | 45.17 | 26201.54 | 475.86 | 1231.52 | 126.26 | 94.92 | 14763.02 | 0.75 | 0.85 | 20.69 | 0.89 | 4 | 10
11 | 100 | CONCLUIDO | 2.5449 | 39.29 | 35.61 | 71.22 | 1 | 30 | 212.16 | 54.38 | 12 | 28 | 45.78 | 26400.51 | 471.73 | 1231.28 | 124 | 94.92 | 13642.08 | 0.77 | 0.86 | 20.7 | 0.83 | 4 | 10
12 | 100 | CONCLUIDO | 2.5591 | 39.08 | 35.51 | 78.91 | 1.08 | 27 | 213.78 | 54.38 | 13 | 25 | 46.4 | 26600.32 | 466.54 | 1231.34 | 120.82 | 94.92 | 12067.68 | 0.79 | 0.86 | 20.69 | 0.73 | 4 | 10
13 | 100 | CONCLUIDO | 2.567 | 38.96 | 35.47 | 85.12 | 1.15 | 25 | 215.41 | 54.38 | 14 | 23 | 47.03 | 26801 | 462.39 | 1231.32 | 119.42 | 94.92 | 11380 | 0.79 | 0.86 | 20.68 | 0.69 | 4 | 10
14 | 100 | CONCLUIDO | 2.5761 | 38.82 | 35.41 | 92.37 | 1.23 | 23 | 217.04 | 54.38 | 15 | 21 | 47.66 | 27002.55 | 457.85 | 1231.19 | 117.69 | 94.92 | 10521.87 | 0.81 | 0.86 | 20.68 | 0.63 | 4 | 10
15 | 100 | CONCLUIDO | 2.5808 | 38.75 | 35.38 | 96.48 | 1.3 | 22 | 218.68 | 54.38 | 16 | 20 | 48.31 | 27204.98 | 453.38 | 1231.32 | 116.72 | 94.92 | 10040.97 | 0.81 | 0.86 | 20.67 | 0.6 | 4 | 10
16 | 100 | CONCLUIDO | 2.5904 | 38.6 | 35.31 | 105.93 | 1.37 | 20 | 220.33 | 54.38 | 17 | 18 | 48.95 | 27408.3 | 448.28 | 1231.11 | 114.4 | 94.92 | 8891.4 | 0.83 | 0.86 | 20.67 | 0.53 | 4 | 10
17 | 100 | CONCLUIDO | 2.5939 | 38.55 | 35.3 | 111.46 | 1.44 | 19 | 221.99 | 54.38 | 18 | 17 | 49.61 | 27612.53 | 444.67 | 1231.15 | 114.03 | 94.92 | 8713.06 | 0.83 | 0.86 | 20.67 | 0.52 | 4 | 10
18 | 100 | CONCLUIDO | 2.5986 | 38.48 | 35.27 | 117.55 | 1.51 | 18 | 223.65 | 54.38 | 19 | 16 | 50.27 | 27817.81 | 440.63 | 1231.1 | 112.98 | 94.92 | 8192.8 | 0.84 | 0.86 | 20.67 | 0.49 | 4 | 10
19 | 100 | CONCLUIDO | 2.6041 | 38.4 | 35.22 | 124.32 | 1.58 | 17 | 225.32 | 54.38 | 20 | 15 | 50.95 | 28023.89 | 436.21 | 1231.22 | 111.7 | 94.92 | 7558.96 | 0.85 | 0.86 | 20.67 | 0.45 | 4 | 10
20 | 100 | CONCLUIDO | 2.6078 | 38.35 | 35.21 | 132.03 | 1.64 | 16 | 227 | 54.38 | 21 | 14 | 51.62 | 28230.92 | 431.84 | 1231.11 | 111.03 | 94.92 | 7226.88 | 0.85 | 0.87 | 20.67 | 0.43 | 4 | 10
21 | 100 | CONCLUIDO | 2.6129 | 38.27 | 35.17 | 140.69 | 1.71 | 15 | 228.69 | 54.38 | 22 | 13 | 52.31 | 28438.91 | 427.13 | 1231.1 | 109.93 | 94.92 | 6684.71 | 0.86 | 0.87 | 20.67 | 0.4 | 4 | 10
22 | 100 | CONCLUIDO | 2.6133 | 38.27 | 35.17 | 140.66 | 1.77 | 15 | 230.38 | 54.38 | 23 | 13 | 53 | 28647.87 | 422.11 | 1231.08 | 109.8 | 94.92 | 6616.88 | 0.86 | 0.87 | 20.66 | 0.39 | 4 | 10
23 | 100 | CONCLUIDO | 2.6174 | 38.21 | 35.14 | 150.62 | 1.84 | 14 | 232.08 | 54.38 | 24 | 7 | 53.71 | 28857.81 | 419.94 | 1231.13 | 108.67 | 94.92 | 6056.23 | 0.87 | 0.87 | 20.68 | 0.37 | 4 | 10
24 | 100 | CONCLUIDO | 2.6167 | 38.22 | 35.16 | 150.66 | 1.9 | 14 | 233.79 | 54.38 | 25 | 1 | 54.42 | 29068.74 | 420.49 | 1231.16 | 108.85 | 94.92 | 6145.85 | 0.87 | 0.87 | 20.68 | 0.38 | 4 | 10
25 | 100 | CONCLUIDO | 2.6168 | 38.21 | 35.15 | 150.66 | 1.96 | 14 | 235.51 | 54.38 | 26 | 0 | 55.14 | 29280.69 | 423.14 | 1231.18 | 108.86 | 94.92 | 6152.21 | 0.87 | 0.87 | 20.68 | 0.38 | 4 | 10
0 | 40 | CONCLUIDO | 2.0289 | 49.29 | 42.42 | 9.75 | 0.2 | 261 | 89.87 | 37.55 | 1 | 259 | 11.32 | 11317.98 | 361.46 | 1235.84 | 344.84 | 94.92 | 122907.75 | 0.28 | 0.72 | 21.06 | 7.58 | 4 | 10
1 | 40 | CONCLUIDO | 2.3683 | 42.22 | 38.11 | 19.88 | 0.39 | 115 | 91.1 | 37.55 | 2 | 113 | 11.54 | 11468.97 | 316.17 | 1232.92 | 204.57 | 94.92 | 53501.01 | 0.46 | 0.8 | 20.84 | 3.31 | 4 | 10
2 | 40 | CONCLUIDO | 2.4918 | 40.13 | 36.83 | 30.69 | 0.57 | 72 | 92.32 | 37.55 | 3 | 70 | 11.77 | 11620.34 | 295.76 | 1231.88 | 163.2 | 94.92 | 33031.39 | 0.58 | 0.83 | 20.77 | 2.04 | 4 | 10
3 | 40 | CONCLUIDO | 2.5512 | 39.2 | 36.27 | 41.86 | 0.75 | 52 | 93.55 | 37.55 | 4 | 50 | 12 | 11772.07 | 280.68 | 1231.53 | 145.55 | 94.92 | 24309.32 | 0.65 | 0.84 | 20.73 | 1.49 | 4 | 10
4 | 40 | CONCLUIDO | 2.5915 | 38.59 | 35.89 | 53.84 | 0.93 | 40 | 94.79 | 37.55 | 5 | 38 | 12.23 | 11924.18 | 266.58 | 1231.52 | 133.18 | 94.92 | 18180.83 | 0.71 | 0.85 | 20.71 | 1.11 | 4 | 10
5 | 40 | CONCLUIDO | 2.6123 | 38.28 | 35.72 | 64.94 | 1.1 | 33 | 96.02 | 37.55 | 6 | 11 | 12.47 | 12076.67 | 255.87 | 1231.57 | 126.83 | 94.92 | 15040.23 | 0.75 | 0.85 | 20.72 | 0.94 | 4 | 10
6 | 40 | CONCLUIDO | 2.6133 | 38.27 | 35.72 | 66.98 | 1.27 | 32 | 97.26 | 37.55 | 7 | 0 | 12.71 | 12229.54 | 258.32 | 1231.72 | 126.26 | 94.92 | 14761.27 | 0.75 | 0.85 | 20.74 | 0.94 | 4 | 10
0 | 30 | CONCLUIDO | 2.1662 | 46.16 | 41.01 | 11.55 | 0.24 | 213 | 71.52 | 32.27 | 1 | 211 | 8.25 | 9054.6 | 295.25 | 1234.7 | 297.92 | 94.92 | 99687.42 | 0.32 | 0.74 | 21.01 | 6.18 | 4 | 10
1 | 30 | CONCLUIDO | 2.4512 | 40.8 | 37.49 | 23.93 | 0.48 | 94 | 72.7 | 32.27 | 2 | 92 | 8.43 | 9200.25 | 257.84 | 1232.19 | 184.91 | 94.92 | 43778.87 | 0.51 | 0.81 | 20.8 | 2.7 | 4 | 10
2 | 30 | CONCLUIDO | 2.552 | 39.18 | 36.44 | 37.7 | 0.71 | 58 | 73.88 | 32.27 | 3 | 56 | 8.61 | 9346.23 | 237.25 | 1231.89 | 150.52 | 94.92 | 26760.55 | 0.63 | 0.84 | 20.75 | 1.65 | 4 | 10
3 | 30 | CONCLUIDO | 2.5937 | 38.56 | 36.04 | 50.29 | 0.93 | 43 | 75.07 | 32.27 | 4 | 9 | 8.8 | 9492.55 | 222.86 | 1231.99 | 136.3 | 94.92 | 19729.96 | 0.7 | 0.85 | 20.77 | 1.26 | 4 | 10
4 | 30 | CONCLUIDO | 2.5952 | 38.53 | 36.02 | 50.26 | 1.15 | 43 | 76.26 | 32.27 | 5 | 0 | 8.99 | 9639.2 | 225.24 | 1231.99 | 135.5 | 94.92 | 19328.14 | 0.7 | 0.85 | 20.77 | 1.24 | 4 | 10
0 | 15 | CONCLUIDO | 2.4265 | 41.21 | 38.19 | 19.26 | 0.43 | 119 | 39.78 | 19.54 | 1 | 117 | 4.24 | 5140 | 164.01 | 1232.67 | 207.7 | 94.92 | 55049.8 | 0.46 | 0.8 | 20.83 | 3.39 | 4 | 10
1 | 15 | CONCLUIDO | 2.5068 | 39.89 | 37.26 | 26.61 | 0.84 | 84 | 40.89 | 19.54 | 2 | 0 | 4.35 | 5277.26 | 153.73 | 1233.22 | 173.55 | 94.92 | 38147.03 | 0.55 | 0.82 | 20.89 | 2.47 | 4 | 10
0 | 70 | CONCLUIDO | 1.6718 | 59.81 | 46.35 | 7.15 | 0.12 | 389 | 141.81 | 47.83 | 1 | 387 | 22.98 | 17723.39 | 538.56 | 1237.69 | 471.57 | 94.92 | 185630.39 | 0.2 | 0.66 | 21.29 | 11.48 | 4 | 10
1 | 70 | CONCLUIDO | 2.1477 | 46.56 | 39.57 | 14.39 | 0.25 | 165 | 143.17 | 47.83 | 2 | 163 | 23.34 | 17891.86 | 455.77 | 1234.16 | 251.67 | 94.92 | 76802.87 | 0.38 | 0.77 | 20.91 | 4.75 | 4 | 10
2 | 70 | CONCLUIDO | 2.3245 | 43.02 | 37.79 | 21.8 | 0.37 | 104 | 144.54 | 47.83 | 3 | 102 | 23.71 | 18060.85 | 430.15 | 1232.77 | 194.3 | 94.92 | 48421.02 | 0.49 | 0.81 | 20.82 | 2.99 | 4 | 10
3 | 70 | CONCLUIDO | 2.4178 | 41.36 | 36.94 | 29.16 | 0.49 | 76 | 145.92 | 47.83 | 4 | 74 | 24.09 | 18230.35 | 414.94 | 1232.39 | 166.71 | 94.92 | 34767.5 | 0.57 | 0.83 | 20.77 | 2.14 | 4 | 10
4 | 70 | CONCLUIDO | 2.477 | 40.37 | 36.44 | 37.06 | 0.6 | 59 | 147.3 | 47.83 | 5 | 57 | 24.47 | 18400.38 | 403.79 | 1231.79 | 150.76 | 94.92 | 26877.61 | 0.63 | 0.84 | 20.74 | 1.65 | 4 | 10
5 | 70 | CONCLUIDO | 2.5124 | 39.8 | 36.16 | 44.28 | 0.71 | 49 | 148.68 | 47.83 | 6 | 47 | 24.85 | 18570.94 | 394.87 | 1231.72 | 141.85 | 94.92 | 22470.26 | 0.67 | 0.84 | 20.72 | 1.38 | 4 | 10
6 | 70 | CONCLUIDO | 2.5429 | 39.33 | 35.91 | 52.56 | 0.83 | 41 | 150.07 | 47.83 | 7 | 39 | 25.24 | 18742.03 | 386.44 | 1231.64 | 133.86 | 94.92 | 18517.09 | 0.71 | 0.85 | 20.71 | 1.13 | 4 | 10
7 | 70 | CONCLUIDO | 2.5636 | 39.01 | 35.77 | 61.32 | 0.94 | 35 | 151.46 | 47.83 | 8 | 33 | 25.63 | 18913.66 | 378.3 | 1231.4 | 129.1 | 94.92 | 16166.03 | 0.74 | 0.85 | 20.7 | 0.99 | 4 | 10
8 | 70 | CONCLUIDO | 2.5797 | 38.76 | 35.64 | 68.98 | 1.04 | 31 | 152.85 | 47.83 | 9 | 29 | 26.03 | 19085.83 | 371.91 | 1231.33 | 125.04 | 94.92 | 14157.96 | 0.76 | 0.85 | 20.69 | 0.86 | 4 | 10
9 | 70 | CONCLUIDO | 2.5956 | 38.53 | 35.52 | 78.93 | 1.15 | 27 | 154.25 | 47.83 | 10 | 25 | 26.43 | 19258.55 | 363.46 | 1231.43 | 120.91 | 94.92 | 12112.66 | 0.79 | 0.86 | 20.69 | 0.74 | 4 | 10
10 | 70 | CONCLUIDO | 2.6028 | 38.42 | 35.47 | 85.13 | 1.25 | 25 | 155.66 | 47.83 | 11 | 23 | 26.83 | 19431.82 | 355.79 | 1231.24 | 119.55 | 94.92 | 11443.64 | 0.79 | 0.86 | 20.68 | 0.69 | 4 | 10
11 | 70 | CONCLUIDO | 2.6159 | 38.23 | 35.36 | 96.45 | 1.35 | 22 | 157.07 | 47.83 | 12 | 20 | 27.24 | 19605.66 | 348.8 | 1231.2 | 116.03 | 94.92 | 9699.68 | 0.82 | 0.86 | 20.68 | 0.59 | 4 | 10
12 | 70 | CONCLUIDO | 2.6232 | 38.12 | 35.32 | 105.95 | 1.45 | 20 | 158.48 | 47.83 | 13 | 16 | 27.65 | 19780.06 | 341.71 | 1231.26 | 114.48 | 94.92 | 8930.76 | 0.83 | 0.86 | 20.68 | 0.54 | 4 | 10
13 | 70 | CONCLUIDO | 2.6246 | 38.1 | 35.32 | 111.55 | 1.55 | 19 | 159.9 | 47.83 | 14 | 3 | 28.07 | 19955.16 | 338.54 | 1231.3 | 114.08 | 94.92 | 8735.9 | 0.83 | 0.86 | 20.7 | 0.55 | 4 | 10
14 | 70 | CONCLUIDO | 2.6241 | 38.11 | 35.33 | 111.57 | 1.65 | 19 | 161.32 | 47.83 | 15 | 0 | 28.5 | 20130.71 | 340.91 | 1231.35 | 114.2 | 94.92 | 8798.93 | 0.83 | 0.86 | 20.7 | 0.55 | 4 | 10
0 | 90 | CONCLUIDO | 1.4646 | 68.28 | 49 | 6.2 | 0.1 | 474 | 176.73 | 52.44 | 1 | 472 | 33.29 | 22031.19 | 656.07 | 1239.57 | 558.36 | 94.92 | 228603.11 | 0.17 | 0.62 | 21.42 | 14.12 | 4 | 10
1 | 90 | CONCLUIDO | 2.0077 | 49.81 | 40.45 | 12.45 | 0.2 | 195 | 178.21 | 52.44 | 2 | 193 | 33.77 | 22213.89 | 539.51 | 1234.17 | 280.93 | 94.92 | 91281.98 | 0.34 | 0.75 | 20.96 | 5.63 | 4 | 10
2 | 90 | CONCLUIDO | 2.217 | 45.11 | 38.31 | 18.69 | 0.3 | 123 | 179.7 | 52.44 | 3 | 121 | 34.26 | 22397.24 | 507.28 | 1233.02 | 211.77 | 94.92 | 57065.08 | 0.45 | 0.8 | 20.83 | 3.51 | 4 | 10
3 | 90 | CONCLUIDO | 2.3287 | 42.94 | 37.36 | 25.19 | 0.39 | 89 | 181.19 | 52.44 | 4 | 87 | 34.75 | 22581.25 | 490.75 | 1232.34 | 180.07 | 94.92 | 41383.2 | 0.53 | 0.82 | 20.81 | 2.56 | 4 | 10
4 | 90 | CONCLUIDO | 2.3985 | 41.69 | 36.78 | 31.53 | 0.49 | 70 | 182.69 | 52.44 | 5 | 68 | 35.25 | 22766.06 | 479.18 | 1231.91 | 161.77 | 94.92 | 32327.41 | 0.59 | 0.83 | 20.76 | 1.99 | 4 | 10
5 | 90 | CONCLUIDO | 2.4459 | 40.89 | 36.4 | 37.66 | 0.58 | 58 | 184.19 | 52.44 | 6 | 56 | 35.75 | 22951.43 | 470.2 | 1231.85 | 149.37 | 94.92 | 26188.54 | 0.64 | 0.84 | 20.75 | 1.62 | 4 | 10
6 | 90 | CONCLUIDO | 2.4797 | 40.33 | 36.16 | 44.28 | 0.67 | 49 | 185.7 | 52.44 | 7 | 47 | 36.26 | 23137.49 | 462.94 | 1231.55 | 141.73 | 94.92 | 22413.7 | 0.67 | 0.84 | 20.73 | 1.38 | 4 | 10
7 | 90 | CONCLUIDO | 2.5082 | 39.87 | 35.95 | 51.36 | 0.76 | 42 | 187.22 | 52.44 | 8 | 40 | 36.78 | 23324.24 | 455.82 | 1231.55 | 135.2 | 94.92 | 19181.79 | 0.7 | 0.85 | 20.71 | 1.17 | 4 | 10
8 | 90 | CONCLUIDO | 2.529 | 39.54 | 35.81 | 58.06 | 0.85 | 37 | 188.74 | 52.44 | 9 | 35 | 37.3 | 23511.69 | 450.16 | 1231.53 | 130.15 | 94.92 | 16683.64 | 0.73 | 0.85 | 20.71 | 1.02 | 4 | 10
9 | 90 | CONCLUIDO | 2.546 | 39.28 | 35.68 | 64.88 | 0.93 | 33 | 190.26 | 52.44 | 10 | 31 | 37.82 | 23699.85 | 444.12 | 1231.4 | 126.48 | 94.92 | 14869.6 | 0.75 | 0.85 | 20.69 | 0.9 | 4 | 10
10 | 90 | CONCLUIDO | 2.5584 | 39.09 | 35.6 | 71.2 | 1.02 | 30 | 191.79 | 52.44 | 11 | 28 | 38.35 | 23888.73 | 438.92 | 1231.31 | 123.59 | 94.92 | 13439.36 | 0.77 | 0.86 | 20.69 | 0.82 | 4 | 10
11 | 90 | CONCLUIDO | 2.5699 | 38.91 | 35.53 | 78.96 | 1.1 | 27 | 193.33 | 52.44 | 12 | 25 | 38.89 | 24078.33 | 433.08 | 1231.36 | 121.49 | 94.92 | 12401 | 0.78 | 0.86 | 20.69 | 0.75 | 4 | 10
12 | 90 | CONCLUIDO | 2.5784 | 38.78 | 35.47 | 85.14 | 1.18 | 25 | 194.88 | 52.44 | 13 | 23 | 39.43 | 24268.67 | 428.29 | 1231.21 | 119.55 | 94.92 | 11442.14 | 0.79 | 0.86 | 20.69 | 0.7 | 4 | 10
13 | 90 | CONCLUIDO | 2.5873 | 38.65 | 35.41 | 92.38 | 1.27 | 23 | 196.42 | 52.44 | 14 | 21 | 39.98 | 24459.75 | 422.82 | 1231.14 | 117.69 | 94.92 | 10521.07 | 0.81 | 0.86 | 20.68 | 0.63 | 4 | 10
14 | 90 | CONCLUIDO | 2.597 | 38.51 | 35.34 | 100.97 | 1.35 | 21 | 197.98 | 52.44 | 15 | 19 | 40.54 | 24651.58 | 417.09 | 1231.16 | 115.38 | 94.92 | 9377.65 | 0.82 | 0.86 | 20.67 | 0.56 | 4 | 10
15 | 90 | CONCLUIDO | 2.6003 | 38.46 | 35.33 | 105.98 | 1.42 | 20 | 199.54 | 52.44 | 16 | 18 | 41.1 | 24844.17 | 412.93 | 1231.12 | 114.96 | 94.92 | 9173.32 | 0.83 | 0.86 | 20.67 | 0.55 | 4 | 10
16 | 90 | CONCLUIDO | 2.6048 | 38.39 | 35.29 | 111.45 | 1.5 | 19 | 201.11 | 52.44 | 17 | 17 | 41.67 | 25037.53 | 406.34 | 1231.23 | 113.79 | 94.92 | 8591.05 | 0.83 | 0.86 | 20.68 | 0.52 | 4 | 10
17 | 90 | CONCLUIDO | 2.6131 | 38.27 | 35.24 | 124.39 | 1.58 | 17 | 202.68 | 52.44 | 18 | 15 | 42.24 | 25231.66 | 400.95 | 1231.07 | 112.44 | 94.92 | 7925.25 | 0.84 | 0.86 | 20.67 | 0.47 | 4 | 10
18 | 90 | CONCLUIDO | 2.6183 | 38.19 | 35.2 | 132.01 | 1.65 | 16 | 204.26 | 52.44 | 19 | 14 | 42.82 | 25426.72 | 395.97 | 1231.12 | 110.96 | 94.92 | 7193.43 | 0.86 | 0.87 | 20.67 | 0.43 | 4 | 10
19 | 90 | CONCLUIDO | 2.6169 | 38.21 | 35.22 | 132.09 | 1.73 | 16 | 205.85 | 52.44 | 20 | 10 | 43.41 | 25622.45 | 392.9 | 1231.12 | 111.51 | 94.92 | 7465.89 | 0.85 | 0.86 | 20.67 | 0.45 | 4 | 10
20 | 90 | CONCLUIDO | 2.6222 | 38.14 | 35.18 | 140.73 | 1.8 | 15 | 207.45 | 52.44 | 21 | 1 | 44 | 25818.99 | 392.58 | 1231.23 | 109.61 | 94.92 | 6523.21 | 0.87 | 0.87 | 20.69 | 0.41 | 4 | 10
21 | 90 | CONCLUIDO | 2.6225 | 38.13 | 35.18 | 140.71 | 1.87 | 15 | 209.05 | 52.44 | 22 | 0 | 44.6 | 26016.35 | 395.26 | 1231.24 | 109.47 | 94.92 | 6453.76 | 0.87 | 0.87 | 20.69 | 0.4 | 4 | 10
0 | 10 | CONCLUIDO | 2.4071 | 41.54 | 38.51 | 18.48 | 0.64 | 125 | 26.11 | 12.1 | 1 | 0 | 3.01 | 3454.41 | 112.61 | 1234.58 | 212.29 | 94.92 | 57313.16 | 0.45 | 0.79 | 21.01 | 3.7 | 4 | 10
0 | 45 | CONCLUIDO | 1.9661 | 50.86 | 43.06 | 9.13 | 0.18 | 283 | 98.71 | 39.72 | 1 | 281 | 12.99 | 12407.75 | 392.04 | 1236.08 | 365.85 | 94.92 | 133301.78 | 0.26 | 0.71 | 21.08 | 8.22 | 4 | 10
1 | 45 | CONCLUIDO | 2.3315 | 42.89 | 38.35 | 18.56 | 0.35 | 124 | 99.95 | 39.72 | 2 | 122 | 13.24 | 12561.45 | 341.6 | 1233.44 | 212.7 | 94.92 | 57524.84 | 0.45 | 0.79 | 20.85 | 3.55 | 4 | 10
2 | 45 | CONCLUIDO | 2.4633 | 40.6 | 37 | 28.46 | 0.52 | 78 | 101.2 | 39.72 | 3 | 76 | 13.49 | 12715.54 | 320.96 | 1232.38 | 169.13 | 94.92 | 35967.86 | 0.56 | 0.82 | 20.77 | 2.21 | 4 | 10
3 | 45 | CONCLUIDO | 2.5314 | 39.5 | 36.36 | 38.96 | 0.69 | 56 | 102.45 | 39.72 | 4 | 54 | 13.74 | 12870.03 | 306.47 | 1231.74 | 148.12 | 94.92 | 25574.6 | 0.64 | 0.84 | 20.74 | 1.58 | 4 | 10
4 | 45 | CONCLUIDO | 2.5711 | 38.89 | 36 | 49.09 | 0.85 | 44 | 103.71 | 39.72 | 5 | 42 | 14 | 13024.91 | 293.92 | 1231.69 | 136.7 | 94.92 | 19921.08 | 0.69 | 0.85 | 20.71 | 1.22 | 4 | 10
5 | 45 | CONCLUIDO | 2.5992 | 38.47 | 35.77 | 61.31 | 1.01 | 35 | 104.97 | 39.72 | 6 | 33 | 14.25 | 13180.19 | 282.09 | 1231.47 | 129.37 | 94.92 | 16303.69 | 0.73 | 0.85 | 20.69 | 0.98 | 4 | 10
6 | 45 | CONCLUIDO | 2.6205 | 38.16 | 35.58 | 73.61 | 1.16 | 29 | 106.23 | 39.72 | 7 | 16 | 14.52 | 13335.87 | 270.97 | 1231.47 | 122.67 | 94.92 | 12983.7 | 0.77 | 0.86 | 20.7 | 0.8 | 4 | 10
7 | 45 | CONCLUIDO | 2.6181 | 38.2 | 35.61 | 73.68 | 1.31 | 29 | 107.5 | 39.72 | 8 | 0 | 14.78 | 13491.96 | 273.04 | 1231.91 | 122.86 | 94.92 | 13075.8 | 0.77 | 0.86 | 20.73 | 0.83 | 4 | 10
0 | 60 | CONCLUIDO | 1.7843 | 56.04 | 45.04 | 7.79 | 0.14 | 347 | 124.63 | 45 | 1 | 345 | 18.64 | 15605.44 | 480.7 | 1237.4 | 429.68 | 94.92 | 164899.26 | 0.22 | 0.68 | 21.2 | 10.19 | 4 | 10
1 | 60 | CONCLUIDO | 2.221 | 45.02 | 39.08 | 15.74 | 0.28 | 149 | 125.95 | 45 | 2 | 147 | 18.95 | 15767.7 | 411.94 | 1233.72 | 236.53 | 94.92 | 69311.86 | 0.4 | 0.78 | 20.88 | 4.28 | 4 | 10
2 | 60 | CONCLUIDO | 2.3792 | 42.03 | 37.5 | 23.93 | 0.42 | 94 | 127.27 | 45 | 3 | 92 | 19.27 | 15930.42 | 388.93 | 1232.53 | 185.01 | 94.92 | 43826.05 | 0.51 | 0.81 | 20.8 | 2.7 | 4 | 10
3 | 60 | CONCLUIDO | 2.4598 | 40.65 | 36.76 | 31.96 | 0.55 | 69 | 128.59 | 45 | 4 | 67 | 19.59 | 16093.6 | 374.88 | 1231.88 | 161.07 | 94.92 | 31983.57 | 0.59 | 0.83 | 20.76 | 1.97 | 4 | 10
4 | 60 | CONCLUIDO | 2.5144 | 39.77 | 36.28 | 41.08 | 0.68 | 53 | 129.92 | 45 | 5 | 51 | 19.92 | 16257.24 | 363.15 | 1231.68 | 145.66 | 94.92 | 24358.37 | 0.65 | 0.84 | 20.74 | 1.5 | 4 | 10
5 | 60 | CONCLUIDO | 2.5448 | 39.3 | 36.04 | 49.14 | 0.81 | 44 | 131.25 | 45 | 6 | 42 | 20.25 | 16421.36 | 353.97 | 1231.82 | 137.56 | 94.92 | 20352.03 | 0.69 | 0.85 | 20.72 | 1.26 | 4 | 10
6 | 60 | CONCLUIDO | 2.5705 | 38.9 | 35.83 | 58.1 | 0.93 | 37 | 132.58 | 45 | 7 | 35 | 20.59 | 16585.95 | 344.59 | 1231.55 | 130.96 | 94.92 | 17085.6 | 0.72 | 0.85 | 20.7 | 1.04 | 4 | 10
7 | 60 | CONCLUIDO | 2.593 | 38.56 | 35.64 | 68.98 | 1.06 | 31 | 133.92 | 45 | 8 | 29 | 20.93 | 16751.02 | 335.14 | 1231.39 | 124.94 | 94.92 | 14106.59 | 0.76 | 0.85 | 20.7 | 0.86 | 4 | 10
8 | 60 | CONCLUIDO | 2.6081 | 38.34 | 35.52 | 78.93 | 1.18 | 27 | 135.27 | 45 | 9 | 25 | 21.27 | 16916.71 | 326.42 | 1231.25 | 121.06 | 94.92 | 12190.22 | 0.78 | 0.86 | 20.69 | 0.74 | 4 | 10
9 | 60 | CONCLUIDO | 2.6184 | 38.19 | 35.45 | 88.61 | 1.29 | 24 | 136.61 | 45 | 10 | 22 | 21.61 | 17082.76 | 317.62 | 1231.12 | 118.57 | 94.92 | 10956.05 | 0.8 | 0.86 | 20.69 | 0.67 | 4 | 10
10 | 60 | CONCLUIDO | 2.6259 | 38.08 | 35.39 | 96.51 | 1.41 | 22 | 137.96 | 45 | 11 | 7 | 21.96 | 17249.3 | 312.31 | 1231.41 | 116.25 | 94.92 | 9809.17 | 0.82 | 0.86 | 20.7 | 0.61 | 4 | 10
11 | 60 | CONCLUIDO | 2.6258 | 38.08 | 35.39 | 96.52 | 1.52 | 22 | 139.32 | 45 | 12 | 0 | 22.32 | 17416.34 | 314.44 | 1231.54 | 116.07 | 94.92 | 9718.25 | 0.82 | 0.86 | 20.7 | 0.61 | 4 | 10
0 | 80 | CONCLUIDO | 1.5653 | 63.89 | 47.67 | 6.64 | 0.11 | 431 | 159.12 | 50.28 | 1 | 429 | 27.84 | 19859.16 | 596.86 | 1239.14 | 513.81 | 94.92 | 206540.91 | 0.18 | 0.64 | 21.38 | 12.8 | 4 | 10
1 | 80 | CONCLUIDO | 2.0784 | 48.11 | 39.99 | 13.33 | 0.22 | 180 | 160.54 | 50.28 | 2 | 178 | 28.26 | 20034.4 | 497.7 | 1233.95 | 266.06 | 94.92 | 83924.35 | 0.36 | 0.76 | 20.93 | 5.18 | 4 | 10
2 | 80 | CONCLUIDO | 2.2691 | 44.07 | 38.07 | 20.04 | 0.33 | 114 | 161.97 | 50.28 | 3 | 112 | 28.69 | 20210.21 | 469.49 | 1232.89 | 203.26 | 94.92 | 52855.2 | 0.47 | 0.8 | 20.84 | 3.27 | 4 | 10
3 | 80 | CONCLUIDO | 2.3722 | 42.15 | 37.16 | 26.86 | 0.43 | 83 | 163.4 | 50.28 | 4 | 81 | 29.12 | 20386.62 | 453.46 | 1232.38 | 174.38 | 94.92 | 38565.77 | 0.54 | 0.82 | 20.77 | 2.36 | 4 | 10
4 | 80 | CONCLUIDO | 2.4385 | 41.01 | 36.59 | 33.78 | 0.54 | 65 | 164.83 | 50.28 | 5 | 63 | 29.55 | 20563.61 | 442.03 | 1232.1 | 155.86 | 94.92 | 29395.81 | 0.61 | 0.83 | 20.74 | 1.8 | 4 | 10
5 | 80 | CONCLUIDO | 2.4811 | 40.3 | 36.27 | 41.06 | 0.64 | 53 | 166.27 | 50.28 | 6 | 51 | 29.99 | 20741.2 | 433.31 | 1231.58 | 145.5 | 94.92 | 24277.75 | 0.65 | 0.84 | 20.73 | 1.49 | 4 | 10
6 | 80 | CONCLUIDO | 2.5106 | 39.83 | 36.06 | 48.08 | 0.74 | 45 | 167.72 | 50.28 | 7 | 43 | 30.44 | 20919.39 | 425.83 | 1231.51 | 138.72 | 94.92 | 20929.38 | 0.68 | 0.85 | 20.71 | 1.27 | 4 | 10
7 | 80 | CONCLUIDO | 2.5343 | 39.46 | 35.88 | 55.2 | 0.84 | 39 | 169.17 | 50.28 | 8 | 37 | 30.89 | 21098.19 | 418.88 | 1231.41 | 132.54 | 94.92 | 17867.71 | 0.72 | 0.85 | 20.71 | 1.09 | 4 | 10
8 | 80 | CONCLUIDO | 2.5552 | 39.14 | 35.72 | 63.03 | 0.94 | 34 | 170.62 | 50.28 | 9 | 32 | 31.34 | 21277.6 | 411.39 | 1231.47 | 127.51 | 94.92 | 15378.88 | 0.74 | 0.85 | 20.7 | 0.94 | 4 | 10
9 | 80 | CONCLUIDO | 2.5712 | 38.89 | 35.6 | 71.2 | 1.03 | 30 | 172.08 | 50.28 | 10 | 28 | 31.8 | 21457.64 | 404.57 | 1231.39 | 123.79 | 94.92 | 13536.77 | 0.77 | 0.86 | 20.69 | 0.82 | 4 | 10
10 | 80 | CONCLUIDO | 2.5829 | 38.72 | 35.52 | 78.94 | 1.12 | 27 | 173.55 | 50.28 | 11 | 25 | 32.27 | 21638.31 | 398.92 | 1231.28 | 121.09 | 94.92 | 12203.92 | 0.78 | 0.86 | 20.69 | 0.74 | 4 | 10
11 | 80 | CONCLUIDO | 2.5908 | 38.6 | 35.47 | 85.12 | 1.22 | 25 | 175.02 | 50.28 | 12 | 23 | 32.74 | 21819.6 | 392.93 | 1231.18 | 119.46 | 94.92 | 11399.31 | 0.79 | 0.86 | 20.68 | 0.69 | 4 | 10
12 | 80 | CONCLUIDO | 2.5976 | 38.5 | 35.43 | 92.43 | 1.31 | 23 | 176.49 | 50.28 | 13 | 21 | 33.21 | 22001.54 | 387.19 | 1231.15 | 118.56 | 94.92 | 10956.38 | 0.8 | 0.86 | 20.68 | 0.65 | 4 | 10
13 | 80 | CONCLUIDO | 2.6073 | 38.35 | 35.35 | 101.01 | 1.4 | 21 | 177.97 | 50.28 | 14 | 19 | 33.69 | 22184.13 | 380.63 | 1231.19 | 115.75 | 94.92 | 9561.76 | 0.82 | 0.86 | 20.68 | 0.58 | 4 | 10
14 | 80 | CONCLUIDO | 2.6157 | 38.23 | 35.29 | 111.46 | 1.48 | 19 | 179.46 | 50.28 | 15 | 17 | 34.18 | 22367.38 | 373.99 | 1231.26 | 113.96 | 94.92 | 8677.46 | 0.83 | 0.86 | 20.67 | 0.52 | 4 | 10
15 | 80 | CONCLUIDO | 2.6197 | 38.17 | 35.27 | 117.56 | 1.57 | 18 | 180.95 | 50.28 | 16 | 14 | 34.67 | 22551.28 | 369.09 | 1231.19 | 112.83 | 94.92 | 8116.38 | 0.84 | 0.86 | 20.68 | 0.49 | 4 | 10
16 | 80 | CONCLUIDO | 2.6234 | 38.12 | 35.25 | 124.4 | 1.65 | 17 | 182.45 | 50.28 | 17 | 4 | 35.17 | 22735.98 | 365.09 | 1231.13 | 111.71 | 94.92 | 7562.02 | 0.85 | 0.86 | 20.69 | 0.47 | 4 | 10
17 | 80 | CONCLUIDO | 2.6224 | 38.13 | 35.26 | 124.45 | 1.74 | 17 | 183.95 | 50.28 | 18 | 0 | 35.67 | 22921.24 | 366.71 | 1231.26 | 112.18 | 94.92 | 7796.96 | 0.85 | 0.86 | 20.69 | 0.49 | 4 | 10
0 | 35 | CONCLUIDO | 2.0953 | 47.73 | 41.74 | 10.52 | 0.22 | 238 | 80.84 | 35.1 | 1 | 236 | 9.74 | 10204.21 | 329.47 | 1235.13 | 322.23 | 94.92 | 111717.29 | 0.29 | 0.73 | 21.03 | 6.9 | 4 | 10
1 | 35 | CONCLUIDO | 2.409 | 41.51 | 37.81 | 21.61 | 0.43 | 105 | 82.04 | 35.1 | 2 | 103 | 9.94 | 10352.53 | 288.26 | 1232.61 | 195.23 | 94.92 | 48881.49 | 0.49 | 0.81 | 20.81 | 3.01 | 4 | 10
2 | 35 | CONCLUIDO | 2.524 | 39.62 | 36.61 | 33.79 | 0.63 | 65 | 83.25 | 35.1 | 3 | 63 | 10.15 | 10501.19 | 267.84 | 1232.03 | 156.51 | 94.92 | 29724.57 | 0.61 | 0.83 | 20.74 | 1.82 | 4 | 10
3 | 35 | CONCLUIDO | 2.5794 | 38.77 | 36.09 | 47.07 | 0.83 | 46 | 84.46 | 35.1 | 4 | 44 | 10.36 | 10650.22 | 251.52 | 1231.8 | 139.22 | 94.92 | 21175.11 | 0.68 | 0.84 | 20.72 | 1.3 | 4 | 10
4 | 35 | CONCLUIDO | 2.606 | 38.37 | 35.84 | 58.13 | 1.02 | 37 | 85.67 | 35.1 | 5 | 9 | 10.57 | 10799.59 | 240.28 | 1231.69 | 130.32 | 94.92 | 16765.77 | 0.73 | 0.85 | 20.74 | 1.06 | 4 | 10
5 | 35 | CONCLUIDO | 2.6048 | 38.39 | 35.86 | 58.15 | 1.21 | 37 | 86.88 | 35.1 | 6 | 0 | 10.78 | 10949.33 | 242.69 | 1231.73 | 130.73 | 94.92 | 16971.08 | 0.73 | 0.85 | 20.75 | 1.08 | 4 | 10
0 | 50 | CONCLUIDO | 1.9023 | 52.57 | 43.76 | 8.61 | 0.16 | 305 | 107.41 | 41.65 | 1 | 303 | 14.77 | 13481.73 | 422.33 | 1236.47 | 387.55 | 94.92 | 144043.1 | 0.24 | 0.7 | 21.14 | 8.91 | 4 | 10
1 | 50 | CONCLUIDO | 2.2937 | 43.6 | 38.61 | 17.42 | 0.32 | 133 | 108.68 | 41.65 | 2 | 131 | 15.03 | 13638.32 | 365.98 | 1233.54 | 220.89 | 94.92 | 61572.22 | 0.43 | 0.79 | 20.86 | 3.8 | 4 | 10
2 | 50 | CONCLUIDO | 2.4332 | 41.1 | 37.2 | 26.57 | 0.48 | 84 | 109.96 | 41.65 | 3 | 82 | 15.31 | 13795.21 | 345.07 | 1232.2 | 175.51 | 94.92 | 39130.09 | 0.54 | 0.82 | 20.78 | 2.4 | 4 | 10
3 | 50 | CONCLUIDO | 2.5057 | 39.91 | 36.52 | 35.92 | 0.63 | 61 | 111.23 | 41.65 | 4 | 59 | 15.58 | 13952.52 | 330.61 | 1231.99 | 153 | 94.92 | 27988.58 | 0.62 | 0.83 | 20.75 | 1.73 | 4 | 10
4 | 50 | CONCLUIDO | 2.5524 | 39.18 | 36.1 | 46.08 | 0.78 | 47 | 112.51 | 41.65 | 5 | 45 | 15.86 | 14110.24 | 318.69 | 1231.69 | 139.71 | 94.92 | 21412.5 | 0.68 | 0.84 | 20.72 | 1.31 | 4 | 10
5 | 50 | CONCLUIDO | 2.5836 | 38.71 | 35.83 | 56.57 | 0.93 | 38 | 113.79 | 41.65 | 6 | 36 | 16.14 | 14268.39 | 307.22 | 1231.47 | 130.85 | 94.92 | 17027.08 | 0.73 | 0.85 | 20.71 | 1.04 | 4 | 10
6 | 50 | CONCLUIDO | 2.603 | 38.42 | 35.67 | 66.88 | 1.07 | 32 | 115.08 | 41.65 | 7 | 30 | 16.43 | 14426.96 | 296.86 | 1231.31 | 125.93 | 94.92 | 14597.53 | 0.75 | 0.85 | 20.7 | 0.89 | 4 | 10
7 | 50 | CONCLUIDO | 2.6207 | 38.16 | 35.52 | 78.94 | 1.21 | 27 | 116.37 | 41.65 | 8 | 20 | 16.72 | 14585.96 | 286.53 | 1231.2 | 121.09 | 94.92 | 12201.83 | 0.78 | 0.86 | 20.69 | 0.74 | 4 | 10
8 | 50 | CONCLUIDO | 2.6224 | 38.13 | 35.52 | 81.97 | 1.35 | 26 | 117.66 | 41.65 | 9 | 0 | 17.01 | 14745.39 | 286.12 | 1231.51 | 120.24 | 94.92 | 11781.48 | 0.79 | 0.86 | 20.71 | 0.74 | 4 | 10
0 | 25 | CONCLUIDO | 2.2411 | 44.62 | 40.23 | 12.91 | 0.28 | 187 | 61.76 | 28.92 | 1 | 185 | 6.84 | 7851.41 | 258.2 | 1234.39 | 272.78 | 94.92 | 87248.38 | 0.35 | 0.76 | 20.97 | 5.41 | 4 | 10
1 | 25 | CONCLUIDO | 2.5009 | 39.98 | 37.06 | 27.45 | 0.55 | 81 | 62.92 | 28.92 | 2 | 79 | 7 | 7994.37 | 223.13 | 1232.31 | 171.41 | 94.92 | 37091.59 | 0.55 | 0.82 | 20.76 | 2.27 | 4 | 10
2 | 25 | CONCLUIDO | 2.5768 | 38.81 | 36.29 | 41.87 | 0.81 | 52 | 64.08 | 28.92 | 3 | 16 | 7.16 | 8137.65 | 203.19 | 1232.15 | 144.53 | 94.92 | 23795.91 | 0.66 | 0.84 | 20.78 | 1.5 | 4 | 10
3 | 25 | CONCLUIDO | 2.5774 | 38.8 | 36.29 | 42.7 | 1.07 | 51 | 65.25 | 28.92 | 4 | 0 | 7.33 | 8281.25 | 205.99 | 1232.23 | 144.01 | 94.92 | 23541.23 | 0.66 | 0.84 | 20.79 | 1.51 | 4 | 10
0 | 85 | CONCLUIDO | 1.5167 | 65.93 | 48.24 | 6.4 | 0.11 | 452 | 167.88 | 51.39 | 1 | 450 | 30.49 | 20939.59 | 625.09 | 1239.51 | 535.09 | 94.92 | 217077.99 | 0.18 | 0.63 | 21.34 | 13.36 | 4 | 10
1 | 85 | CONCLUIDO | 2.0399 | 49.02 | 40.28 | 12.85 | 0.21 | 188 | 169.33 | 51.39 | 2 | 186 | 30.94 | 21118.46 | 519.33 | 1234.48 | 274.81 | 94.92 | 88255.43 | 0.35 | 0.76 | 20.95 | 5.46 | 4 | 10
2 | 85 | CONCLUIDO | 2.2447 | 44.55 | 38.18 | 19.41 | 0.31 | 118 | 170.79 | 51.39 | 3 | 116 | 31.4 | 21297.94 | 488.38 | 1232.88 | 206.59 | 94.92 | 54497.1 | 0.46 | 0.8 | 20.85 | 3.38 | 4 | 10
3 | 85 | CONCLUIDO | 2.3514 | 42.53 | 37.24 | 25.98 | 0.41 | 86 | 172.25 | 51.39 | 4 | 84 | 31.86 | 21478.05 | 472.02 | 1232.1 | 176.57 | 94.92 | 39648.72 | 0.54 | 0.82 | 20.79 | 2.45 | 4 | 10
4 | 85 | CONCLUIDO | 2.4191 | 41.34 | 36.69 | 32.86 | 0.51 | 67 | 173.71 | 51.39 | 5 | 65 | 32.32 | 21658.78 | 460.8 | 1232.06 | 158.81 | 94.92 | 30862.9 | 0.6 | 0.83 | 20.76 | 1.91 | 4 | 10
5 | 85 | CONCLUIDO | 2.4655 | 40.56 | 36.32 | 39.63 | 0.61 | 55 | 175.18 | 51.39 | 6 | 53 | 32.79 | 21840.16 | 451.65 | 1231.65 | 147.28 | 94.92 | 25158.95 | 0.64 | 0.84 | 20.73 | 1.54 | 4 | 10
6 | 85 | CONCLUIDO | 2.4967 | 40.05 | 36.09 | 46.07 | 0.7 | 47 | 176.66 | 51.39 | 7 | 45 | 33.27 | 22022.17 | 444.29 | 1231.5 | 139.84 | 94.92 | 21480.02 | 0.68 | 0.84 | 20.71 | 1.3 | 4 | 10
7 | 85 | CONCLUIDO | 2.5197 | 39.69 | 35.92 | 52.57 | 0.8 | 41 | 178.14 | 51.39 | 8 | 39 | 33.75 | 22204.83 | 437.78 | 1231.48 | 133.84 | 94.92 | 18506.72 | 0.71 | 0.85 | 20.72 | 1.14 | 4 | 10
8 | 85 | CONCLUIDO | 2.5391 | 39.38 | 35.79 | 59.65 | 0.89 | 36 | 179.63 | 51.39 | 9 | 34 | 34.24 | 22388.15 | 431.3 | 1231.28 | 129.68 | 94.92 | 16454.36 | 0.73 | 0.85 | 20.71 | 1.01 | 4 | 10
9 | 85 | CONCLUIDO | 2.5571 | 39.11 | 35.65 | 66.84 | 0.98 | 32 | 181.12 | 51.39 | 10 | 30 | 34.73 | 22572.13 | 424.95 | 1231.26 | 125.37 | 94.92 | 14315.87 | 0.76 | 0.85 | 20.69 | 0.87 | 4 | 10
10 | 85 | CONCLUIDO | 2.5686 | 38.93 | 35.58 | 73.61 | 1.07 | 29 | 182.62 | 51.39 | 11 | 27 | 35.22 | 22756.91 | 419.59 | 1231.3 | 123.03 | 94.92 | 13164.16 | 0.77 | 0.86 | 20.69 | 0.8 | 4 | 10
11 | 85 | CONCLUIDO | 2.5811 | 38.74 | 35.49 | 81.9 | 1.16 | 26 | 184.12 | 51.39 | 12 | 24 | 35.73 | 22942.24 | 413.85 | 1231.3 | 120.25 | 94.92 | 11785.55 | 0.79 | 0.86 | 20.68 | 0.71 | 4 | 10
12 | 85 | CONCLUIDO | 2.5886 | 38.63 | 35.45 | 88.61 | 1.24 | 24 | 185.63 | 51.39 | 13 | 22 | 36.24 | 23128.27 | 408.15 | 1231.4 | 118.77 | 94.92 | 11060.22 | 0.8 | 0.86 | 20.68 | 0.67 | 4 | 10
13 | 85 | CONCLUIDO | 2.5982 | 38.49 | 35.37 | 96.46 | 1.33 | 22 | 187.14 | 51.39 | 14 | 20 | 36.75 | 23314.98 | 402.27 | 1231.18 | 116.37 | 94.92 | 9866.86 | 0.82 | 0.86 | 20.68 | 0.59 | 4 | 10
14 | 85 | CONCLUIDO | 2.607 | 38.36 | 35.31 | 105.92 | 1.41 | 20 | 188.66 | 51.39 | 15 | 18 | 37.27 | 23502.4 | 395.66 | 1231.21 | 114.37 | 94.92 | 8877.54 | 0.83 | 0.86 | 20.67 | 0.53 | 4 | 10
15 | 85 | CONCLUIDO | 2.6103 | 38.31 | 35.29 | 111.45 | 1.49 | 19 | 190.19 | 51.39 | 16 | 17 | 37.79 | 23690.52 | 390.65 | 1231.18 | 113.68 | 94.92 | 8537.1 | 0.83 | 0.86 | 20.68 | 0.52 | 4 | 10
16 | 85 | CONCLUIDO | 2.6136 | 38.26 | 35.28 | 117.59 | 1.57 | 18 | 191.72 | 51.39 | 17 | 16 | 38.33 | 23879.37 | 384.82 | 1231.25 | 113.28 | 94.92 | 8345.11 | 0.84 | 0.86 | 20.68 | 0.5 | 4 | 10
17 | 85 | CONCLUIDO | 2.6183 | 38.19 | 35.24 | 124.39 | 1.65 | 17 | 193.26 | 51.39 | 18 | 13 | 38.86 | 24068.93 | 378.01 | 1231.17 | 112 | 94.92 | 7705.46 | 0.85 | 0.86 | 20.68 | 0.47 | 4 | 10
18 | 85 | CONCLUIDO | 2.622 | 38.14 | 35.22 | 132.09 | 1.73 | 16 | 194.8 | 51.39 | 19 | 2 | 39.41 | 24259.23 | 378.87 | 1231.45 | 111.12 | 94.92 | 7272.37 | 0.85 | 0.86 | 20.68 | 0.45 | 4 | 10
19 | 85 | CONCLUIDO | 2.6217 | 38.14 | 35.23 | 132.11 | 1.81 | 16 | 196.35 | 51.39 | 20 | 0 | 39.96 | 24450.27 | 381.23 | 1231.29 | 111.25 | 94.92 | 7336.72 | 0.85 | 0.86 | 20.69 | 0.45 | 4 | 10
0 | 20 | CONCLUIDO | 2.328 | 42.95 | 39.3 | 15.12 | 0.34 | 156 | 51.33 | 24.83 | 1 | 154 | 5.51 | 6564.78 | 215.81 | 1233.68 | 243.54 | 94.92 | 72782.89 | 0.39 | 0.78 | 20.89 | 4.49 | 4 | 10
1 | 20 | CONCLUIDO | 2.5449 | 39.3 | 36.73 | 32.89 | 0.66 | 67 | 52.47 | 24.83 | 2 | 52 | 5.64 | 6705.1 | 181.77 | 1232.07 | 159.74 | 94.92 | 31325.63 | 0.59 | 0.83 | 20.77 | 1.94 | 4 | 10
2 | 20 | CONCLUIDO | 2.554 | 39.15 | 36.64 | 34.89 | 0.97 | 63 | 53.61 | 24.83 | 3 | 0 | 5.78 | 6845.59 | 182.94 | 1232.83 | 154.4 | 94.92 | 28676.11 | 0.61 | 0.83 | 20.83 | 1.85 | 4 | 10
0 | 65 | CONCLUIDO | 1.7267 | 57.92 | 45.72 | 7.45 | 0.13 | 368 | 133.21 | 46.47 | 1 | 366 | 20.75 | 16663.42 | 509.87 | 1237.67 | 451.38 | 94.92 | 175640.66 | 0.21 | 0.67 | 21.25 | 10.86 | 4 | 10
1 | 65 | CONCLUIDO | 2.1837 | 45.79 | 39.34 | 15.03 | 0.26 | 157 | 134.55 | 46.47 | 2 | 155 | 21.09 | 16828.84 | 434.19 | 1233.71 | 244.23 | 94.92 | 73122.28 | 0.39 | 0.78 | 20.91 | 4.53 | 4 | 10
2 | 65 | CONCLUIDO | 2.3533 | 42.49 | 37.62 | 22.8 | 0.39 | 99 | 135.9 | 46.47 | 3 | 97 | 21.43 | 16994.64 | 409.55 | 1232.81 | 189.22 | 94.92 | 45906.92 | 0.5 | 0.81 | 20.8 | 2.82 | 4 | 10
3 | 65 | CONCLUIDO | 2.4409 | 40.97 | 36.83 | 30.69 | 0.52 | 72 | 137.25 | 46.47 | 4 | 70 | 21.78 | 17160.92 | 395.06 | 1232.33 | 163.16 | 94.92 | 33014.04 | 0.58 | 0.83 | 20.77 | 2.04 | 4 | 10
4 | 65 | CONCLUIDO | 2.4962 | 40.06 | 36.36 | 38.95 | 0.64 | 56 | 138.6 | 46.47 | 5 | 54 | 22.13 | 17327.69 | 383.71 | 1231.93 | 148.26 | 94.92 | 25642.42 | 0.64 | 0.84 | 20.73 | 1.57 | 4 | 10
5 | 65 | CONCLUIDO | 2.5306 | 39.52 | 36.08 | 47.07 | 0.76 | 46 | 139.95 | 46.47 | 6 | 44 | 22.49 | 17494.97 | 374.76 | 1231.52 | 139.58 | 94.92 | 21350.64 | 0.68 | 0.84 | 20.71 | 1.3 | 4 | 10
6 | 65 | CONCLUIDO | 2.5564 | 39.12 | 35.88 | 55.19 | 0.88 | 39 | 141.31 | 46.47 | 7 | 37 | 22.85 | 17662.75 | 366.12 | 1231.63 | 132.86 | 94.92 | 18026.91 | 0.71 | 0.85 | 20.7 | 1.09 | 4 | 10
7 | 65 | CONCLUIDO | 2.5781 | 38.79 | 35.71 | 64.93 | 0.99 | 33 | 142.68 | 46.47 | 8 | 31 | 23.21 | 17831.04 | 357.51 | 1231.35 | 127.33 | 94.92 | 15291.47 | 0.75 | 0.85 | 20.7 | 0.93 | 4 | 10
8 | 65 | CONCLUIDO | 2.5941 | 38.55 | 35.58 | 73.61 | 1.11 | 29 | 144.05 | 46.47 | 9 | 27 | 23.58 | 17999.83 | 349.5 | 1231.47 | 123.17 | 94.92 | 13232.35 | 0.77 | 0.86 | 20.69 | 0.8 | 4 | 10
9 | 65 | CONCLUIDO | 2.6057 | 38.38 | 35.49 | 81.9 | 1.22 | 26 | 145.42 | 46.47 | 10 | 24 | 23.95 | 18169.15 | 342.33 | 1231.26 | 120.36 | 94.92 | 11841.66 | 0.79 | 0.86 | 20.68 | 0.71 | 4 | 10
10 | 65 | CONCLUIDO | 2.6152 | 38.24 | 35.43 | 92.43 | 1.33 | 23 | 146.8 | 46.47 | 11 | 21 | 24.33 | 18338.99 | 333.91 | 1231.22 | 118.09 | 94.92 | 10725.06 | 0.8 | 0.86 | 20.69 | 0.65 | 4 | 10
11 | 65 | CONCLUIDO | 2.624 | 38.11 | 35.36 | 101.02 | 1.43 | 21 | 148.18 | 46.47 | 12 | 12 | 24.71 | 18509.36 | 326.31 | 1231.35 | 115.55 | 94.92 | 9464.3 | 0.82 | 0.86 | 20.69 | 0.58 | 4 | 10
12 | 65 | CONCLUIDO | 2.6268 | 38.07 | 35.34 | 106.04 | 1.54 | 20 | 149.56 | 46.47 | 13 | 0 | 25.1 | 18680.25 | 325.02 | 1231.58 | 114.59 | 94.92 | 8987.53 | 0.83 | 0.86 | 20.7 | 0.57 | 4 | 10
0 | 75 | CONCLUIDO | 1.6189 | 61.77 | 46.97 | 6.87 | 0.12 | 410 | 150.44 | 49.1 | 1 | 408 | 25.34 | 18787.76 | 567.09 | 1238.87 | 492.59 | 94.92 | 196035.54 | 0.19 | 0.65 | 21.3 | 12.1 | 4 | 10
1 | 75 | CONCLUIDO | 2.1103 | 47.39 | 39.82 | 13.81 | 0.23 | 173 | 151.83 | 49.1 | 2 | 171 | 25.73 | 18959.54 | 477.4 | 1234.01 | 260.07 | 94.92 | 80961.84 | 0.36 | 0.77 | 20.93 | 5.01 | 4 | 10
2 | 75 | CONCLUIDO | 2.2983 | 43.51 | 37.9 | 20.86 | 0.35 | 109 | 153.23 | 49.1 | 3 | 107 | 26.13 | 19131.85 | 449.62 | 1232.74 | 198.12 | 94.92 | 50305.38 | 0.48 | 0.8 | 20.83 | 3.11 | 4 | 10
3 | 75 | CONCLUIDO | 2.3967 | 41.72 | 37.03 | 28.13 | 0.46 | 79 | 154.63 | 49.1 | 4 | 77 | 26.53 | 19304.72 | 434.36 | 1232.61 | 169.61 | 94.92 | 36201.37 | 0.56 | 0.82 | 20.78 | 2.24 | 4 | 10
4 | 75 | CONCLUIDO | 2.456 | 40.72 | 36.55 | 35.37 | 0.57 | 62 | 156.03 | 49.1 | 5 | 60 | 26.94 | 19478.15 | 423.52 | 1231.85 | 154.06 | 94.92 | 28514.12 | 0.62 | 0.83 | 20.75 | 1.76 | 4 | 10
5 | 75 | CONCLUIDO | 2.4959 | 40.07 | 36.23 | 42.62 | 0.67 | 51 | 157.44 | 49.1 | 6 | 49 | 27.35 | 19652.13 | 414.63 | 1231.75 | 144.29 | 94.92 | 23680.94 | 0.66 | 0.84 | 20.72 | 1.45 | 4 | 10
6 | 75 | CONCLUIDO | 2.5281 | 39.56 | 35.97 | 50.18 | 0.78 | 43 | 158.86 | 49.1 | 7 | 41 | 27.77 | 19826.68 | 406.17 | 1231.63 | 135.32 | 94.92 | 19237.03 | 0.7 | 0.85 | 20.72 | 1.18 | 4 | 10
7 | 75 | CONCLUIDO | 2.5498 | 39.22 | 35.81 | 58.07 | 0.88 | 37 | 160.28 | 49.1 | 8 | 35 | 28.19 | 20001.93 | 399.38 | 1231.26 | 130.51 | 94.92 | 16862.78 | 0.73 | 0.85 | 20.7 | 1.03 | 4 | 10
8 | 75 | CONCLUIDO | 2.5656 | 38.98 | 35.69 | 64.9 | 0.99 | 33 | 161.71 | 49.1 | 9 | 31 | 28.61 | 20177.64 | 392.06 | 1231.37 | 126.76 | 94.92 | 15007.16 | 0.75 | 0.85 | 20.7 | 0.91 | 4 | 10
9 | 75 | CONCLUIDO | 2.5808 | 38.75 | 35.58 | 73.62 | 1.09 | 29 | 163.13 | 49.1 | 10 | 27 | 29.04 | 20353.94 | 385.14 | 1231.22 | 123.23 | 94.92 | 13264.34 | 0.77 | 0.86 | 20.69 | 0.81 | 4 | 10
10 | 75 | CONCLUIDO | 2.5935 | 38.56 | 35.49 | 81.89 | 1.18 | 26 | 164.57 | 49.1 | 11 | 24 | 29.47 | 20530.82 | 378.8 | 1231.26 | 120.08 | 94.92 | 11702.52 | 0.79 | 0.86 | 20.68 | 0.71 | 4 | 10
11 | 75 | CONCLUIDO | 2.601 | 38.45 | 35.44 | 88.59 | 1.28 | 24 | 166.01 | 49.1 | 12 | 22 | 29.91 | 20708.3 | 371.77 | 1231.26 | 118.5 | 94.92 | 10924.18 | 0.8 | 0.86 | 20.68 | 0.66 | 4 | 10
12 | 75 | CONCLUIDO | 2.6086 | 38.33 | 35.39 | 96.51 | 1.38 | 22 | 167.45 | 49.1 | 13 | 20 | 30.36 | 20886.38 | 364.07 | 1231.28 | 116.76 | 94.92 | 10063.11 | 0.81 | 0.86 | 20.68 | 0.61 | 4 | 10
13 | 75 | CONCLUIDO | 2.6177 | 38.2 | 35.31 | 105.94 | 1.47 | 20 | 168.9 | 49.1 | 14 | 18 | 30.81 | 21065.06 | 358.27 | 1231.15 | 114.42 | 94.92 | 8900.84 | 0.83 | 0.86 | 20.68 | 0.54 | 4 | 10
14 | 75 | CONCLUIDO | 2.6249 | 38.1 | 35.27 | 117.57 | 1.56 | 18 | 170.35 | 49.1 | 15 | 10 | 31.26 | 21244.37 | 351.81 | 1231.23 | 112.67 | 94.92 | 8035.68 | 0.84 | 0.86 | 20.68 | 0.49 | 4 | 10
15 | 75 | CONCLUIDO | 2.623 | 38.12 | 35.3 | 117.66 | 1.65 | 18 | 171.81 | 49.1 | 16 | 0 | 31.72 | 21424.29 | 352.9 | 1231.32 | 113.21 | 94.92 | 8307.44 | 0.84 | 0.86 | 20.7 | 0.52 | 4 | 10
0 | 95 | CONCLUIDO | 1.4159 | 70.63 | 49.69 | 6.01 | 0.1 | 496 | 185.69 | 53.44 | 1 | 494 | 36.26 | 23136.14 | 686.48 | 1240.95 | 580.53 | 94.92 | 239580.17 | 0.16 | 0.62 | 21.46 | 14.8 | 4 | 10
1 | 95 | CONCLUIDO | 1.9745 | 50.65 | 40.66 | 12.08 | 0.19 | 202 | 187.21 | 53.44 | 2 | 200 | 36.77 | 23322.88 | 559.92 | 1234.56 | 287.36 | 94.92 | 94463.11 | 0.33 | 0.75 | 20.97 | 5.84 | 4 | 10
2 | 95 | CONCLUIDO | 2.1923 | 45.62 | 38.42 | 18.15 | 0.28 | 127 | 188.73 | 53.44 | 3 | 125 | 37.29 | 23510.33 | 525.88 | 1233.06 | 214.97 | 94.92 | 58642.18 | 0.44 | 0.79 | 20.85 | 3.62 | 4 | 10
3 | 95 | CONCLUIDO | 2.31 | 43.29 | 37.4 | 24.39 | 0.37 | 92 | 190.25 | 53.44 | 4 | 90 | 37.82 | 23698.48 | 508.08 | 1232.26 | 182.04 | 94.92 | 42354.4 | 0.52 | 0.81 | 20.78 | 2.6 | 4 | 10
4 | 95 | CONCLUIDO | 2.377 | 42.07 | 36.88 | 30.32 | 0.46 | 73 | 191.78 | 53.44 | 5 | 71 | 38.35 | 23887.36 | 497.49 | 1232.04 | 165.28 | 94.92 | 34068.19 | 0.57 | 0.83 | 20.76 | 2.1 | 4 | 10
5 | 95 | CONCLUIDO | 2.4291 | 41.17 | 36.47 | 36.47 | 0.55 | 60 | 193.32 | 53.44 | 6 | 58 | 38.89 | 24076.95 | 488.09 | 1232.1 | 151.74 | 94.92 | 27362.65 | 0.63 | 0.84 | 20.74 | 1.68 | 4 | 10
6 | 95 | CONCLUIDO | 2.464 | 40.58 | 36.22 | 42.61 | 0.64 | 51 | 194.86 | 53.44 | 7 | 49 | 39.43 | 24267.28 | 481 | 1231.81 | 143.56 | 94.92 | 23320.15 | 0.66 | 0.84 | 20.73 | 1.43 | 4 | 10
7 | 95 | CONCLUIDO | 2.4906 | 40.15 | 36.04 | 49.15 | 0.72 | 44 | 196.41 | 53.44 | 8 | 42 | 39.98 | 24458.36 | 474.83 | 1231.56 | 138.11 | 94.92 | 20626.95 | 0.69 | 0.85 | 20.72 | 1.26 | 4 | 10
8 | 95 | CONCLUIDO | 2.5123 | 39.8 | 35.88 | 55.21 | 0.81 | 39 | 197.97 | 53.44 | 9 | 37 | 40.53 | 24650.18 | 468.84 | 1231.48 | 133.07 | 94.92 | 18133.48 | 0.71 | 0.85 | 20.7 | 1.1 | 4 | 10
9 | 95 | CONCLUIDO | 2.5295 | 39.53 | 35.76 | 61.31 | 0.89 | 35 | 199.53 | 53.44 | 10 | 33 | 41.1 | 24842.77 | 463.07 | 1231.53 | 129.04 | 94.92 | 16135.65 | 0.74 | 0.85 | 20.7 | 0.98 | 4 | 10
10 | 95 | CONCLUIDO | 2.5478 | 39.25 | 35.63 | 68.95 | 0.97 | 31 | 201.1 | 53.44 | 11 | 29 | 41.66 | 25036.12 | 457.69 | 1231.27 | 124.78 | 94.92 | 14029.63 | 0.76 | 0.86 | 20.69 | 0.85 | 4 | 10
11 | 95 | CONCLUIDO | 2.5593 | 39.07 | 35.56 | 76.21 | 1.05 | 28 | 202.67 | 53.44 | 12 | 26 | 42.24 | 25230.25 | 452.33 | 1231.38 | 122.58 | 94.92 | 12942.29 | 0.77 | 0.86 | 20.69 | 0.78 | 4 | 10
12 | 95 | CONCLUIDO | 2.5694 | 38.92 | 35.48 | 81.88 | 1.13 | 26 | 204.25 | 53.44 | 13 | 24 | 42.82 | 25425.3 | 447.96 | 1231.16 | 120.17 | 94.92 | 11745.98 | 0.79 | 0.86 | 20.68 | 0.7 | 4 | 10
13 | 95 | CONCLUIDO | 2.5769 | 38.81 | 35.44 | 88.61 | 1.21 | 24 | 205.84 | 53.44 | 14 | 22 | 43.4 | 25621.03 | 442.61 | 1231.27 | 118.6 | 94.92 | 10972.73 | 0.8 | 0.86 | 20.68 | 0.67 | 4 | 10
14 | 95 | CONCLUIDO | 2.5876 | 38.65 | 35.36 | 96.43 | 1.28 | 22 | 207.43 | 53.44 | 15 | 20 | 44 | 25817.56 | 437.29 | 1231.26 | 116.08 | 94.92 | 9725.01 | 0.82 | 0.86 | 20.67 | 0.58 | 4 | 10
15 | 95 | CONCLUIDO | 2.5907 | 38.6 | 35.35 | 101 | 1.36 | 21 | 209.03 | 53.44 | 16 | 19 | 44.6 | 26014.91 | 432.86 | 1231.21 | 115.64 | 94.92 | 9510.14 | 0.82 | 0.86 | 20.68 | 0.57 | 4 | 10
16 | 95 | CONCLUIDO | 2.6002 | 38.46 | 35.28 | 111.42 | 1.43 | 19 | 210.64 | 53.44 | 17 | 17 | 45.21 | 26213.09 | 426.97 | 1231.13 | 113.53 | 94.92 | 8463.13 | 0.84 | 0.86 | 20.67 | 0.51 | 4 | 10
17 | 95 | CONCLUIDO | 2.6032 | 38.41 | 35.28 | 117.59 | 1.51 | 18 | 212.25 | 53.44 | 18 | 16 | 45.82 | 26412.11 | 423.56 | 1231.19 | 113.21 | 94.92 | 8305.66 | 0.84 | 0.86 | 20.67 | 0.5 | 4 | 10
18 | 95 | CONCLUIDO | 2.6092 | 38.33 | 35.23 | 124.32 | 1.58 | 17 | 213.87 | 53.44 | 19 | 15 | 46.44 | 26611.98 | 418.71 | 1231.2 | 111.66 | 94.92 | 7536.72 | 0.85 | 0.86 | 20.67 | 0.45 | 4 | 10
19 | 95 | CONCLUIDO | 2.613 | 38.27 | 35.21 | 132.02 | 1.65 | 16 | 215.5 | 53.44 | 20 | 14 | 47.07 | 26812.71 | 414.16 | 1231 | 111.06 | 94.92 | 7242.03 | 0.85 | 0.87 | 20.67 | 0.43 | 4 | 10
20 | 95 | CONCLUIDO | 2.6179 | 38.2 | 35.17 | 140.69 | 1.72 | 15 | 217.14 | 53.44 | 21 | 13 | 47.7 | 27014.3 | 409.04 | 1231.12 | 109.84 | 94.92 | 6635.64 | 0.86 | 0.87 | 20.67 | 0.4 | 4 | 10
21 | 95 | CONCLUIDO | 2.617 | 38.21 | 35.18 | 140.74 | 1.79 | 15 | 218.78 | 53.44 | 22 | 8 | 48.34 | 27216.79 | 405.3 | 1231.2 | 110 | 94.92 | 6717.37 | 0.86 | 0.87 | 20.68 | 0.41 | 4 | 10
22 | 95 | CONCLUIDO | 2.6218 | 38.14 | 35.15 | 150.65 | 1.85 | 14 | 220.43 | 53.44 | 23 | 1 | 48.99 | 27420.16 | 404.24 | 1231.18 | 108.8 | 94.92 | 6121.97 | 0.87 | 0.87 | 20.68 | 0.38 | 4 | 10
23 | 95 | CONCLUIDO | 2.6214 | 38.15 | 35.16 | 150.68 | 1.92 | 14 | 222.08 | 53.44 | 24 | 0 | 49.65 | 27624.44 | 406.91 | 1231.17 | 108.78 | 94.92 | 6111.74 | 0.87 | 0.87 | 20.69 | 0.38 | 4 | 10
0 | 55 | CONCLUIDO | 1.8425 | 54.27 | 44.4 | 8.17 | 0.15 | 326 | 116.05 | 43.4 | 1 | 324 | 16.65 | 14546.17 | 451.71 | 1236.5 | 408.98 | 94.92 | 154653.52 | 0.23 | 0.69 | 21.17 | 9.55 | 4 | 10
1 | 55 | CONCLUIDO | 2.2569 | 44.31 | 38.86 | 16.53 | 0.3 | 141 | 117.34 | 43.4 | 2 | 139 | 16.94 | 14705.49 | 389.46 | 1233.45 | 228.76 | 94.92 | 65470.11 | 0.41 | 0.78 | 20.88 | 4.05 | 4 | 10
2 | 55 | CONCLUIDO | 2.4073 | 41.54 | 37.33 | 25.17 | 0.45 | 89 | 118.63 | 43.4 | 3 | 87 | 17.23 | 14865.24 | 367.24 | 1232.53 | 179.7 | 94.92 | 41199.15 | 0.53 | 0.82 | 20.79 | 2.54 | 4 | 10
3 | 55 | CONCLUIDO | 2.4854 | 40.24 | 36.6 | 33.78 | 0.59 | 65 | 119.93 | 43.4 | 4 | 63 | 17.53 | 15025.44 | 352.99 | 1231.72 | 155.75 | 94.92 | 29343.73 | 0.61 | 0.83 | 20.75 | 1.81 | 4 | 10
4 | 55 | CONCLUIDO | 2.5349 | 39.45 | 36.17 | 43.41 | 0.73 | 50 | 121.23 | 43.4 | 5 | 48 | 17.83 | 15186.08 | 341.52 | 1231.56 | 142.26 | 94.92 | 22675.03 | 0.67 | 0.84 | 20.72 | 1.39 | 4 | 10
5 | 55 | CONCLUIDO | 2.5655 | 38.98 | 35.92 | 52.56 | 0.86 | 41 | 122.54 | 43.4 | 6 | 39 | 18.14 | 15347.16 | 331.17 | 1231.54 | 133.91 | 94.92 | 18540.8 | 0.71 | 0.85 | 20.71 | 1.13 | 4 | 10
6 | 55 | CONCLUIDO | 2.5901 | 38.61 | 35.71 | 63.02 | 1 | 34 | 123.85 | 43.4 | 7 | 32 | 18.45 | 15508.69 | 321.01 | 1231.54 | 127.42 | 94.92 | 15333.29 | 0.74 | 0.85 | 20.7 | 0.93 | 4 | 10
7 | 55 | CONCLUIDO | 2.6063 | 38.37 | 35.59 | 73.64 | 1.13 | 29 | 125.16 | 43.4 | 8 | 27 | 18.76 | 15670.68 | 311.85 | 1231.3 | 123.28 | 94.92 | 13287.03 | 0.77 | 0.86 | 20.7 | 0.81 | 4 | 10
8 | 55 | CONCLUIDO | 2.6204 | 38.16 | 35.48 | 85.15 | 1.26 | 25 | 126.48 | 43.4 | 9 | 22 | 19.08 | 15833.12 | 301.34 | 1231.35 | 119.53 | 94.92 | 11433.81 | 0.79 | 0.86 | 20.69 | 0.7 | 4 | 10
9 | 55 | CONCLUIDO | 2.6234 | 38.12 | 35.46 | 88.65 | 1.38 | 24 | 127.8 | 43.4 | 10 | 2 | 19.4 | 15996.02 | 299.14 | 1231.54 | 118.59 | 94.92 | 10968.11 | 0.8 | 0.86 | 20.7 | 0.68 | 4 | 10
10 | 55 | CONCLUIDO | 2.6229 | 38.13 | 35.47 | 88.67 | 1.5 | 24 | 129.13 | 43.4 | 11 | 0 | 19.73 | 16159.39 | 301.86 | 1231.55 | 118.61 | 94.92 | 10975.51 | 0.8 | 0.86 | 20.71 | 0.69 | 4 | 10

## gráficos
Selecione o eixo X:
Selecione o eixo Y:
Selecione o eixo Z:
Eixo X | Eixo Y | Eixo Z

## hidden (hidden)
Unnamed: 0
Volume de calda [L]
STATUS
Capacidade operacional [ha/h]
Tempo de missao [h]
Tempo util [h]
Tempo por voo [min]
Autonomia Projetada [h]
N° Voos
MTOW [kg]
Massa Estrutura [kg]
Combustível [kg]
Abastecimentos
Massa gerador
Potência gerador [W]
Combustível consumido [L]
Calda cons [L]
Distância percorrida [km]
Distância Pulverizando [km]
RTL ACUMULADO[m]
EOC [km/km]
EOC [h/h]
Tempo de manobra [h]
Tempo rtl_rtw [h]
V pulv [m/s]
V desloc [m/s]