## RESULTADOS_18
Unnamed: 0 | Volume de calda [L] | STATUS | Capacidade operacional [ha/h] | Tempo de missao [h] | Tempo util [h] | Tempo por voo [min] | Autonomia Projetada [h] | N° Voos | MTOW [kg] | Massa Estrutura [kg] | Combustível [kg] | Abastecimentos | Massa gerador | Potência gerador [W] | Combustível consumido [L] | Calda cons [L] | Distância percorrida [km] | Distância Pulverizando [km] | RTL ACUMULADO[m] | EOC [km/km] | EOC [h/h] | Tempo de manobra [h] | Tempo rtl_rtw [h] | V pulv [m/s] | V desloc [m/s] | Preço Total por ha Simples [R$/ha] | Preço Total por ha Presumido [R$/ha] | Preço Total por ha Real [R$/ha] | Preço Total Simples [R$] | Preço Total Presumido [R$] | Prod CAPEX [ha/h/R$] | Dias Trabalhados | Preço Total Real [R$]
0 | 100 | CONCLUIDO | 13.9394 | 7.17 | 3.45 | 6.68 | 0.09 | 31 | 194.77 | 54.38 | 1 | 29 | 39.4 | 24256.19 | 40.95 | 1592.27 | 55.62 | 30.42 | 12659.41 | 0.55 | 0.77 | 0.12 | 0.77 | 4 | 10 | 55.4473 | 75.8655 | 68.625 | 55447.3143 | 75865.4616 | 7.3207e-06 | 5 | 68624.9684
1 | 100 | CONCLUIDO | 15.7749 | 6.34 | 3.16 | 11.16 | 0.18 | 17 | 196.32 | 54.38 | 2 | 0 | 39.95 | 24447.22 | 32.53 | 1591.6 | 45.57 | 30.42 | 7706.75 | 0.67 | 0.84 | 0.13 | 0.48 | 4 | 10 | 43.9844 | 60.1814 | 54.4378 | 43984.4274 | 60181.434 | 8.2847e-06 | 4 | 54437.8024

## RESULTADOS_6
Unnamed: 0 | Volume de calda [L] | STATUS | Capacidade operacional [ha/h] | Tempo de missao [h] | Tempo util [h] | Tempo por voo [min] | Autonomia Projetada [h] | N° Voos | MTOW [kg] | Massa Estrutura [kg] | Combustível [kg] | Abastecimentos | Massa gerador | Potência gerador [W] | Combustível consumido [L] | Calda cons [L] | Distância percorrida [km] | Distância Pulverizando [km] | RTL ACUMULADO[m] | EOC [km/km] | EOC [h/h] | Tempo de manobra [h] | Tempo rtl_rtw [h] | V pulv [m/s] | V desloc [m/s] | Preço Total por ha Simples [R$/ha] | Preço Total por ha Presumido [R$/ha] | Preço Total por ha Real [R$/ha] | Preço Total Simples [R$] | Preço Total Presumido [R$] | Prod CAPEX [ha/h/R$] | Dias Trabalhados | Preço Total Real [R$]
0 | 40 | CONCLUIDO | 15.1822 | 6.59 | 3.87 | 5.67 | 0.2 | 41 | 89.87 | 37.55 | 1 | 0 | 11.32 | 11317.98 | 25.39 | 1592.62 | 67.71 | 30.42 | 18657.36 | 0.45 | 0.68 | 0.2 | 1.19 | 4 | 10 | 39.6199 | 54.2096 | 49.036 | 39619.8649 | 54209.6471 | 9.0573e-06 | 4 | 49035.9545

## RESULTADOS_4
Unnamed: 0 | Volume de calda [L] | STATUS | Capacidade operacional [ha/h] | Tempo de missao [h] | Tempo util [h] | Tempo por voo [min] | Autonomia Projetada [h] | N° Voos | MTOW [kg] | Massa Estrutura [kg] | Combustível [kg] | Abastecimentos | Massa gerador | Potência gerador [W] | Combustível consumido [L] | Calda cons [L] | Distância percorrida [km] | Distância Pulverizando [km] | RTL ACUMULADO[m] | EOC [km/km] | EOC [h/h] | Tempo de manobra [h] | Tempo rtl_rtw [h] | V pulv [m/s] | V desloc [m/s] | Preço Total por ha Simples [R$/ha] | Preço Total por ha Presumido [R$/ha] | Preço Total por ha Real [R$/ha] | Preço Total Simples [R$] | Preço Total Presumido [R$] | Prod CAPEX [ha/h/R$] | Dias Trabalhados | Preço Total Real [R$]
0 | 30 | CONCLUIDO | 14.3873 | 6.95 | 4.27 | 4.74 | 0.24 | 54 | 71.52 | 32.27 | 1 | 0 | 8.25 | 9054.6 | 24.52 | 1595.01 | 79.99 | 30.42 | 24732.15 | 0.38 | 0.62 | 0.24 | 1.58 | 4 | 10 | 46.7768 | 64.002 | 57.8938 | 46776.7651 | 64002.0336 | 8.8788e-06 | 5 | 57893.7693

## RESULTADOS_1
Unnamed: 0 | Volume de calda [L] | STATUS | Capacidade operacional [ha/h] | Tempo de missao [h] | Tempo util [h] | Tempo por voo [min] | Autonomia Projetada [h] | N° Voos | MTOW [kg] | Massa Estrutura [kg] | Combustível [kg] | Abastecimentos | Massa gerador | Potência gerador [W] | Combustível consumido [L] | Calda cons [L] | Distância percorrida [km] | Distância Pulverizando [km] | RTL ACUMULADO[m] | EOC [km/km] | EOC [h/h] | Tempo de manobra [h] | Tempo rtl_rtw [h] | V pulv [m/s] | V desloc [m/s] | Preço Total por ha Simples [R$/ha] | Preço Total por ha Presumido [R$/ha] | Preço Total por ha Real [R$/ha] | Preço Total Simples [R$] | Preço Total Presumido [R$] | Prod CAPEX [ha/h/R$] | Dias Trabalhados | Preço Total Real [R$]
0 | 15 | CONCLUIDO | 11.4366 | 8.74 | 5.86 | 3.28 | 0.43 | 107 | 39.78 | 19.54 | 1 | 0 | 4.24 | 5140 | 23.08 | 1598.98 | 129.19 | 30.42 | 49065.11 | 0.24 | 0.45 | 0.39 | 3.17 | 4 | 10 | 53.7707 | 73.5715 | 66.5499 | 53770.7233 | 73571.4758 | 7.5752e-06 | 6 | 66549.9174

## RESULTADOS_12
Unnamed: 0 | Volume de calda [L] | STATUS | Capacidade operacional [ha/h] | Tempo de missao [h] | Tempo util [h] | Tempo por voo [min] | Autonomia Projetada [h] | N° Voos | MTOW [kg] | Massa Estrutura [kg] | Combustível [kg] | Abastecimentos | Massa gerador | Potência gerador [W] | Combustível consumido [L] | Calda cons [L] | Distância percorrida [km] | Distância Pulverizando [km] | RTL ACUMULADO[m] | EOC [km/km] | EOC [h/h] | Tempo de manobra [h] | Tempo rtl_rtw [h] | V pulv [m/s] | V desloc [m/s] | Preço Total por ha Simples [R$/ha] | Preço Total por ha Presumido [R$/ha] | Preço Total por ha Real [R$/ha] | Preço Total Simples [R$] | Preço Total Presumido [R$] | Prod CAPEX [ha/h/R$] | Dias Trabalhados | Preço Total Real [R$]
0 | 70 | CONCLUIDO | 15.9299 | 6.28 | 3.36 | 8.39 | 0.12 | 24 | 141.81 | 47.83 | 1 | 0 | 22.98 | 17723.39 | 28.5 | 1592.04 | 51.68 | 30.42 | 10724.42 | 0.59 | 0.79 | 0.15 | 0.67 | 4 | 10 | 41.7448 | 57.1171 | 51.6659 | 41744.8067 | 57117.0861 | 8.8241e-06 | 4 | 51665.9116

## RESULTADOS_16
Unnamed: 0 | Volume de calda [L] | STATUS | Capacidade operacional [ha/h] | Tempo de missao [h] | Tempo util [h] | Tempo por voo [min] | Autonomia Projetada [h] | N° Voos | MTOW [kg] | Massa Estrutura [kg] | Combustível [kg] | Abastecimentos | Massa gerador | Potência gerador [W] | Combustível consumido [L] | Calda cons [L] | Distância percorrida [km] | Distância Pulverizando [km] | RTL ACUMULADO[m] | EOC [km/km] | EOC [h/h] | Tempo de manobra [h] | Tempo rtl_rtw [h] | V pulv [m/s] | V desloc [m/s] | Preço Total por ha Simples [R$/ha] | Preço Total por ha Presumido [R$/ha] | Preço Total por ha Real [R$/ha] | Preço Total Simples [R$] | Preço Total Presumido [R$] | Prod CAPEX [ha/h/R$] | Dias Trabalhados | Preço Total Real [R$]
0 | 90 | CONCLUIDO | 14.6276 | 6.84 | 3.42 | 7.33 | 0.1 | 28 | 176.73 | 52.44 | 1 | 26 | 33.29 | 22031.19 | 36.73 | 1591.83 | 54.95 | 30.42 | 12338.11 | 0.55 | 0.77 | 0.11 | 0.74 | 4 | 10 | 44.9681 | 61.5273 | 55.6552 | 44968.0864 | 61527.3197 | 7.808e-06 | 4 | 55655.2387
1 | 90 | CONCLUIDO | 15.8723 | 6.3 | 3.2 | 10.12 | 0.2 | 19 | 178.21 | 52.44 | 2 | 0 | 33.77 | 22213.89 | 31.31 | 1591.45 | 46.96 | 30.42 | 8389.54 | 0.65 | 0.82 | 0.13 | 0.52 | 4 | 10 | 43.2561 | 59.1849 | 53.5364 | 43256.1068 | 59184.9136 | 8.4724e-06 | 4 | 53536.3885

## RESULTADOS_0
Unnamed: 0 | Volume de calda [L] | STATUS | Capacidade operacional [ha/h] | Tempo de missao [h] | Tempo util [h] | Tempo por voo [min] | Autonomia Projetada [h] | N° Voos | MTOW [kg] | Massa Estrutura [kg] | Combustível [kg] | Abastecimentos | Massa gerador | Potência gerador [W] | Combustível consumido [L] | Calda cons [L] | Distância percorrida [km] | Distância Pulverizando [km] | RTL ACUMULADO[m] | EOC [km/km] | EOC [h/h] | Tempo de manobra [h] | Tempo rtl_rtw [h] | V pulv [m/s] | V desloc [m/s] | Preço Total por ha Simples [R$/ha] | Preço Total por ha Presumido [R$/ha] | Preço Total por ha Real [R$/ha] | Preço Total Simples [R$] | Preço Total Presumido [R$] | Prod CAPEX [ha/h/R$] | Dias Trabalhados | Preço Total Real [R$]
0 | 10 | CONCLUIDO | 9.19 | 10.88 | 7.46 | 2.8 | 0.64 | 160 | 26.11 | 12.1 | 1 | 0 | 3.01 | 3454.41 | 21.56 | 1602.98 | 179.22 | 30.42 | 73814.02 | 0.17 | 0.36 | 0.54 | 4.76 | 4 | 10 | 61.8011 | 84.559 | 76.4888 | 61801.1339 | 84559.0379 | 6.3033e-06 | 7 | 76488.842

## RESULTADOS_7
Unnamed: 0 | Volume de calda [L] | STATUS | Capacidade operacional [ha/h] | Tempo de missao [h] | Tempo util [h] | Tempo por voo [min] | Autonomia Projetada [h] | N° Voos | MTOW [kg] | Massa Estrutura [kg] | Combustível [kg] | Abastecimentos | Massa gerador | Potência gerador [W] | Combustível consumido [L] | Calda cons [L] | Distância percorrida [km] | Distância Pulverizando [km] | RTL ACUMULADO[m] | EOC [km/km] | EOC [h/h] | Tempo de manobra [h] | Tempo rtl_rtw [h] | V pulv [m/s] | V desloc [m/s] | Preço Total por ha Simples [R$/ha] | Preço Total por ha Presumido [R$/ha] | Preço Total por ha Real [R$/ha] | Preço Total Simples [R$] | Preço Total Presumido [R$] | Prod CAPEX [ha/h/R$] | Dias Trabalhados | Preço Total Real [R$]
0 | 45 | CONCLUIDO | 15.3833 | 6.5 | 3.75 | 6.08 | 0.18 | 37 | 98.71 | 39.72 | 1 | 0 | 12.99 | 12407.75 | 26.03 | 1593.57 | 63.95 | 30.42 | 16796.81 | 0.48 | 0.7 | 0.18 | 1.07 | 4 | 10 | 40.0117 | 54.7458 | 49.5209 | 40011.6911 | 54745.761 | 9.0435e-06 | 4 | 49520.9024

## RESULTADOS_10
Unnamed: 0 | Volume de calda [L] | STATUS | Capacidade operacional [ha/h] | Tempo de missao [h] | Tempo util [h] | Tempo por voo [min] | Autonomia Projetada [h] | N° Voos | MTOW [kg] | Massa Estrutura [kg] | Combustível [kg] | Abastecimentos | Massa gerador | Potência gerador [W] | Combustível consumido [L] | Calda cons [L] | Distância percorrida [km] | Distância Pulverizando [km] | RTL ACUMULADO[m] | EOC [km/km] | EOC [h/h] | Tempo de manobra [h] | Tempo rtl_rtw [h] | V pulv [m/s] | V desloc [m/s] | Preço Total por ha Simples [R$/ha] | Preço Total por ha Presumido [R$/ha] | Preço Total por ha Real [R$/ha] | Preço Total Simples [R$] | Preço Total Presumido [R$] | Prod CAPEX [ha/h/R$] | Dias Trabalhados | Preço Total Real [R$]
0 | 60 | CONCLUIDO | 15.8919 | 6.29 | 3.44 | 7.38 | 0.14 | 28 | 124.63 | 45 | 1 | 0 | 18.64 | 15605.44 | 27.36 | 1592.42 | 54.05 | 30.42 | 11888.26 | 0.56 | 0.77 | 0.17 | 0.76 | 4 | 10 | 40.9714 | 56.0588 | 50.7087 | 40971.3628 | 56058.8262 | 8.9948e-06 | 4 | 50708.6505

## RESULTADOS_14
Unnamed: 0 | Volume de calda [L] | STATUS | Capacidade operacional [ha/h] | Tempo de missao [h] | Tempo util [h] | Tempo por voo [min] | Autonomia Projetada [h] | N° Voos | MTOW [kg] | Massa Estrutura [kg] | Combustível [kg] | Abastecimentos | Massa gerador | Potência gerador [W] | Combustível consumido [L] | Calda cons [L] | Distância percorrida [km] | Distância Pulverizando [km] | RTL ACUMULADO[m] | EOC [km/km] | EOC [h/h] | Tempo de manobra [h] | Tempo rtl_rtw [h] | V pulv [m/s] | V desloc [m/s] | Preço Total por ha Simples [R$/ha] | Preço Total por ha Presumido [R$/ha] | Preço Total por ha Real [R$/ha] | Preço Total Simples [R$] | Preço Total Presumido [R$] | Prod CAPEX [ha/h/R$] | Dias Trabalhados | Preço Total Real [R$]
0 | 80 | CONCLUIDO | 14.9007 | 6.71 | 3.55 | 8.19 | 0.11 | 26 | 159.12 | 50.28 | 1 | 23 | 27.84 | 19859.16 | 34.38 | 1592.01 | 59.88 | 30.42 | 14813.96 | 0.51 | 0.74 | 0.11 | 0.87 | 4 | 10 | 43.9449 | 60.1273 | 54.3889 | 43944.8911 | 60127.3387 | 8.0955e-06 | 4 | 54388.8699
1 | 80 | CONCLUIDO | 15.9483 | 6.27 | 3.27 | 9.34 | 0.22 | 21 | 160.54 | 50.28 | 2 | 0 | 28.26 | 20034.4 | 29.99 | 1592.36 | 48.88 | 30.42 | 9338.2 | 0.62 | 0.81 | 0.14 | 0.59 | 4 | 10 | 42.5095 | 58.1634 | 52.6123 | 42509.4924 | 58163.3629 | 8.6646e-06 | 4 | 52612.3332

## RESULTADOS_5
Unnamed: 0 | Volume de calda [L] | STATUS | Capacidade operacional [ha/h] | Tempo de missao [h] | Tempo util [h] | Tempo por voo [min] | Autonomia Projetada [h] | N° Voos | MTOW [kg] | Massa Estrutura [kg] | Combustível [kg] | Abastecimentos | Massa gerador | Potência gerador [W] | Combustível consumido [L] | Calda cons [L] | Distância percorrida [km] | Distância Pulverizando [km] | RTL ACUMULADO[m] | EOC [km/km] | EOC [h/h] | Tempo de manobra [h] | Tempo rtl_rtw [h] | V pulv [m/s] | V desloc [m/s] | Preço Total por ha Simples [R$/ha] | Preço Total por ha Presumido [R$/ha] | Preço Total por ha Real [R$/ha] | Preço Total Simples [R$] | Preço Total Presumido [R$] | Prod CAPEX [ha/h/R$] | Dias Trabalhados | Preço Total Real [R$]
0 | 35 | CONCLUIDO | 14.7674 | 6.77 | 4.07 | 5.2 | 0.22 | 47 | 80.84 | 35.1 | 1 | 0 | 9.74 | 10204.21 | 25.16 | 1594.05 | 73.79 | 30.42 | 21665.05 | 0.41 | 0.65 | 0.22 | 1.39 | 4 | 10 | 39.3896 | 53.8945 | 48.7509 | 39389.5675 | 53894.5439 | 8.9526e-06 | 4 | 48750.9243

## RESULTADOS_8
Unnamed: 0 | Volume de calda [L] | STATUS | Capacidade operacional [ha/h] | Tempo de missao [h] | Tempo util [h] | Tempo por voo [min] | Autonomia Projetada [h] | N° Voos | MTOW [kg] | Massa Estrutura [kg] | Combustível [kg] | Abastecimentos | Massa gerador | Potência gerador [W] | Combustível consumido [L] | Calda cons [L] | Distância percorrida [km] | Distância Pulverizando [km] | RTL ACUMULADO[m] | EOC [km/km] | EOC [h/h] | Tempo de manobra [h] | Tempo rtl_rtw [h] | V pulv [m/s] | V desloc [m/s] | Preço Total por ha Simples [R$/ha] | Preço Total por ha Presumido [R$/ha] | Preço Total por ha Real [R$/ha] | Preço Total Simples [R$] | Preço Total Presumido [R$] | Prod CAPEX [ha/h/R$] | Dias Trabalhados | Preço Total Real [R$]
0 | 50 | CONCLUIDO | 15.5979 | 6.41 | 3.64 | 6.62 | 0.16 | 33 | 107.41 | 41.65 | 1 | 0 | 14.77 | 13481.73 | 26.45 | 1593.19 | 60.53 | 30.42 | 15105.53 | 0.5 | 0.73 | 0.18 | 0.96 | 4 | 10 | 40.3336 | 55.1862 | 49.9193 | 40333.5664 | 55186.165 | 9.0463e-06 | 4 | 49919.2748

## RESULTADOS_3
Unnamed: 0 | Volume de calda [L] | STATUS | Capacidade operacional [ha/h] | Tempo de missao [h] | Tempo util [h] | Tempo por voo [min] | Autonomia Projetada [h] | N° Voos | MTOW [kg] | Massa Estrutura [kg] | Combustível [kg] | Abastecimentos | Massa gerador | Potência gerador [W] | Combustível consumido [L] | Calda cons [L] | Distância percorrida [km] | Distância Pulverizando [km] | RTL ACUMULADO[m] | EOC [km/km] | EOC [h/h] | Tempo de manobra [h] | Tempo rtl_rtw [h] | V pulv [m/s] | V desloc [m/s] | Preço Total por ha Simples [R$/ha] | Preço Total por ha Presumido [R$/ha] | Preço Total por ha Real [R$/ha] | Preço Total Simples [R$] | Preço Total Presumido [R$] | Prod CAPEX [ha/h/R$] | Dias Trabalhados | Preço Total Real [R$]
0 | 25 | CONCLUIDO | 13.7096 | 7.29 | 4.6 | 4.24 | 0.28 | 65 | 61.76 | 28.92 | 1 | 0 | 6.84 | 7851.41 | 24.17 | 1593.86 | 90.09 | 30.42 | 29724.6 | 0.34 | 0.58 | 0.27 | 1.91 | 4 | 10 | 46.4937 | 63.6148 | 57.5435 | 46493.7233 | 63614.7633 | 8.632e-06 | 5 | 57543.4596

## RESULTADOS_15
Unnamed: 0 | Volume de calda [L] | STATUS | Capacidade operacional [ha/h] | Tempo de missao [h] | Tempo util [h] | Tempo por voo [min] | Autonomia Projetada [h] | N° Voos | MTOW [kg] | Massa Estrutura [kg] | Combustível [kg] | Abastecimentos | Massa gerador | Potência gerador [W] | Combustível consumido [L] | Calda cons [L] | Distância percorrida [km] | Distância Pulverizando [km] | RTL ACUMULADO[m] | EOC [km/km] | EOC [h/h] | Tempo de manobra [h] | Tempo rtl_rtw [h] | V pulv [m/s] | V desloc [m/s] | Preço Total por ha Simples [R$/ha] | Preço Total por ha Presumido [R$/ha] | Preço Total por ha Real [R$/ha] | Preço Total Simples [R$] | Preço Total Presumido [R$] | Prod CAPEX [ha/h/R$] | Dias Trabalhados | Preço Total Real [R$]
0 | 85 | CONCLUIDO | 14.8264 | 6.74 | 3.46 | 7.68 | 0.11 | 27 | 167.88 | 51.39 | 1 | 25 | 30.49 | 20939.59 | 35.24 | 1591.3 | 56.5 | 30.42 | 13120.27 | 0.54 | 0.76 | 0.11 | 0.78 | 4 | 10 | 44.3511 | 60.6832 | 54.8916 | 44351.1199 | 60683.1589 | 7.9828e-06 | 4 | 54891.6434
1 | 85 | CONCLUIDO | 15.8772 | 6.3 | 3.25 | 9.74 | 0.21 | 20 | 169.33 | 51.39 | 2 | 0 | 30.94 | 21118.46 | 30.69 | 1591.78 | 48.38 | 30.42 | 9093.85 | 0.63 | 0.81 | 0.13 | 0.57 | 4 | 10 | 42.9209 | 58.7263 | 53.1215 | 42920.8936 | 58726.2602 | 8.5485e-06 | 4 | 53121.5083

## RESULTADOS_2
Unnamed: 0 | Volume de calda [L] | STATUS | Capacidade operacional [ha/h] | Tempo de missao [h] | Tempo util [h] | Tempo por voo [min] | Autonomia Projetada [h] | N° Voos | MTOW [kg] | Massa Estrutura [kg] | Combustível [kg] | Abastecimentos | Massa gerador | Potência gerador [W] | Combustível consumido [L] | Calda cons [L] | Distância percorrida [km] | Distância Pulverizando [km] | RTL ACUMULADO[m] | EOC [km/km] | EOC [h/h] | Tempo de manobra [h] | Tempo rtl_rtw [h] | V pulv [m/s] | V desloc [m/s] | Preço Total por ha Simples [R$/ha] | Preço Total por ha Presumido [R$/ha] | Preço Total por ha Real [R$/ha] | Preço Total Simples [R$] | Preço Total Presumido [R$] | Prod CAPEX [ha/h/R$] | Dias Trabalhados | Preço Total Real [R$]
0 | 20 | CONCLUIDO | 12.8041 | 7.81 | 5.07 | 3.76 | 0.34 | 81 | 51.33 | 24.83 | 1 | 0 | 5.51 | 6564.78 | 23.74 | 1596.74 | 104.76 | 30.42 | 36979.42 | 0.29 | 0.52 | 0.32 | 2.38 | 4 | 10 | 46.2969 | 63.3454 | 57.2998 | 46296.8834 | 63345.4384 | 8.2503e-06 | 5 | 57299.8386

## RESULTADOS_11
Unnamed: 0 | Volume de calda [L] | STATUS | Capacidade operacional [ha/h] | Tempo de missao [h] | Tempo util [h] | Tempo por voo [min] | Autonomia Projetada [h] | N° Voos | MTOW [kg] | Massa Estrutura [kg] | Combustível [kg] | Abastecimentos | Massa gerador | Potência gerador [W] | Combustível consumido [L] | Calda cons [L] | Distância percorrida [km] | Distância Pulverizando [km] | RTL ACUMULADO[m] | EOC [km/km] | EOC [h/h] | Tempo de manobra [h] | Tempo rtl_rtw [h] | V pulv [m/s] | V desloc [m/s] | Preço Total por ha Simples [R$/ha] | Preço Total por ha Presumido [R$/ha] | Preço Total por ha Real [R$/ha] | Preço Total Simples [R$] | Preço Total Presumido [R$] | Prod CAPEX [ha/h/R$] | Dias Trabalhados | Preço Total Real [R$]
0 | 65 | CONCLUIDO | 15.7694 | 6.34 | 3.45 | 7.97 | 0.13 | 26 | 133.21 | 46.47 | 1 | 0 | 20.75 | 16663.42 | 28.34 | 1592.4 | 55.24 | 30.42 | 12493.33 | 0.55 | 0.76 | 0.14 | 0.77 | 4 | 10 | 41.5246 | 56.8158 | 51.3934 | 41524.6049 | 56815.7964 | 8.8271e-06 | 4 | 51393.3765

## RESULTADOS_13
Unnamed: 0 | Volume de calda [L] | STATUS | Capacidade operacional [ha/h] | Tempo de missao [h] | Tempo util [h] | Tempo por voo [min] | Autonomia Projetada [h] | N° Voos | MTOW [kg] | Massa Estrutura [kg] | Combustível [kg] | Abastecimentos | Massa gerador | Potência gerador [W] | Combustível consumido [L] | Calda cons [L] | Distância percorrida [km] | Distância Pulverizando [km] | RTL ACUMULADO[m] | EOC [km/km] | EOC [h/h] | Tempo de manobra [h] | Tempo rtl_rtw [h] | V pulv [m/s] | V desloc [m/s] | Preço Total por ha Simples [R$/ha] | Preço Total por ha Presumido [R$/ha] | Preço Total por ha Real [R$/ha] | Preço Total Simples [R$] | Preço Total Presumido [R$] | Prod CAPEX [ha/h/R$] | Dias Trabalhados | Preço Total Real [R$]
0 | 75 | CONCLUIDO | 15.5146 | 6.45 | 3.44 | 8.59 | 0.12 | 24 | 150.44 | 49.1 | 1 | 10 | 25.34 | 18787.76 | 30.75 | 1592.17 | 55.07 | 30.42 | 12419.13 | 0.55 | 0.77 | 0.13 | 0.75 | 4 | 10 | 42.6529 | 58.3595 | 52.7898 | 42652.8592 | 58359.5236 | 8.5091e-06 | 4 | 52789.7726
1 | 75 | CONCLUIDO | 15.7867 | 6.33 | 3.36 | 8.75 | 0.23 | 23 | 151.83 | 49.1 | 2 | 0 | 25.73 | 18959.54 | 29.85 | 1591.77 | 51.72 | 30.42 | 10751.17 | 0.59 | 0.79 | 0.15 | 0.67 | 4 | 10 | 42.3272 | 57.914 | 52.3867 | 42327.2199 | 57913.9696 | 8.6583e-06 | 4 | 52386.7416

## RESULTADOS_17
Unnamed: 0 | Volume de calda [L] | STATUS | Capacidade operacional [ha/h] | Tempo de missao [h] | Tempo util [h] | Tempo por voo [min] | Autonomia Projetada [h] | N° Voos | MTOW [kg] | Massa Estrutura [kg] | Combustível [kg] | Abastecimentos | Massa gerador | Potência gerador [W] | Combustível consumido [L] | Calda cons [L] | Distância percorrida [km] | Distância Pulverizando [km] | RTL ACUMULADO[m] | EOC [km/km] | EOC [h/h] | Tempo de manobra [h] | Tempo rtl_rtw [h] | V pulv [m/s] | V desloc [m/s] | Preço Total por ha Simples [R$/ha] | Preço Total por ha Presumido [R$/ha] | Preço Total por ha Real [R$/ha] | Preço Total Simples [R$] | Preço Total Presumido [R$] | Prod CAPEX [ha/h/R$] | Dias Trabalhados | Preço Total Real [R$]
0 | 95 | CONCLUIDO | 14.3678 | 6.96 | 3.41 | 7.06 | 0.1 | 29 | 185.69 | 53.44 | 1 | 27 | 36.26 | 23136.14 | 38.61 | 1591.63 | 54.52 | 30.42 | 12118.2 | 0.56 | 0.77 | 0.12 | 0.73 | 4 | 10 | 54.3851 | 74.4122 | 67.3104 | 54385.1482 | 74412.159 | 7.6061e-06 | 5 | 67310.367
1 | 95 | CONCLUIDO | 15.748 | 6.35 | 3.21 | 10.7 | 0.19 | 18 | 187.21 | 53.44 | 2 | 0 | 36.77 | 23322.88 | 32.21 | 1591.98 | 47.27 | 30.42 | 8550.71 | 0.64 | 0.82 | 0.13 | 0.53 | 4 | 10 | 43.7296 | 59.8327 | 54.1224 | 43729.5855 | 59832.7482 | 8.3367e-06 | 4 | 54122.3946

## RESULTADOS_9
Unnamed: 0 | Volume de calda [L] | STATUS | Capacidade operacional [ha/h] | Tempo de missao [h] | Tempo util [h] | Tempo por voo [min] | Autonomia Projetada [h] | N° Voos | MTOW [kg] | Massa Estrutura [kg] | Combustível [kg] | Abastecimentos | Massa gerador | Potência gerador [W] | Combustível consumido [L] | Calda cons [L] | Distância percorrida [km] | Distância Pulverizando [km] | RTL ACUMULADO[m] | EOC [km/km] | EOC [h/h] | Tempo de manobra [h] | Tempo rtl_rtw [h] | V pulv [m/s] | V desloc [m/s] | Preço Total por ha Simples [R$/ha] | Preço Total por ha Presumido [R$/ha] | Preço Total por ha Real [R$/ha] | Preço Total Simples [R$] | Preço Total Presumido [R$] | Prod CAPEX [ha/h/R$] | Dias Trabalhados | Preço Total Real [R$]
0 | 55 | CONCLUIDO | 15.7895 | 6.33 | 3.53 | 7.06 | 0.15 | 30 | 116.05 | 43.4 | 1 | 0 | 16.65 | 14546.17 | 26.75 | 1593.06 | 56.99 | 30.42 | 13350.33 | 0.53 | 0.75 | 0.17 | 0.85 | 4 | 10 | 40.6167 | 55.5736 | 50.2697 | 40616.7223 | 55573.5913 | 9.0428e-06 | 4 | 50269.7258

## resultados
Unnamed: 0 | Volume de calda [L] | STATUS | Capacidade operacional [ha/h] | Tempo de missao [h] | Tempo util [h] | Tempo por voo [min] | Autonomia Projetada [h] | N° Voos | MTOW [kg] | Massa Estrutura [kg] | Combustível [kg] | Abastecimentos | Massa gerador | Potência gerador [W] | Combustível consumido [L] | Calda cons [L] | Distância percorrida [km] | Distância Pulverizando [km] | RTL ACUMULADO[m] | EOC [km/km] | EOC [h/h] | Tempo de manobra [h] | Tempo rtl_rtw [h] | V pulv [m/s] | V desloc [m/s]
0 | 100 | CONCLUIDO | 13.9394 | 7.17 | 3.45 | 6.68 | 0.09 | 31 | 194.77 | 54.38 | 1 | 29 | 39.4 | 24256.19 | 40.95 | 1592.27 | 55.62 | 30.42 | 12659.41 | 0.55 | 0.77 | 0.12 | 0.77 | 4 | 10
1 | 100 | CONCLUIDO | 15.7749 | 6.34 | 3.16 | 11.16 | 0.18 | 17 | 196.32 | 54.38 | 2 | 0 | 39.95 | 24447.22 | 32.53 | 1591.6 | 45.57 | 30.42 | 7706.75 | 0.67 | 0.84 | 0.13 | 0.48 | 4 | 10
0 | 40 | CONCLUIDO | 15.1822 | 6.59 | 3.87 | 5.67 | 0.2 | 41 | 89.87 | 37.55 | 1 | 0 | 11.32 | 11317.98 | 25.39 | 1592.62 | 67.71 | 30.42 | 18657.36 | 0.45 | 0.68 | 0.2 | 1.19 | 4 | 10
0 | 30 | CONCLUIDO | 14.3873 | 6.95 | 4.27 | 4.74 | 0.24 | 54 | 71.52 | 32.27 | 1 | 0 | 8.25 | 9054.6 | 24.52 | 1595.01 | 79.99 | 30.42 | 24732.15 | 0.38 | 0.62 | 0.24 | 1.58 | 4 | 10
0 | 15 | CONCLUIDO | 11.4366 | 8.74 | 5.86 | 3.28 | 0.43 | 107 | 39.78 | 19.54 | 1 | 0 | 4.24 | 5140 | 23.08 | 1598.98 | 129.19 | 30.42 | 49065.11 | 0.24 | 0.45 | 0.39 | 3.17 | 4 | 10
0 | 70 | CONCLUIDO | 15.9299 | 6.28 | 3.36 | 8.39 | 0.12 | 24 | 141.81 | 47.83 | 1 | 0 | 22.98 | 17723.39 | 28.5 | 1592.04 | 51.68 | 30.42 | 10724.42 | 0.59 | 0.79 | 0.15 | 0.67 | 4 | 10
0 | 90 | CONCLUIDO | 14.6276 | 6.84 | 3.42 | 7.33 | 0.1 | 28 | 176.73 | 52.44 | 1 | 26 | 33.29 | 22031.19 | 36.73 | 1591.83 | 54.95 | 30.42 | 12338.11 | 0.55 | 0.77 | 0.11 | 0.74 | 4 | 10
1 | 90 | CONCLUIDO | 15.8723 | 6.3 | 3.2 | 10.12 | 0.2 | 19 | 178.21 | 52.44 | 2 | 0 | 33.77 | 22213.89 | 31.31 | 1591.45 | 46.96 | 30.42 | 8389.54 | 0.65 | 0.82 | 0.13 | 0.52 | 4 | 10
0 | 10 | CONCLUIDO | 9.19 | 10.88 | 7.46 | 2.8 | 0.64 | 160 | 26.11 | 12.1 | 1 | 0 | 3.01 | 3454.41 | 21.56 | 1602.98 | 179.22 | 30.42 | 73814.02 | 0.17 | 0.36 | 0.54 | 4.76 | 4 | 10
0 | 45 | CONCLUIDO | 15.3833 | 6.5 | 3.75 | 6.08 | 0.18 | 37 | 98.71 | 39.72 | 1 | 0 | 12.99 | 12407.75 | 26.03 | 1593.57 | 63.95 | 30.42 | 16796.81 | 0.48 | 0.7 | 0.18 | 1.07 | 4 | 10
0 | 60 | CONCLUIDO | 15.8919 | 6.29 | 3.44 | 7.38 | 0.14 | 28 | 124.63 | 45 | 1 | 0 | 18.64 | 15605.44 | 27.36 | 1592.42 | 54.05 | 30.42 | 11888.26 | 0.56 | 0.77 | 0.17 | 0.76 | 4 | 10
0 | 80 | CONCLUIDO | 14.9007 | 6.71 | 3.55 | 8.19 | 0.11 | 26 | 159.12 | 50.28 | 1 | 23 | 27.84 | 19859.16 | 34.38 | 1592.01 | 59.88 | 30.42 | 14813.96 | 0.51 | 0.74 | 0.11 | 0.87 | 4 | 10
1 | 80 | CONCLUIDO | 15.9483 | 6.27 | 3.27 | 9.34 | 0.22 | 21 | 160.54 | 50.28 | 2 | 0 | 28.26 | 20034.4 | 29.99 | 1592.36 | 48.88 | 30.42 | 9338.2 | 0.62 | 0.81 | 0.14 | 0.59 | 4 | 10
0 | 35 | CONCLUIDO | 14.7674 | 6.77 | 4.07 | 5.2 | 0.22 | 47 | 80.84 | 35.1 | 1 | 0 | 9.74 | 10204.21 | 25.16 | 1594.05 | 73.79 | 30.42 | 21665.05 | 0.41 | 0.65 | 0.22 | 1.39 | 4 | 10
0 | 50 | CONCLUIDO | 15.5979 | 6.41 | 3.64 | 6.62 | 0.16 | 33 | 107.41 | 41.65 | 1 | 0 | 14.77 | 13481.73 | 26.45 | 1593.19 | 60.53 | 30.42 | 15105.53 | 0.5 | 0.73 | 0.18 | 0.96 | 4 | 10
0 | 25 | CONCLUIDO | 13.7096 | 7.29 | 4.6 | 4.24 | 0.28 | 65 | 61.76 | 28.92 | 1 | 0 | 6.84 | 7851.41 | 24.17 | 1593.86 | 90.09 | 30.42 | 29724.6 | 0.34 | 0.58 | 0.27 | 1.91 | 4 | 10
0 | 85 | CONCLUIDO | 14.8264 | 6.74 | 3.46 | 7.68 | 0.11 | 27 | 167.88 | 51.39 | 1 | 25 | 30.49 | 20939.59 | 35.24 | 1591.3 | 56.5 | 30.42 | 13120.27 | 0.54 | 0.76 | 0.11 | 0.78 | 4 | 10
1 | 85 | CONCLUIDO | 15.8772 | 6.3 | 3.25 | 9.74 | 0.21 | 20 | 169.33 | 51.39 | 2 | 0 | 30.94 | 21118.46 | 30.69 | 1591.78 | 48.38 | 30.42 | 9093.85 | 0.63 | 0.81 | 0.13 | 0.57 | 4 | 10
0 | 20 | CONCLUIDO | 12.8041 | 7.81 | 5.07 | 3.76 | 0.34 | 81 | 51.33 | 24.83 | 1 | 0 | 5.51 | 6564.78 | 23.74 | 1596.74 | 104.76 | 30.42 | 36979.42 | 0.29 | 0.52 | 0.32 | 2.38 | 4 | 10
0 | 65 | CONCLUIDO | 15.7694 | 6.34 | 3.45 | 7.97 | 0.13 | 26 | 133.21 | 46.47 | 1 | 0 | 20.75 | 16663.42 | 28.34 | 1592.4 | 55.24 | 30.42 | 12493.33 | 0.55 | 0.76 | 0.14 | 0.77 | 4 | 10
0 | 75 | CONCLUIDO | 15.5146 | 6.45 | 3.44 | 8.59 | 0.12 | 24 | 150.44 | 49.1 | 1 | 10 | 25.34 | 18787.76 | 30.75 | 1592.17 | 55.07 | 30.42 | 12419.13 | 0.55 | 0.77 | 0.13 | 0.75 | 4 | 10
1 | 75 | CONCLUIDO | 15.7867 | 6.33 | 3.36 | 8.75 | 0.23 | 23 | 151.83 | 49.1 | 2 | 0 | 25.73 | 18959.54 | 29.85 | 1591.77 | 51.72 | 30.42 | 10751.17 | 0.59 | 0.79 | 0.15 | 0.67 | 4 | 10
0 | 95 | CONCLUIDO | 14.3678 | 6.96 | 3.41 | 7.06 | 0.1 | 29 | 185.69 | 53.44 | 1 | 27 | 36.26 | 23136.14 | 38.61 | 1591.63 | 54.52 | 30.42 | 12118.2 | 0.56 | 0.77 | 0.12 | 0.73 | 4 | 10
1 | 95 | CONCLUIDO | 15.748 | 6.35 | 3.21 | 10.7 | 0.19 | 18 | 187.21 | 53.44 | 2 | 0 | 36.77 | 23322.88 | 32.21 | 1591.98 | 47.27 | 30.42 | 8550.71 | 0.64 | 0.82 | 0.13 | 0.53 | 4 | 10
0 | 55 | CONCLUIDO | 15.7895 | 6.33 | 3.53 | 7.06 | 0.15 | 30 | 116.05 | 43.4 | 1 | 0 | 16.65 | 14546.17 | 26.75 | 1593.06 | 56.99 | 30.42 | 13350.33 | 0.53 | 0.75 | 0.17 | 0.85 | 4 | 10

## gráficos
Selecione o eixo X:
Selecione o eixo Y:
Selecione o eixo Z:
Eixo X | Eixo Y | Eixo Z

## hidden (hidden)
Unnamed: 0
Volume de calda [L]
STATUS
Capacidade operacional [ha/h]
Tempo de missao [h]
Tempo util [h]
Tempo por voo [min]
Autonomia Projetada [h]
N° Voos
MTOW [kg]
Massa Estrutura [kg]
Combustível [kg]
Abastecimentos
Massa gerador
Potência gerador [W]
Combustível consumido [L]
Calda cons [L]
Distância percorrida [km]
Distância Pulverizando [km]
RTL ACUMULADO[m]
EOC [km/km]
EOC [h/h]
Tempo de manobra [h]
Tempo rtl_rtw [h]
V pulv [m/s]
V desloc [m/s]