## RESULTADOS_18
Unnamed: 0 | Volume de calda [L] | STATUS | Capacidade operacional [ha/h] | Tempo de missao [h] | Tempo util [h] | Tempo por voo [min] | Autonomia Projetada [h] | N° Voos | MTOW [kg] | Massa Estrutura [kg] | Combustível [kg] | Abastecimentos | Massa gerador | Potência gerador [W] | Combustível consumido [L] | Calda cons [L] | Distância percorrida [km] | Distância Pulverizando [km] | RTL ACUMULADO[m] | EOC [km/km] | EOC [h/h] | Tempo de manobra [h] | Tempo rtl_rtw [h] | V pulv [m/s] | V desloc [m/s] | Preço Total por ha Simples [R$/ha] | Preço Total por ha Presumido [R$/ha] | Preço Total por ha Real [R$/ha] | Preço Total Simples [R$] | Preço Total Presumido [R$] | Prod CAPEX [ha/h/R$] | Dias Trabalhados | Preço Total Real [R$]
0 | 100 | CONCLUIDO | 8.1503 | 12.27 | 7.11 | 6.27 | 0.09 | 68 | 194.77 | 54.38 | 1 | 66 | 39.4 | 24256.19 | 92.94 | 1584.22 | 119.04 | 59.92 | 29185.34 | 0.5 | 0.73 | 0.27 | 1.8 | 4 | 10 | 110.3771 | 151.0228 | 136.6094 | 110377.1037 | 151022.8228 | 4.2804e-06 | 8 | 136609.4165
1 | 100 | CONCLUIDO | 10.3911 | 9.62 | 6.06 | 13.46 | 0.18 | 27 | 196.32 | 54.38 | 2 | 25 | 39.95 | 24447.22 | 70.44 | 1582.78 | 85.53 | 59.92 | 12634.75 | 0.7 | 0.85 | 0.19 | 0.75 | 4 | 10 | 77.9147 | 106.6064 | 96.432 | 77914.7169 | 106606.353 | 5.4572e-06 | 6 | 96431.9923
2 | 100 | CONCLUIDO | 11.1535 | 8.97 | 5.79 | 20.43 | 0.27 | 17 | 197.88 | 54.38 | 3 | 0 | 40.5 | 24639 | 59.86 | 1583.31 | 75.84 | 59.92 | 7840.98 | 0.79 | 0.89 | 0.21 | 0.48 | 4 | 10 | 73.6487 | 100.7694 | 91.1522 | 73648.7359 | 100769.4496 | 5.8576e-06 | 6 | 91152.1547

## RESULTADOS_6
Unnamed: 0 | Volume de calda [L] | STATUS | Capacidade operacional [ha/h] | Tempo de missao [h] | Tempo util [h] | Tempo por voo [min] | Autonomia Projetada [h] | N° Voos | MTOW [kg] | Massa Estrutura [kg] | Combustível [kg] | Abastecimentos | Massa gerador | Potência gerador [W] | Combustível consumido [L] | Calda cons [L] | Distância percorrida [km] | Distância Pulverizando [km] | RTL ACUMULADO[m] | EOC [km/km] | EOC [h/h] | Tempo de manobra [h] | Tempo rtl_rtw [h] | V pulv [m/s] | V desloc [m/s] | Preço Total por ha Simples [R$/ha] | Preço Total por ha Presumido [R$/ha] | Preço Total por ha Real [R$/ha] | Preço Total Simples [R$] | Preço Total Presumido [R$] | Prod CAPEX [ha/h/R$] | Dias Trabalhados | Preço Total Real [R$]
0 | 40 | CONCLUIDO | 10.8538 | 9.21 | 6.5 | 9.51 | 0.2 | 41 | 89.87 | 37.55 | 1 | 0 | 11.32 | 11317.98 | 42.56 | 1584.39 | 97.78 | 59.92 | 18691.9 | 0.61 | 0.79 | 0.28 | 1.19 | 4 | 10 | 64.1025 | 87.7079 | 79.3372 | 64102.5205 | 87707.8965 | 6.4751e-06 | 6 | 79337.178

## RESULTADOS_4
Unnamed: 0 | Volume de calda [L] | STATUS | Capacidade operacional [ha/h] | Tempo de missao [h] | Tempo util [h] | Tempo por voo [min] | Autonomia Projetada [h] | N° Voos | MTOW [kg] | Massa Estrutura [kg] | Combustível [kg] | Abastecimentos | Massa gerador | Potência gerador [W] | Combustível consumido [L] | Calda cons [L] | Distância percorrida [km] | Distância Pulverizando [km] | RTL ACUMULADO[m] | EOC [km/km] | EOC [h/h] | Tempo de manobra [h] | Tempo rtl_rtw [h] | V pulv [m/s] | V desloc [m/s] | Preço Total por ha Simples [R$/ha] | Preço Total por ha Presumido [R$/ha] | Preço Total por ha Real [R$/ha] | Preço Total Simples [R$] | Preço Total Presumido [R$] | Prod CAPEX [ha/h/R$] | Dias Trabalhados | Preço Total Real [R$]
0 | 30 | CONCLUIDO | 10.4816 | 9.54 | 6.86 | 7.62 | 0.24 | 54 | 71.52 | 32.27 | 1 | 0 | 8.25 | 9054.6 | 39.19 | 1585.06 | 108.6 | 59.92 | 24033.45 | 0.55 | 0.75 | 0.32 | 1.55 | 4 | 10 | 62.3744 | 85.3434 | 77.1983 | 62374.3632 | 85343.3555 | 6.4685e-06 | 6 | 77198.3054

## RESULTADOS_1
Unnamed: 0 | Volume de calda [L] | STATUS | Capacidade operacional [ha/h] | Tempo de missao [h] | Tempo util [h] | Tempo por voo [min] | Autonomia Projetada [h] | N° Voos | MTOW [kg] | Massa Estrutura [kg] | Combustível [kg] | Abastecimentos | Massa gerador | Potência gerador [W] | Combustível consumido [L] | Calda cons [L] | Distância percorrida [km] | Distância Pulverizando [km] | RTL ACUMULADO[m] | EOC [km/km] | EOC [h/h] | Tempo de manobra [h] | Tempo rtl_rtw [h] | V pulv [m/s] | V desloc [m/s] | Preço Total por ha Simples [R$/ha] | Preço Total por ha Presumido [R$/ha] | Preço Total por ha Real [R$/ha] | Preço Total Simples [R$] | Preço Total Presumido [R$] | Prod CAPEX [ha/h/R$] | Dias Trabalhados | Preço Total Real [R$]
0 | 15 | CONCLUIDO | 8.7944 | 11.37 | 8.48 | 4.76 | 0.43 | 107 | 39.78 | 19.54 | 1 | 0 | 4.24 | 5140 | 33.45 | 1586.02 | 159.22 | 59.92 | 49079.26 | 0.38 | 0.61 | 0.48 | 3.17 | 4 | 10 | 68.258 | 93.3937 | 84.4803 | 68258.0367 | 93393.6572 | 5.8251e-06 | 7 | 84480.2976

## RESULTADOS_12
Unnamed: 0 | Volume de calda [L] | STATUS | Capacidade operacional [ha/h] | Tempo de missao [h] | Tempo util [h] | Tempo por voo [min] | Autonomia Projetada [h] | N° Voos | MTOW [kg] | Massa Estrutura [kg] | Combustível [kg] | Abastecimentos | Massa gerador | Potência gerador [W] | Combustível consumido [L] | Calda cons [L] | Distância percorrida [km] | Distância Pulverizando [km] | RTL ACUMULADO[m] | EOC [km/km] | EOC [h/h] | Tempo de manobra [h] | Tempo rtl_rtw [h] | V pulv [m/s] | V desloc [m/s] | Preço Total por ha Simples [R$/ha] | Preço Total por ha Presumido [R$/ha] | Preço Total por ha Real [R$/ha] | Preço Total Simples [R$] | Preço Total Presumido [R$] | Prod CAPEX [ha/h/R$] | Dias Trabalhados | Preço Total Real [R$]
0 | 70 | CONCLUIDO | 9.3926 | 10.65 | 6.92 | 7.98 | 0.12 | 52 | 141.81 | 47.83 | 1 | 50 | 22.98 | 17723.39 | 69.69 | 1584.15 | 114.62 | 59.92 | 27054.52 | 0.52 | 0.75 | 0.22 | 1.61 | 4 | 10 | 86.5582 | 118.4327 | 107.1296 | 86558.1623 | 118432.6964 | 5.2029e-06 | 7 | 107129.6461
1 | 70 | CONCLUIDO | 11.2177 | 8.91 | 5.99 | 14.98 | 0.25 | 24 | 143.17 | 47.83 | 2 | 0 | 23.34 | 17891.86 | 51.16 | 1583.4 | 82.09 | 59.92 | 10932.32 | 0.73 | 0.86 | 0.23 | 0.69 | 4 | 10 | 68.9286 | 94.3112 | 85.3102 | 68928.6117 | 94311.1674 | 6.2138e-06 | 6 | 85310.2419

## RESULTADOS_16
Unnamed: 0 | Volume de calda [L] | STATUS | Capacidade operacional [ha/h] | Tempo de missao [h] | Tempo util [h] | Tempo por voo [min] | Autonomia Projetada [h] | N° Voos | MTOW [kg] | Massa Estrutura [kg] | Combustível [kg] | Abastecimentos | Massa gerador | Potência gerador [W] | Combustível consumido [L] | Calda cons [L] | Distância percorrida [km] | Distância Pulverizando [km] | RTL ACUMULADO[m] | EOC [km/km] | EOC [h/h] | Tempo de manobra [h] | Tempo rtl_rtw [h] | V pulv [m/s] | V desloc [m/s] | Preço Total por ha Simples [R$/ha] | Preço Total por ha Presumido [R$/ha] | Preço Total por ha Real [R$/ha] | Preço Total Simples [R$] | Preço Total Presumido [R$] | Prod CAPEX [ha/h/R$] | Dias Trabalhados | Preço Total Real [R$]
0 | 90 | CONCLUIDO | 8.7419 | 11.44 | 6.85 | 6.74 | 0.1 | 61 | 176.73 | 52.44 | 1 | 59 | 33.29 | 22031.19 | 82.76 | 1584.25 | 110.51 | 59.92 | 24956.74 | 0.54 | 0.75 | 0.25 | 1.54 | 4 | 10 | 94.6327 | 129.4807 | 117.1232 | 94632.7438 | 129480.695 | 4.6663e-06 | 7 | 117123.2392
1 | 90 | CONCLUIDO | 10.753 | 9.3 | 6.03 | 15.06 | 0.2 | 24 | 178.21 | 52.44 | 2 | 22 | 33.77 | 22213.89 | 62.56 | 1583.13 | 84.23 | 59.92 | 12001.35 | 0.71 | 0.86 | 0.2 | 0.72 | 4 | 10 | 74.3565 | 101.7379 | 92.0282 | 74356.5334 | 101737.8894 | 5.7398e-06 | 6 | 92028.168
2 | 90 | CONCLUIDO | 11.2184 | 8.91 | 5.82 | 18.37 | 0.3 | 19 | 179.7 | 52.44 | 3 | 0 | 34.26 | 22397.24 | 56.83 | 1583.44 | 76.42 | 59.92 | 8120.56 | 0.78 | 0.89 | 0.22 | 0.51 | 4 | 10 | 72.003 | 98.5177 | 89.1153 | 72003.0093 | 98517.6939 | 5.9882e-06 | 6 | 89115.3035

## RESULTADOS_0
Unnamed: 0 | Volume de calda [L] | STATUS | Capacidade operacional [ha/h] | Tempo de missao [h] | Tempo util [h] | Tempo por voo [min] | Autonomia Projetada [h] | N° Voos | MTOW [kg] | Massa Estrutura [kg] | Combustível [kg] | Abastecimentos | Massa gerador | Potência gerador [W] | Combustível consumido [L] | Calda cons [L] | Distância percorrida [km] | Distância Pulverizando [km] | RTL ACUMULADO[m] | EOC [km/km] | EOC [h/h] | Tempo de manobra [h] | Tempo rtl_rtw [h] | V pulv [m/s] | V desloc [m/s] | Preço Total por ha Simples [R$/ha] | Preço Total por ha Presumido [R$/ha] | Preço Total por ha Real [R$/ha] | Preço Total Simples [R$] | Preço Total Presumido [R$] | Prod CAPEX [ha/h/R$] | Dias Trabalhados | Preço Total Real [R$]
0 | 10 | CONCLUIDO | 7.4429 | 13.44 | 10.02 | 3.78 | 0.64 | 159 | 26.11 | 12.1 | 1 | 0 | 3.01 | 3454.41 | 29.1 | 1589.24 | 207.22 | 59.92 | 72818.03 | 0.29 | 0.52 | 0.63 | 4.7 | 4 | 10 | 75.5884 | 103.4233 | 93.5528 | 75588.3734 | 103423.3473 | 5.105e-06 | 8 | 93552.7682

## RESULTADOS_7
Unnamed: 0 | Volume de calda [L] | STATUS | Capacidade operacional [ha/h] | Tempo de missao [h] | Tempo util [h] | Tempo por voo [min] | Autonomia Projetada [h] | N° Voos | MTOW [kg] | Massa Estrutura [kg] | Combustível [kg] | Abastecimentos | Massa gerador | Potência gerador [W] | Combustível consumido [L] | Calda cons [L] | Distância percorrida [km] | Distância Pulverizando [km] | RTL ACUMULADO[m] | EOC [km/km] | EOC [h/h] | Tempo de manobra [h] | Tempo rtl_rtw [h] | V pulv [m/s] | V desloc [m/s] | Preço Total por ha Simples [R$/ha] | Preço Total por ha Presumido [R$/ha] | Preço Total por ha Real [R$/ha] | Preço Total Simples [R$] | Preço Total Presumido [R$] | Prod CAPEX [ha/h/R$] | Dias Trabalhados | Preço Total Real [R$]
0 | 45 | CONCLUIDO | 10.9619 | 9.12 | 6.37 | 10.34 | 0.18 | 37 | 98.71 | 39.72 | 1 | 0 | 12.99 | 12407.75 | 43.97 | 1583.42 | 93.86 | 59.92 | 16748.73 | 0.64 | 0.81 | 0.27 | 1.07 | 4 | 10 | 64.9226 | 88.83 | 80.3522 | 64922.6449 | 88830.0269 | 6.4443e-06 | 6 | 80352.2138

## RESULTADOS_10
Unnamed: 0 | Volume de calda [L] | STATUS | Capacidade operacional [ha/h] | Tempo de missao [h] | Tempo util [h] | Tempo por voo [min] | Autonomia Projetada [h] | N° Voos | MTOW [kg] | Massa Estrutura [kg] | Combustível [kg] | Abastecimentos | Massa gerador | Potência gerador [W] | Combustível consumido [L] | Calda cons [L] | Distância percorrida [km] | Distância Pulverizando [km] | RTL ACUMULADO[m] | EOC [km/km] | EOC [h/h] | Tempo de manobra [h] | Tempo rtl_rtw [h] | V pulv [m/s] | V desloc [m/s] | Preço Total por ha Simples [R$/ha] | Preço Total por ha Presumido [R$/ha] | Preço Total por ha Real [R$/ha] | Preço Total Simples [R$] | Preço Total Presumido [R$] | Prod CAPEX [ha/h/R$] | Dias Trabalhados | Preço Total Real [R$]
0 | 60 | CONCLUIDO | 10.0379 | 9.96 | 6.71 | 9.14 | 0.14 | 44 | 124.63 | 45 | 1 | 42 | 18.64 | 15605.44 | 59.3 | 1583.14 | 106.87 | 59.92 | 23219.42 | 0.56 | 0.77 | 0.23 | 1.4 | 4 | 10 | 72.4839 | 99.1757 | 89.7105 | 72483.9312 | 99175.7124 | 5.6815e-06 | 6 | 89710.5216
1 | 60 | CONCLUIDO | 11.1871 | 8.94 | 6.09 | 13.05 | 0.28 | 28 | 125.95 | 45 | 2 | 0 | 18.95 | 15767.7 | 48.34 | 1583.48 | 85.03 | 59.92 | 12381.72 | 0.7 | 0.85 | 0.24 | 0.78 | 4 | 10 | 67.3054 | 92.0902 | 83.3013 | 67305.4002 | 92090.2179 | 6.3319e-06 | 6 | 83301.2568

## RESULTADOS_14
Unnamed: 0 | Volume de calda [L] | STATUS | Capacidade operacional [ha/h] | Tempo de missao [h] | Tempo util [h] | Tempo por voo [min] | Autonomia Projetada [h] | N° Voos | MTOW [kg] | Massa Estrutura [kg] | Combustível [kg] | Abastecimentos | Massa gerador | Potência gerador [W] | Combustível consumido [L] | Calda cons [L] | Distância percorrida [km] | Distância Pulverizando [km] | RTL ACUMULADO[m] | EOC [km/km] | EOC [h/h] | Tempo de manobra [h] | Tempo rtl_rtw [h] | V pulv [m/s] | V desloc [m/s] | Preço Total por ha Simples [R$/ha] | Preço Total por ha Presumido [R$/ha] | Preço Total por ha Real [R$/ha] | Preço Total Simples [R$] | Preço Total Presumido [R$] | Prod CAPEX [ha/h/R$] | Dias Trabalhados | Preço Total Real [R$]
0 | 80 | CONCLUIDO | 9.2218 | 10.84 | 6.75 | 7.36 | 0.11 | 55 | 159.12 | 50.28 | 1 | 53 | 27.84 | 19859.16 | 74.76 | 1583.51 | 107.83 | 59.92 | 23647.3 | 0.56 | 0.76 | 0.23 | 1.44 | 4 | 10 | 89.4727 | 122.4205 | 110.7368 | 89472.6763 | 122420.4629 | 5.0102e-06 | 7 | 110736.8258
1 | 80 | CONCLUIDO | 11.2321 | 8.9 | 5.9 | 16.86 | 0.22 | 21 | 160.54 | 50.28 | 2 | 4 | 28.26 | 20034.4 | 53.9 | 1583.18 | 79.45 | 59.92 | 9622.76 | 0.75 | 0.87 | 0.22 | 0.6 | 4 | 10 | 70.4602 | 96.4067 | 87.2058 | 70460.1556 | 96406.6934 | 6.1023e-06 | 6 | 87205.7739
2 | 80 | CONCLUIDO | 11.2356 | 8.9 | 5.9 | 16.85 | 0.33 | 21 | 161.97 | 50.28 | 3 | 0 | 28.69 | 20210.21 | 54.32 | 1583.32 | 79.11 | 59.92 | 9453.25 | 0.76 | 0.87 | 0.22 | 0.59 | 4 | 10 | 70.545 | 96.5227 | 87.3107 | 70544.9658 | 96522.7345 | 6.1043e-06 | 6 | 87310.7402

## RESULTADOS_5
Unnamed: 0 | Volume de calda [L] | STATUS | Capacidade operacional [ha/h] | Tempo de missao [h] | Tempo util [h] | Tempo por voo [min] | Autonomia Projetada [h] | N° Voos | MTOW [kg] | Massa Estrutura [kg] | Combustível [kg] | Abastecimentos | Massa gerador | Potência gerador [W] | Combustível consumido [L] | Calda cons [L] | Distância percorrida [km] | Distância Pulverizando [km] | RTL ACUMULADO[m] | EOC [km/km] | EOC [h/h] | Tempo de manobra [h] | Tempo rtl_rtw [h] | V pulv [m/s] | V desloc [m/s] | Preço Total por ha Simples [R$/ha] | Preço Total por ha Presumido [R$/ha] | Preço Total por ha Real [R$/ha] | Preço Total Simples [R$] | Preço Total Presumido [R$] | Prod CAPEX [ha/h/R$] | Dias Trabalhados | Preço Total Real [R$]
0 | 35 | CONCLUIDO | 10.6515 | 9.39 | 6.69 | 8.54 | 0.22 | 47 | 80.84 | 35.1 | 1 | 0 | 9.74 | 10204.21 | 41.03 | 1584.98 | 103.61 | 59.92 | 21574.62 | 0.58 | 0.77 | 0.3 | 1.38 | 4 | 10 | 63.3556 | 86.686 | 78.4128 | 63355.6408 | 86685.9828 | 6.4574e-06 | 6 | 78412.7942

## RESULTADOS_8
Unnamed: 0 | Volume de calda [L] | STATUS | Capacidade operacional [ha/h] | Tempo de missao [h] | Tempo util [h] | Tempo por voo [min] | Autonomia Projetada [h] | N° Voos | MTOW [kg] | Massa Estrutura [kg] | Combustível [kg] | Abastecimentos | Massa gerador | Potência gerador [W] | Combustível consumido [L] | Calda cons [L] | Distância percorrida [km] | Distância Pulverizando [km] | RTL ACUMULADO[m] | EOC [km/km] | EOC [h/h] | Tempo de manobra [h] | Tempo rtl_rtw [h] | V pulv [m/s] | V desloc [m/s] | Preço Total por ha Simples [R$/ha] | Preço Total por ha Presumido [R$/ha] | Preço Total por ha Real [R$/ha] | Preço Total Simples [R$] | Preço Total Presumido [R$] | Prod CAPEX [ha/h/R$] | Dias Trabalhados | Preço Total Real [R$]
0 | 50 | CONCLUIDO | 10.9833 | 9.1 | 6.29 | 10.78 | 0.16 | 35 | 107.41 | 41.65 | 1 | 22 | 14.77 | 13481.73 | 46.24 | 1583.37 | 92.17 | 59.92 | 15914.13 | 0.65 | 0.82 | 0.23 | 0.98 | 4 | 10 | 66.0355 | 90.3526 | 81.7295 | 66035.4597 | 90352.6293 | 6.37e-06 | 6 | 81729.5011
1 | 50 | CONCLUIDO | 11.0691 | 9.03 | 6.26 | 11.39 | 0.32 | 33 | 108.68 | 41.65 | 2 | 0 | 15.03 | 13638.32 | 45.86 | 1583.48 | 90.6 | 59.92 | 15137.9 | 0.66 | 0.82 | 0.26 | 0.96 | 4 | 10 | 65.8017 | 90.0328 | 81.4402 | 65801.7066 | 90032.7979 | 6.4197e-06 | 6 | 81440.194

## RESULTADOS_3
Unnamed: 0 | Volume de calda [L] | STATUS | Capacidade operacional [ha/h] | Tempo de missao [h] | Tempo util [h] | Tempo por voo [min] | Autonomia Projetada [h] | N° Voos | MTOW [kg] | Massa Estrutura [kg] | Combustível [kg] | Abastecimentos | Massa gerador | Potência gerador [W] | Combustível consumido [L] | Calda cons [L] | Distância percorrida [km] | Distância Pulverizando [km] | RTL ACUMULADO[m] | EOC [km/km] | EOC [h/h] | Tempo de manobra [h] | Tempo rtl_rtw [h] | V pulv [m/s] | V desloc [m/s] | Preço Total por ha Simples [R$/ha] | Preço Total por ha Presumido [R$/ha] | Preço Total por ha Real [R$/ha] | Preço Total Simples [R$] | Preço Total Presumido [R$] | Prod CAPEX [ha/h/R$] | Dias Trabalhados | Preço Total Real [R$]
0 | 25 | CONCLUIDO | 10.0857 | 9.91 | 7.22 | 6.66 | 0.28 | 65 | 61.76 | 28.92 | 1 | 0 | 6.84 | 7851.41 | 37.86 | 1585.63 | 119.92 | 59.92 | 29637.86 | 0.5 | 0.71 | 0.35 | 1.91 | 4 | 10 | 61.8406 | 84.613 | 76.5376 | 61840.5505 | 84612.9695 | 6.3503e-06 | 6 | 76537.6264

## RESULTADOS_15
Unnamed: 0 | Volume de calda [L] | STATUS | Capacidade operacional [ha/h] | Tempo de missao [h] | Tempo util [h] | Tempo por voo [min] | Autonomia Projetada [h] | N° Voos | MTOW [kg] | Massa Estrutura [kg] | Combustível [kg] | Abastecimentos | Massa gerador | Potência gerador [W] | Combustível consumido [L] | Calda cons [L] | Distância percorrida [km] | Distância Pulverizando [km] | RTL ACUMULADO[m] | EOC [km/km] | EOC [h/h] | Tempo de manobra [h] | Tempo rtl_rtw [h] | V pulv [m/s] | V desloc [m/s] | Preço Total por ha Simples [R$/ha] | Preço Total por ha Presumido [R$/ha] | Preço Total por ha Real [R$/ha] | Preço Total Simples [R$] | Preço Total Presumido [R$] | Prod CAPEX [ha/h/R$] | Dias Trabalhados | Preço Total Real [R$]
0 | 85 | CONCLUIDO | 8.9996 | 11.11 | 6.77 | 7.01 | 0.11 | 58 | 167.88 | 51.39 | 1 | 56 | 30.49 | 20939.59 | 78.38 | 1584.19 | 108.38 | 59.92 | 23902.82 | 0.55 | 0.76 | 0.24 | 1.46 | 4 | 10 | 91.7994 | 125.6039 | 113.6165 | 91799.3608 | 125603.9354 | 4.8455e-06 | 7 | 113616.4721
1 | 85 | CONCLUIDO | 11.0691 | 9.03 | 5.92 | 16.13 | 0.21 | 22 | 169.33 | 51.39 | 2 | 18 | 30.94 | 21118.46 | 57.51 | 1583.39 | 80.31 | 59.92 | 10047.98 | 0.75 | 0.87 | 0.2 | 0.61 | 4 | 10 | 72.037 | 98.5641 | 89.1573 | 72036.9533 | 98564.1376 | 5.9598e-06 | 6 | 89157.3146
2 | 85 | CONCLUIDO | 11.1874 | 8.94 | 5.89 | 17.67 | 0.31 | 20 | 170.79 | 51.39 | 3 | 0 | 31.4 | 21297.94 | 55.68 | 1583.13 | 78.82 | 59.92 | 9316.06 | 0.76 | 0.88 | 0.22 | 0.58 | 4 | 10 | 71.4047 | 97.6991 | 88.3748 | 71404.7372 | 97699.1116 | 6.0235e-06 | 6 | 88374.8455

## RESULTADOS_2
Unnamed: 0 | Volume de calda [L] | STATUS | Capacidade operacional [ha/h] | Tempo de missao [h] | Tempo util [h] | Tempo por voo [min] | Autonomia Projetada [h] | N° Voos | MTOW [kg] | Massa Estrutura [kg] | Combustível [kg] | Abastecimentos | Massa gerador | Potência gerador [W] | Combustível consumido [L] | Calda cons [L] | Distância percorrida [km] | Distância Pulverizando [km] | RTL ACUMULADO[m] | EOC [km/km] | EOC [h/h] | Tempo de manobra [h] | Tempo rtl_rtw [h] | V pulv [m/s] | V desloc [m/s] | Preço Total por ha Simples [R$/ha] | Preço Total por ha Presumido [R$/ha] | Preço Total por ha Real [R$/ha] | Preço Total Simples [R$] | Preço Total Presumido [R$] | Prod CAPEX [ha/h/R$] | Dias Trabalhados | Preço Total Real [R$]
0 | 20 | CONCLUIDO | 9.5778 | 10.44 | 7.7 | 5.71 | 0.34 | 81 | 51.33 | 24.83 | 1 | 0 | 5.51 | 6564.78 | 35.92 | 1586.28 | 135.26 | 59.92 | 37230.45 | 0.44 | 0.67 | 0.39 | 2.39 | 4 | 10 | 68.7553 | 94.074 | 85.0957 | 68755.2563 | 94073.975 | 6.1715e-06 | 7 | 85095.6869

## RESULTADOS_11
Unnamed: 0 | Volume de calda [L] | STATUS | Capacidade operacional [ha/h] | Tempo de missao [h] | Tempo util [h] | Tempo por voo [min] | Autonomia Projetada [h] | N° Voos | MTOW [kg] | Massa Estrutura [kg] | Combustível [kg] | Abastecimentos | Massa gerador | Potência gerador [W] | Combustível consumido [L] | Calda cons [L] | Distância percorrida [km] | Distância Pulverizando [km] | RTL ACUMULADO[m] | EOC [km/km] | EOC [h/h] | Tempo de manobra [h] | Tempo rtl_rtw [h] | V pulv [m/s] | V desloc [m/s] | Preço Total por ha Simples [R$/ha] | Preço Total por ha Presumido [R$/ha] | Preço Total por ha Real [R$/ha] | Preço Total Simples [R$] | Preço Total Presumido [R$] | Prod CAPEX [ha/h/R$] | Dias Trabalhados | Preço Total Real [R$]
0 | 65 | CONCLUIDO | 9.5521 | 10.47 | 6.95 | 8.52 | 0.13 | 49 | 133.21 | 46.47 | 1 | 47 | 20.75 | 16663.42 | 66.17 | 1582.99 | 115.93 | 59.92 | 27723.37 | 0.52 | 0.74 | 0.22 | 1.65 | 4 | 10 | 84.5675 | 115.709 | 104.6659 | 84567.516 | 115709.0062 | 5.3469e-06 | 7 | 104665.9011
1 | 65 | CONCLUIDO | 11.151 | 8.97 | 6.08 | 14.03 | 0.26 | 26 | 134.55 | 46.47 | 2 | 0 | 21.09 | 16828.84 | 50.08 | 1583.51 | 85.01 | 59.92 | 12380.47 | 0.7 | 0.85 | 0.24 | 0.77 | 4 | 10 | 68.3213 | 93.4802 | 84.5586 | 68321.3201 | 93480.2442 | 6.2419e-06 | 6 | 84558.6209

## RESULTADOS_13
Unnamed: 0 | Volume de calda [L] | STATUS | Capacidade operacional [ha/h] | Tempo de missao [h] | Tempo util [h] | Tempo por voo [min] | Autonomia Projetada [h] | N° Voos | MTOW [kg] | Massa Estrutura [kg] | Combustível [kg] | Abastecimentos | Massa gerador | Potência gerador [W] | Combustível consumido [L] | Calda cons [L] | Distância percorrida [km] | Distância Pulverizando [km] | RTL ACUMULADO[m] | EOC [km/km] | EOC [h/h] | Tempo de manobra [h] | Tempo rtl_rtw [h] | V pulv [m/s] | V desloc [m/s] | Preço Total por ha Simples [R$/ha] | Preço Total por ha Presumido [R$/ha] | Preço Total por ha Real [R$/ha] | Preço Total Simples [R$] | Preço Total Presumido [R$] | Prod CAPEX [ha/h/R$] | Dias Trabalhados | Preço Total Real [R$]
0 | 75 | CONCLUIDO | 9.3667 | 10.68 | 6.78 | 7.68 | 0.12 | 53 | 150.44 | 49.1 | 1 | 51 | 25.34 | 18787.76 | 71.68 | 1583.32 | 109.36 | 59.92 | 24418.66 | 0.55 | 0.76 | 0.23 | 1.47 | 4 | 10 | 87.6373 | 119.9092 | 108.4652 | 87637.2768 | 119909.1883 | 5.1372e-06 | 7 | 108465.2237
1 | 75 | CONCLUIDO | 11.1791 | 8.95 | 5.97 | 15.56 | 0.23 | 23 | 151.83 | 49.1 | 2 | 0 | 25.73 | 18959.54 | 52.64 | 1583.64 | 81.24 | 59.92 | 10508.22 | 0.74 | 0.86 | 0.23 | 0.66 | 4 | 10 | 69.8287 | 95.5428 | 86.4243 | 69828.7328 | 95542.7528 | 6.1312e-06 | 6 | 86424.2866

## RESULTADOS_17
Unnamed: 0 | Volume de calda [L] | STATUS | Capacidade operacional [ha/h] | Tempo de missao [h] | Tempo util [h] | Tempo por voo [min] | Autonomia Projetada [h] | N° Voos | MTOW [kg] | Massa Estrutura [kg] | Combustível [kg] | Abastecimentos | Massa gerador | Potência gerador [W] | Combustível consumido [L] | Calda cons [L] | Distância percorrida [km] | Distância Pulverizando [km] | RTL ACUMULADO[m] | EOC [km/km] | EOC [h/h] | Tempo de manobra [h] | Tempo rtl_rtw [h] | V pulv [m/s] | V desloc [m/s] | Preço Total por ha Simples [R$/ha] | Preço Total por ha Presumido [R$/ha] | Preço Total por ha Real [R$/ha] | Preço Total Simples [R$] | Preço Total Presumido [R$] | Prod CAPEX [ha/h/R$] | Dias Trabalhados | Preço Total Real [R$]
0 | 95 | CONCLUIDO | 8.4802 | 11.79 | 6.94 | 6.51 | 0.1 | 64 | 185.69 | 53.44 | 1 | 62 | 36.26 | 23136.14 | 87.27 | 1584.06 | 113.33 | 59.92 | 26348.48 | 0.53 | 0.74 | 0.26 | 1.63 | 4 | 10 | 97.6693 | 133.6355 | 120.8815 | 97669.3202 | 133635.4727 | 4.4893e-06 | 7 | 120881.4908
1 | 95 | CONCLUIDO | 10.4312 | 9.59 | 6.15 | 14.19 | 0.19 | 26 | 187.21 | 53.44 | 2 | 24 | 36.77 | 23322.88 | 68.17 | 1582.89 | 88.88 | 59.92 | 14315.57 | 0.67 | 0.84 | 0.2 | 0.84 | 4 | 10 | 76.9416 | 105.2749 | 95.2276 | 76941.583 | 105274.8684 | 5.5221e-06 | 6 | 95227.5827
2 | 95 | CONCLUIDO | 11.2902 | 8.86 | 5.72 | 19.06 | 0.28 | 18 | 188.73 | 53.44 | 3 | 0 | 37.29 | 23510.33 | 57.42 | 1583.14 | 73.35 | 59.92 | 6589.33 | 0.82 | 0.9 | 0.2 | 0.41 | 4 | 10 | 72.357 | 99.0021 | 89.5534 | 72357.0079 | 99002.0504 | 5.9768e-06 | 6 | 89553.4336

## RESULTADOS_9
Unnamed: 0 | Volume de calda [L] | STATUS | Capacidade operacional [ha/h] | Tempo de missao [h] | Tempo util [h] | Tempo por voo [min] | Autonomia Projetada [h] | N° Voos | MTOW [kg] | Massa Estrutura [kg] | Combustível [kg] | Abastecimentos | Massa gerador | Potência gerador [W] | Combustível consumido [L] | Calda cons [L] | Distância percorrida [km] | Distância Pulverizando [km] | RTL ACUMULADO[m] | EOC [km/km] | EOC [h/h] | Tempo de manobra [h] | Tempo rtl_rtw [h] | V pulv [m/s] | V desloc [m/s] | Preço Total por ha Simples [R$/ha] | Preço Total por ha Presumido [R$/ha] | Preço Total por ha Real [R$/ha] | Preço Total Simples [R$] | Preço Total Presumido [R$] | Prod CAPEX [ha/h/R$] | Dias Trabalhados | Preço Total Real [R$]
0 | 55 | CONCLUIDO | 10.5519 | 9.48 | 6.46 | 9.94 | 0.15 | 39 | 116.05 | 43.4 | 1 | 37 | 16.65 | 14546.17 | 52.3 | 1583.56 | 98.25 | 59.92 | 18935.19 | 0.61 | 0.8 | 0.23 | 1.15 | 4 | 10 | 68.9247 | 94.3058 | 85.3054 | 68924.7193 | 94305.8416 | 6.0432e-06 | 6 | 85305.4245
1 | 55 | CONCLUIDO | 11.1169 | 9 | 6.19 | 12.39 | 0.3 | 30 | 117.34 | 43.4 | 2 | 0 | 16.94 | 14705.49 | 47.14 | 1583.69 | 88.3 | 59.92 | 14004.33 | 0.68 | 0.83 | 0.25 | 0.89 | 4 | 10 | 66.6147 | 91.1451 | 82.4464 | 66614.6653 | 91145.1239 | 6.3668e-06 | 6 | 82446.3612

## resultados
Unnamed: 0 | Volume de calda [L] | STATUS | Capacidade operacional [ha/h] | Tempo de missao [h] | Tempo util [h] | Tempo por voo [min] | Autonomia Projetada [h] | N° Voos | MTOW [kg] | Massa Estrutura [kg] | Combustível [kg] | Abastecimentos | Massa gerador | Potência gerador [W] | Combustível consumido [L] | Calda cons [L] | Distância percorrida [km] | Distância Pulverizando [km] | RTL ACUMULADO[m] | EOC [km/km] | EOC [h/h] | Tempo de manobra [h] | Tempo rtl_rtw [h] | V pulv [m/s] | V desloc [m/s]
0 | 100 | CONCLUIDO | 8.1503 | 12.27 | 7.11 | 6.27 | 0.09 | 68 | 194.77 | 54.38 | 1 | 66 | 39.4 | 24256.19 | 92.94 | 1584.22 | 119.04 | 59.92 | 29185.34 | 0.5 | 0.73 | 0.27 | 1.8 | 4 | 10
1 | 100 | CONCLUIDO | 10.3911 | 9.62 | 6.06 | 13.46 | 0.18 | 27 | 196.32 | 54.38 | 2 | 25 | 39.95 | 24447.22 | 70.44 | 1582.78 | 85.53 | 59.92 | 12634.75 | 0.7 | 0.85 | 0.19 | 0.75 | 4 | 10
2 | 100 | CONCLUIDO | 11.1535 | 8.97 | 5.79 | 20.43 | 0.27 | 17 | 197.88 | 54.38 | 3 | 0 | 40.5 | 24639 | 59.86 | 1583.31 | 75.84 | 59.92 | 7840.98 | 0.79 | 0.89 | 0.21 | 0.48 | 4 | 10
0 | 40 | CONCLUIDO | 10.8538 | 9.21 | 6.5 | 9.51 | 0.2 | 41 | 89.87 | 37.55 | 1 | 0 | 11.32 | 11317.98 | 42.56 | 1584.39 | 97.78 | 59.92 | 18691.9 | 0.61 | 0.79 | 0.28 | 1.19 | 4 | 10
0 | 30 | CONCLUIDO | 10.4816 | 9.54 | 6.86 | 7.62 | 0.24 | 54 | 71.52 | 32.27 | 1 | 0 | 8.25 | 9054.6 | 39.19 | 1585.06 | 108.6 | 59.92 | 24033.45 | 0.55 | 0.75 | 0.32 | 1.55 | 4 | 10
0 | 15 | CONCLUIDO | 8.7944 | 11.37 | 8.48 | 4.76 | 0.43 | 107 | 39.78 | 19.54 | 1 | 0 | 4.24 | 5140 | 33.45 | 1586.02 | 159.22 | 59.92 | 49079.26 | 0.38 | 0.61 | 0.48 | 3.17 | 4 | 10
0 | 70 | CONCLUIDO | 9.3926 | 10.65 | 6.92 | 7.98 | 0.12 | 52 | 141.81 | 47.83 | 1 | 50 | 22.98 | 17723.39 | 69.69 | 1584.15 | 114.62 | 59.92 | 27054.52 | 0.52 | 0.75 | 0.22 | 1.61 | 4 | 10
1 | 70 | CONCLUIDO | 11.2177 | 8.91 | 5.99 | 14.98 | 0.25 | 24 | 143.17 | 47.83 | 2 | 0 | 23.34 | 17891.86 | 51.16 | 1583.4 | 82.09 | 59.92 | 10932.32 | 0.73 | 0.86 | 0.23 | 0.69 | 4 | 10
0 | 90 | CONCLUIDO | 8.7419 | 11.44 | 6.85 | 6.74 | 0.1 | 61 | 176.73 | 52.44 | 1 | 59 | 33.29 | 22031.19 | 82.76 | 1584.25 | 110.51 | 59.92 | 24956.74 | 0.54 | 0.75 | 0.25 | 1.54 | 4 | 10
1 | 90 | CONCLUIDO | 10.753 | 9.3 | 6.03 | 15.06 | 0.2 | 24 | 178.21 | 52.44 | 2 | 22 | 33.77 | 22213.89 | 62.56 | 1583.13 | 84.23 | 59.92 | 12001.35 | 0.71 | 0.86 | 0.2 | 0.72 | 4 | 10
2 | 90 | CONCLUIDO | 11.2184 | 8.91 | 5.82 | 18.37 | 0.3 | 19 | 179.7 | 52.44 | 3 | 0 | 34.26 | 22397.24 | 56.83 | 1583.44 | 76.42 | 59.92 | 8120.56 | 0.78 | 0.89 | 0.22 | 0.51 | 4 | 10
0 | 10 | CONCLUIDO | 7.4429 | 13.44 | 10.02 | 3.78 | 0.64 | 159 | 26.11 | 12.1 | 1 | 0 | 3.01 | 3454.41 | 29.1 | 1589.24 | 207.22 | 59.92 | 72818.03 | 0.29 | 0.52 | 0.63 | 4.7 | 4 | 10
0 | 45 | CONCLUIDO | 10.9619 | 9.12 | 6.37 | 10.34 | 0.18 | 37 | 98.71 | 39.72 | 1 | 0 | 12.99 | 12407.75 | 43.97 | 1583.42 | 93.86 | 59.92 | 16748.73 | 0.64 | 0.81 | 0.27 | 1.07 | 4 | 10
0 | 60 | CONCLUIDO | 10.0379 | 9.96 | 6.71 | 9.14 | 0.14 | 44 | 124.63 | 45 | 1 | 42 | 18.64 | 15605.44 | 59.3 | 1583.14 | 106.87 | 59.92 | 23219.42 | 0.56 | 0.77 | 0.23 | 1.4 | 4 | 10
1 | 60 | CONCLUIDO | 11.1871 | 8.94 | 6.09 | 13.05 | 0.28 | 28 | 125.95 | 45 | 2 | 0 | 18.95 | 15767.7 | 48.34 | 1583.48 | 85.03 | 59.92 | 12381.72 | 0.7 | 0.85 | 0.24 | 0.78 | 4 | 10
0 | 80 | CONCLUIDO | 9.2218 | 10.84 | 6.75 | 7.36 | 0.11 | 55 | 159.12 | 50.28 | 1 | 53 | 27.84 | 19859.16 | 74.76 | 1583.51 | 107.83 | 59.92 | 23647.3 | 0.56 | 0.76 | 0.23 | 1.44 | 4 | 10
1 | 80 | CONCLUIDO | 11.2321 | 8.9 | 5.9 | 16.86 | 0.22 | 21 | 160.54 | 50.28 | 2 | 4 | 28.26 | 20034.4 | 53.9 | 1583.18 | 79.45 | 59.92 | 9622.76 | 0.75 | 0.87 | 0.22 | 0.6 | 4 | 10
2 | 80 | CONCLUIDO | 11.2356 | 8.9 | 5.9 | 16.85 | 0.33 | 21 | 161.97 | 50.28 | 3 | 0 | 28.69 | 20210.21 | 54.32 | 1583.32 | 79.11 | 59.92 | 9453.25 | 0.76 | 0.87 | 0.22 | 0.59 | 4 | 10
0 | 35 | CONCLUIDO | 10.6515 | 9.39 | 6.69 | 8.54 | 0.22 | 47 | 80.84 | 35.1 | 1 | 0 | 9.74 | 10204.21 | 41.03 | 1584.98 | 103.61 | 59.92 | 21574.62 | 0.58 | 0.77 | 0.3 | 1.38 | 4 | 10
0 | 50 | CONCLUIDO | 10.9833 | 9.1 | 6.29 | 10.78 | 0.16 | 35 | 107.41 | 41.65 | 1 | 22 | 14.77 | 13481.73 | 46.24 | 1583.37 | 92.17 | 59.92 | 15914.13 | 0.65 | 0.82 | 0.23 | 0.98 | 4 | 10
1 | 50 | CONCLUIDO | 11.0691 | 9.03 | 6.26 | 11.39 | 0.32 | 33 | 108.68 | 41.65 | 2 | 0 | 15.03 | 13638.32 | 45.86 | 1583.48 | 90.6 | 59.92 | 15137.9 | 0.66 | 0.82 | 0.26 | 0.96 | 4 | 10
0 | 25 | CONCLUIDO | 10.0857 | 9.91 | 7.22 | 6.66 | 0.28 | 65 | 61.76 | 28.92 | 1 | 0 | 6.84 | 7851.41 | 37.86 | 1585.63 | 119.92 | 59.92 | 29637.86 | 0.5 | 0.71 | 0.35 | 1.91 | 4 | 10
0 | 85 | CONCLUIDO | 8.9996 | 11.11 | 6.77 | 7.01 | 0.11 | 58 | 167.88 | 51.39 | 1 | 56 | 30.49 | 20939.59 | 78.38 | 1584.19 | 108.38 | 59.92 | 23902.82 | 0.55 | 0.76 | 0.24 | 1.46 | 4 | 10
1 | 85 | CONCLUIDO | 11.0691 | 9.03 | 5.92 | 16.13 | 0.21 | 22 | 169.33 | 51.39 | 2 | 18 | 30.94 | 21118.46 | 57.51 | 1583.39 | 80.31 | 59.92 | 10047.98 | 0.75 | 0.87 | 0.2 | 0.61 | 4 | 10
2 | 85 | CONCLUIDO | 11.1874 | 8.94 | 5.89 | 17.67 | 0.31 | 20 | 170.79 | 51.39 | 3 | 0 | 31.4 | 21297.94 | 55.68 | 1583.13 | 78.82 | 59.92 | 9316.06 | 0.76 | 0.88 | 0.22 | 0.58 | 4 | 10
0 | 20 | CONCLUIDO | 9.5778 | 10.44 | 7.7 | 5.71 | 0.34 | 81 | 51.33 | 24.83 | 1 | 0 | 5.51 | 6564.78 | 35.92 | 1586.28 | 135.26 | 59.92 | 37230.45 | 0.44 | 0.67 | 0.39 | 2.39 | 4 | 10
0 | 65 | CONCLUIDO | 9.5521 | 10.47 | 6.95 | 8.52 | 0.13 | 49 | 133.21 | 46.47 | 1 | 47 | 20.75 | 16663.42 | 66.17 | 1582.99 | 115.93 | 59.92 | 27723.37 | 0.52 | 0.74 | 0.22 | 1.65 | 4 | 10
1 | 65 | CONCLUIDO | 11.151 | 8.97 | 6.08 | 14.03 | 0.26 | 26 | 134.55 | 46.47 | 2 | 0 | 21.09 | 16828.84 | 50.08 | 1583.51 | 85.01 | 59.92 | 12380.47 | 0.7 | 0.85 | 0.24 | 0.77 | 4 | 10
0 | 75 | CONCLUIDO | 9.3667 | 10.68 | 6.78 | 7.68 | 0.12 | 53 | 150.44 | 49.1 | 1 | 51 | 25.34 | 18787.76 | 71.68 | 1583.32 | 109.36 | 59.92 | 24418.66 | 0.55 | 0.76 | 0.23 | 1.47 | 4 | 10
1 | 75 | CONCLUIDO | 11.1791 | 8.95 | 5.97 | 15.56 | 0.23 | 23 | 151.83 | 49.1 | 2 | 0 | 25.73 | 18959.54 | 52.64 | 1583.64 | 81.24 | 59.92 | 10508.22 | 0.74 | 0.86 | 0.23 | 0.66 | 4 | 10
0 | 95 | CONCLUIDO | 8.4802 | 11.79 | 6.94 | 6.51 | 0.1 | 64 | 185.69 | 53.44 | 1 | 62 | 36.26 | 23136.14 | 87.27 | 1584.06 | 113.33 | 59.92 | 26348.48 | 0.53 | 0.74 | 0.26 | 1.63 | 4 | 10
1 | 95 | CONCLUIDO | 10.4312 | 9.59 | 6.15 | 14.19 | 0.19 | 26 | 187.21 | 53.44 | 2 | 24 | 36.77 | 23322.88 | 68.17 | 1582.89 | 88.88 | 59.92 | 14315.57 | 0.67 | 0.84 | 0.2 | 0.84 | 4 | 10
2 | 95 | CONCLUIDO | 11.2902 | 8.86 | 5.72 | 19.06 | 0.28 | 18 | 188.73 | 53.44 | 3 | 0 | 37.29 | 23510.33 | 57.42 | 1583.14 | 73.35 | 59.92 | 6589.33 | 0.82 | 0.9 | 0.2 | 0.41 | 4 | 10
0 | 55 | CONCLUIDO | 10.5519 | 9.48 | 6.46 | 9.94 | 0.15 | 39 | 116.05 | 43.4 | 1 | 37 | 16.65 | 14546.17 | 52.3 | 1583.56 | 98.25 | 59.92 | 18935.19 | 0.61 | 0.8 | 0.23 | 1.15 | 4 | 10
1 | 55 | CONCLUIDO | 11.1169 | 9 | 6.19 | 12.39 | 0.3 | 30 | 117.34 | 43.4 | 2 | 0 | 16.94 | 14705.49 | 47.14 | 1583.69 | 88.3 | 59.92 | 14004.33 | 0.68 | 0.83 | 0.25 | 0.89 | 4 | 10

## gráficos
Selecione o eixo X:
Selecione o eixo Y:
Selecione o eixo Z:
Eixo X | Eixo Y | Eixo Z

## hidden (hidden)
Unnamed: 0
Volume de calda [L]
STATUS
Capacidade operacional [ha/h]
Tempo de missao [h]
Tempo util [h]
Tempo por voo [min]
Autonomia Projetada [h]
N° Voos
MTOW [kg]
Massa Estrutura [kg]
Combustível [kg]
Abastecimentos
Massa gerador
Potência gerador [W]
Combustível consumido [L]
Calda cons [L]
Distância percorrida [km]
Distância Pulverizando [km]
RTL ACUMULADO[m]
EOC [km/km]
EOC [h/h]
Tempo de manobra [h]
Tempo rtl_rtw [h]
V pulv [m/s]
V desloc [m/s]