## RESULTADOS_18
Unnamed: 0 | Volume de calda [L] | STATUS | Capacidade operacional [ha/h] | Tempo de missao [h] | Tempo util [h] | Tempo por voo [min] | Autonomia Projetada [h] | N° Voos | MTOW [kg] | Massa Estrutura [kg] | Combustível [kg] | Abastecimentos | Massa gerador | Potência gerador [W] | Combustível consumido [L] | Calda cons [L] | Distância percorrida [km] | Distância Pulverizando [km] | RTL ACUMULADO[m] | EOC [km/km] | EOC [h/h] | Tempo de manobra [h] | Tempo rtl_rtw [h] | V pulv [m/s] | V desloc [m/s] | Preço Total por ha Simples [R$/ha] | Preço Total por ha Presumido [R$/ha] | Preço Total por ha Real [R$/ha] | Preço Total Simples [R$] | Preço Total Presumido [R$] | Prod CAPEX [ha/h/R$] | Dias Trabalhados | Preço Total Real [R$]
0 | 100 | CONCLUIDO | 3.3422 | 29.92 | 19.9 | 6.19 | 0.09 | 193 | 194.77 | 54.38 | 1 | 191 | 39.4 | 24256.19 | 263.56 | 4596.36 | 351.39 | 87.23 | 127641.34 | 0.25 | 0.53 | 4.7 | 7.66 | 4 | 10 | 240.4156 | 328.9472 | 297.553 | 240415.6117 | 328947.2463 | 3.1205e-06 | 10 | 297552.9828
1 | 100 | CONCLUIDO | 5.1708 | 19.34 | 14.49 | 14.49 | 0.18 | 60 | 196.32 | 54.38 | 2 | 56 | 39.95 | 24447.22 | 163.84 | 4590.47 | 170.29 | 87.23 | 37757.88 | 0.51 | 0.72 | 4.49 | 2.26 | 4 | 10 | 126.5351 | 173.1309 | 156.6075 | 126535.0805 | 173130.8795 | 4.8278e-06 | 7 | 156607.5113
2 | 100 | CONCLUIDO | 5.4509 | 18.35 | 14 | 17.87 | 0.27 | 47 | 197.88 | 54.38 | 3 | 0 | 40.5 | 24639 | 148.41 | 4590.05 | 152.17 | 87.23 | 28761.16 | 0.57 | 0.75 | 4.52 | 1.78 | 4 | 10 | 110.0029 | 150.5108 | 136.1463 | 110002.8818 | 150510.7958 | 5.0893e-06 | 6 | 136146.2567

## RESULTADOS_6
Unnamed: 0 | Volume de calda [L] | STATUS | Capacidade operacional [ha/h] | Tempo de missao [h] | Tempo util [h] | Tempo por voo [min] | Autonomia Projetada [h] | N° Voos | MTOW [kg] | Massa Estrutura [kg] | Combustível [kg] | Abastecimentos | Massa gerador | Potência gerador [W] | Combustível consumido [L] | Calda cons [L] | Distância percorrida [km] | Distância Pulverizando [km] | RTL ACUMULADO[m] | EOC [km/km] | EOC [h/h] | Tempo de manobra [h] | Tempo rtl_rtw [h] | V pulv [m/s] | V desloc [m/s] | Preço Total por ha Simples [R$/ha] | Preço Total por ha Presumido [R$/ha] | Preço Total por ha Real [R$/ha] | Preço Total Simples [R$] | Preço Total Presumido [R$] | Prod CAPEX [ha/h/R$] | Dias Trabalhados | Preço Total Real [R$]
0 | 40 | CONCLUIDO | 4.8123 | 20.78 | 16.65 | 8.61 | 0.2 | 116 | 89.87 | 37.55 | 1 | 0 | 11.32 | 11317.98 | 112.17 | 4598.79 | 237.18 | 87.23 | 70925.82 | 0.37 | 0.63 | 4.71 | 4.41 | 4 | 10 | 106.6386 | 145.9077 | 131.9824 | 106638.6203 | 145907.6648 | 5.1038e-06 | 7 | 131982.442

## RESULTADOS_4
Unnamed: 0 | Volume de calda [L] | STATUS | Capacidade operacional [ha/h] | Tempo de missao [h] | Tempo util [h] | Tempo por voo [min] | Autonomia Projetada [h] | N° Voos | MTOW [kg] | Massa Estrutura [kg] | Combustível [kg] | Abastecimentos | Massa gerador | Potência gerador [W] | Combustível consumido [L] | Calda cons [L] | Distância percorrida [km] | Distância Pulverizando [km] | RTL ACUMULADO[m] | EOC [km/km] | EOC [h/h] | Tempo de manobra [h] | Tempo rtl_rtw [h] | V pulv [m/s] | V desloc [m/s] | Preço Total por ha Simples [R$/ha] | Preço Total por ha Presumido [R$/ha] | Preço Total por ha Real [R$/ha] | Preço Total Simples [R$] | Preço Total Presumido [R$] | Prod CAPEX [ha/h/R$] | Dias Trabalhados | Preço Total Real [R$]
0 | 30 | CONCLUIDO | 4.465 | 22.4 | 18.16 | 7.07 | 0.24 | 154 | 71.52 | 32.27 | 1 | 0 | 8.25 | 9054.6 | 106.25 | 4601.14 | 285.53 | 87.23 | 94907.47 | 0.31 | 0.58 | 4.83 | 5.92 | 4 | 10 | 114.56 | 156.7461 | 141.7865 | 114560.0479 | 156746.1116 | 4.8986e-06 | 8 | 141786.4827

## RESULTADOS_1
Unnamed: 0 | Volume de calda [L] | STATUS | Capacidade operacional [ha/h] | Tempo de missao [h] | Tempo util [h] | Tempo por voo [min] | Autonomia Projetada [h] | N° Voos | MTOW [kg] | Massa Estrutura [kg] | Combustível [kg] | Abastecimentos | Massa gerador | Potência gerador [W] | Combustível consumido [L] | Calda cons [L] | Distância percorrida [km] | Distância Pulverizando [km] | RTL ACUMULADO[m] | EOC [km/km] | EOC [h/h] | Tempo de manobra [h] | Tempo rtl_rtw [h] | V pulv [m/s] | V desloc [m/s] | Preço Total por ha Simples [R$/ha] | Preço Total por ha Presumido [R$/ha] | Preço Total por ha Real [R$/ha] | Preço Total Simples [R$] | Preço Total Presumido [R$] | Prod CAPEX [ha/h/R$] | Dias Trabalhados | Preço Total Real [R$]
0 | 15 | CONCLUIDO | 3.4334 | 29.13 | 24.03 | 4.71 | 0.43 | 306 | 39.78 | 19.54 | 1 | 0 | 4.24 | 5140 | 95.41 | 4616.49 | 473.73 | 87.23 | 188250.68 | 0.18 | 0.44 | 5.29 | 11.77 | 4 | 10 | 137.363 | 187.9461 | 170.0088 | 137362.9996 | 187946.116 | 4.043e-06 | 10 | 170008.8025

## RESULTADOS_12
Unnamed: 0 | Volume de calda [L] | STATUS | Capacidade operacional [ha/h] | Tempo de missao [h] | Tempo util [h] | Tempo por voo [min] | Autonomia Projetada [h] | N° Voos | MTOW [kg] | Massa Estrutura [kg] | Combustível [kg] | Abastecimentos | Massa gerador | Potência gerador [W] | Combustível consumido [L] | Calda cons [L] | Distância percorrida [km] | Distância Pulverizando [km] | RTL ACUMULADO[m] | EOC [km/km] | EOC [h/h] | Tempo de manobra [h] | Tempo rtl_rtw [h] | V pulv [m/s] | V desloc [m/s] | Preço Total por ha Simples [R$/ha] | Preço Total por ha Presumido [R$/ha] | Preço Total por ha Real [R$/ha] | Preço Total Simples [R$] | Preço Total Presumido [R$] | Prod CAPEX [ha/h/R$] | Dias Trabalhados | Preço Total Real [R$]
0 | 70 | CONCLUIDO | 4.3689 | 22.89 | 17.05 | 8.18 | 0.12 | 125 | 141.81 | 47.83 | 1 | 122 | 22.98 | 17723.39 | 170.97 | 4591.93 | 255.92 | 87.23 | 80247.78 | 0.34 | 0.61 | 4.59 | 4.82 | 4 | 10 | 147.0102 | 201.1459 | 181.9488 | 147010.2275 | 201145.8789 | 4.3023e-06 | 8 | 181948.7986
1 | 70 | CONCLUIDO | 5.2828 | 18.93 | 14.77 | 13.22 | 0.25 | 67 | 143.17 | 47.83 | 2 | 0 | 23.34 | 17891.86 | 130.75 | 4594.12 | 176.52 | 87.23 | 40838.42 | 0.49 | 0.71 | 4.58 | 2.54 | 4 | 10 | 111.8994 | 153.1057 | 138.4935 | 111899.424 | 153105.7285 | 5.2023e-06 | 7 | 138493.5327

## RESULTADOS_16
Unnamed: 0 | Volume de calda [L] | STATUS | Capacidade operacional [ha/h] | Tempo de missao [h] | Tempo util [h] | Tempo por voo [min] | Autonomia Projetada [h] | N° Voos | MTOW [kg] | Massa Estrutura [kg] | Combustível [kg] | Abastecimentos | Massa gerador | Potência gerador [W] | Combustível consumido [L] | Calda cons [L] | Distância percorrida [km] | Distância Pulverizando [km] | RTL ACUMULADO[m] | EOC [km/km] | EOC [h/h] | Tempo de manobra [h] | Tempo rtl_rtw [h] | V pulv [m/s] | V desloc [m/s] | Preço Total por ha Simples [R$/ha] | Preço Total por ha Presumido [R$/ha] | Preço Total por ha Real [R$/ha] | Preço Total Simples [R$] | Preço Total Presumido [R$] | Prod CAPEX [ha/h/R$] | Dias Trabalhados | Preço Total Real [R$]
0 | 90 | CONCLUIDO | 3.664 | 27.29 | 18.86 | 6.7 | 0.1 | 169 | 176.73 | 52.44 | 1 | 167 | 33.29 | 22031.19 | 231.12 | 4594.65 | 317.05 | 87.23 | 110595.39 | 0.28 | 0.55 | 4.65 | 6.63 | 4 | 10 | 201.6622 | 275.9232 | 249.5894 | 201662.2314 | 275923.1617 | 3.477e-06 | 9 | 249589.4424
1 | 90 | CONCLUIDO | 5.3595 | 18.66 | 14.28 | 15.58 | 0.2 | 55 | 178.21 | 52.44 | 2 | 24 | 33.77 | 22213.89 | 144.79 | 4590.71 | 162.44 | 87.23 | 33857.34 | 0.54 | 0.73 | 4.5 | 2.06 | 4 | 10 | 117.5928 | 160.8956 | 145.54 | 117592.7869 | 160895.6389 | 5.0859e-06 | 7 | 145539.9849
2 | 90 | CONCLUIDO | 5.4146 | 18.47 | 14.2 | 16.38 | 0.3 | 52 | 179.7 | 52.44 | 3 | 0 | 34.26 | 22397.24 | 142.87 | 4593.48 | 158.4 | 87.23 | 31851.22 | 0.55 | 0.74 | 4.53 | 1.97 | 4 | 10 | 116.4364 | 159.3134 | 144.1088 | 116436.4219 | 159313.4493 | 5.1382e-06 | 7 | 144108.7973

## RESULTADOS_0
Unnamed: 0 | Volume de calda [L] | STATUS | Capacidade operacional [ha/h] | Tempo de missao [h] | Tempo util [h] | Tempo por voo [min] | Autonomia Projetada [h] | N° Voos | MTOW [kg] | Massa Estrutura [kg] | Combustível [kg] | Abastecimentos | Massa gerador | Potência gerador [W] | Combustível consumido [L] | Calda cons [L] | Distância percorrida [km] | Distância Pulverizando [km] | RTL ACUMULADO[m] | EOC [km/km] | EOC [h/h] | Tempo de manobra [h] | Tempo rtl_rtw [h] | V pulv [m/s] | V desloc [m/s] | Preço Total por ha Simples [R$/ha] | Preço Total por ha Presumido [R$/ha] | Preço Total por ha Real [R$/ha] | Preço Total Simples [R$] | Preço Total Presumido [R$] | Prod CAPEX [ha/h/R$] | Dias Trabalhados | Preço Total Real [R$]
0 | 10 | CONCLUIDO | 2.726 | 36.68 | 29.94 | 3.91 | 0.64 | 459 | 26.11 | 12.1 | 1 | 0 | 3.01 | 3454.41 | 86.62 | 4636.93 | 663.07 | 87.23 | 282154.41 | 0.13 | 0.35 | 5.75 | 17.66 | 4 | 10 | 163.5157 | 223.7295 | 202.377 | 163515.7428 | 223729.4531 | 3.3239e-06 | 12 | 202377.0281

## RESULTADOS_7
Unnamed: 0 | Volume de calda [L] | STATUS | Capacidade operacional [ha/h] | Tempo de missao [h] | Tempo util [h] | Tempo por voo [min] | Autonomia Projetada [h] | N° Voos | MTOW [kg] | Massa Estrutura [kg] | Combustível [kg] | Abastecimentos | Massa gerador | Potência gerador [W] | Combustível consumido [L] | Calda cons [L] | Distância percorrida [km] | Distância Pulverizando [km] | RTL ACUMULADO[m] | EOC [km/km] | EOC [h/h] | Tempo de manobra [h] | Tempo rtl_rtw [h] | V pulv [m/s] | V desloc [m/s] | Preço Total por ha Simples [R$/ha] | Preço Total por ha Presumido [R$/ha] | Preço Total por ha Real [R$/ha] | Preço Total Simples [R$] | Preço Total Presumido [R$] | Prod CAPEX [ha/h/R$] | Dias Trabalhados | Preço Total Real [R$]
0 | 45 | CONCLUIDO | 4.9204 | 20.32 | 16.2 | 9.34 | 0.18 | 104 | 98.71 | 39.72 | 1 | 2 | 12.99 | 12407.75 | 115.29 | 4596.45 | 223.06 | 87.23 | 63922.83 | 0.39 | 0.64 | 4.67 | 3.97 | 4 | 10 | 107.3575 | 146.8913 | 132.8722 | 107357.5084 | 146891.2793 | 5.1424e-06 | 7 | 132872.1817
1 | 45 | CONCLUIDO | 4.9333 | 20.27 | 16.16 | 9.42 | 0.35 | 103 | 99.95 | 39.72 | 2 | 0 | 13.24 | 12561.45 | 116.2 | 4596.38 | 221.72 | 87.23 | 63257.52 | 0.39 | 0.65 | 4.68 | 3.93 | 4 | 10 | 107.4346 | 146.9968 | 132.9676 | 107434.608 | 146996.7703 | 5.1559e-06 | 7 | 132967.6049

## RESULTADOS_10
Unnamed: 0 | Volume de calda [L] | STATUS | Capacidade operacional [ha/h] | Tempo de missao [h] | Tempo util [h] | Tempo por voo [min] | Autonomia Projetada [h] | N° Voos | MTOW [kg] | Massa Estrutura [kg] | Combustível [kg] | Abastecimentos | Massa gerador | Potência gerador [W] | Combustível consumido [L] | Calda cons [L] | Distância percorrida [km] | Distância Pulverizando [km] | RTL ACUMULADO[m] | EOC [km/km] | EOC [h/h] | Tempo de manobra [h] | Tempo rtl_rtw [h] | V pulv [m/s] | V desloc [m/s] | Preço Total por ha Simples [R$/ha] | Preço Total por ha Presumido [R$/ha] | Preço Total por ha Real [R$/ha] | Preço Total Simples [R$] | Preço Total Presumido [R$] | Prod CAPEX [ha/h/R$] | Dias Trabalhados | Preço Total Real [R$]
0 | 60 | CONCLUIDO | 4.7809 | 20.92 | 16.15 | 9.41 | 0.14 | 103 | 124.63 | 45 | 1 | 95 | 18.64 | 15605.44 | 140.64 | 4590.92 | 226.09 | 87.23 | 65445.61 | 0.39 | 0.65 | 4.55 | 3.92 | 4 | 10 | 119.7808 | 163.8893 | 148.248 | 119780.7633 | 163889.3247 | 4.8107e-06 | 7 | 148247.9575
1 | 60 | CONCLUIDO | 5.1719 | 19.34 | 15.21 | 11.7 | 0.28 | 78 | 125.95 | 45 | 2 | 0 | 18.95 | 15767.7 | 124.78 | 4592.7 | 190.64 | 87.23 | 47845.42 | 0.46 | 0.69 | 4.62 | 2.98 | 4 | 10 | 109.9254 | 150.4048 | 136.0504 | 109925.4359 | 150404.831 | 5.2041e-06 | 7 | 136050.405

## RESULTADOS_14
Unnamed: 0 | Volume de calda [L] | STATUS | Capacidade operacional [ha/h] | Tempo de missao [h] | Tempo util [h] | Tempo por voo [min] | Autonomia Projetada [h] | N° Voos | MTOW [kg] | Massa Estrutura [kg] | Combustível [kg] | Abastecimentos | Massa gerador | Potência gerador [W] | Combustível consumido [L] | Calda cons [L] | Distância percorrida [km] | Distância Pulverizando [km] | RTL ACUMULADO[m] | EOC [km/km] | EOC [h/h] | Tempo de manobra [h] | Tempo rtl_rtw [h] | V pulv [m/s] | V desloc [m/s] | Preço Total por ha Simples [R$/ha] | Preço Total por ha Presumido [R$/ha] | Preço Total por ha Real [R$/ha] | Preço Total Simples [R$] | Preço Total Presumido [R$] | Prod CAPEX [ha/h/R$] | Dias Trabalhados | Preço Total Real [R$]
0 | 80 | CONCLUIDO | 3.9952 | 25.03 | 17.97 | 7.33 | 0.11 | 147 | 159.12 | 50.28 | 1 | 145 | 27.84 | 19859.16 | 200.85 | 4591.41 | 286.63 | 87.23 | 95492.85 | 0.3 | 0.58 | 4.63 | 5.74 | 4 | 10 | 177.0916 | 242.3045 | 219.1793 | 177091.555 | 242304.4783 | 3.8588e-06 | 9 | 219179.279
1 | 80 | CONCLUIDO | 5.3493 | 18.69 | 14.47 | 14.71 | 0.22 | 59 | 160.54 | 50.28 | 2 | 0 | 28.26 | 20034.4 | 136.61 | 4592.23 | 166.88 | 87.23 | 36059.45 | 0.52 | 0.72 | 4.56 | 2.24 | 4 | 10 | 114.1936 | 156.2447 | 141.3329 | 114193.5725 | 156244.6837 | 5.1667e-06 | 7 | 141332.9104

## RESULTADOS_5
Unnamed: 0 | Volume de calda [L] | STATUS | Capacidade operacional [ha/h] | Tempo de missao [h] | Tempo util [h] | Tempo por voo [min] | Autonomia Projetada [h] | N° Voos | MTOW [kg] | Massa Estrutura [kg] | Combustível [kg] | Abastecimentos | Massa gerador | Potência gerador [W] | Combustível consumido [L] | Calda cons [L] | Distância percorrida [km] | Distância Pulverizando [km] | RTL ACUMULADO[m] | EOC [km/km] | EOC [h/h] | Tempo de manobra [h] | Tempo rtl_rtw [h] | V pulv [m/s] | V desloc [m/s] | Preço Total por ha Simples [R$/ha] | Preço Total por ha Presumido [R$/ha] | Preço Total por ha Real [R$/ha] | Preço Total Simples [R$] | Preço Total Presumido [R$] | Prod CAPEX [ha/h/R$] | Dias Trabalhados | Preço Total Real [R$]
0 | 35 | CONCLUIDO | 4.663 | 21.45 | 17.28 | 7.85 | 0.22 | 132 | 80.84 | 35.1 | 1 | 0 | 9.74 | 10204.21 | 109.14 | 4599.31 | 257.06 | 87.23 | 80785.29 | 0.34 | 0.6 | 4.78 | 5.04 | 4 | 10 | 106.3998 | 145.5809 | 131.6869 | 106399.7936 | 145580.8916 | 5.0256e-06 | 7 | 131686.8557

## RESULTADOS_8
Unnamed: 0 | Volume de calda [L] | STATUS | Capacidade operacional [ha/h] | Tempo de missao [h] | Tempo util [h] | Tempo por voo [min] | Autonomia Projetada [h] | N° Voos | MTOW [kg] | Massa Estrutura [kg] | Combustível [kg] | Abastecimentos | Massa gerador | Potência gerador [W] | Combustível consumido [L] | Calda cons [L] | Distância percorrida [km] | Distância Pulverizando [km] | RTL ACUMULADO[m] | EOC [km/km] | EOC [h/h] | Tempo de manobra [h] | Tempo rtl_rtw [h] | V pulv [m/s] | V desloc [m/s] | Preço Total por ha Simples [R$/ha] | Preço Total por ha Presumido [R$/ha] | Preço Total por ha Real [R$/ha] | Preço Total Simples [R$] | Preço Total Presumido [R$] | Prod CAPEX [ha/h/R$] | Dias Trabalhados | Preço Total Real [R$]
0 | 50 | CONCLUIDO | 5.0026 | 19.99 | 15.84 | 10.01 | 0.16 | 95 | 107.41 | 41.65 | 1 | 15 | 14.77 | 13481.73 | 118.86 | 4593.61 | 212.41 | 87.23 | 58643.29 | 0.41 | 0.66 | 4.63 | 3.61 | 4 | 10 | 108.4188 | 148.3434 | 134.1857 | 108418.8142 | 148343.4046 | 5.158e-06 | 7 | 134185.7183
1 | 50 | CONCLUIDO | 5.0293 | 19.88 | 15.78 | 10.18 | 0.32 | 93 | 108.68 | 41.65 | 2 | 0 | 15.03 | 13638.32 | 118.68 | 4595.97 | 209.32 | 87.23 | 57108.7 | 0.42 | 0.66 | 4.65 | 3.55 | 4 | 10 | 108.0362 | 147.8199 | 133.7121 | 108036.1732 | 147819.8583 | 5.1855e-06 | 7 | 133712.1385

## RESULTADOS_3
Unnamed: 0 | Volume de calda [L] | STATUS | Capacidade operacional [ha/h] | Tempo de missao [h] | Tempo util [h] | Tempo por voo [min] | Autonomia Projetada [h] | N° Voos | MTOW [kg] | Massa Estrutura [kg] | Combustível [kg] | Abastecimentos | Massa gerador | Potência gerador [W] | Combustível consumido [L] | Calda cons [L] | Distância percorrida [km] | Distância Pulverizando [km] | RTL ACUMULADO[m] | EOC [km/km] | EOC [h/h] | Tempo de manobra [h] | Tempo rtl_rtw [h] | V pulv [m/s] | V desloc [m/s] | Preço Total por ha Simples [R$/ha] | Preço Total por ha Presumido [R$/ha] | Preço Total por ha Real [R$/ha] | Preço Total Simples [R$] | Preço Total Presumido [R$] | Prod CAPEX [ha/h/R$] | Dias Trabalhados | Preço Total Real [R$]
0 | 25 | CONCLUIDO | 4.2225 | 23.68 | 19.32 | 6.27 | 0.28 | 185 | 61.76 | 28.92 | 1 | 0 | 6.84 | 7851.41 | 103.42 | 4603.14 | 322.99 | 87.23 | 113484.99 | 0.27 | 0.54 | 4.92 | 7.08 | 4 | 10 | 115.4772 | 158.001 | 142.9216 | 115477.175 | 158000.9653 | 4.7264e-06 | 8 | 142921.575

## RESULTADOS_15
Unnamed: 0 | Volume de calda [L] | STATUS | Capacidade operacional [ha/h] | Tempo de missao [h] | Tempo util [h] | Tempo por voo [min] | Autonomia Projetada [h] | N° Voos | MTOW [kg] | Massa Estrutura [kg] | Combustível [kg] | Abastecimentos | Massa gerador | Potência gerador [W] | Combustível consumido [L] | Calda cons [L] | Distância percorrida [km] | Distância Pulverizando [km] | RTL ACUMULADO[m] | EOC [km/km] | EOC [h/h] | Tempo de manobra [h] | Tempo rtl_rtw [h] | V pulv [m/s] | V desloc [m/s] | Preço Total por ha Simples [R$/ha] | Preço Total por ha Presumido [R$/ha] | Preço Total por ha Real [R$/ha] | Preço Total Simples [R$] | Preço Total Presumido [R$] | Prod CAPEX [ha/h/R$] | Dias Trabalhados | Preço Total Real [R$]
0 | 85 | CONCLUIDO | 3.8241 | 26.15 | 18.42 | 7 | 0.11 | 158 | 167.88 | 51.39 | 1 | 156 | 30.49 | 20939.59 | 215.78 | 4593.85 | 301.77 | 87.23 | 103007.2 | 0.29 | 0.57 | 4.65 | 6.19 | 4 | 10 | 188.9659 | 258.5514 | 233.8756 | 188965.8581 | 258551.4237 | 3.6604e-06 | 9 | 233875.6387
1 | 85 | CONCLUIDO | 5.3737 | 18.61 | 14.34 | 15.36 | 0.21 | 56 | 169.33 | 51.39 | 2 | 6 | 30.94 | 21118.46 | 139.43 | 4592.31 | 163.5 | 87.23 | 34384.64 | 0.53 | 0.73 | 4.53 | 2.11 | 4 | 10 | 115.3491 | 157.8257 | 142.7631 | 115349.0923 | 157825.7169 | 5.1436e-06 | 7 | 142763.052
2 | 85 | CONCLUIDO | 5.394 | 18.54 | 14.3 | 15.6 | 0.31 | 55 | 170.79 | 51.39 | 3 | 0 | 31.4 | 21297.94 | 139.5 | 4592.94 | 161.99 | 87.23 | 33633.29 | 0.54 | 0.73 | 4.53 | 2.07 | 4 | 10 | 115.1117 | 157.501 | 142.4693 | 115111.744 | 157500.9666 | 5.163e-06 | 7 | 142469.2954

## RESULTADOS_2
Unnamed: 0 | Volume de calda [L] | STATUS | Capacidade operacional [ha/h] | Tempo de missao [h] | Tempo util [h] | Tempo por voo [min] | Autonomia Projetada [h] | N° Voos | MTOW [kg] | Massa Estrutura [kg] | Combustível [kg] | Abastecimentos | Massa gerador | Potência gerador [W] | Combustível consumido [L] | Calda cons [L] | Distância percorrida [km] | Distância Pulverizando [km] | RTL ACUMULADO[m] | EOC [km/km] | EOC [h/h] | Tempo de manobra [h] | Tempo rtl_rtw [h] | V pulv [m/s] | V desloc [m/s] | Preço Total por ha Simples [R$/ha] | Preço Total por ha Presumido [R$/ha] | Preço Total por ha Real [R$/ha] | Preço Total Simples [R$] | Preço Total Presumido [R$] | Prod CAPEX [ha/h/R$] | Dias Trabalhados | Preço Total Real [R$]
0 | 20 | CONCLUIDO | 3.9066 | 25.6 | 21.04 | 5.49 | 0.34 | 230 | 51.33 | 24.83 | 1 | 0 | 5.51 | 6564.78 | 99.66 | 4605.05 | 378.33 | 87.23 | 140928.44 | 0.23 | 0.5 | 5.05 | 8.8 | 4 | 10 | 124.8758 | 170.8606 | 154.5539 | 124875.7977 | 170860.5755 | 4.4751e-06 | 9 | 154553.882

## RESULTADOS_11
Unnamed: 0 | Volume de calda [L] | STATUS | Capacidade operacional [ha/h] | Tempo de missao [h] | Tempo util [h] | Tempo por voo [min] | Autonomia Projetada [h] | N° Voos | MTOW [kg] | Massa Estrutura [kg] | Combustível [kg] | Abastecimentos | Massa gerador | Potência gerador [W] | Combustível consumido [L] | Calda cons [L] | Distância percorrida [km] | Distância Pulverizando [km] | RTL ACUMULADO[m] | EOC [km/km] | EOC [h/h] | Tempo de manobra [h] | Tempo rtl_rtw [h] | V pulv [m/s] | V desloc [m/s] | Preço Total por ha Simples [R$/ha] | Preço Total por ha Presumido [R$/ha] | Preço Total por ha Real [R$/ha] | Preço Total Simples [R$] | Preço Total Presumido [R$] | Prod CAPEX [ha/h/R$] | Dias Trabalhados | Preço Total Real [R$]
0 | 65 | CONCLUIDO | 4.5703 | 21.88 | 16.6 | 8.74 | 0.13 | 114 | 133.21 | 46.47 | 1 | 111 | 20.75 | 16663.42 | 155.65 | 4589.8 | 240.5 | 87.23 | 72593.88 | 0.36 | 0.63 | 4.58 | 4.37 | 4 | 10 | 137.15 | 187.6547 | 169.7452 | 137150.0367 | 187654.7309 | 4.5481e-06 | 8 | 169745.2268
1 | 65 | CONCLUIDO | 5.2406 | 19.08 | 14.94 | 12.45 | 0.26 | 72 | 134.55 | 46.47 | 2 | 0 | 21.09 | 16828.84 | 127.17 | 4593.7 | 182.22 | 87.23 | 43661.49 | 0.48 | 0.7 | 4.59 | 2.71 | 4 | 10 | 110.6056 | 151.3355 | 136.8923 | 110605.6488 | 151335.5283 | 5.2151e-06 | 7 | 136892.2779

## RESULTADOS_13
Unnamed: 0 | Volume de calda [L] | STATUS | Capacidade operacional [ha/h] | Tempo de missao [h] | Tempo util [h] | Tempo por voo [min] | Autonomia Projetada [h] | N° Voos | MTOW [kg] | Massa Estrutura [kg] | Combustível [kg] | Abastecimentos | Massa gerador | Potência gerador [W] | Combustível consumido [L] | Calda cons [L] | Distância percorrida [km] | Distância Pulverizando [km] | RTL ACUMULADO[m] | EOC [km/km] | EOC [h/h] | Tempo de manobra [h] | Tempo rtl_rtw [h] | V pulv [m/s] | V desloc [m/s] | Preço Total por ha Simples [R$/ha] | Preço Total por ha Presumido [R$/ha] | Preço Total por ha Real [R$/ha] | Preço Total Simples [R$] | Preço Total Presumido [R$] | Prod CAPEX [ha/h/R$] | Dias Trabalhados | Preço Total Real [R$]
0 | 75 | CONCLUIDO | 4.158 | 24.05 | 17.59 | 7.7 | 0.12 | 137 | 150.44 | 49.1 | 1 | 135 | 25.34 | 18787.76 | 187 | 4592.77 | 273.93 | 87.23 | 89190.9 | 0.32 | 0.59 | 4.61 | 5.36 | 4 | 10 | 158.3394 | 216.6469 | 195.9704 | 158339.3792 | 216646.9241 | 4.0542e-06 | 8 | 195970.4457
1 | 75 | CONCLUIDO | 5.3176 | 18.81 | 14.6 | 13.91 | 0.23 | 63 | 151.83 | 49.1 | 2 | 0 | 25.73 | 18959.54 | 133.38 | 4593.06 | 171.61 | 87.23 | 38404.76 | 0.51 | 0.72 | 4.56 | 2.38 | 4 | 10 | 112.9572 | 154.553 | 139.8027 | 112957.1883 | 154553.0083 | 5.1848e-06 | 7 | 139802.6861

## RESULTADOS_17
Unnamed: 0 | Volume de calda [L] | STATUS | Capacidade operacional [ha/h] | Tempo de missao [h] | Tempo util [h] | Tempo por voo [min] | Autonomia Projetada [h] | N° Voos | MTOW [kg] | Massa Estrutura [kg] | Combustível [kg] | Abastecimentos | Massa gerador | Potência gerador [W] | Combustível consumido [L] | Calda cons [L] | Distância percorrida [km] | Distância Pulverizando [km] | RTL ACUMULADO[m] | EOC [km/km] | EOC [h/h] | Tempo de manobra [h] | Tempo rtl_rtw [h] | V pulv [m/s] | V desloc [m/s] | Preço Total por ha Simples [R$/ha] | Preço Total por ha Presumido [R$/ha] | Preço Total por ha Real [R$/ha] | Preço Total Simples [R$] | Preço Total Presumido [R$] | Prod CAPEX [ha/h/R$] | Dias Trabalhados | Preço Total Real [R$]
0 | 95 | CONCLUIDO | 3.4975 | 28.59 | 19.39 | 6.43 | 0.1 | 181 | 185.69 | 53.44 | 1 | 179 | 36.26 | 23136.14 | 246.99 | 4593.67 | 334.84 | 87.23 | 119426.67 | 0.26 | 0.54 | 4.67 | 7.15 | 4 | 10 | 224.7798 | 307.5537 | 278.2012 | 224779.8436 | 307553.6986 | 3.2916e-06 | 10 | 278201.2053
1 | 95 | CONCLUIDO | 5.2753 | 18.96 | 14.37 | 15.12 | 0.19 | 57 | 187.21 | 53.44 | 2 | 48 | 36.77 | 23322.88 | 153.75 | 4589.54 | 165.86 | 87.23 | 35556.16 | 0.53 | 0.73 | 4.49 | 2.14 | 4 | 10 | 121.718 | 166.5399 | 150.6456 | 121717.9607 | 166539.8836 | 4.9647e-06 | 7 | 150645.5508
2 | 95 | CONCLUIDO | 5.4395 | 18.38 | 14.05 | 16.86 | 0.28 | 50 | 188.73 | 53.44 | 3 | 0 | 37.29 | 23510.33 | 145.84 | 4591.85 | 154 | 87.23 | 29665.57 | 0.57 | 0.74 | 4.51 | 1.83 | 4 | 10 | 108.8432 | 148.9241 | 134.711 | 108843.2233 | 148924.0999 | 5.1192e-06 | 6 | 134710.9928

## RESULTADOS_9
Unnamed: 0 | Volume de calda [L] | STATUS | Capacidade operacional [ha/h] | Tempo de missao [h] | Tempo util [h] | Tempo por voo [min] | Autonomia Projetada [h] | N° Voos | MTOW [kg] | Massa Estrutura [kg] | Combustível [kg] | Abastecimentos | Massa gerador | Potência gerador [W] | Combustível consumido [L] | Calda cons [L] | Distância percorrida [km] | Distância Pulverizando [km] | RTL ACUMULADO[m] | EOC [km/km] | EOC [h/h] | Tempo de manobra [h] | Tempo rtl_rtw [h] | V pulv [m/s] | V desloc [m/s] | Preço Total por ha Simples [R$/ha] | Preço Total por ha Presumido [R$/ha] | Preço Total por ha Real [R$/ha] | Preço Total Simples [R$] | Preço Total Presumido [R$] | Prod CAPEX [ha/h/R$] | Dias Trabalhados | Preço Total Real [R$]
0 | 55 | CONCLUIDO | 4.9306 | 20.28 | 15.9 | 9.94 | 0.15 | 96 | 116.05 | 43.4 | 1 | 65 | 16.65 | 14546.17 | 127.76 | 4592.27 | 216.18 | 87.23 | 60523.59 | 0.4 | 0.66 | 4.58 | 3.68 | 4 | 10 | 112.9108 | 154.4896 | 139.7453 | 112910.8454 | 154489.6 | 5.0201e-06 | 7 | 139745.3294
1 | 55 | CONCLUIDO | 5.1027 | 19.6 | 15.48 | 10.93 | 0.3 | 85 | 117.34 | 43.4 | 2 | 0 | 16.94 | 14705.49 | 122.15 | 4595.74 | 199.58 | 87.23 | 52280.55 | 0.44 | 0.67 | 4.63 | 3.25 | 4 | 10 | 109.1045 | 149.2816 | 135.0344 | 109104.5402 | 149281.6453 | 5.1953e-06 | 7 | 135034.4146

## resultados
Unnamed: 0 | Volume de calda [L] | STATUS | Capacidade operacional [ha/h] | Tempo de missao [h] | Tempo util [h] | Tempo por voo [min] | Autonomia Projetada [h] | N° Voos | MTOW [kg] | Massa Estrutura [kg] | Combustível [kg] | Abastecimentos | Massa gerador | Potência gerador [W] | Combustível consumido [L] | Calda cons [L] | Distância percorrida [km] | Distância Pulverizando [km] | RTL ACUMULADO[m] | EOC [km/km] | EOC [h/h] | Tempo de manobra [h] | Tempo rtl_rtw [h] | V pulv [m/s] | V desloc [m/s]
0 | 100 | CONCLUIDO | 3.3422 | 29.92 | 19.9 | 6.19 | 0.09 | 193 | 194.77 | 54.38 | 1 | 191 | 39.4 | 24256.19 | 263.56 | 4596.36 | 351.39 | 87.23 | 127641.34 | 0.25 | 0.53 | 4.7 | 7.66 | 4 | 10
1 | 100 | CONCLUIDO | 5.1708 | 19.34 | 14.49 | 14.49 | 0.18 | 60 | 196.32 | 54.38 | 2 | 56 | 39.95 | 24447.22 | 163.84 | 4590.47 | 170.29 | 87.23 | 37757.88 | 0.51 | 0.72 | 4.49 | 2.26 | 4 | 10
2 | 100 | CONCLUIDO | 5.4509 | 18.35 | 14 | 17.87 | 0.27 | 47 | 197.88 | 54.38 | 3 | 0 | 40.5 | 24639 | 148.41 | 4590.05 | 152.17 | 87.23 | 28761.16 | 0.57 | 0.75 | 4.52 | 1.78 | 4 | 10
0 | 40 | CONCLUIDO | 4.8123 | 20.78 | 16.65 | 8.61 | 0.2 | 116 | 89.87 | 37.55 | 1 | 0 | 11.32 | 11317.98 | 112.17 | 4598.79 | 237.18 | 87.23 | 70925.82 | 0.37 | 0.63 | 4.71 | 4.41 | 4 | 10
0 | 30 | CONCLUIDO | 4.465 | 22.4 | 18.16 | 7.07 | 0.24 | 154 | 71.52 | 32.27 | 1 | 0 | 8.25 | 9054.6 | 106.25 | 4601.14 | 285.53 | 87.23 | 94907.47 | 0.31 | 0.58 | 4.83 | 5.92 | 4 | 10
0 | 15 | CONCLUIDO | 3.4334 | 29.13 | 24.03 | 4.71 | 0.43 | 306 | 39.78 | 19.54 | 1 | 0 | 4.24 | 5140 | 95.41 | 4616.49 | 473.73 | 87.23 | 188250.68 | 0.18 | 0.44 | 5.29 | 11.77 | 4 | 10
0 | 70 | CONCLUIDO | 4.3689 | 22.89 | 17.05 | 8.18 | 0.12 | 125 | 141.81 | 47.83 | 1 | 122 | 22.98 | 17723.39 | 170.97 | 4591.93 | 255.92 | 87.23 | 80247.78 | 0.34 | 0.61 | 4.59 | 4.82 | 4 | 10
1 | 70 | CONCLUIDO | 5.2828 | 18.93 | 14.77 | 13.22 | 0.25 | 67 | 143.17 | 47.83 | 2 | 0 | 23.34 | 17891.86 | 130.75 | 4594.12 | 176.52 | 87.23 | 40838.42 | 0.49 | 0.71 | 4.58 | 2.54 | 4 | 10
0 | 90 | CONCLUIDO | 3.664 | 27.29 | 18.86 | 6.7 | 0.1 | 169 | 176.73 | 52.44 | 1 | 167 | 33.29 | 22031.19 | 231.12 | 4594.65 | 317.05 | 87.23 | 110595.39 | 0.28 | 0.55 | 4.65 | 6.63 | 4 | 10
1 | 90 | CONCLUIDO | 5.3595 | 18.66 | 14.28 | 15.58 | 0.2 | 55 | 178.21 | 52.44 | 2 | 24 | 33.77 | 22213.89 | 144.79 | 4590.71 | 162.44 | 87.23 | 33857.34 | 0.54 | 0.73 | 4.5 | 2.06 | 4 | 10
2 | 90 | CONCLUIDO | 5.4146 | 18.47 | 14.2 | 16.38 | 0.3 | 52 | 179.7 | 52.44 | 3 | 0 | 34.26 | 22397.24 | 142.87 | 4593.48 | 158.4 | 87.23 | 31851.22 | 0.55 | 0.74 | 4.53 | 1.97 | 4 | 10
0 | 10 | CONCLUIDO | 2.726 | 36.68 | 29.94 | 3.91 | 0.64 | 459 | 26.11 | 12.1 | 1 | 0 | 3.01 | 3454.41 | 86.62 | 4636.93 | 663.07 | 87.23 | 282154.41 | 0.13 | 0.35 | 5.75 | 17.66 | 4 | 10
0 | 45 | CONCLUIDO | 4.9204 | 20.32 | 16.2 | 9.34 | 0.18 | 104 | 98.71 | 39.72 | 1 | 2 | 12.99 | 12407.75 | 115.29 | 4596.45 | 223.06 | 87.23 | 63922.83 | 0.39 | 0.64 | 4.67 | 3.97 | 4 | 10
1 | 45 | CONCLUIDO | 4.9333 | 20.27 | 16.16 | 9.42 | 0.35 | 103 | 99.95 | 39.72 | 2 | 0 | 13.24 | 12561.45 | 116.2 | 4596.38 | 221.72 | 87.23 | 63257.52 | 0.39 | 0.65 | 4.68 | 3.93 | 4 | 10
0 | 60 | CONCLUIDO | 4.7809 | 20.92 | 16.15 | 9.41 | 0.14 | 103 | 124.63 | 45 | 1 | 95 | 18.64 | 15605.44 | 140.64 | 4590.92 | 226.09 | 87.23 | 65445.61 | 0.39 | 0.65 | 4.55 | 3.92 | 4 | 10
1 | 60 | CONCLUIDO | 5.1719 | 19.34 | 15.21 | 11.7 | 0.28 | 78 | 125.95 | 45 | 2 | 0 | 18.95 | 15767.7 | 124.78 | 4592.7 | 190.64 | 87.23 | 47845.42 | 0.46 | 0.69 | 4.62 | 2.98 | 4 | 10
0 | 80 | CONCLUIDO | 3.9952 | 25.03 | 17.97 | 7.33 | 0.11 | 147 | 159.12 | 50.28 | 1 | 145 | 27.84 | 19859.16 | 200.85 | 4591.41 | 286.63 | 87.23 | 95492.85 | 0.3 | 0.58 | 4.63 | 5.74 | 4 | 10
1 | 80 | CONCLUIDO | 5.3493 | 18.69 | 14.47 | 14.71 | 0.22 | 59 | 160.54 | 50.28 | 2 | 0 | 28.26 | 20034.4 | 136.61 | 4592.23 | 166.88 | 87.23 | 36059.45 | 0.52 | 0.72 | 4.56 | 2.24 | 4 | 10
0 | 35 | CONCLUIDO | 4.663 | 21.45 | 17.28 | 7.85 | 0.22 | 132 | 80.84 | 35.1 | 1 | 0 | 9.74 | 10204.21 | 109.14 | 4599.31 | 257.06 | 87.23 | 80785.29 | 0.34 | 0.6 | 4.78 | 5.04 | 4 | 10
0 | 50 | CONCLUIDO | 5.0026 | 19.99 | 15.84 | 10.01 | 0.16 | 95 | 107.41 | 41.65 | 1 | 15 | 14.77 | 13481.73 | 118.86 | 4593.61 | 212.41 | 87.23 | 58643.29 | 0.41 | 0.66 | 4.63 | 3.61 | 4 | 10
1 | 50 | CONCLUIDO | 5.0293 | 19.88 | 15.78 | 10.18 | 0.32 | 93 | 108.68 | 41.65 | 2 | 0 | 15.03 | 13638.32 | 118.68 | 4595.97 | 209.32 | 87.23 | 57108.7 | 0.42 | 0.66 | 4.65 | 3.55 | 4 | 10
0 | 25 | CONCLUIDO | 4.2225 | 23.68 | 19.32 | 6.27 | 0.28 | 185 | 61.76 | 28.92 | 1 | 0 | 6.84 | 7851.41 | 103.42 | 4603.14 | 322.99 | 87.23 | 113484.99 | 0.27 | 0.54 | 4.92 | 7.08 | 4 | 10
0 | 85 | CONCLUIDO | 3.8241 | 26.15 | 18.42 | 7 | 0.11 | 158 | 167.88 | 51.39 | 1 | 156 | 30.49 | 20939.59 | 215.78 | 4593.85 | 301.77 | 87.23 | 103007.2 | 0.29 | 0.57 | 4.65 | 6.19 | 4 | 10
1 | 85 | CONCLUIDO | 5.3737 | 18.61 | 14.34 | 15.36 | 0.21 | 56 | 169.33 | 51.39 | 2 | 6 | 30.94 | 21118.46 | 139.43 | 4592.31 | 163.5 | 87.23 | 34384.64 | 0.53 | 0.73 | 4.53 | 2.11 | 4 | 10
2 | 85 | CONCLUIDO | 5.394 | 18.54 | 14.3 | 15.6 | 0.31 | 55 | 170.79 | 51.39 | 3 | 0 | 31.4 | 21297.94 | 139.5 | 4592.94 | 161.99 | 87.23 | 33633.29 | 0.54 | 0.73 | 4.53 | 2.07 | 4 | 10
0 | 20 | CONCLUIDO | 3.9066 | 25.6 | 21.04 | 5.49 | 0.34 | 230 | 51.33 | 24.83 | 1 | 0 | 5.51 | 6564.78 | 99.66 | 4605.05 | 378.33 | 87.23 | 140928.44 | 0.23 | 0.5 | 5.05 | 8.8 | 4 | 10
0 | 65 | CONCLUIDO | 4.5703 | 21.88 | 16.6 | 8.74 | 0.13 | 114 | 133.21 | 46.47 | 1 | 111 | 20.75 | 16663.42 | 155.65 | 4589.8 | 240.5 | 87.23 | 72593.88 | 0.36 | 0.63 | 4.58 | 4.37 | 4 | 10
1 | 65 | CONCLUIDO | 5.2406 | 19.08 | 14.94 | 12.45 | 0.26 | 72 | 134.55 | 46.47 | 2 | 0 | 21.09 | 16828.84 | 127.17 | 4593.7 | 182.22 | 87.23 | 43661.49 | 0.48 | 0.7 | 4.59 | 2.71 | 4 | 10
0 | 75 | CONCLUIDO | 4.158 | 24.05 | 17.59 | 7.7 | 0.12 | 137 | 150.44 | 49.1 | 1 | 135 | 25.34 | 18787.76 | 187 | 4592.77 | 273.93 | 87.23 | 89190.9 | 0.32 | 0.59 | 4.61 | 5.36 | 4 | 10
1 | 75 | CONCLUIDO | 5.3176 | 18.81 | 14.6 | 13.91 | 0.23 | 63 | 151.83 | 49.1 | 2 | 0 | 25.73 | 18959.54 | 133.38 | 4593.06 | 171.61 | 87.23 | 38404.76 | 0.51 | 0.72 | 4.56 | 2.38 | 4 | 10
0 | 95 | CONCLUIDO | 3.4975 | 28.59 | 19.39 | 6.43 | 0.1 | 181 | 185.69 | 53.44 | 1 | 179 | 36.26 | 23136.14 | 246.99 | 4593.67 | 334.84 | 87.23 | 119426.67 | 0.26 | 0.54 | 4.67 | 7.15 | 4 | 10
1 | 95 | CONCLUIDO | 5.2753 | 18.96 | 14.37 | 15.12 | 0.19 | 57 | 187.21 | 53.44 | 2 | 48 | 36.77 | 23322.88 | 153.75 | 4589.54 | 165.86 | 87.23 | 35556.16 | 0.53 | 0.73 | 4.49 | 2.14 | 4 | 10
2 | 95 | CONCLUIDO | 5.4395 | 18.38 | 14.05 | 16.86 | 0.28 | 50 | 188.73 | 53.44 | 3 | 0 | 37.29 | 23510.33 | 145.84 | 4591.85 | 154 | 87.23 | 29665.57 | 0.57 | 0.74 | 4.51 | 1.83 | 4 | 10
0 | 55 | CONCLUIDO | 4.9306 | 20.28 | 15.9 | 9.94 | 0.15 | 96 | 116.05 | 43.4 | 1 | 65 | 16.65 | 14546.17 | 127.76 | 4592.27 | 216.18 | 87.23 | 60523.59 | 0.4 | 0.66 | 4.58 | 3.68 | 4 | 10
1 | 55 | CONCLUIDO | 5.1027 | 19.6 | 15.48 | 10.93 | 0.3 | 85 | 117.34 | 43.4 | 2 | 0 | 16.94 | 14705.49 | 122.15 | 4595.74 | 199.58 | 87.23 | 52280.55 | 0.44 | 0.67 | 4.63 | 3.25 | 4 | 10

## gráficos
Selecione o eixo X:
Selecione o eixo Y:
Selecione o eixo Z:
Eixo X | Eixo Y | Eixo Z

## hidden (hidden)
Unnamed: 0
Volume de calda [L]
STATUS
Capacidade operacional [ha/h]
Tempo de missao [h]
Tempo util [h]
Tempo por voo [min]
Autonomia Projetada [h]
N° Voos
MTOW [kg]
Massa Estrutura [kg]
Combustível [kg]
Abastecimentos
Massa gerador
Potência gerador [W]
Combustível consumido [L]
Calda cons [L]
Distância percorrida [km]
Distância Pulverizando [km]
RTL ACUMULADO[m]
EOC [km/km]
EOC [h/h]
Tempo de manobra [h]
Tempo rtl_rtw [h]
V pulv [m/s]
V desloc [m/s]