## RESULTADOS_18
Unnamed: 0 | Volume de calda [L] | STATUS | Capacidade operacional [ha/h] | Tempo de missao [h] | Tempo util [h] | Tempo por voo [min] | Autonomia Projetada [h] | N° Voos | MTOW [kg] | Massa Estrutura [kg] | Combustível [kg] | Abastecimentos | Massa gerador | Potência gerador [W] | Combustível consumido [L] | Calda cons [L] | Distância percorrida [km] | Distância Pulverizando [km] | RTL ACUMULADO[m] | EOC [km/km] | EOC [h/h] | Tempo de manobra [h] | Tempo rtl_rtw [h] | V pulv [m/s] | V desloc [m/s] | Preço Total por ha Simples [R$/ha] | Preço Total por ha Presumido [R$/ha] | Preço Total por ha Real [R$/ha] | Preço Total Simples [R$] | Preço Total Presumido [R$] | Prod CAPEX [ha/h/R$] | Dias Trabalhados | Preço Total Real [R$]
0 | 100 | CONCLUIDO | 1.4314 | 69.86 | 48.64 | 6.07 | 0.09 | 481 | 194.77 | 54.38 | 1 | 479 | 39.4 | 24256.19 | 659.77 | 8515.31 | 794.63 | 148.16 | 318378.21 | 0.19 | 0.53 | 15.6 | 19.13 | 4 | 10 | 1082.9367 | 1481.7218 | 1340.3083 | 1082936.6899 | 1481721.7549 | 1.3364e-06 | 23 | 1340308.3102
1 | 100 | CONCLUIDO | 2.261 | 44.23 | 35.53 | 13.41 | 0.18 | 159 | 196.32 | 54.38 | 2 | 157 | 39.95 | 24447.22 | 438.42 | 8493.75 | 356.15 | 148.16 | 100751.44 | 0.42 | 0.72 | 15.06 | 6.06 | 4 | 10 | 513.4445 | 702.5174 | 635.4701 | 513444.4836 | 702517.394 | 2.111e-06 | 15 | 635470.1199
2 | 100 | CONCLUIDO | 2.5722 | 38.88 | 32.86 | 21.91 | 0.27 | 90 | 197.88 | 54.38 | 3 | 40 | 40.5 | 24639 | 358.82 | 8491.87 | 265.56 | 148.16 | 55799.69 | 0.56 | 0.78 | 14.99 | 3.4 | 4 | 10 | 400.0301 | 547.3389 | 495.1016 | 400030.1426 | 547338.8892 | 2.4016e-06 | 13 | 495101.6338
3 | 100 | CONCLUIDO | 2.5911 | 38.59 | 32.73 | 22.84 | 0.36 | 86 | 199.44 | 54.38 | 4 | 0 | 41.06 | 24831.54 | 355.54 | 8493.46 | 259.2 | 148.16 | 52641.43 | 0.57 | 0.78 | 15.05 | 3.27 | 4 | 10 | 395.8526 | 541.623 | 489.9313 | 395852.612 | 541623.0076 | 2.4192e-06 | 13 | 489931.2679

## RESULTADOS_6
Unnamed: 0 | Volume de calda [L] | STATUS | Capacidade operacional [ha/h] | Tempo de missao [h] | Tempo util [h] | Tempo por voo [min] | Autonomia Projetada [h] | N° Voos | MTOW [kg] | Massa Estrutura [kg] | Combustível [kg] | Abastecimentos | Massa gerador | Potência gerador [W] | Combustível consumido [L] | Calda cons [L] | Distância percorrida [km] | Distância Pulverizando [km] | RTL ACUMULADO[m] | EOC [km/km] | EOC [h/h] | Tempo de manobra [h] | Tempo rtl_rtw [h] | V pulv [m/s] | V desloc [m/s] | Preço Total por ha Simples [R$/ha] | Preço Total por ha Presumido [R$/ha] | Preço Total por ha Real [R$/ha] | Preço Total Simples [R$] | Preço Total Presumido [R$] | Prod CAPEX [ha/h/R$] | Dias Trabalhados | Preço Total Real [R$]
0 | 40 | CONCLUIDO | 2.2866 | 43.73 | 37.73 | 10.53 | 0.2 | 215 | 89.87 | 37.55 | 1 | 12 | 11.32 | 11317.98 | 257.87 | 8507.95 | 420.31 | 148.16 | 132550.34 | 0.35 | 0.68 | 15.41 | 8.25 | 4 | 10 | 359.2228 | 491.5044 | 444.5959 | 359222.7512 | 491504.416 | 2.4251e-06 | 15 | 444595.9244
1 | 40 | CONCLUIDO | 2.2901 | 43.67 | 37.68 | 10.57 | 0.39 | 214 | 91.1 | 37.55 | 2 | 0 | 11.54 | 11468.97 | 260.45 | 8507.08 | 418.2 | 148.16 | 131499.6 | 0.35 | 0.68 | 15.42 | 8.2 | 4 | 10 | 360.2781 | 492.9484 | 445.9021 | 360278.08 | 492948.3634 | 2.4288e-06 | 15 | 445902.0634

## RESULTADOS_4
Unnamed: 0 | Volume de calda [L] | STATUS | Capacidade operacional [ha/h] | Tempo de missao [h] | Tempo util [h] | Tempo por voo [min] | Autonomia Projetada [h] | N° Voos | MTOW [kg] | Massa Estrutura [kg] | Combustível [kg] | Abastecimentos | Massa gerador | Potência gerador [W] | Combustível consumido [L] | Calda cons [L] | Distância percorrida [km] | Distância Pulverizando [km] | RTL ACUMULADO[m] | EOC [km/km] | EOC [h/h] | Tempo de manobra [h] | Tempo rtl_rtw [h] | V pulv [m/s] | V desloc [m/s] | Preço Total por ha Simples [R$/ha] | Preço Total por ha Presumido [R$/ha] | Preço Total por ha Real [R$/ha] | Preço Total Simples [R$] | Preço Total Presumido [R$] | Prod CAPEX [ha/h/R$] | Dias Trabalhados | Preço Total Real [R$]
0 | 30 | CONCLUIDO | 2.1451 | 46.62 | 40.36 | 8.53 | 0.24 | 284 | 71.52 | 32.27 | 1 | 0 | 8.25 | 9054.6 | 239.82 | 8519.97 | 503.41 | 148.16 | 173753.86 | 0.29 | 0.64 | 15.64 | 10.86 | 4 | 10 | 364.1067 | 498.1868 | 450.6405 | 364106.6509 | 498186.7831 | 2.3534e-06 | 16 | 450640.5357

## RESULTADOS_1
Unnamed: 0 | Volume de calda [L] | STATUS | Capacidade operacional [ha/h] | Tempo de missao [h] | Tempo util [h] | Tempo por voo [min] | Autonomia Projetada [h] | N° Voos | MTOW [kg] | Massa Estrutura [kg] | Combustível [kg] | Abastecimentos | Massa gerador | Potência gerador [W] | Combustível consumido [L] | Calda cons [L] | Distância percorrida [km] | Distância Pulverizando [km] | RTL ACUMULADO[m] | EOC [km/km] | EOC [h/h] | Tempo de manobra [h] | Tempo rtl_rtw [h] | V pulv [m/s] | V desloc [m/s] | Preço Total por ha Simples [R$/ha] | Preço Total por ha Presumido [R$/ha] | Preço Total por ha Real [R$/ha] | Preço Total Simples [R$] | Preço Total Presumido [R$] | Prod CAPEX [ha/h/R$] | Dias Trabalhados | Preço Total Real [R$]
0 | 15 | CONCLUIDO | 1.6876 | 59.26 | 51.26 | 5.42 | 0.43 | 567 | 39.78 | 19.54 | 1 | 0 | 4.24 | 5140 | 205.13 | 8550.23 | 853.18 | 148.16 | 347226.51 | 0.17 | 0.5 | 16.46 | 21.72 | 4 | 10 | 419.939 | 574.5791 | 519.7421 | 419939.0456 | 574579.1286 | 1.9872e-06 | 20 | 519742.103

## RESULTADOS_12
Unnamed: 0 | Volume de calda [L] | STATUS | Capacidade operacional [ha/h] | Tempo de missao [h] | Tempo util [h] | Tempo por voo [min] | Autonomia Projetada [h] | N° Voos | MTOW [kg] | Massa Estrutura [kg] | Combustível [kg] | Abastecimentos | Massa gerador | Potência gerador [W] | Combustível consumido [L] | Calda cons [L] | Distância percorrida [km] | Distância Pulverizando [km] | RTL ACUMULADO[m] | EOC [km/km] | EOC [h/h] | Tempo de manobra [h] | Tempo rtl_rtw [h] | V pulv [m/s] | V desloc [m/s] | Preço Total por ha Simples [R$/ha] | Preço Total por ha Presumido [R$/ha] | Preço Total por ha Real [R$/ha] | Preço Total Simples [R$] | Preço Total Presumido [R$] | Prod CAPEX [ha/h/R$] | Dias Trabalhados | Preço Total Real [R$]
0 | 70 | CONCLUIDO | 1.8652 | 53.61 | 42.05 | 7.81 | 0.12 | 323 | 141.81 | 47.83 | 1 | 321 | 22.98 | 17723.39 | 444.27 | 8504.52 | 574.84 | 148.16 | 209274.01 | 0.26 | 0.61 | 15.31 | 12.56 | 4 | 10 | 622.2543 | 851.3958 | 770.1398 | 622254.303 | 851395.7893 | 1.8368e-06 | 18 | 770139.7701
1 | 70 | CONCLUIDO | 2.5037 | 39.94 | 34.16 | 16.66 | 0.25 | 123 | 143.17 | 47.83 | 2 | 10 | 23.34 | 17891.86 | 306.22 | 8497.27 | 305.13 | 148.16 | 75421.1 | 0.49 | 0.75 | 15.15 | 4.69 | 4 | 10 | 373.4839 | 511.0172 | 462.2464 | 373483.9045 | 511017.1551 | 2.4656e-06 | 14 | 462246.395
2 | 70 | CONCLUIDO | 2.5044 | 39.93 | 34.15 | 16.66 | 0.37 | 123 | 144.54 | 47.83 | 3 | 0 | 23.71 | 18060.85 | 308.29 | 8497.7 | 304.38 | 148.16 | 75044.28 | 0.49 | 0.75 | 15.16 | 4.68 | 4 | 10 | 366.129 | 500.9539 | 453.1436 | 366129.0381 | 500953.9024 | 2.4662e-06 | 13 | 453143.565

## RESULTADOS_16
Unnamed: 0 | Volume de calda [L] | STATUS | Capacidade operacional [ha/h] | Tempo de missao [h] | Tempo util [h] | Tempo por voo [min] | Autonomia Projetada [h] | N° Voos | MTOW [kg] | Massa Estrutura [kg] | Combustível [kg] | Abastecimentos | Massa gerador | Potência gerador [W] | Combustível consumido [L] | Calda cons [L] | Distância percorrida [km] | Distância Pulverizando [km] | RTL ACUMULADO[m] | EOC [km/km] | EOC [h/h] | Tempo de manobra [h] | Tempo rtl_rtw [h] | V pulv [m/s] | V desloc [m/s] | Preço Total por ha Simples [R$/ha] | Preço Total por ha Presumido [R$/ha] | Preço Total por ha Real [R$/ha] | Preço Total Simples [R$] | Preço Total Presumido [R$] | Prod CAPEX [ha/h/R$] | Dias Trabalhados | Preço Total Real [R$]
0 | 90 | CONCLUIDO | 1.5648 | 63.9 | 46.34 | 6.53 | 0.1 | 426 | 176.73 | 52.44 | 1 | 424 | 33.29 | 22031.19 | 584.67 | 8510.92 | 717.47 | 148.16 | 280073.36 | 0.21 | 0.55 | 15.5 | 16.83 | 4 | 10 | 902.7255 | 1235.1488 | 1117.2679 | 902725.4641 | 1235148.8054 | 1.4849e-06 | 21 | 1117267.9369
1 | 90 | CONCLUIDO | 2.368 | 42.23 | 34.8 | 14.81 | 0.2 | 141 | 178.21 | 52.44 | 2 | 139 | 33.77 | 22213.89 | 388.41 | 8491.94 | 331.88 | 148.16 | 88706.33 | 0.45 | 0.74 | 15.02 | 5.33 | 4 | 10 | 450.4359 | 616.3063 | 557.4869 | 450435.9413 | 616306.3267 | 2.2471e-06 | 14 | 557486.9159
2 | 90 | CONCLUIDO | 2.5659 | 38.97 | 33.14 | 20.71 | 0.3 | 96 | 179.7 | 52.44 | 3 | 1 | 34.26 | 22397.24 | 338.37 | 8493.93 | 271.92 | 148.16 | 58951.22 | 0.54 | 0.77 | 15.09 | 3.67 | 4 | 10 | 385.3309 | 527.2268 | 476.909 | 385330.9161 | 527226.759 | 2.4349e-06 | 13 | 476908.9771
3 | 90 | CONCLUIDO | 2.5668 | 38.96 | 33.13 | 20.7 | 0.39 | 96 | 181.19 | 52.44 | 4 | 0 | 34.75 | 22581.25 | 340.39 | 8493.02 | 271.75 | 148.16 | 58867.07 | 0.55 | 0.77 | 15.08 | 3.66 | 4 | 10 | 386.2784 | 528.5231 | 478.0816 | 386278.3578 | 528523.0905 | 2.4358e-06 | 13 | 478081.5885

## RESULTADOS_0
Unnamed: 0 | Volume de calda [L] | STATUS | Capacidade operacional [ha/h] | Tempo de missao [h] | Tempo util [h] | Tempo por voo [min] | Autonomia Projetada [h] | N° Voos | MTOW [kg] | Massa Estrutura [kg] | Combustível [kg] | Abastecimentos | Massa gerador | Potência gerador [W] | Combustível consumido [L] | Calda cons [L] | Distância percorrida [km] | Distância Pulverizando [km] | RTL ACUMULADO[m] | EOC [km/km] | EOC [h/h] | Tempo de manobra [h] | Tempo rtl_rtw [h] | V pulv [m/s] | V desloc [m/s] | Preço Total por ha Simples [R$/ha] | Preço Total por ha Presumido [R$/ha] | Preço Total por ha Real [R$/ha] | Preço Total Simples [R$] | Preço Total Presumido [R$] | Prod CAPEX [ha/h/R$] | Dias Trabalhados | Preço Total Real [R$]
0 | 10 | CONCLUIDO | 1.3629 | 73.37 | 62.28 | 4.4 | 0.64 | 850 | 26.11 | 12.1 | 1 | 0 | 3.01 | 3454.41 | 180.81 | 8587.37 | 1205.39 | 148.16 | 521917.3 | 0.12 | 0.41 | 17.35 | 32.7 | 4 | 10 | 489.6322 | 669.9364 | 605.9986 | 489632.2236 | 669936.4094 | 1.6618e-06 | 24 | 605998.6187

## RESULTADOS_7
Unnamed: 0 | Volume de calda [L] | STATUS | Capacidade operacional [ha/h] | Tempo de missao [h] | Tempo util [h] | Tempo por voo [min] | Autonomia Projetada [h] | N° Voos | MTOW [kg] | Massa Estrutura [kg] | Combustível [kg] | Abastecimentos | Massa gerador | Potência gerador [W] | Combustível consumido [L] | Calda cons [L] | Distância percorrida [km] | Distância Pulverizando [km] | RTL ACUMULADO[m] | EOC [km/km] | EOC [h/h] | Tempo de manobra [h] | Tempo rtl_rtw [h] | V pulv [m/s] | V desloc [m/s] | Preço Total por ha Simples [R$/ha] | Preço Total por ha Presumido [R$/ha] | Preço Total por ha Real [R$/ha] | Preço Total Simples [R$] | Preço Total Presumido [R$] | Prod CAPEX [ha/h/R$] | Dias Trabalhados | Preço Total Real [R$]
0 | 45 | CONCLUIDO | 2.2991 | 43.49 | 37.29 | 10.91 | 0.18 | 205 | 98.71 | 39.72 | 1 | 112 | 12.99 | 12407.75 | 273.97 | 8500.11 | 411.45 | 148.16 | 128170.88 | 0.36 | 0.69 | 15.23 | 7.82 | 4 | 10 | 371.8039 | 508.7185 | 460.1671 | 371803.9164 | 508718.5213 | 2.4028e-06 | 15 | 460167.1396
1 | 45 | CONCLUIDO | 2.3435 | 42.67 | 36.78 | 11.61 | 0.35 | 190 | 99.95 | 39.72 | 2 | 0 | 13.24 | 12561.45 | 267.66 | 8505.92 | 388.45 | 148.16 | 116743.91 | 0.38 | 0.7 | 15.37 | 7.3 | 4 | 10 | 354.1998 | 484.6318 | 438.3792 | 354199.7981 | 484631.79 | 2.4492e-06 | 14 | 438379.2122

## RESULTADOS_10
Unnamed: 0 | Volume de calda [L] | STATUS | Capacidade operacional [ha/h] | Tempo de missao [h] | Tempo util [h] | Tempo por voo [min] | Autonomia Projetada [h] | N° Voos | MTOW [kg] | Massa Estrutura [kg] | Combustível [kg] | Abastecimentos | Massa gerador | Potência gerador [W] | Combustível consumido [L] | Calda cons [L] | Distância percorrida [km] | Distância Pulverizando [km] | RTL ACUMULADO[m] | EOC [km/km] | EOC [h/h] | Tempo de manobra [h] | Tempo rtl_rtw [h] | V pulv [m/s] | V desloc [m/s] | Preço Total por ha Simples [R$/ha] | Preço Total por ha Presumido [R$/ha] | Preço Total por ha Real [R$/ha] | Preço Total Simples [R$] | Preço Total Presumido [R$] | Prod CAPEX [ha/h/R$] | Dias Trabalhados | Preço Total Real [R$]
0 | 60 | CONCLUIDO | 2.034 | 49.16 | 40.05 | 8.8 | 0.14 | 273 | 124.63 | 45 | 1 | 271 | 18.64 | 15605.44 | 376.27 | 8503.3 | 507.37 | 148.16 | 175790.06 | 0.29 | 0.64 | 15.24 | 10.57 | 4 | 10 | 513.1232 | 702.0778 | 635.0724 | 513123.1751 | 702077.7655 | 2.0467e-06 | 17 | 635072.449
1 | 60 | CONCLUIDO | 2.458 | 40.68 | 34.9 | 14.64 | 0.28 | 143 | 125.95 | 45 | 2 | 0 | 18.95 | 15767.7 | 291.05 | 8497.7 | 328.9 | 148.16 | 87205.26 | 0.45 | 0.74 | 15.21 | 5.43 | 4 | 10 | 364.3985 | 498.5861 | 451.0018 | 364398.528 | 498586.1421 | 2.4733e-06 | 14 | 451001.7805

## RESULTADOS_14
Unnamed: 0 | Volume de calda [L] | STATUS | Capacidade operacional [ha/h] | Tempo de missao [h] | Tempo util [h] | Tempo por voo [min] | Autonomia Projetada [h] | N° Voos | MTOW [kg] | Massa Estrutura [kg] | Combustível [kg] | Abastecimentos | Massa gerador | Potência gerador [W] | Combustível consumido [L] | Calda cons [L] | Distância percorrida [km] | Distância Pulverizando [km] | RTL ACUMULADO[m] | EOC [km/km] | EOC [h/h] | Tempo de manobra [h] | Tempo rtl_rtw [h] | V pulv [m/s] | V desloc [m/s] | Preço Total por ha Simples [R$/ha] | Preço Total por ha Presumido [R$/ha] | Preço Total por ha Real [R$/ha] | Preço Total Simples [R$] | Preço Total Presumido [R$] | Prod CAPEX [ha/h/R$] | Dias Trabalhados | Preço Total Real [R$]
0 | 80 | CONCLUIDO | 1.7069 | 58.58 | 44.21 | 7.09 | 0.11 | 374 | 159.12 | 50.28 | 1 | 372 | 27.84 | 19859.16 | 513.96 | 8509.61 | 645.49 | 148.16 | 244344.31 | 0.23 | 0.58 | 15.44 | 14.71 | 4 | 10 | 758.0105 | 1037.1434 | 938.1599 | 758010.485 | 1037143.3866 | 1.6486e-06 | 20 | 938159.8774
1 | 80 | CONCLUIDO | 2.4693 | 40.5 | 34.18 | 16.54 | 0.22 | 124 | 160.54 | 50.28 | 2 | 102 | 28.26 | 20034.4 | 338.39 | 8492.84 | 310.15 | 148.16 | 77926.98 | 0.48 | 0.75 | 15.03 | 4.71 | 4 | 10 | 401.4476 | 549.2783 | 496.8559 | 401447.561 | 549278.2636 | 2.385e-06 | 14 | 496855.9171
2 | 80 | CONCLUIDO | 2.5389 | 39.39 | 33.58 | 18.66 | 0.33 | 108 | 161.97 | 50.28 | 3 | 0 | 28.69 | 20210.21 | 323.97 | 8497.65 | 286.39 | 148.16 | 66124.69 | 0.52 | 0.76 | 15.11 | 4.12 | 4 | 10 | 375.9026 | 514.3265 | 465.2399 | 375902.573 | 514326.484 | 2.4522e-06 | 13 | 465239.8862

## RESULTADOS_5
Unnamed: 0 | Volume de calda [L] | STATUS | Capacidade operacional [ha/h] | Tempo de missao [h] | Tempo util [h] | Tempo por voo [min] | Autonomia Projetada [h] | N° Voos | MTOW [kg] | Massa Estrutura [kg] | Combustível [kg] | Abastecimentos | Massa gerador | Potência gerador [W] | Combustível consumido [L] | Calda cons [L] | Distância percorrida [km] | Distância Pulverizando [km] | RTL ACUMULADO[m] | EOC [km/km] | EOC [h/h] | Tempo de manobra [h] | Tempo rtl_rtw [h] | V pulv [m/s] | V desloc [m/s] | Preço Total por ha Simples [R$/ha] | Preço Total por ha Presumido [R$/ha] | Preço Total por ha Real [R$/ha] | Preço Total Simples [R$] | Preço Total Presumido [R$] | Prod CAPEX [ha/h/R$] | Dias Trabalhados | Preço Total Real [R$]
0 | 35 | CONCLUIDO | 2.2249 | 44.94 | 38.85 | 9.55 | 0.22 | 244 | 80.84 | 35.1 | 1 | 0 | 9.74 | 10204.21 | 248.84 | 8512.27 | 455.03 | 148.16 | 149764.37 | 0.33 | 0.66 | 15.52 | 9.36 | 4 | 10 | 356.8264 | 488.2256 | 441.6301 | 356826.4034 | 488225.6272 | 2.3979e-06 | 15 | 441630.0586

## RESULTADOS_8
Unnamed: 0 | Volume de calda [L] | STATUS | Capacidade operacional [ha/h] | Tempo de missao [h] | Tempo util [h] | Tempo por voo [min] | Autonomia Projetada [h] | N° Voos | MTOW [kg] | Massa Estrutura [kg] | Combustível [kg] | Abastecimentos | Massa gerador | Potência gerador [W] | Combustível consumido [L] | Calda cons [L] | Distância percorrida [km] | Distância Pulverizando [km] | RTL ACUMULADO[m] | EOC [km/km] | EOC [h/h] | Tempo de manobra [h] | Tempo rtl_rtw [h] | V pulv [m/s] | V desloc [m/s] | Preço Total por ha Simples [R$/ha] | Preço Total por ha Presumido [R$/ha] | Preço Total por ha Real [R$/ha] | Preço Total Simples [R$] | Preço Total Presumido [R$] | Prod CAPEX [ha/h/R$] | Dias Trabalhados | Preço Total Real [R$]
0 | 50 | CONCLUIDO | 2.2209 | 45.03 | 38.04 | 10.23 | 0.16 | 223 | 107.41 | 41.65 | 1 | 203 | 14.77 | 13481.73 | 306.02 | 8498.82 | 438.94 | 148.16 | 141824.8 | 0.34 | 0.68 | 15.19 | 8.56 | 4 | 10 | 407.2751 | 557.2517 | 504.0684 | 407275.0773 | 557251.7285 | 2.2899e-06 | 15 | 504068.4057
1 | 50 | CONCLUIDO | 2.3888 | 41.86 | 36.03 | 12.64 | 0.32 | 171 | 108.68 | 41.65 | 2 | 0 | 15.03 | 13638.32 | 275.27 | 8504.36 | 364.6 | 148.16 | 104916.3 | 0.41 | 0.71 | 15.29 | 6.55 | 4 | 10 | 356.9262 | 488.3622 | 441.7536 | 356926.2475 | 488362.2384 | 2.463e-06 | 14 | 441753.6317

## RESULTADOS_3
Unnamed: 0 | Volume de calda [L] | STATUS | Capacidade operacional [ha/h] | Tempo de missao [h] | Tempo util [h] | Tempo por voo [min] | Autonomia Projetada [h] | N° Voos | MTOW [kg] | Massa Estrutura [kg] | Combustível [kg] | Abastecimentos | Massa gerador | Potência gerador [W] | Combustível consumido [L] | Calda cons [L] | Distância percorrida [km] | Distância Pulverizando [km] | RTL ACUMULADO[m] | EOC [km/km] | EOC [h/h] | Tempo de manobra [h] | Tempo rtl_rtw [h] | V pulv [m/s] | V desloc [m/s] | Preço Total por ha Simples [R$/ha] | Preço Total por ha Presumido [R$/ha] | Preço Total por ha Real [R$/ha] | Preço Total Simples [R$] | Preço Total Presumido [R$] | Prod CAPEX [ha/h/R$] | Dias Trabalhados | Preço Total Real [R$]
0 | 25 | CONCLUIDO | 2.0363 | 49.11 | 42.58 | 7.49 | 0.28 | 341 | 61.76 | 28.92 | 1 | 0 | 6.84 | 7851.41 | 230.25 | 8527.85 | 574.66 | 148.16 | 209097.62 | 0.26 | 0.6 | 15.8 | 13.07 | 4 | 10 | 366.9056 | 502.0165 | 454.1047 | 366905.6471 | 502016.4932 | 2.2793e-06 | 16 | 454104.7436

## RESULTADOS_15
Unnamed: 0 | Volume de calda [L] | STATUS | Capacidade operacional [ha/h] | Tempo de missao [h] | Tempo util [h] | Tempo por voo [min] | Autonomia Projetada [h] | N° Voos | MTOW [kg] | Massa Estrutura [kg] | Combustível [kg] | Abastecimentos | Massa gerador | Potência gerador [W] | Combustível consumido [L] | Calda cons [L] | Distância percorrida [km] | Distância Pulverizando [km] | RTL ACUMULADO[m] | EOC [km/km] | EOC [h/h] | Tempo de manobra [h] | Tempo rtl_rtw [h] | V pulv [m/s] | V desloc [m/s] | Preço Total por ha Simples [R$/ha] | Preço Total por ha Presumido [R$/ha] | Preço Total por ha Real [R$/ha] | Preço Total Simples [R$] | Preço Total Presumido [R$] | Prod CAPEX [ha/h/R$] | Dias Trabalhados | Preço Total Real [R$]
0 | 85 | CONCLUIDO | 1.6367 | 61.1 | 45.2 | 6.8 | 0.11 | 399 | 167.88 | 51.39 | 1 | 397 | 30.49 | 20939.59 | 548.22 | 8507.92 | 679.72 | 148.16 | 261337.74 | 0.22 | 0.57 | 15.45 | 15.7 | 4 | 10 | 821.5772 | 1124.1182 | 1016.834 | 821577.2365 | 1124118.2204 | 1.5666e-06 | 20 | 1016833.9551
1 | 85 | CONCLUIDO | 2.4189 | 41.34 | 34.5 | 15.68 | 0.21 | 132 | 169.33 | 51.39 | 2 | 129 | 30.94 | 21118.46 | 363.7 | 8491.94 | 321.48 | 148.16 | 83549.4 | 0.46 | 0.74 | 15.02 | 5.03 | 4 | 10 | 425.6454 | 582.3868 | 526.8046 | 425645.3954 | 582386.8082 | 2.3153e-06 | 14 | 526804.6286
2 | 85 | CONCLUIDO | 2.5564 | 39.12 | 33.32 | 19.8 | 0.31 | 101 | 170.79 | 51.39 | 3 | 0 | 31.4 | 21297.94 | 330.28 | 8494.8 | 277.92 | 148.16 | 61925.84 | 0.53 | 0.77 | 15.1 | 3.86 | 4 | 10 | 379.7006 | 519.5231 | 469.9406 | 379700.5965 | 519523.1073 | 2.4469e-06 | 13 | 469940.5511

## RESULTADOS_2
Unnamed: 0 | Volume de calda [L] | STATUS | Capacidade operacional [ha/h] | Tempo de missao [h] | Tempo util [h] | Tempo por voo [min] | Autonomia Projetada [h] | N° Voos | MTOW [kg] | Massa Estrutura [kg] | Combustível [kg] | Abastecimentos | Massa gerador | Potência gerador [W] | Combustível consumido [L] | Calda cons [L] | Distância percorrida [km] | Distância Pulverizando [km] | RTL ACUMULADO[m] | EOC [km/km] | EOC [h/h] | Tempo de manobra [h] | Tempo rtl_rtw [h] | V pulv [m/s] | V desloc [m/s] | Preço Total por ha Simples [R$/ha] | Preço Total por ha Presumido [R$/ha] | Preço Total por ha Real [R$/ha] | Preço Total Simples [R$] | Preço Total Presumido [R$] | Prod CAPEX [ha/h/R$] | Dias Trabalhados | Preço Total Real [R$]
0 | 20 | CONCLUIDO | 1.8939 | 52.8 | 45.85 | 6.46 | 0.34 | 426 | 51.33 | 24.83 | 1 | 0 | 5.51 | 6564.78 | 219.65 | 8534.57 | 679.98 | 148.16 | 261329.09 | 0.22 | 0.56 | 16.04 | 16.33 | 4 | 10 | 389.1125 | 532.4009 | 481.5893 | 389112.4965 | 532400.8842 | 2.1695e-06 | 18 | 481589.291

## RESULTADOS_11
Unnamed: 0 | Volume de calda [L] | STATUS | Capacidade operacional [ha/h] | Tempo de missao [h] | Tempo util [h] | Tempo por voo [min] | Autonomia Projetada [h] | N° Voos | MTOW [kg] | Massa Estrutura [kg] | Combustível [kg] | Abastecimentos | Massa gerador | Potência gerador [W] | Combustível consumido [L] | Calda cons [L] | Distância percorrida [km] | Distância Pulverizando [km] | RTL ACUMULADO[m] | EOC [km/km] | EOC [h/h] | Tempo de manobra [h] | Tempo rtl_rtw [h] | V pulv [m/s] | V desloc [m/s] | Preço Total por ha Simples [R$/ha] | Preço Total por ha Presumido [R$/ha] | Preço Total por ha Real [R$/ha] | Preço Total Simples [R$] | Preço Total Presumido [R$] | Prod CAPEX [ha/h/R$] | Dias Trabalhados | Preço Total Real [R$]
0 | 65 | CONCLUIDO | 1.9465 | 51.37 | 41.08 | 8.27 | 0.13 | 298 | 133.21 | 46.47 | 1 | 296 | 20.75 | 16663.42 | 410.65 | 8502.19 | 541.44 | 148.16 | 192701.34 | 0.27 | 0.63 | 15.29 | 11.59 | 4 | 10 | 562.4138 | 769.5193 | 696.0775 | 562413.7726 | 769519.3357 | 1.937e-06 | 17 | 696077.4903
1 | 65 | CONCLUIDO | 2.4822 | 40.29 | 34.51 | 15.69 | 0.26 | 132 | 134.55 | 46.47 | 2 | 0 | 21.09 | 16828.84 | 298.79 | 8501.67 | 315.63 | 148.16 | 80626.88 | 0.47 | 0.74 | 15.2 | 5.04 | 4 | 10 | 368.9849 | 504.8614 | 456.6781 | 368984.8742 | 504861.3833 | 2.4701e-06 | 14 | 456678.1215

## RESULTADOS_13
Unnamed: 0 | Volume de calda [L] | STATUS | Capacidade operacional [ha/h] | Tempo de missao [h] | Tempo util [h] | Tempo por voo [min] | Autonomia Projetada [h] | N° Voos | MTOW [kg] | Massa Estrutura [kg] | Combustível [kg] | Abastecimentos | Massa gerador | Potência gerador [W] | Combustível consumido [L] | Calda cons [L] | Distância percorrida [km] | Distância Pulverizando [km] | RTL ACUMULADO[m] | EOC [km/km] | EOC [h/h] | Tempo de manobra [h] | Tempo rtl_rtw [h] | V pulv [m/s] | V desloc [m/s] | Preço Total por ha Simples [R$/ha] | Preço Total por ha Presumido [R$/ha] | Preço Total por ha Real [R$/ha] | Preço Total Simples [R$] | Preço Total Presumido [R$] | Prod CAPEX [ha/h/R$] | Dias Trabalhados | Preço Total Real [R$]
0 | 75 | CONCLUIDO | 1.7852 | 56.02 | 43.11 | 7.43 | 0.12 | 348 | 150.44 | 49.1 | 1 | 346 | 25.34 | 18787.76 | 478.65 | 8503.1 | 609.42 | 148.16 | 226442.02 | 0.24 | 0.6 | 15.37 | 13.61 | 4 | 10 | 687.3109 | 940.409 | 850.6577 | 687310.853 | 940409.0311 | 1.7406e-06 | 19 | 850657.7131
1 | 75 | CONCLUIDO | 2.5039 | 39.94 | 34.03 | 17.16 | 0.23 | 119 | 151.83 | 49.1 | 2 | 48 | 25.73 | 18959.54 | 317.71 | 8496.86 | 302.36 | 148.16 | 74057.56 | 0.49 | 0.75 | 15.1 | 4.56 | 4 | 10 | 382.7105 | 523.6413 | 473.6657 | 382710.4514 | 523641.3236 | 2.4414e-06 | 14 | 473665.7306
2 | 75 | CONCLUIDO | 2.5233 | 39.63 | 33.84 | 17.66 | 0.35 | 115 | 153.23 | 49.1 | 3 | 0 | 26.13 | 19131.85 | 315.97 | 8500.71 | 294.8 | 148.16 | 70293.04 | 0.5 | 0.76 | 15.12 | 4.37 | 4 | 10 | 370.8054 | 507.3523 | 458.9313 | 370805.4037 | 507352.3121 | 2.4603e-06 | 13 | 458931.3195

## RESULTADOS_17
Unnamed: 0 | Volume de calda [L] | STATUS | Capacidade operacional [ha/h] | Tempo de missao [h] | Tempo util [h] | Tempo por voo [min] | Autonomia Projetada [h] | N° Voos | MTOW [kg] | Massa Estrutura [kg] | Combustível [kg] | Abastecimentos | Massa gerador | Potência gerador [W] | Combustível consumido [L] | Calda cons [L] | Distância percorrida [km] | Distância Pulverizando [km] | RTL ACUMULADO[m] | EOC [km/km] | EOC [h/h] | Tempo de manobra [h] | Tempo rtl_rtw [h] | V pulv [m/s] | V desloc [m/s] | Preço Total por ha Simples [R$/ha] | Preço Total por ha Presumido [R$/ha] | Preço Total por ha Real [R$/ha] | Preço Total Simples [R$] | Preço Total Presumido [R$] | Prod CAPEX [ha/h/R$] | Dias Trabalhados | Preço Total Real [R$]
0 | 95 | CONCLUIDO | 1.4968 | 66.81 | 47.48 | 6.29 | 0.1 | 453 | 185.69 | 53.44 | 1 | 451 | 36.26 | 23136.14 | 621.54 | 8512.73 | 756.54 | 148.16 | 299476.44 | 0.2 | 0.54 | 15.52 | 17.97 | 4 | 10 | 989.2055 | 1353.4746 | 1224.3009 | 989205.4886 | 1353474.5902 | 1.4087e-06 | 22 | 1224300.8749
1 | 95 | CONCLUIDO | 2.3158 | 43.18 | 35.13 | 14.05 | 0.19 | 150 | 187.21 | 53.44 | 2 | 148 | 36.77 | 23322.88 | 413.09 | 8490.98 | 343.44 | 148.16 | 94439.27 | 0.43 | 0.73 | 15.03 | 5.66 | 4 | 10 | 485.1612 | 663.819 | 600.4651 | 485161.2381 | 663819.0098 | 2.1795e-06 | 15 | 600465.0551
2 | 95 | CONCLUIDO | 2.5807 | 38.75 | 32.89 | 21.69 | 0.28 | 91 | 188.73 | 53.44 | 3 | 10 | 37.29 | 23510.33 | 345.69 | 8494.13 | 265.09 | 148.16 | 55559.17 | 0.56 | 0.78 | 15.04 | 3.43 | 4 | 10 | 389.6381 | 533.1201 | 482.2399 | 389638.1354 | 533120.0865 | 2.4288e-06 | 13 | 482239.8537
3 | 95 | CONCLUIDO | 2.578 | 38.79 | 32.93 | 21.71 | 0.37 | 91 | 190.25 | 53.44 | 4 | 0 | 37.82 | 23698.48 | 348.64 | 8496.28 | 265.29 | 148.16 | 55659.19 | 0.56 | 0.78 | 15.07 | 3.47 | 4 | 10 | 391.597 | 535.8003 | 484.6643 | 391597.0239 | 535800.3241 | 2.4262e-06 | 13 | 484664.2932

## RESULTADOS_9
Unnamed: 0 | Volume de calda [L] | STATUS | Capacidade operacional [ha/h] | Tempo de missao [h] | Tempo util [h] | Tempo por voo [min] | Autonomia Projetada [h] | N° Voos | MTOW [kg] | Massa Estrutura [kg] | Combustível [kg] | Abastecimentos | Massa gerador | Potência gerador [W] | Combustível consumido [L] | Calda cons [L] | Distância percorrida [km] | Distância Pulverizando [km] | RTL ACUMULADO[m] | EOC [km/km] | EOC [h/h] | Tempo de manobra [h] | Tempo rtl_rtw [h] | V pulv [m/s] | V desloc [m/s] | Preço Total por ha Simples [R$/ha] | Preço Total por ha Presumido [R$/ha] | Preço Total por ha Real [R$/ha] | Preço Total Simples [R$] | Preço Total Presumido [R$] | Prod CAPEX [ha/h/R$] | Dias Trabalhados | Preço Total Real [R$]
0 | 55 | CONCLUIDO | 2.1263 | 47.03 | 39.04 | 9.48 | 0.15 | 247 | 116.05 | 43.4 | 1 | 244 | 16.65 | 14546.17 | 340.98 | 8499.91 | 472.34 | 148.16 | 158406.41 | 0.31 | 0.66 | 15.24 | 9.56 | 4 | 10 | 458.3061 | 627.0746 | 567.2275 | 458306.1136 | 627074.6436 | 2.1649e-06 | 16 | 567227.5197
1 | 55 | CONCLUIDO | 2.4236 | 41.26 | 35.45 | 13.63 | 0.3 | 156 | 117.34 | 43.4 | 2 | 0 | 16.94 | 14705.49 | 282.97 | 8501.82 | 346.06 | 148.16 | 95719.37 | 0.43 | 0.72 | 15.26 | 5.97 | 4 | 10 | 360.7015 | 493.5277 | 446.4261 | 360701.5164 | 493527.7277 | 2.4676e-06 | 14 | 446426.134

## resultados
Unnamed: 0 | Volume de calda [L] | STATUS | Capacidade operacional [ha/h] | Tempo de missao [h] | Tempo util [h] | Tempo por voo [min] | Autonomia Projetada [h] | N° Voos | MTOW [kg] | Massa Estrutura [kg] | Combustível [kg] | Abastecimentos | Massa gerador | Potência gerador [W] | Combustível consumido [L] | Calda cons [L] | Distância percorrida [km] | Distância Pulverizando [km] | RTL ACUMULADO[m] | EOC [km/km] | EOC [h/h] | Tempo de manobra [h] | Tempo rtl_rtw [h] | V pulv [m/s] | V desloc [m/s]
0 | 100 | CONCLUIDO | 1.4314 | 69.86 | 48.64 | 6.07 | 0.09 | 481 | 194.77 | 54.38 | 1 | 479 | 39.4 | 24256.19 | 659.77 | 8515.31 | 794.63 | 148.16 | 318378.21 | 0.19 | 0.53 | 15.6 | 19.13 | 4 | 10
1 | 100 | CONCLUIDO | 2.261 | 44.23 | 35.53 | 13.41 | 0.18 | 159 | 196.32 | 54.38 | 2 | 157 | 39.95 | 24447.22 | 438.42 | 8493.75 | 356.15 | 148.16 | 100751.44 | 0.42 | 0.72 | 15.06 | 6.06 | 4 | 10
2 | 100 | CONCLUIDO | 2.5722 | 38.88 | 32.86 | 21.91 | 0.27 | 90 | 197.88 | 54.38 | 3 | 40 | 40.5 | 24639 | 358.82 | 8491.87 | 265.56 | 148.16 | 55799.69 | 0.56 | 0.78 | 14.99 | 3.4 | 4 | 10
3 | 100 | CONCLUIDO | 2.5911 | 38.59 | 32.73 | 22.84 | 0.36 | 86 | 199.44 | 54.38 | 4 | 0 | 41.06 | 24831.54 | 355.54 | 8493.46 | 259.2 | 148.16 | 52641.43 | 0.57 | 0.78 | 15.05 | 3.27 | 4 | 10
0 | 40 | CONCLUIDO | 2.2866 | 43.73 | 37.73 | 10.53 | 0.2 | 215 | 89.87 | 37.55 | 1 | 12 | 11.32 | 11317.98 | 257.87 | 8507.95 | 420.31 | 148.16 | 132550.34 | 0.35 | 0.68 | 15.41 | 8.25 | 4 | 10
1 | 40 | CONCLUIDO | 2.2901 | 43.67 | 37.68 | 10.57 | 0.39 | 214 | 91.1 | 37.55 | 2 | 0 | 11.54 | 11468.97 | 260.45 | 8507.08 | 418.2 | 148.16 | 131499.6 | 0.35 | 0.68 | 15.42 | 8.2 | 4 | 10
0 | 30 | CONCLUIDO | 2.1451 | 46.62 | 40.36 | 8.53 | 0.24 | 284 | 71.52 | 32.27 | 1 | 0 | 8.25 | 9054.6 | 239.82 | 8519.97 | 503.41 | 148.16 | 173753.86 | 0.29 | 0.64 | 15.64 | 10.86 | 4 | 10
0 | 15 | CONCLUIDO | 1.6876 | 59.26 | 51.26 | 5.42 | 0.43 | 567 | 39.78 | 19.54 | 1 | 0 | 4.24 | 5140 | 205.13 | 8550.23 | 853.18 | 148.16 | 347226.51 | 0.17 | 0.5 | 16.46 | 21.72 | 4 | 10
0 | 70 | CONCLUIDO | 1.8652 | 53.61 | 42.05 | 7.81 | 0.12 | 323 | 141.81 | 47.83 | 1 | 321 | 22.98 | 17723.39 | 444.27 | 8504.52 | 574.84 | 148.16 | 209274.01 | 0.26 | 0.61 | 15.31 | 12.56 | 4 | 10
1 | 70 | CONCLUIDO | 2.5037 | 39.94 | 34.16 | 16.66 | 0.25 | 123 | 143.17 | 47.83 | 2 | 10 | 23.34 | 17891.86 | 306.22 | 8497.27 | 305.13 | 148.16 | 75421.1 | 0.49 | 0.75 | 15.15 | 4.69 | 4 | 10
2 | 70 | CONCLUIDO | 2.5044 | 39.93 | 34.15 | 16.66 | 0.37 | 123 | 144.54 | 47.83 | 3 | 0 | 23.71 | 18060.85 | 308.29 | 8497.7 | 304.38 | 148.16 | 75044.28 | 0.49 | 0.75 | 15.16 | 4.68 | 4 | 10
0 | 90 | CONCLUIDO | 1.5648 | 63.9 | 46.34 | 6.53 | 0.1 | 426 | 176.73 | 52.44 | 1 | 424 | 33.29 | 22031.19 | 584.67 | 8510.92 | 717.47 | 148.16 | 280073.36 | 0.21 | 0.55 | 15.5 | 16.83 | 4 | 10
1 | 90 | CONCLUIDO | 2.368 | 42.23 | 34.8 | 14.81 | 0.2 | 141 | 178.21 | 52.44 | 2 | 139 | 33.77 | 22213.89 | 388.41 | 8491.94 | 331.88 | 148.16 | 88706.33 | 0.45 | 0.74 | 15.02 | 5.33 | 4 | 10
2 | 90 | CONCLUIDO | 2.5659 | 38.97 | 33.14 | 20.71 | 0.3 | 96 | 179.7 | 52.44 | 3 | 1 | 34.26 | 22397.24 | 338.37 | 8493.93 | 271.92 | 148.16 | 58951.22 | 0.54 | 0.77 | 15.09 | 3.67 | 4 | 10
3 | 90 | CONCLUIDO | 2.5668 | 38.96 | 33.13 | 20.7 | 0.39 | 96 | 181.19 | 52.44 | 4 | 0 | 34.75 | 22581.25 | 340.39 | 8493.02 | 271.75 | 148.16 | 58867.07 | 0.55 | 0.77 | 15.08 | 3.66 | 4 | 10
0 | 10 | CONCLUIDO | 1.3629 | 73.37 | 62.28 | 4.4 | 0.64 | 850 | 26.11 | 12.1 | 1 | 0 | 3.01 | 3454.41 | 180.81 | 8587.37 | 1205.39 | 148.16 | 521917.3 | 0.12 | 0.41 | 17.35 | 32.7 | 4 | 10
0 | 45 | CONCLUIDO | 2.2991 | 43.49 | 37.29 | 10.91 | 0.18 | 205 | 98.71 | 39.72 | 1 | 112 | 12.99 | 12407.75 | 273.97 | 8500.11 | 411.45 | 148.16 | 128170.88 | 0.36 | 0.69 | 15.23 | 7.82 | 4 | 10
1 | 45 | CONCLUIDO | 2.3435 | 42.67 | 36.78 | 11.61 | 0.35 | 190 | 99.95 | 39.72 | 2 | 0 | 13.24 | 12561.45 | 267.66 | 8505.92 | 388.45 | 148.16 | 116743.91 | 0.38 | 0.7 | 15.37 | 7.3 | 4 | 10
0 | 60 | CONCLUIDO | 2.034 | 49.16 | 40.05 | 8.8 | 0.14 | 273 | 124.63 | 45 | 1 | 271 | 18.64 | 15605.44 | 376.27 | 8503.3 | 507.37 | 148.16 | 175790.06 | 0.29 | 0.64 | 15.24 | 10.57 | 4 | 10
1 | 60 | CONCLUIDO | 2.458 | 40.68 | 34.9 | 14.64 | 0.28 | 143 | 125.95 | 45 | 2 | 0 | 18.95 | 15767.7 | 291.05 | 8497.7 | 328.9 | 148.16 | 87205.26 | 0.45 | 0.74 | 15.21 | 5.43 | 4 | 10
0 | 80 | CONCLUIDO | 1.7069 | 58.58 | 44.21 | 7.09 | 0.11 | 374 | 159.12 | 50.28 | 1 | 372 | 27.84 | 19859.16 | 513.96 | 8509.61 | 645.49 | 148.16 | 244344.31 | 0.23 | 0.58 | 15.44 | 14.71 | 4 | 10
1 | 80 | CONCLUIDO | 2.4693 | 40.5 | 34.18 | 16.54 | 0.22 | 124 | 160.54 | 50.28 | 2 | 102 | 28.26 | 20034.4 | 338.39 | 8492.84 | 310.15 | 148.16 | 77926.98 | 0.48 | 0.75 | 15.03 | 4.71 | 4 | 10
2 | 80 | CONCLUIDO | 2.5389 | 39.39 | 33.58 | 18.66 | 0.33 | 108 | 161.97 | 50.28 | 3 | 0 | 28.69 | 20210.21 | 323.97 | 8497.65 | 286.39 | 148.16 | 66124.69 | 0.52 | 0.76 | 15.11 | 4.12 | 4 | 10
0 | 35 | CONCLUIDO | 2.2249 | 44.94 | 38.85 | 9.55 | 0.22 | 244 | 80.84 | 35.1 | 1 | 0 | 9.74 | 10204.21 | 248.84 | 8512.27 | 455.03 | 148.16 | 149764.37 | 0.33 | 0.66 | 15.52 | 9.36 | 4 | 10
0 | 50 | CONCLUIDO | 2.2209 | 45.03 | 38.04 | 10.23 | 0.16 | 223 | 107.41 | 41.65 | 1 | 203 | 14.77 | 13481.73 | 306.02 | 8498.82 | 438.94 | 148.16 | 141824.8 | 0.34 | 0.68 | 15.19 | 8.56 | 4 | 10
1 | 50 | CONCLUIDO | 2.3888 | 41.86 | 36.03 | 12.64 | 0.32 | 171 | 108.68 | 41.65 | 2 | 0 | 15.03 | 13638.32 | 275.27 | 8504.36 | 364.6 | 148.16 | 104916.3 | 0.41 | 0.71 | 15.29 | 6.55 | 4 | 10
0 | 25 | CONCLUIDO | 2.0363 | 49.11 | 42.58 | 7.49 | 0.28 | 341 | 61.76 | 28.92 | 1 | 0 | 6.84 | 7851.41 | 230.25 | 8527.85 | 574.66 | 148.16 | 209097.62 | 0.26 | 0.6 | 15.8 | 13.07 | 4 | 10
0 | 85 | CONCLUIDO | 1.6367 | 61.1 | 45.2 | 6.8 | 0.11 | 399 | 167.88 | 51.39 | 1 | 397 | 30.49 | 20939.59 | 548.22 | 8507.92 | 679.72 | 148.16 | 261337.74 | 0.22 | 0.57 | 15.45 | 15.7 | 4 | 10
1 | 85 | CONCLUIDO | 2.4189 | 41.34 | 34.5 | 15.68 | 0.21 | 132 | 169.33 | 51.39 | 2 | 129 | 30.94 | 21118.46 | 363.7 | 8491.94 | 321.48 | 148.16 | 83549.4 | 0.46 | 0.74 | 15.02 | 5.03 | 4 | 10
2 | 85 | CONCLUIDO | 2.5564 | 39.12 | 33.32 | 19.8 | 0.31 | 101 | 170.79 | 51.39 | 3 | 0 | 31.4 | 21297.94 | 330.28 | 8494.8 | 277.92 | 148.16 | 61925.84 | 0.53 | 0.77 | 15.1 | 3.86 | 4 | 10
0 | 20 | CONCLUIDO | 1.8939 | 52.8 | 45.85 | 6.46 | 0.34 | 426 | 51.33 | 24.83 | 1 | 0 | 5.51 | 6564.78 | 219.65 | 8534.57 | 679.98 | 148.16 | 261329.09 | 0.22 | 0.56 | 16.04 | 16.33 | 4 | 10
0 | 65 | CONCLUIDO | 1.9465 | 51.37 | 41.08 | 8.27 | 0.13 | 298 | 133.21 | 46.47 | 1 | 296 | 20.75 | 16663.42 | 410.65 | 8502.19 | 541.44 | 148.16 | 192701.34 | 0.27 | 0.63 | 15.29 | 11.59 | 4 | 10
1 | 65 | CONCLUIDO | 2.4822 | 40.29 | 34.51 | 15.69 | 0.26 | 132 | 134.55 | 46.47 | 2 | 0 | 21.09 | 16828.84 | 298.79 | 8501.67 | 315.63 | 148.16 | 80626.88 | 0.47 | 0.74 | 15.2 | 5.04 | 4 | 10
0 | 75 | CONCLUIDO | 1.7852 | 56.02 | 43.11 | 7.43 | 0.12 | 348 | 150.44 | 49.1 | 1 | 346 | 25.34 | 18787.76 | 478.65 | 8503.1 | 609.42 | 148.16 | 226442.02 | 0.24 | 0.6 | 15.37 | 13.61 | 4 | 10
1 | 75 | CONCLUIDO | 2.5039 | 39.94 | 34.03 | 17.16 | 0.23 | 119 | 151.83 | 49.1 | 2 | 48 | 25.73 | 18959.54 | 317.71 | 8496.86 | 302.36 | 148.16 | 74057.56 | 0.49 | 0.75 | 15.1 | 4.56 | 4 | 10
2 | 75 | CONCLUIDO | 2.5233 | 39.63 | 33.84 | 17.66 | 0.35 | 115 | 153.23 | 49.1 | 3 | 0 | 26.13 | 19131.85 | 315.97 | 8500.71 | 294.8 | 148.16 | 70293.04 | 0.5 | 0.76 | 15.12 | 4.37 | 4 | 10
0 | 95 | CONCLUIDO | 1.4968 | 66.81 | 47.48 | 6.29 | 0.1 | 453 | 185.69 | 53.44 | 1 | 451 | 36.26 | 23136.14 | 621.54 | 8512.73 | 756.54 | 148.16 | 299476.44 | 0.2 | 0.54 | 15.52 | 17.97 | 4 | 10
1 | 95 | CONCLUIDO | 2.3158 | 43.18 | 35.13 | 14.05 | 0.19 | 150 | 187.21 | 53.44 | 2 | 148 | 36.77 | 23322.88 | 413.09 | 8490.98 | 343.44 | 148.16 | 94439.27 | 0.43 | 0.73 | 15.03 | 5.66 | 4 | 10
2 | 95 | CONCLUIDO | 2.5807 | 38.75 | 32.89 | 21.69 | 0.28 | 91 | 188.73 | 53.44 | 3 | 10 | 37.29 | 23510.33 | 345.69 | 8494.13 | 265.09 | 148.16 | 55559.17 | 0.56 | 0.78 | 15.04 | 3.43 | 4 | 10
3 | 95 | CONCLUIDO | 2.578 | 38.79 | 32.93 | 21.71 | 0.37 | 91 | 190.25 | 53.44 | 4 | 0 | 37.82 | 23698.48 | 348.64 | 8496.28 | 265.29 | 148.16 | 55659.19 | 0.56 | 0.78 | 15.07 | 3.47 | 4 | 10
0 | 55 | CONCLUIDO | 2.1263 | 47.03 | 39.04 | 9.48 | 0.15 | 247 | 116.05 | 43.4 | 1 | 244 | 16.65 | 14546.17 | 340.98 | 8499.91 | 472.34 | 148.16 | 158406.41 | 0.31 | 0.66 | 15.24 | 9.56 | 4 | 10
1 | 55 | CONCLUIDO | 2.4236 | 41.26 | 35.45 | 13.63 | 0.3 | 156 | 117.34 | 43.4 | 2 | 0 | 16.94 | 14705.49 | 282.97 | 8501.82 | 346.06 | 148.16 | 95719.37 | 0.43 | 0.72 | 15.26 | 5.97 | 4 | 10

## gráficos
Selecione o eixo X:
Selecione o eixo Y:
Selecione o eixo Z:
Eixo X | Eixo Y | Eixo Z

## hidden (hidden)
Unnamed: 0
Volume de calda [L]
STATUS
Capacidade operacional [ha/h]
Tempo de missao [h]
Tempo util [h]
Tempo por voo [min]
Autonomia Projetada [h]
N° Voos
MTOW [kg]
Massa Estrutura [kg]
Combustível [kg]
Abastecimentos
Massa gerador
Potência gerador [W]
Combustível consumido [L]
Calda cons [L]
Distância percorrida [km]
Distância Pulverizando [km]
RTL ACUMULADO[m]
EOC [km/km]
EOC [h/h]
Tempo de manobra [h]
Tempo rtl_rtw [h]
V pulv [m/s]
V desloc [m/s]