## RESULTADOS_18
Unnamed: 0 | Volume de calda [L] | STATUS | Capacidade operacional [ha/h] | Tempo de missao [h] | Tempo util [h] | Tempo por voo [min] | Autonomia Projetada [h] | N° Voos | MTOW [kg] | Massa Estrutura [kg] | Combustível [kg] | Abastecimentos | Massa gerador | Potência gerador [W] | Combustível consumido [L] | Calda cons [L] | Distância percorrida [km] | Distância Pulverizando [km] | RTL ACUMULADO[m] | EOC [km/km] | EOC [h/h] | Tempo de manobra [h] | Tempo rtl_rtw [h] | V pulv [m/s] | V desloc [m/s]
0 | 100 | CONCLUIDO | 4.7953 | 20.85 | 13.13 | 5.88 | 0.09 | 134 | 194.77 | 54.38 | 1 | 132 | 39.4 | 24256.19 | 182.02 | 944.5 | 242.5 | 50.95 | 89034.07 | 0.21 | 0.44 | 2.78 | 5.34 | 4 | 10
1 | 100 | CONCLUIDO | 7.1682 | 13.95 | 9.57 | 11.96 | 0.18 | 48 | 196.32 | 54.38 | 2 | 46 | 39.95 | 24447.22 | 128.56 | 943.69 | 123.9 | 50.95 | 30167.76 | 0.41 | 0.61 | 2.62 | 1.79 | 4 | 10
2 | 100 | CONCLUIDO | 8.0275 | 12.46 | 8.81 | 18.23 | 0.27 | 29 | 197.88 | 54.38 | 3 | 27 | 40.5 | 24639 | 114.24 | 943.06 | 98.6 | 50.95 | 17609.5 | 0.52 | 0.66 | 2.59 | 1.04 | 4 | 10
3 | 100 | CONCLUIDO | 8.485 | 11.79 | 8.49 | 25.47 | 0.36 | 20 | 199.44 | 54.38 | 4 | 18 | 41.06 | 24831.54 | 105.38 | 943 | 87.84 | 50.95 | 12275.32 | 0.58 | 0.68 | 2.58 | 0.72 | 4 | 10
4 | 100 | CONCLUIDO | 8.7734 | 11.4 | 8.3 | 33.19 | 0.44 | 15 | 201.01 | 54.38 | 5 | 13 | 41.63 | 25024.84 | 97.66 | 942.76 | 81.27 | 50.95 | 9016.01 | 0.63 | 0.7 | 2.58 | 0.53 | 4 | 10
5 | 100 | CONCLUIDO | 8.9575 | 11.16 | 8.18 | 40.9 | 0.53 | 12 | 202.58 | 54.38 | 6 | 9 | 42.2 | 25218.93 | 91.17 | 942.92 | 77.43 | 50.95 | 7109.22 | 0.66 | 0.71 | 2.57 | 0.41 | 4 | 10
6 | 100 | CONCLUIDO | 9.0032 | 11.11 | 8.16 | 44.52 | 0.61 | 11 | 204.16 | 54.38 | 7 | 3 | 42.78 | 25413.94 | 89.14 | 943.46 | 76.73 | 50.95 | 6764.26 | 0.66 | 0.71 | 2.57 | 0.39 | 4 | 10
7 | 100 | CONCLUIDO | 9.0092 | 11.1 | 8.16 | 44.48 | 0.69 | 11 | 205.75 | 54.38 | 8 | 0 | 43.37 | 25609.61 | 89.46 | 943.4 | 76.34 | 50.95 | 6570.52 | 0.67 | 0.71 | 2.57 | 0.39 | 4 | 10

## RESULTADOS_6
Unnamed: 0 | Volume de calda [L] | STATUS | Capacidade operacional [ha/h] | Tempo de missao [h] | Tempo util [h] | Tempo por voo [min] | Autonomia Projetada [h] | N° Voos | MTOW [kg] | Massa Estrutura [kg] | Combustível [kg] | Abastecimentos | Massa gerador | Potência gerador [W] | Combustível consumido [L] | Calda cons [L] | Distância percorrida [km] | Distância Pulverizando [km] | RTL ACUMULADO[m] | EOC [km/km] | EOC [h/h] | Tempo de manobra [h] | Tempo rtl_rtw [h] | V pulv [m/s] | V desloc [m/s]
0 | 40 | CONCLUIDO | 7.7305 | 12.94 | 9.92 | 10.44 | 0.2 | 57 | 89.87 | 37.55 | 1 | 55 | 11.32 | 11317.98 | 77.07 | 943.05 | 135.39 | 50.95 | 35866.77 | 0.38 | 0.58 | 2.64 | 2.15 | 4 | 10
1 | 40 | CONCLUIDO | 9.0178 | 11.09 | 8.68 | 20.82 | 0.39 | 25 | 91.1 | 37.55 | 2 | 1 | 11.54 | 11468.97 | 58.85 | 943.82 | 92.98 | 50.95 | 14819.79 | 0.55 | 0.67 | 2.62 | 0.91 | 4 | 10
2 | 40 | CONCLUIDO | 9.0169 | 11.09 | 8.68 | 20.83 | 0.57 | 25 | 92.32 | 37.55 | 3 | 0 | 11.77 | 11620.34 | 59.55 | 943.9 | 93.01 | 50.95 | 14838.18 | 0.55 | 0.67 | 2.62 | 0.91 | 4 | 10

## RESULTADOS_4
Unnamed: 0 | Volume de calda [L] | STATUS | Capacidade operacional [ha/h] | Tempo de missao [h] | Tempo util [h] | Tempo por voo [min] | Autonomia Projetada [h] | N° Voos | MTOW [kg] | Massa Estrutura [kg] | Combustível [kg] | Abastecimentos | Massa gerador | Potência gerador [W] | Combustível consumido [L] | Calda cons [L] | Distância percorrida [km] | Distância Pulverizando [km] | RTL ACUMULADO[m] | EOC [km/km] | EOC [h/h] | Tempo de manobra [h] | Tempo rtl_rtw [h] | V pulv [m/s] | V desloc [m/s]
0 | 30 | CONCLUIDO | 8.413 | 11.89 | 9.37 | 13.08 | 0.24 | 43 | 71.52 | 32.27 | 1 | 38 | 8.25 | 9054.6 | 58.04 | 943.5 | 117.08 | 50.95 | 26782.64 | 0.44 | 0.62 | 2.62 | 1.6 | 4 | 10
1 | 30 | CONCLUIDO | 8.8142 | 11.35 | 8.99 | 16.34 | 0.48 | 33 | 72.7 | 32.27 | 2 | 0 | 8.43 | 9200.25 | 53.35 | 944.1 | 103.15 | 50.95 | 19865.65 | 0.49 | 0.65 | 2.63 | 1.22 | 4 | 10

## RESULTADOS_1
Unnamed: 0 | Volume de calda [L] | STATUS | Capacidade operacional [ha/h] | Tempo de missao [h] | Tempo util [h] | Tempo por voo [min] | Autonomia Projetada [h] | N° Voos | MTOW [kg] | Massa Estrutura [kg] | Combustível [kg] | Abastecimentos | Massa gerador | Potência gerador [W] | Combustível consumido [L] | Calda cons [L] | Distância percorrida [km] | Distância Pulverizando [km] | RTL ACUMULADO[m] | EOC [km/km] | EOC [h/h] | Tempo de manobra [h] | Tempo rtl_rtw [h] | V pulv [m/s] | V desloc [m/s]
0 | 15 | CONCLUIDO | 7.9386 | 12.6 | 10.19 | 9.55 | 0.43 | 64 | 39.78 | 19.54 | 1 | 0 | 4.24 | 5140 | 40.49 | 946.46 | 141.76 | 50.95 | 39017.65 | 0.36 | 0.57 | 2.72 | 2.41 | 4 | 10

## RESULTADOS_12
Unnamed: 0 | Volume de calda [L] | STATUS | Capacidade operacional [ha/h] | Tempo de missao [h] | Tempo util [h] | Tempo por voo [min] | Autonomia Projetada [h] | N° Voos | MTOW [kg] | Massa Estrutura [kg] | Combustível [kg] | Abastecimentos | Massa gerador | Potência gerador [W] | Combustível consumido [L] | Calda cons [L] | Distância percorrida [km] | Distância Pulverizando [km] | RTL ACUMULADO[m] | EOC [km/km] | EOC [h/h] | Tempo de manobra [h] | Tempo rtl_rtw [h] | V pulv [m/s] | V desloc [m/s]
0 | 70 | CONCLUIDO | 6.144 | 16.28 | 11.36 | 7.33 | 0.12 | 93 | 141.81 | 47.83 | 1 | 91 | 22.98 | 17723.39 | 126.52 | 943.48 | 183.91 | 50.95 | 59946.64 | 0.28 | 0.51 | 2.7 | 3.59 | 4 | 10
1 | 70 | CONCLUIDO | 8.0921 | 12.36 | 9.09 | 15.15 | 0.25 | 36 | 143.17 | 47.83 | 2 | 34 | 23.34 | 17891.86 | 95.18 | 942.99 | 107.81 | 50.95 | 22182.06 | 0.47 | 0.64 | 2.6 | 1.32 | 4 | 10
2 | 70 | CONCLUIDO | 8.7992 | 11.36 | 8.53 | 24.37 | 0.37 | 21 | 144.54 | 47.83 | 3 | 19 | 23.71 | 18060.85 | 82.47 | 942.9 | 89.24 | 50.95 | 12972.43 | 0.57 | 0.68 | 2.58 | 0.76 | 4 | 10
3 | 70 | CONCLUIDO | 9.1246 | 10.96 | 8.3 | 33.19 | 0.49 | 15 | 145.92 | 47.83 | 4 | 6 | 24.09 | 18230.35 | 74.38 | 942.8 | 81.29 | 50.95 | 9025.95 | 0.63 | 0.7 | 2.57 | 0.53 | 4 | 10
4 | 70 | CONCLUIDO | 9.1052 | 10.98 | 8.32 | 33.28 | 0.6 | 15 | 147.3 | 47.83 | 5 | 0 | 24.47 | 18400.38 | 74.61 | 943.3 | 81.5 | 50.95 | 9131.87 | 0.63 | 0.7 | 2.59 | 0.55 | 4 | 10

## RESULTADOS_16
Unnamed: 0 | Volume de calda [L] | STATUS | Capacidade operacional [ha/h] | Tempo de missao [h] | Tempo util [h] | Tempo por voo [min] | Autonomia Projetada [h] | N° Voos | MTOW [kg] | Massa Estrutura [kg] | Combustível [kg] | Abastecimentos | Massa gerador | Potência gerador [W] | Combustível consumido [L] | Calda cons [L] | Distância percorrida [km] | Distância Pulverizando [km] | RTL ACUMULADO[m] | EOC [km/km] | EOC [h/h] | Tempo de manobra [h] | Tempo rtl_rtw [h] | V pulv [m/s] | V desloc [m/s]
0 | 90 | CONCLUIDO | 5.236 | 19.1 | 12.45 | 6.28 | 0.1 | 119 | 176.73 | 52.44 | 1 | 117 | 33.29 | 22031.19 | 161.67 | 943.91 | 220.07 | 50.95 | 77897.23 | 0.23 | 0.47 | 2.74 | 4.67 | 4 | 10
1 | 90 | CONCLUIDO | 7.468 | 13.39 | 9.41 | 12.83 | 0.2 | 44 | 178.21 | 52.44 | 2 | 42 | 33.77 | 22213.89 | 117.52 | 942.92 | 118.66 | 50.95 | 27568.75 | 0.43 | 0.62 | 2.61 | 1.63 | 4 | 10
2 | 90 | CONCLUIDO | 8.3104 | 12.03 | 8.69 | 20.05 | 0.3 | 26 | 179.7 | 52.44 | 3 | 24 | 34.26 | 22397.24 | 103.46 | 942.97 | 94.46 | 50.95 | 15558.43 | 0.54 | 0.67 | 2.59 | 0.92 | 4 | 10
3 | 90 | CONCLUIDO | 8.6524 | 11.56 | 8.46 | 26.72 | 0.39 | 19 | 181.19 | 52.44 | 4 | 17 | 34.75 | 22581.25 | 95.8 | 942.92 | 86.89 | 50.95 | 11806.56 | 0.59 | 0.68 | 2.58 | 0.69 | 4 | 10
4 | 90 | CONCLUIDO | 8.953 | 11.17 | 8.25 | 35.36 | 0.49 | 14 | 182.69 | 52.44 | 5 | 11 | 35.25 | 22766.06 | 87.81 | 942.95 | 79.78 | 50.95 | 8276.37 | 0.64 | 0.7 | 2.57 | 0.48 | 4 | 10
5 | 90 | CONCLUIDO | 9.0625 | 11.03 | 8.19 | 40.94 | 0.58 | 12 | 184.19 | 52.44 | 6 | 2 | 35.75 | 22951.43 | 83.73 | 943.22 | 77.23 | 50.95 | 7013.02 | 0.66 | 0.71 | 2.58 | 0.42 | 4 | 10
6 | 90 | CONCLUIDO | 9.055 | 11.04 | 8.2 | 40.98 | 0.67 | 12 | 185.7 | 52.44 | 7 | 0 | 36.26 | 23137.49 | 84.32 | 943.12 | 77.46 | 50.95 | 7126.23 | 0.66 | 0.71 | 2.58 | 0.43 | 4 | 10

## RESULTADOS_0
Unnamed: 0 | Volume de calda [L] | STATUS | Capacidade operacional [ha/h] | Tempo de missao [h] | Tempo util [h] | Tempo por voo [min] | Autonomia Projetada [h] | N° Voos | MTOW [kg] | Massa Estrutura [kg] | Combustível [kg] | Abastecimentos | Massa gerador | Potência gerador [W] | Combustível consumido [L] | Calda cons [L] | Distância percorrida [km] | Distância Pulverizando [km] | RTL ACUMULADO[m] | EOC [km/km] | EOC [h/h] | Tempo de manobra [h] | Tempo rtl_rtw [h] | V pulv [m/s] | V desloc [m/s]
0 | 10 | CONCLUIDO | 7.0953 | 14.09 | 11.38 | 7.11 | 0.64 | 96 | 26.11 | 12.1 | 1 | 0 | 3.01 | 3454.41 | 33.04 | 948.2 | 179.72 | 50.95 | 57838.99 | 0.28 | 0.51 | 2.83 | 3.6 | 4 | 10

## RESULTADOS_7
Unnamed: 0 | Volume de calda [L] | STATUS | Capacidade operacional [ha/h] | Tempo de missao [h] | Tempo util [h] | Tempo por voo [min] | Autonomia Projetada [h] | N° Voos | MTOW [kg] | Massa Estrutura [kg] | Combustível [kg] | Abastecimentos | Massa gerador | Potência gerador [W] | Combustível consumido [L] | Calda cons [L] | Distância percorrida [km] | Distância Pulverizando [km] | RTL ACUMULADO[m] | EOC [km/km] | EOC [h/h] | Tempo de manobra [h] | Tempo rtl_rtw [h] | V pulv [m/s] | V desloc [m/s]
0 | 45 | CONCLUIDO | 7.4396 | 13.44 | 10.16 | 9.67 | 0.18 | 63 | 98.71 | 39.72 | 1 | 61 | 12.99 | 12407.75 | 85.49 | 943.38 | 143.68 | 50.95 | 39982.98 | 0.35 | 0.57 | 2.64 | 2.39 | 4 | 10
1 | 45 | CONCLUIDO | 8.9595 | 11.16 | 8.66 | 20.78 | 0.35 | 25 | 99.95 | 39.72 | 2 | 16 | 13.24 | 12561.45 | 63.22 | 943.39 | 93.28 | 50.95 | 14973.76 | 0.55 | 0.67 | 2.59 | 0.89 | 4 | 10
2 | 45 | CONCLUIDO | 9.0698 | 11.03 | 8.59 | 23.41 | 0.52 | 22 | 101.2 | 39.72 | 3 | 0 | 13.49 | 12715.54 | 61.7 | 943.73 | 90.01 | 50.95 | 13351.33 | 0.57 | 0.68 | 2.61 | 0.81 | 4 | 10

## RESULTADOS_10
Unnamed: 0 | Volume de calda [L] | STATUS | Capacidade operacional [ha/h] | Tempo de missao [h] | Tempo util [h] | Tempo por voo [min] | Autonomia Projetada [h] | N° Voos | MTOW [kg] | Massa Estrutura [kg] | Combustível [kg] | Abastecimentos | Massa gerador | Potência gerador [W] | Combustível consumido [L] | Calda cons [L] | Distância percorrida [km] | Distância Pulverizando [km] | RTL ACUMULADO[m] | EOC [km/km] | EOC [h/h] | Tempo de manobra [h] | Tempo rtl_rtw [h] | V pulv [m/s] | V desloc [m/s]
0 | 60 | CONCLUIDO | 6.6374 | 15.07 | 10.86 | 8.05 | 0.14 | 81 | 124.63 | 45 | 1 | 79 | 18.64 | 15605.44 | 109.95 | 943.52 | 167.19 | 50.95 | 51647.02 | 0.3 | 0.53 | 2.68 | 3.09 | 4 | 10
1 | 60 | CONCLUIDO | 8.4473 | 11.84 | 8.91 | 17.25 | 0.28 | 31 | 125.95 | 45 | 2 | 29 | 18.95 | 15767.7 | 82.99 | 942.88 | 101.85 | 50.95 | 19227.93 | 0.5 | 0.65 | 2.6 | 1.14 | 4 | 10
2 | 60 | CONCLUIDO | 9.0375 | 11.06 | 8.45 | 26.68 | 0.42 | 19 | 127.27 | 45 | 3 | 13 | 19.27 | 15930.42 | 70.79 | 943.23 | 86.34 | 50.95 | 11533.96 | 0.59 | 0.69 | 2.58 | 0.68 | 4 | 10
3 | 60 | CONCLUIDO | 9.1303 | 10.95 | 8.39 | 29.6 | 0.55 | 17 | 128.59 | 45 | 4 | 0 | 19.59 | 16093.6 | 69.49 | 943.36 | 83.74 | 50.95 | 10242.63 | 0.61 | 0.69 | 2.59 | 0.62 | 4 | 10

## RESULTADOS_14
Unnamed: 0 | Volume de calda [L] | STATUS | Capacidade operacional [ha/h] | Tempo de missao [h] | Tempo util [h] | Tempo por voo [min] | Autonomia Projetada [h] | N° Voos | MTOW [kg] | Massa Estrutura [kg] | Combustível [kg] | Abastecimentos | Massa gerador | Potência gerador [W] | Combustível consumido [L] | Calda cons [L] | Distância percorrida [km] | Distância Pulverizando [km] | RTL ACUMULADO[m] | EOC [km/km] | EOC [h/h] | Tempo de manobra [h] | Tempo rtl_rtw [h] | V pulv [m/s] | V desloc [m/s]
0 | 80 | CONCLUIDO | 5.6554 | 17.68 | 11.94 | 6.76 | 0.11 | 106 | 159.12 | 50.28 | 1 | 104 | 27.84 | 19859.16 | 144.27 | 943.74 | 203.05 | 50.95 | 69449.25 | 0.25 | 0.49 | 2.73 | 4.17 | 4 | 10
1 | 80 | CONCLUIDO | 7.7705 | 12.87 | 9.26 | 13.88 | 0.22 | 40 | 160.54 | 50.28 | 2 | 38 | 28.26 | 20034.4 | 106.57 | 943.1 | 113.24 | 50.95 | 24877.38 | 0.45 | 0.63 | 2.62 | 1.48 | 4 | 10
2 | 80 | CONCLUIDO | 8.5163 | 11.74 | 8.64 | 21.61 | 0.33 | 24 | 161.97 | 50.28 | 3 | 22 | 28.69 | 20210.21 | 93.75 | 943.1 | 92.89 | 50.95 | 14782.18 | 0.55 | 0.67 | 2.59 | 0.87 | 4 | 10
3 | 80 | CONCLUIDO | 8.8806 | 11.26 | 8.39 | 29.61 | 0.43 | 17 | 163.4 | 50.28 | 4 | 14 | 29.12 | 20386.62 | 85.09 | 943.12 | 84.46 | 50.95 | 10600.83 | 0.6 | 0.69 | 2.57 | 0.62 | 4 | 10
4 | 80 | CONCLUIDO | 9.134 | 10.95 | 8.2 | 37.87 | 0.54 | 13 | 164.83 | 50.28 | 5 | 2 | 29.55 | 20563.61 | 78.27 | 942.97 | 77.92 | 50.95 | 7350.91 | 0.65 | 0.71 | 2.58 | 0.44 | 4 | 10
5 | 80 | CONCLUIDO | 9.1366 | 10.94 | 8.2 | 37.85 | 0.64 | 13 | 166.27 | 50.28 | 6 | 0 | 29.99 | 20741.2 | 78.89 | 943.29 | 77.65 | 50.95 | 7214.98 | 0.66 | 0.71 | 2.58 | 0.43 | 4 | 10

## RESULTADOS_5
Unnamed: 0 | Volume de calda [L] | STATUS | Capacidade operacional [ha/h] | Tempo de missao [h] | Tempo util [h] | Tempo por voo [min] | Autonomia Projetada [h] | N° Voos | MTOW [kg] | Massa Estrutura [kg] | Combustível [kg] | Abastecimentos | Massa gerador | Potência gerador [W] | Combustível consumido [L] | Calda cons [L] | Distância percorrida [km] | Distância Pulverizando [km] | RTL ACUMULADO[m] | EOC [km/km] | EOC [h/h] | Tempo de manobra [h] | Tempo rtl_rtw [h] | V pulv [m/s] | V desloc [m/s]
0 | 35 | CONCLUIDO | 8.0745 | 12.38 | 9.63 | 11.56 | 0.22 | 50 | 80.84 | 35.1 | 1 | 48 | 9.74 | 10204.21 | 67.66 | 943.37 | 125.74 | 50.95 | 31076.92 | 0.41 | 0.6 | 2.63 | 1.86 | 4 | 10
1 | 35 | CONCLUIDO | 8.9459 | 11.18 | 8.8 | 18.87 | 0.43 | 28 | 82.04 | 35.1 | 2 | 0 | 9.94 | 10352.53 | 55.93 | 943.89 | 97.09 | 50.95 | 16863.4 | 0.52 | 0.66 | 2.62 | 1.03 | 4 | 10

## RESULTADOS_8
Unnamed: 0 | Volume de calda [L] | STATUS | Capacidade operacional [ha/h] | Tempo de missao [h] | Tempo util [h] | Tempo por voo [min] | Autonomia Projetada [h] | N° Voos | MTOW [kg] | Massa Estrutura [kg] | Combustível [kg] | Abastecimentos | Massa gerador | Potência gerador [W] | Combustível consumido [L] | Calda cons [L] | Distância percorrida [km] | Distância Pulverizando [km] | RTL ACUMULADO[m] | EOC [km/km] | EOC [h/h] | Tempo de manobra [h] | Tempo rtl_rtw [h] | V pulv [m/s] | V desloc [m/s]
0 | 50 | CONCLUIDO | 7.1628 | 13.96 | 10.39 | 9.04 | 0.16 | 69 | 107.41 | 41.65 | 1 | 67 | 14.77 | 13481.73 | 93.9 | 943.25 | 150.85 | 50.95 | 43536.78 | 0.34 | 0.56 | 2.67 | 2.62 | 4 | 10
1 | 50 | CONCLUIDO | 8.8524 | 11.3 | 8.68 | 20.04 | 0.32 | 26 | 108.68 | 41.65 | 2 | 23 | 15.03 | 13638.32 | 69.15 | 942.89 | 94.42 | 50.95 | 15535.03 | 0.54 | 0.67 | 2.58 | 0.91 | 4 | 10
2 | 50 | CONCLUIDO | 9.1116 | 10.98 | 8.49 | 25.48 | 0.48 | 20 | 109.96 | 41.65 | 3 | 0 | 15.31 | 13795.21 | 64.32 | 943.9 | 87.12 | 50.95 | 11919.05 | 0.58 | 0.68 | 2.6 | 0.72 | 4 | 10

## RESULTADOS_3
Unnamed: 0 | Volume de calda [L] | STATUS | Capacidade operacional [ha/h] | Tempo de missao [h] | Tempo util [h] | Tempo por voo [min] | Autonomia Projetada [h] | N° Voos | MTOW [kg] | Massa Estrutura [kg] | Combustível [kg] | Abastecimentos | Massa gerador | Potência gerador [W] | Combustível consumido [L] | Calda cons [L] | Distância percorrida [km] | Distância Pulverizando [km] | RTL ACUMULADO[m] | EOC [km/km] | EOC [h/h] | Tempo de manobra [h] | Tempo rtl_rtw [h] | V pulv [m/s] | V desloc [m/s]
0 | 25 | CONCLUIDO | 8.5682 | 11.67 | 9.31 | 13.62 | 0.28 | 41 | 61.76 | 28.92 | 1 | 12 | 6.84 | 7851.41 | 49.91 | 943.91 | 113.63 | 50.95 | 25066.24 | 0.45 | 0.62 | 2.65 | 1.53 | 4 | 10
1 | 25 | CONCLUIDO | 8.6501 | 11.56 | 9.22 | 14.19 | 0.55 | 39 | 62.92 | 28.92 | 2 | 0 | 7 | 7994.37 | 49.99 | 944.44 | 110.5 | 50.95 | 23511.68 | 0.46 | 0.63 | 2.66 | 1.45 | 4 | 10

## RESULTADOS_15
Unnamed: 0 | Volume de calda [L] | STATUS | Capacidade operacional [ha/h] | Tempo de missao [h] | Tempo util [h] | Tempo por voo [min] | Autonomia Projetada [h] | N° Voos | MTOW [kg] | Massa Estrutura [kg] | Combustível [kg] | Abastecimentos | Massa gerador | Potência gerador [W] | Combustível consumido [L] | Calda cons [L] | Distância percorrida [km] | Distância Pulverizando [km] | RTL ACUMULADO[m] | EOC [km/km] | EOC [h/h] | Tempo de manobra [h] | Tempo rtl_rtw [h] | V pulv [m/s] | V desloc [m/s]
0 | 85 | CONCLUIDO | 5.4575 | 18.32 | 12.16 | 6.51 | 0.11 | 112 | 167.88 | 51.39 | 1 | 110 | 30.49 | 20939.59 | 152.43 | 944.07 | 210.5 | 50.95 | 73144.73 | 0.24 | 0.48 | 2.73 | 4.38 | 4 | 10
1 | 85 | CONCLUIDO | 7.6291 | 13.11 | 9.31 | 13.3 | 0.21 | 42 | 169.33 | 51.39 | 2 | 40 | 30.94 | 21118.46 | 111.86 | 943.08 | 115.41 | 50.95 | 25953.29 | 0.44 | 0.62 | 2.61 | 1.54 | 4 | 10
2 | 85 | CONCLUIDO | 8.411 | 11.89 | 8.67 | 20.81 | 0.31 | 25 | 170.79 | 51.39 | 3 | 23 | 31.4 | 21297.94 | 98.97 | 942.89 | 93.89 | 50.95 | 15278.55 | 0.54 | 0.67 | 2.58 | 0.9 | 4 | 10
3 | 85 | CONCLUIDO | 8.7728 | 11.4 | 8.42 | 28.05 | 0.41 | 18 | 172.25 | 51.39 | 4 | 16 | 31.86 | 21478.05 | 90.36 | 943.21 | 85.36 | 50.95 | 11048.47 | 0.6 | 0.69 | 2.58 | 0.65 | 4 | 10
4 | 85 | CONCLUIDO | 9.065 | 11.03 | 8.22 | 37.93 | 0.51 | 13 | 173.71 | 51.39 | 5 | 8 | 32.32 | 21658.78 | 82.25 | 943.16 | 78.52 | 50.95 | 7651.31 | 0.65 | 0.71 | 2.57 | 0.45 | 4 | 10
5 | 85 | CONCLUIDO | 9.0557 | 11.04 | 8.23 | 37.98 | 0.61 | 13 | 175.18 | 51.39 | 6 | 0 | 32.79 | 21840.16 | 81.38 | 943.43 | 78.82 | 50.95 | 7803.34 | 0.65 | 0.7 | 2.58 | 0.46 | 4 | 10

## RESULTADOS_2
Unnamed: 0 | Volume de calda [L] | STATUS | Capacidade operacional [ha/h] | Tempo de missao [h] | Tempo util [h] | Tempo por voo [min] | Autonomia Projetada [h] | N° Voos | MTOW [kg] | Massa Estrutura [kg] | Combustível [kg] | Abastecimentos | Massa gerador | Potência gerador [W] | Combustível consumido [L] | Calda cons [L] | Distância percorrida [km] | Distância Pulverizando [km] | RTL ACUMULADO[m] | EOC [km/km] | EOC [h/h] | Tempo de manobra [h] | Tempo rtl_rtw [h] | V pulv [m/s] | V desloc [m/s]
0 | 20 | CONCLUIDO | 8.3523 | 11.97 | 9.63 | 11.79 | 0.34 | 49 | 51.33 | 24.83 | 1 | 0 | 5.51 | 6564.78 | 45.6 | 946.1 | 123.4 | 50.95 | 29912.19 | 0.41 | 0.6 | 2.69 | 1.85 | 4 | 10

## RESULTADOS_11
Unnamed: 0 | Volume de calda [L] | STATUS | Capacidade operacional [ha/h] | Tempo de missao [h] | Tempo util [h] | Tempo por voo [min] | Autonomia Projetada [h] | N° Voos | MTOW [kg] | Massa Estrutura [kg] | Combustível [kg] | Abastecimentos | Massa gerador | Potência gerador [W] | Combustível consumido [L] | Calda cons [L] | Distância percorrida [km] | Distância Pulverizando [km] | RTL ACUMULADO[m] | EOC [km/km] | EOC [h/h] | Tempo de manobra [h] | Tempo rtl_rtw [h] | V pulv [m/s] | V desloc [m/s]
0 | 65 | CONCLUIDO | 6.391 | 15.65 | 11.1 | 7.65 | 0.13 | 87 | 133.21 | 46.47 | 1 | 85 | 20.75 | 16663.42 | 118.12 | 943.45 | 174.99 | 50.95 | 55518.73 | 0.29 | 0.52 | 2.69 | 3.32 | 4 | 10
1 | 65 | CONCLUIDO | 8.238 | 12.14 | 9.03 | 15.94 | 0.26 | 34 | 134.55 | 46.47 | 2 | 32 | 21.09 | 16828.84 | 89.54 | 942.89 | 105.97 | 50.95 | 21270.61 | 0.48 | 0.64 | 2.6 | 1.26 | 4 | 10
2 | 65 | CONCLUIDO | 8.9259 | 11.2 | 8.48 | 25.44 | 0.39 | 20 | 135.9 | 46.47 | 3 | 17 | 21.43 | 16994.64 | 76.25 | 943.03 | 87.54 | 50.95 | 12126.58 | 0.58 | 0.68 | 2.58 | 0.71 | 4 | 10
3 | 65 | CONCLUIDO | 9.1264 | 10.96 | 8.34 | 31.28 | 0.52 | 16 | 137.25 | 46.47 | 4 | 0 | 21.78 | 17160.92 | 71.74 | 943.33 | 82.23 | 50.95 | 9493.32 | 0.62 | 0.69 | 2.59 | 0.57 | 4 | 10

## RESULTADOS_13
Unnamed: 0 | Volume de calda [L] | STATUS | Capacidade operacional [ha/h] | Tempo de missao [h] | Tempo util [h] | Tempo por voo [min] | Autonomia Projetada [h] | N° Voos | MTOW [kg] | Massa Estrutura [kg] | Combustível [kg] | Abastecimentos | Massa gerador | Potência gerador [W] | Combustível consumido [L] | Calda cons [L] | Distância percorrida [km] | Distância Pulverizando [km] | RTL ACUMULADO[m] | EOC [km/km] | EOC [h/h] | Tempo de manobra [h] | Tempo rtl_rtw [h] | V pulv [m/s] | V desloc [m/s]
0 | 75 | CONCLUIDO | 5.9154 | 16.9 | 11.6 | 7.03 | 0.12 | 99 | 150.44 | 49.1 | 1 | 97 | 25.34 | 18787.76 | 134.75 | 943.87 | 192.03 | 50.95 | 63976.69 | 0.27 | 0.5 | 2.7 | 3.83 | 4 | 10
1 | 75 | CONCLUIDO | 7.9386 | 12.6 | 9.16 | 14.46 | 0.23 | 38 | 151.83 | 49.1 | 2 | 36 | 25.73 | 18959.54 | 100.64 | 943.09 | 110.13 | 50.95 | 23329.24 | 0.46 | 0.63 | 2.61 | 1.39 | 4 | 10
2 | 75 | CONCLUIDO | 8.6246 | 11.59 | 8.62 | 22.48 | 0.35 | 23 | 153.23 | 49.1 | 3 | 21 | 26.13 | 19131.85 | 88.83 | 942.79 | 91.99 | 50.95 | 14337.54 | 0.55 | 0.67 | 2.58 | 0.85 | 4 | 10
3 | 75 | CONCLUIDO | 9.0059 | 11.1 | 8.34 | 31.27 | 0.46 | 16 | 154.63 | 49.1 | 4 | 12 | 26.53 | 19304.72 | 80.38 | 943 | 82.71 | 50.95 | 9731.05 | 0.62 | 0.7 | 2.57 | 0.57 | 4 | 10
4 | 75 | CONCLUIDO | 9.1153 | 10.97 | 8.27 | 35.43 | 0.57 | 14 | 156.03 | 49.1 | 5 | 0 | 26.94 | 19478.15 | 76.57 | 943.25 | 79.97 | 50.95 | 8369.94 | 0.64 | 0.7 | 2.58 | 0.5 | 4 | 10

## RESULTADOS_17
Unnamed: 0 | Volume de calda [L] | STATUS | Capacidade operacional [ha/h] | Tempo de missao [h] | Tempo util [h] | Tempo por voo [min] | Autonomia Projetada [h] | N° Voos | MTOW [kg] | Massa Estrutura [kg] | Combustível [kg] | Abastecimentos | Massa gerador | Potência gerador [W] | Combustível consumido [L] | Calda cons [L] | Distância percorrida [km] | Distância Pulverizando [km] | RTL ACUMULADO[m] | EOC [km/km] | EOC [h/h] | Tempo de manobra [h] | Tempo rtl_rtw [h] | V pulv [m/s] | V desloc [m/s]
0 | 95 | CONCLUIDO | 5.0211 | 19.92 | 12.76 | 6.08 | 0.1 | 126 | 185.69 | 53.44 | 1 | 124 | 36.26 | 23136.14 | 171.32 | 944.28 | 230.4 | 50.95 | 83029.05 | 0.22 | 0.45 | 2.76 | 4.98 | 4 | 10
1 | 95 | CONCLUIDO | 7.3036 | 13.69 | 9.51 | 12.41 | 0.19 | 46 | 187.21 | 53.44 | 2 | 44 | 36.77 | 23322.88 | 123.53 | 943.03 | 121.61 | 50.95 | 29030.76 | 0.42 | 0.61 | 2.63 | 1.74 | 4 | 10
2 | 95 | CONCLUIDO | 8.1193 | 12.32 | 8.81 | 18.87 | 0.28 | 28 | 188.73 | 53.44 | 3 | 26 | 37.29 | 23510.33 | 109.64 | 943.05 | 98.55 | 50.95 | 17592.28 | 0.52 | 0.66 | 2.59 | 1.03 | 4 | 10
3 | 95 | CONCLUIDO | 8.6104 | 11.61 | 8.44 | 26.65 | 0.37 | 19 | 190.25 | 53.44 | 4 | 17 | 37.82 | 23698.48 | 100.18 | 943.03 | 86.2 | 50.95 | 11460.99 | 0.59 | 0.69 | 2.57 | 0.67 | 4 | 10
4 | 95 | CONCLUIDO | 8.8359 | 11.32 | 8.29 | 33.16 | 0.46 | 15 | 191.78 | 53.44 | 5 | 13 | 38.35 | 23887.36 | 93.49 | 943.02 | 81.21 | 50.95 | 8987.37 | 0.63 | 0.7 | 2.57 | 0.52 | 4 | 10
5 | 95 | CONCLUIDO | 9.018 | 11.09 | 8.17 | 40.87 | 0.55 | 12 | 193.32 | 53.44 | 6 | 6 | 38.89 | 24076.95 | 86.85 | 943.04 | 77.09 | 50.95 | 6942.95 | 0.66 | 0.71 | 2.57 | 0.4 | 4 | 10
6 | 95 | CONCLUIDO | 9.0634 | 11.03 | 8.16 | 44.48 | 0.64 | 11 | 194.86 | 53.44 | 7 | 0 | 39.43 | 24267.28 | 85.84 | 943.43 | 76.17 | 50.95 | 6488.38 | 0.67 | 0.71 | 2.58 | 0.39 | 4 | 10

## RESULTADOS_9
Unnamed: 0 | Volume de calda [L] | STATUS | Capacidade operacional [ha/h] | Tempo de missao [h] | Tempo util [h] | Tempo por voo [min] | Autonomia Projetada [h] | N° Voos | MTOW [kg] | Massa Estrutura [kg] | Combustível [kg] | Abastecimentos | Massa gerador | Potência gerador [W] | Combustível consumido [L] | Calda cons [L] | Distância percorrida [km] | Distância Pulverizando [km] | RTL ACUMULADO[m] | EOC [km/km] | EOC [h/h] | Tempo de manobra [h] | Tempo rtl_rtw [h] | V pulv [m/s] | V desloc [m/s]
0 | 55 | CONCLUIDO | 6.8934 | 14.51 | 10.63 | 8.5 | 0.15 | 75 | 116.05 | 43.4 | 1 | 73 | 16.65 | 14546.17 | 101.95 | 943.38 | 159.59 | 50.95 | 47876.61 | 0.32 | 0.55 | 2.66 | 2.86 | 4 | 10
1 | 55 | CONCLUIDO | 8.6267 | 11.59 | 8.81 | 18.24 | 0.3 | 29 | 117.34 | 43.4 | 2 | 27 | 16.94 | 14705.49 | 76.54 | 942.81 | 98.59 | 50.95 | 17606.5 | 0.52 | 0.66 | 2.59 | 1.04 | 4 | 10
2 | 55 | CONCLUIDO | 9.0962 | 10.99 | 8.46 | 26.7 | 0.45 | 19 | 118.63 | 43.4 | 3 | 1 | 17.23 | 14865.24 | 66.55 | 943.43 | 85.92 | 50.95 | 11321.52 | 0.59 | 0.69 | 2.6 | 0.69 | 4 | 10
3 | 55 | CONCLUIDO | 9.0967 | 10.99 | 8.46 | 26.7 | 0.59 | 19 | 119.93 | 43.4 | 4 | 0 | 17.53 | 15025.44 | 67.14 | 943.39 | 85.9 | 50.95 | 11313.4 | 0.59 | 0.69 | 2.6 | 0.68 | 4 | 10

## resultados
Unnamed: 0 | Volume de calda [L] | STATUS | Capacidade operacional [ha/h] | Tempo de missao [h] | Tempo util [h] | Tempo por voo [min] | Autonomia Projetada [h] | N° Voos | MTOW [kg] | Massa Estrutura [kg] | Combustível [kg] | Abastecimentos | Massa gerador | Potência gerador [W] | Combustível consumido [L] | Calda cons [L] | Distância percorrida [km] | Distância Pulverizando [km] | RTL ACUMULADO[m] | EOC [km/km] | EOC [h/h] | Tempo de manobra [h] | Tempo rtl_rtw [h] | V pulv [m/s] | V desloc [m/s]
0 | 100 | CONCLUIDO | 4.7953 | 20.85 | 13.13 | 5.88 | 0.09 | 134 | 194.77 | 54.38 | 1 | 132 | 39.4 | 24256.19 | 182.02 | 944.5 | 242.5 | 50.95 | 89034.07 | 0.21 | 0.44 | 2.78 | 5.34 | 4 | 10
1 | 100 | CONCLUIDO | 7.1682 | 13.95 | 9.57 | 11.96 | 0.18 | 48 | 196.32 | 54.38 | 2 | 46 | 39.95 | 24447.22 | 128.56 | 943.69 | 123.9 | 50.95 | 30167.76 | 0.41 | 0.61 | 2.62 | 1.79 | 4 | 10
2 | 100 | CONCLUIDO | 8.0275 | 12.46 | 8.81 | 18.23 | 0.27 | 29 | 197.88 | 54.38 | 3 | 27 | 40.5 | 24639 | 114.24 | 943.06 | 98.6 | 50.95 | 17609.5 | 0.52 | 0.66 | 2.59 | 1.04 | 4 | 10
3 | 100 | CONCLUIDO | 8.485 | 11.79 | 8.49 | 25.47 | 0.36 | 20 | 199.44 | 54.38 | 4 | 18 | 41.06 | 24831.54 | 105.38 | 943 | 87.84 | 50.95 | 12275.32 | 0.58 | 0.68 | 2.58 | 0.72 | 4 | 10
4 | 100 | CONCLUIDO | 8.7734 | 11.4 | 8.3 | 33.19 | 0.44 | 15 | 201.01 | 54.38 | 5 | 13 | 41.63 | 25024.84 | 97.66 | 942.76 | 81.27 | 50.95 | 9016.01 | 0.63 | 0.7 | 2.58 | 0.53 | 4 | 10
5 | 100 | CONCLUIDO | 8.9575 | 11.16 | 8.18 | 40.9 | 0.53 | 12 | 202.58 | 54.38 | 6 | 9 | 42.2 | 25218.93 | 91.17 | 942.92 | 77.43 | 50.95 | 7109.22 | 0.66 | 0.71 | 2.57 | 0.41 | 4 | 10
6 | 100 | CONCLUIDO | 9.0032 | 11.11 | 8.16 | 44.52 | 0.61 | 11 | 204.16 | 54.38 | 7 | 3 | 42.78 | 25413.94 | 89.14 | 943.46 | 76.73 | 50.95 | 6764.26 | 0.66 | 0.71 | 2.57 | 0.39 | 4 | 10
7 | 100 | CONCLUIDO | 9.0092 | 11.1 | 8.16 | 44.48 | 0.69 | 11 | 205.75 | 54.38 | 8 | 0 | 43.37 | 25609.61 | 89.46 | 943.4 | 76.34 | 50.95 | 6570.52 | 0.67 | 0.71 | 2.57 | 0.39 | 4 | 10
0 | 40 | CONCLUIDO | 7.7305 | 12.94 | 9.92 | 10.44 | 0.2 | 57 | 89.87 | 37.55 | 1 | 55 | 11.32 | 11317.98 | 77.07 | 943.05 | 135.39 | 50.95 | 35866.77 | 0.38 | 0.58 | 2.64 | 2.15 | 4 | 10
1 | 40 | CONCLUIDO | 9.0178 | 11.09 | 8.68 | 20.82 | 0.39 | 25 | 91.1 | 37.55 | 2 | 1 | 11.54 | 11468.97 | 58.85 | 943.82 | 92.98 | 50.95 | 14819.79 | 0.55 | 0.67 | 2.62 | 0.91 | 4 | 10
2 | 40 | CONCLUIDO | 9.0169 | 11.09 | 8.68 | 20.83 | 0.57 | 25 | 92.32 | 37.55 | 3 | 0 | 11.77 | 11620.34 | 59.55 | 943.9 | 93.01 | 50.95 | 14838.18 | 0.55 | 0.67 | 2.62 | 0.91 | 4 | 10
0 | 30 | CONCLUIDO | 8.413 | 11.89 | 9.37 | 13.08 | 0.24 | 43 | 71.52 | 32.27 | 1 | 38 | 8.25 | 9054.6 | 58.04 | 943.5 | 117.08 | 50.95 | 26782.64 | 0.44 | 0.62 | 2.62 | 1.6 | 4 | 10
1 | 30 | CONCLUIDO | 8.8142 | 11.35 | 8.99 | 16.34 | 0.48 | 33 | 72.7 | 32.27 | 2 | 0 | 8.43 | 9200.25 | 53.35 | 944.1 | 103.15 | 50.95 | 19865.65 | 0.49 | 0.65 | 2.63 | 1.22 | 4 | 10
0 | 15 | CONCLUIDO | 7.9386 | 12.6 | 10.19 | 9.55 | 0.43 | 64 | 39.78 | 19.54 | 1 | 0 | 4.24 | 5140 | 40.49 | 946.46 | 141.76 | 50.95 | 39017.65 | 0.36 | 0.57 | 2.72 | 2.41 | 4 | 10
0 | 70 | CONCLUIDO | 6.144 | 16.28 | 11.36 | 7.33 | 0.12 | 93 | 141.81 | 47.83 | 1 | 91 | 22.98 | 17723.39 | 126.52 | 943.48 | 183.91 | 50.95 | 59946.64 | 0.28 | 0.51 | 2.7 | 3.59 | 4 | 10
1 | 70 | CONCLUIDO | 8.0921 | 12.36 | 9.09 | 15.15 | 0.25 | 36 | 143.17 | 47.83 | 2 | 34 | 23.34 | 17891.86 | 95.18 | 942.99 | 107.81 | 50.95 | 22182.06 | 0.47 | 0.64 | 2.6 | 1.32 | 4 | 10
2 | 70 | CONCLUIDO | 8.7992 | 11.36 | 8.53 | 24.37 | 0.37 | 21 | 144.54 | 47.83 | 3 | 19 | 23.71 | 18060.85 | 82.47 | 942.9 | 89.24 | 50.95 | 12972.43 | 0.57 | 0.68 | 2.58 | 0.76 | 4 | 10
3 | 70 | CONCLUIDO | 9.1246 | 10.96 | 8.3 | 33.19 | 0.49 | 15 | 145.92 | 47.83 | 4 | 6 | 24.09 | 18230.35 | 74.38 | 942.8 | 81.29 | 50.95 | 9025.95 | 0.63 | 0.7 | 2.57 | 0.53 | 4 | 10
4 | 70 | CONCLUIDO | 9.1052 | 10.98 | 8.32 | 33.28 | 0.6 | 15 | 147.3 | 47.83 | 5 | 0 | 24.47 | 18400.38 | 74.61 | 943.3 | 81.5 | 50.95 | 9131.87 | 0.63 | 0.7 | 2.59 | 0.55 | 4 | 10
0 | 90 | CONCLUIDO | 5.236 | 19.1 | 12.45 | 6.28 | 0.1 | 119 | 176.73 | 52.44 | 1 | 117 | 33.29 | 22031.19 | 161.67 | 943.91 | 220.07 | 50.95 | 77897.23 | 0.23 | 0.47 | 2.74 | 4.67 | 4 | 10
1 | 90 | CONCLUIDO | 7.468 | 13.39 | 9.41 | 12.83 | 0.2 | 44 | 178.21 | 52.44 | 2 | 42 | 33.77 | 22213.89 | 117.52 | 942.92 | 118.66 | 50.95 | 27568.75 | 0.43 | 0.62 | 2.61 | 1.63 | 4 | 10
2 | 90 | CONCLUIDO | 8.3104 | 12.03 | 8.69 | 20.05 | 0.3 | 26 | 179.7 | 52.44 | 3 | 24 | 34.26 | 22397.24 | 103.46 | 942.97 | 94.46 | 50.95 | 15558.43 | 0.54 | 0.67 | 2.59 | 0.92 | 4 | 10
3 | 90 | CONCLUIDO | 8.6524 | 11.56 | 8.46 | 26.72 | 0.39 | 19 | 181.19 | 52.44 | 4 | 17 | 34.75 | 22581.25 | 95.8 | 942.92 | 86.89 | 50.95 | 11806.56 | 0.59 | 0.68 | 2.58 | 0.69 | 4 | 10
4 | 90 | CONCLUIDO | 8.953 | 11.17 | 8.25 | 35.36 | 0.49 | 14 | 182.69 | 52.44 | 5 | 11 | 35.25 | 22766.06 | 87.81 | 942.95 | 79.78 | 50.95 | 8276.37 | 0.64 | 0.7 | 2.57 | 0.48 | 4 | 10
5 | 90 | CONCLUIDO | 9.0625 | 11.03 | 8.19 | 40.94 | 0.58 | 12 | 184.19 | 52.44 | 6 | 2 | 35.75 | 22951.43 | 83.73 | 943.22 | 77.23 | 50.95 | 7013.02 | 0.66 | 0.71 | 2.58 | 0.42 | 4 | 10
6 | 90 | CONCLUIDO | 9.055 | 11.04 | 8.2 | 40.98 | 0.67 | 12 | 185.7 | 52.44 | 7 | 0 | 36.26 | 23137.49 | 84.32 | 943.12 | 77.46 | 50.95 | 7126.23 | 0.66 | 0.71 | 2.58 | 0.43 | 4 | 10
0 | 10 | CONCLUIDO | 7.0953 | 14.09 | 11.38 | 7.11 | 0.64 | 96 | 26.11 | 12.1 | 1 | 0 | 3.01 | 3454.41 | 33.04 | 948.2 | 179.72 | 50.95 | 57838.99 | 0.28 | 0.51 | 2.83 | 3.6 | 4 | 10
0 | 45 | CONCLUIDO | 7.4396 | 13.44 | 10.16 | 9.67 | 0.18 | 63 | 98.71 | 39.72 | 1 | 61 | 12.99 | 12407.75 | 85.49 | 943.38 | 143.68 | 50.95 | 39982.98 | 0.35 | 0.57 | 2.64 | 2.39 | 4 | 10
1 | 45 | CONCLUIDO | 8.9595 | 11.16 | 8.66 | 20.78 | 0.35 | 25 | 99.95 | 39.72 | 2 | 16 | 13.24 | 12561.45 | 63.22 | 943.39 | 93.28 | 50.95 | 14973.76 | 0.55 | 0.67 | 2.59 | 0.89 | 4 | 10
2 | 45 | CONCLUIDO | 9.0698 | 11.03 | 8.59 | 23.41 | 0.52 | 22 | 101.2 | 39.72 | 3 | 0 | 13.49 | 12715.54 | 61.7 | 943.73 | 90.01 | 50.95 | 13351.33 | 0.57 | 0.68 | 2.61 | 0.81 | 4 | 10
0 | 60 | CONCLUIDO | 6.6374 | 15.07 | 10.86 | 8.05 | 0.14 | 81 | 124.63 | 45 | 1 | 79 | 18.64 | 15605.44 | 109.95 | 943.52 | 167.19 | 50.95 | 51647.02 | 0.3 | 0.53 | 2.68 | 3.09 | 4 | 10
1 | 60 | CONCLUIDO | 8.4473 | 11.84 | 8.91 | 17.25 | 0.28 | 31 | 125.95 | 45 | 2 | 29 | 18.95 | 15767.7 | 82.99 | 942.88 | 101.85 | 50.95 | 19227.93 | 0.5 | 0.65 | 2.6 | 1.14 | 4 | 10
2 | 60 | CONCLUIDO | 9.0375 | 11.06 | 8.45 | 26.68 | 0.42 | 19 | 127.27 | 45 | 3 | 13 | 19.27 | 15930.42 | 70.79 | 943.23 | 86.34 | 50.95 | 11533.96 | 0.59 | 0.69 | 2.58 | 0.68 | 4 | 10
3 | 60 | CONCLUIDO | 9.1303 | 10.95 | 8.39 | 29.6 | 0.55 | 17 | 128.59 | 45 | 4 | 0 | 19.59 | 16093.6 | 69.49 | 943.36 | 83.74 | 50.95 | 10242.63 | 0.61 | 0.69 | 2.59 | 0.62 | 4 | 10
0 | 80 | CONCLUIDO | 5.6554 | 17.68 | 11.94 | 6.76 | 0.11 | 106 | 159.12 | 50.28 | 1 | 104 | 27.84 | 19859.16 | 144.27 | 943.74 | 203.05 | 50.95 | 69449.25 | 0.25 | 0.49 | 2.73 | 4.17 | 4 | 10
1 | 80 | CONCLUIDO | 7.7705 | 12.87 | 9.26 | 13.88 | 0.22 | 40 | 160.54 | 50.28 | 2 | 38 | 28.26 | 20034.4 | 106.57 | 943.1 | 113.24 | 50.95 | 24877.38 | 0.45 | 0.63 | 2.62 | 1.48 | 4 | 10
2 | 80 | CONCLUIDO | 8.5163 | 11.74 | 8.64 | 21.61 | 0.33 | 24 | 161.97 | 50.28 | 3 | 22 | 28.69 | 20210.21 | 93.75 | 943.1 | 92.89 | 50.95 | 14782.18 | 0.55 | 0.67 | 2.59 | 0.87 | 4 | 10
3 | 80 | CONCLUIDO | 8.8806 | 11.26 | 8.39 | 29.61 | 0.43 | 17 | 163.4 | 50.28 | 4 | 14 | 29.12 | 20386.62 | 85.09 | 943.12 | 84.46 | 50.95 | 10600.83 | 0.6 | 0.69 | 2.57 | 0.62 | 4 | 10
4 | 80 | CONCLUIDO | 9.134 | 10.95 | 8.2 | 37.87 | 0.54 | 13 | 164.83 | 50.28 | 5 | 2 | 29.55 | 20563.61 | 78.27 | 942.97 | 77.92 | 50.95 | 7350.91 | 0.65 | 0.71 | 2.58 | 0.44 | 4 | 10
5 | 80 | CONCLUIDO | 9.1366 | 10.94 | 8.2 | 37.85 | 0.64 | 13 | 166.27 | 50.28 | 6 | 0 | 29.99 | 20741.2 | 78.89 | 943.29 | 77.65 | 50.95 | 7214.98 | 0.66 | 0.71 | 2.58 | 0.43 | 4 | 10
0 | 35 | CONCLUIDO | 8.0745 | 12.38 | 9.63 | 11.56 | 0.22 | 50 | 80.84 | 35.1 | 1 | 48 | 9.74 | 10204.21 | 67.66 | 943.37 | 125.74 | 50.95 | 31076.92 | 0.41 | 0.6 | 2.63 | 1.86 | 4 | 10
1 | 35 | CONCLUIDO | 8.9459 | 11.18 | 8.8 | 18.87 | 0.43 | 28 | 82.04 | 35.1 | 2 | 0 | 9.94 | 10352.53 | 55.93 | 943.89 | 97.09 | 50.95 | 16863.4 | 0.52 | 0.66 | 2.62 | 1.03 | 4 | 10
0 | 50 | CONCLUIDO | 7.1628 | 13.96 | 10.39 | 9.04 | 0.16 | 69 | 107.41 | 41.65 | 1 | 67 | 14.77 | 13481.73 | 93.9 | 943.25 | 150.85 | 50.95 | 43536.78 | 0.34 | 0.56 | 2.67 | 2.62 | 4 | 10
1 | 50 | CONCLUIDO | 8.8524 | 11.3 | 8.68 | 20.04 | 0.32 | 26 | 108.68 | 41.65 | 2 | 23 | 15.03 | 13638.32 | 69.15 | 942.89 | 94.42 | 50.95 | 15535.03 | 0.54 | 0.67 | 2.58 | 0.91 | 4 | 10
2 | 50 | CONCLUIDO | 9.1116 | 10.98 | 8.49 | 25.48 | 0.48 | 20 | 109.96 | 41.65 | 3 | 0 | 15.31 | 13795.21 | 64.32 | 943.9 | 87.12 | 50.95 | 11919.05 | 0.58 | 0.68 | 2.6 | 0.72 | 4 | 10
0 | 25 | CONCLUIDO | 8.5682 | 11.67 | 9.31 | 13.62 | 0.28 | 41 | 61.76 | 28.92 | 1 | 12 | 6.84 | 7851.41 | 49.91 | 943.91 | 113.63 | 50.95 | 25066.24 | 0.45 | 0.62 | 2.65 | 1.53 | 4 | 10
1 | 25 | CONCLUIDO | 8.6501 | 11.56 | 9.22 | 14.19 | 0.55 | 39 | 62.92 | 28.92 | 2 | 0 | 7 | 7994.37 | 49.99 | 944.44 | 110.5 | 50.95 | 23511.68 | 0.46 | 0.63 | 2.66 | 1.45 | 4 | 10
0 | 85 | CONCLUIDO | 5.4575 | 18.32 | 12.16 | 6.51 | 0.11 | 112 | 167.88 | 51.39 | 1 | 110 | 30.49 | 20939.59 | 152.43 | 944.07 | 210.5 | 50.95 | 73144.73 | 0.24 | 0.48 | 2.73 | 4.38 | 4 | 10
1 | 85 | CONCLUIDO | 7.6291 | 13.11 | 9.31 | 13.3 | 0.21 | 42 | 169.33 | 51.39 | 2 | 40 | 30.94 | 21118.46 | 111.86 | 943.08 | 115.41 | 50.95 | 25953.29 | 0.44 | 0.62 | 2.61 | 1.54 | 4 | 10
2 | 85 | CONCLUIDO | 8.411 | 11.89 | 8.67 | 20.81 | 0.31 | 25 | 170.79 | 51.39 | 3 | 23 | 31.4 | 21297.94 | 98.97 | 942.89 | 93.89 | 50.95 | 15278.55 | 0.54 | 0.67 | 2.58 | 0.9 | 4 | 10
3 | 85 | CONCLUIDO | 8.7728 | 11.4 | 8.42 | 28.05 | 0.41 | 18 | 172.25 | 51.39 | 4 | 16 | 31.86 | 21478.05 | 90.36 | 943.21 | 85.36 | 50.95 | 11048.47 | 0.6 | 0.69 | 2.58 | 0.65 | 4 | 10
4 | 85 | CONCLUIDO | 9.065 | 11.03 | 8.22 | 37.93 | 0.51 | 13 | 173.71 | 51.39 | 5 | 8 | 32.32 | 21658.78 | 82.25 | 943.16 | 78.52 | 50.95 | 7651.31 | 0.65 | 0.71 | 2.57 | 0.45 | 4 | 10
5 | 85 | CONCLUIDO | 9.0557 | 11.04 | 8.23 | 37.98 | 0.61 | 13 | 175.18 | 51.39 | 6 | 0 | 32.79 | 21840.16 | 81.38 | 943.43 | 78.82 | 50.95 | 7803.34 | 0.65 | 0.7 | 2.58 | 0.46 | 4 | 10
0 | 20 | CONCLUIDO | 8.3523 | 11.97 | 9.63 | 11.79 | 0.34 | 49 | 51.33 | 24.83 | 1 | 0 | 5.51 | 6564.78 | 45.6 | 946.1 | 123.4 | 50.95 | 29912.19 | 0.41 | 0.6 | 2.69 | 1.85 | 4 | 10
0 | 65 | CONCLUIDO | 6.391 | 15.65 | 11.1 | 7.65 | 0.13 | 87 | 133.21 | 46.47 | 1 | 85 | 20.75 | 16663.42 | 118.12 | 943.45 | 174.99 | 50.95 | 55518.73 | 0.29 | 0.52 | 2.69 | 3.32 | 4 | 10
1 | 65 | CONCLUIDO | 8.238 | 12.14 | 9.03 | 15.94 | 0.26 | 34 | 134.55 | 46.47 | 2 | 32 | 21.09 | 16828.84 | 89.54 | 942.89 | 105.97 | 50.95 | 21270.61 | 0.48 | 0.64 | 2.6 | 1.26 | 4 | 10
2 | 65 | CONCLUIDO | 8.9259 | 11.2 | 8.48 | 25.44 | 0.39 | 20 | 135.9 | 46.47 | 3 | 17 | 21.43 | 16994.64 | 76.25 | 943.03 | 87.54 | 50.95 | 12126.58 | 0.58 | 0.68 | 2.58 | 0.71 | 4 | 10
3 | 65 | CONCLUIDO | 9.1264 | 10.96 | 8.34 | 31.28 | 0.52 | 16 | 137.25 | 46.47 | 4 | 0 | 21.78 | 17160.92 | 71.74 | 943.33 | 82.23 | 50.95 | 9493.32 | 0.62 | 0.69 | 2.59 | 0.57 | 4 | 10
0 | 75 | CONCLUIDO | 5.9154 | 16.9 | 11.6 | 7.03 | 0.12 | 99 | 150.44 | 49.1 | 1 | 97 | 25.34 | 18787.76 | 134.75 | 943.87 | 192.03 | 50.95 | 63976.69 | 0.27 | 0.5 | 2.7 | 3.83 | 4 | 10
1 | 75 | CONCLUIDO | 7.9386 | 12.6 | 9.16 | 14.46 | 0.23 | 38 | 151.83 | 49.1 | 2 | 36 | 25.73 | 18959.54 | 100.64 | 943.09 | 110.13 | 50.95 | 23329.24 | 0.46 | 0.63 | 2.61 | 1.39 | 4 | 10
2 | 75 | CONCLUIDO | 8.6246 | 11.59 | 8.62 | 22.48 | 0.35 | 23 | 153.23 | 49.1 | 3 | 21 | 26.13 | 19131.85 | 88.83 | 942.79 | 91.99 | 50.95 | 14337.54 | 0.55 | 0.67 | 2.58 | 0.85 | 4 | 10
3 | 75 | CONCLUIDO | 9.0059 | 11.1 | 8.34 | 31.27 | 0.46 | 16 | 154.63 | 49.1 | 4 | 12 | 26.53 | 19304.72 | 80.38 | 943 | 82.71 | 50.95 | 9731.05 | 0.62 | 0.7 | 2.57 | 0.57 | 4 | 10
4 | 75 | CONCLUIDO | 9.1153 | 10.97 | 8.27 | 35.43 | 0.57 | 14 | 156.03 | 49.1 | 5 | 0 | 26.94 | 19478.15 | 76.57 | 943.25 | 79.97 | 50.95 | 8369.94 | 0.64 | 0.7 | 2.58 | 0.5 | 4 | 10
0 | 95 | CONCLUIDO | 5.0211 | 19.92 | 12.76 | 6.08 | 0.1 | 126 | 185.69 | 53.44 | 1 | 124 | 36.26 | 23136.14 | 171.32 | 944.28 | 230.4 | 50.95 | 83029.05 | 0.22 | 0.45 | 2.76 | 4.98 | 4 | 10
1 | 95 | CONCLUIDO | 7.3036 | 13.69 | 9.51 | 12.41 | 0.19 | 46 | 187.21 | 53.44 | 2 | 44 | 36.77 | 23322.88 | 123.53 | 943.03 | 121.61 | 50.95 | 29030.76 | 0.42 | 0.61 | 2.63 | 1.74 | 4 | 10
2 | 95 | CONCLUIDO | 8.1193 | 12.32 | 8.81 | 18.87 | 0.28 | 28 | 188.73 | 53.44 | 3 | 26 | 37.29 | 23510.33 | 109.64 | 943.05 | 98.55 | 50.95 | 17592.28 | 0.52 | 0.66 | 2.59 | 1.03 | 4 | 10
3 | 95 | CONCLUIDO | 8.6104 | 11.61 | 8.44 | 26.65 | 0.37 | 19 | 190.25 | 53.44 | 4 | 17 | 37.82 | 23698.48 | 100.18 | 943.03 | 86.2 | 50.95 | 11460.99 | 0.59 | 0.69 | 2.57 | 0.67 | 4 | 10
4 | 95 | CONCLUIDO | 8.8359 | 11.32 | 8.29 | 33.16 | 0.46 | 15 | 191.78 | 53.44 | 5 | 13 | 38.35 | 23887.36 | 93.49 | 943.02 | 81.21 | 50.95 | 8987.37 | 0.63 | 0.7 | 2.57 | 0.52 | 4 | 10
5 | 95 | CONCLUIDO | 9.018 | 11.09 | 8.17 | 40.87 | 0.55 | 12 | 193.32 | 53.44 | 6 | 6 | 38.89 | 24076.95 | 86.85 | 943.04 | 77.09 | 50.95 | 6942.95 | 0.66 | 0.71 | 2.57 | 0.4 | 4 | 10
6 | 95 | CONCLUIDO | 9.0634 | 11.03 | 8.16 | 44.48 | 0.64 | 11 | 194.86 | 53.44 | 7 | 0 | 39.43 | 24267.28 | 85.84 | 943.43 | 76.17 | 50.95 | 6488.38 | 0.67 | 0.71 | 2.58 | 0.39 | 4 | 10
0 | 55 | CONCLUIDO | 6.8934 | 14.51 | 10.63 | 8.5 | 0.15 | 75 | 116.05 | 43.4 | 1 | 73 | 16.65 | 14546.17 | 101.95 | 943.38 | 159.59 | 50.95 | 47876.61 | 0.32 | 0.55 | 2.66 | 2.86 | 4 | 10
1 | 55 | CONCLUIDO | 8.6267 | 11.59 | 8.81 | 18.24 | 0.3 | 29 | 117.34 | 43.4 | 2 | 27 | 16.94 | 14705.49 | 76.54 | 942.81 | 98.59 | 50.95 | 17606.5 | 0.52 | 0.66 | 2.59 | 1.04 | 4 | 10
2 | 55 | CONCLUIDO | 9.0962 | 10.99 | 8.46 | 26.7 | 0.45 | 19 | 118.63 | 43.4 | 3 | 1 | 17.23 | 14865.24 | 66.55 | 943.43 | 85.92 | 50.95 | 11321.52 | 0.59 | 0.69 | 2.6 | 0.69 | 4 | 10
3 | 55 | CONCLUIDO | 9.0967 | 10.99 | 8.46 | 26.7 | 0.59 | 19 | 119.93 | 43.4 | 4 | 0 | 17.53 | 15025.44 | 67.14 | 943.39 | 85.9 | 50.95 | 11313.4 | 0.59 | 0.69 | 2.6 | 0.68 | 4 | 10

## gráficos
Selecione o eixo X:
Selecione o eixo Y:
Selecione o eixo Z:
Eixo X | Eixo Y | Eixo Z
0 | 0 | 0
0 | 0 | 0
0 | 0 | 0
0 | 0 | 0
0 | 0 | 0
0 | 0 | 0
0 | 0 | 0
0 | 0 | 0
0 | 0 | 0
0 | 0 | 0
0 | 0 | 0
0 | 0 | 0
0 | 0 | 0
0 | 0 | 0
0 | 0 | 0
0 | 0 | 0
0 | 0 | 0
0 | 0 | 0
0 | 0 | 0
0 | 0 | 0
0 | 0 | 0
0 | 0 | 0
0 | 0 | 0
0 | 0 | 0
0 | 0 | 0
0 | 0 | 0
0 | 0 | 0
0 | 0 | 0
0 | 0 | 0
0 | 0 | 0
0 | 0 | 0
0 | 0 | 0
0 | 0 | 0
0 | 0 | 0
0 | 0 | 0
0 | 0 | 0
0 | 0 | 0
0 | 0 | 0
0 | 0 | 0
0 | 0 | 0
0 | 0 | 0
0 | 0 | 0
0 | 0 | 0
0 | 0 | 0
0 | 0 | 0
0 | 0 | 0
0 | 0 | 0
0 | 0 | 0
0 | 0 | 0
0 | 0 | 0
0 | 0 | 0
0 | 0 | 0
0 | 0 | 0
0 | 0 | 0
0 | 0 | 0
0 | 0 | 0
0 | 0 | 0
0 | 0 | 0
0 | 0 | 0
0 | 0 | 0
0 | 0 | 0
0 | 0 | 0
0 | 0 | 0
0 | 0 | 0
0 | 0 | 0
0 | 0 | 0
0 | 0 | 0
0 | 0 | 0
0 | 0 | 0
0 | 0 | 0
0 | 0 | 0
0 | 0 | 0
0 | 0 | 0
0 | 0 | 0

## hidden (hidden)
Unnamed: 0
Volume de calda [L]
STATUS
Capacidade operacional [ha/h]
Tempo de missao [h]
Tempo util [h]
Tempo por voo [min]
Autonomia Projetada [h]
N° Voos
MTOW [kg]
Massa Estrutura [kg]
Combustível [kg]
Abastecimentos
Massa gerador
Potência gerador [W]
Combustível consumido [L]
Calda cons [L]
Distância percorrida [km]
Distância Pulverizando [km]
RTL ACUMULADO[m]
EOC [km/km]
EOC [h/h]
Tempo de manobra [h]
Tempo rtl_rtw [h]
V pulv [m/s]
V desloc [m/s]