## RESULTADOS_18
Unnamed: 0 | Volume de calda [L] | STATUS | Capacidade operacional [ha/h] | Tempo de missao [h] | Tempo util [h] | Tempo por voo [min] | Autonomia Projetada [h] | N° Voos | MTOW [kg] | Massa Estrutura [kg] | Combustível [kg] | Abastecimentos | Massa gerador | Potência gerador [W] | Combustível consumido [L] | Calda cons [L] | Distância percorrida [km] | Distância Pulverizando [km] | RTL ACUMULADO[m] | EOC [km/km] | EOC [h/h] | Tempo de manobra [h] | Tempo rtl_rtw [h] | V pulv [m/s] | V desloc [m/s] | Preço Total por ha Simples [R$/ha] | Preço Total por ha Presumido [R$/ha] | Preço Total por ha Real [R$/ha] | Preço Total Simples [R$] | Preço Total Presumido [R$] | Prod CAPEX [ha/h/R$] | Dias Trabalhados | Preço Total Real [R$]
0 | 100 | CONCLUIDO | 4.1906 | 23.86 | 15.32 | 5.93 | 0.09 | 155 | 194.77 | 54.38 | 1 | 153 | 39.4 | 24256.19 | 210.58 | 952.66 | 307.83 | 86.27 | 99543.16 | 0.28 | 0.48 | 0.46 | 5.96 | 4 | 10 | 166.8875 | 228.3429 | 206.5502 | 166887.5384 | 228342.8925 | 3.9126e-06 | 8 | 206550.1674
1 | 100 | CONCLUIDO | 6.0602 | 16.5 | 11.73 | 12.13 | 0.18 | 58 | 196.32 | 54.38 | 2 | 56 | 39.95 | 24447.22 | 156.7 | 952.58 | 188.4 | 86.27 | 40316.83 | 0.46 | 0.62 | 0.31 | 2.38 | 4 | 10 | 103.4122 | 141.4931 | 127.9892 | 103412.1991 | 141493.1331 | 5.6582e-06 | 6 | 127989.227
2 | 100 | CONCLUIDO | 6.8146 | 14.67 | 10.8 | 18.51 | 0.27 | 35 | 197.88 | 54.38 | 3 | 33 | 40.5 | 24639 | 139.74 | 952.11 | 157.74 | 86.27 | 25100.06 | 0.55 | 0.68 | 0.25 | 1.45 | 4 | 10 | 84.793 | 116.0175 | 104.9449 | 84792.9784 | 116017.4938 | 6.3625e-06 | 5 | 104944.947
3 | 100 | CONCLUIDO | 7.3632 | 13.58 | 10.13 | 25.33 | 0.36 | 24 | 199.44 | 54.38 | 4 | 22 | 41.06 | 24831.54 | 125.96 | 951.92 | 134.41 | 86.27 | 13492.4 | 0.64 | 0.72 | 0.25 | 0.79 | 4 | 10 | 78.6064 | 107.5527 | 97.288 | 78606.3607 | 107552.6906 | 6.8747e-06 | 5 | 97288.0127
4 | 100 | CONCLUIDO | 7.6341 | 13.1 | 9.88 | 32.94 | 0.44 | 18 | 201.01 | 54.38 | 5 | 16 | 41.63 | 25024.84 | 118.28 | 952.01 | 125.9 | 86.27 | 9263.78 | 0.69 | 0.74 | 0.25 | 0.54 | 4 | 10 | 75.8024 | 103.7163 | 93.8177 | 75802.4471 | 103716.2522 | 7.1277e-06 | 5 | 93817.7187
5 | 100 | CONCLUIDO | 7.719 | 12.96 | 9.86 | 39.42 | 0.53 | 15 | 202.58 | 54.38 | 6 | 13 | 42.2 | 25218.93 | 112.91 | 951.91 | 125.38 | 86.27 | 9019.11 | 0.69 | 0.74 | 0.24 | 0.51 | 4 | 10 | 74.4984 | 101.932 | 92.2038 | 74498.4291 | 101932.0373 | 7.2069e-06 | 5 | 92203.7867
6 | 100 | CONCLUIDO | 7.8505 | 12.74 | 9.75 | 48.77 | 0.61 | 12 | 204.16 | 54.38 | 7 | 9 | 42.78 | 25413.94 | 106.12 | 951.96 | 121.78 | 86.27 | 7235.5 | 0.71 | 0.75 | 0.24 | 0.41 | 4 | 10 | 72.7238 | 99.504 | 90.0075 | 72723.8492 | 99503.9788 | 7.3297e-06 | 5 | 90007.4587
7 | 100 | CONCLUIDO | 7.867 | 12.71 | 9.77 | 53.27 | 0.69 | 11 | 205.75 | 54.38 | 8 | 1 | 43.37 | 25609.61 | 103.26 | 952.29 | 121.94 | 86.27 | 7317.84 | 0.71 | 0.75 | 0.25 | 0.42 | 4 | 10 | 72.1902 | 98.7738 | 89.347 | 72190.2121 | 98773.833 | 7.3451e-06 | 5 | 89346.997
8 | 100 | CONCLUIDO | 7.88 | 12.69 | 9.75 | 53.16 | 0.77 | 11 | 207.34 | 54.38 | 9 | 0 | 43.96 | 25806.1 | 103.9 | 952.28 | 121.14 | 86.27 | 6918.73 | 0.71 | 0.75 | 0.25 | 0.4 | 4 | 10 | 72.237 | 98.8378 | 89.4049 | 72236.9809 | 98837.8241 | 7.3572e-06 | 5 | 89404.8809

## RESULTADOS_6
Unnamed: 0 | Volume de calda [L] | STATUS | Capacidade operacional [ha/h] | Tempo de missao [h] | Tempo util [h] | Tempo por voo [min] | Autonomia Projetada [h] | N° Voos | MTOW [kg] | Massa Estrutura [kg] | Combustível [kg] | Abastecimentos | Massa gerador | Potência gerador [W] | Combustível consumido [L] | Calda cons [L] | Distância percorrida [km] | Distância Pulverizando [km] | RTL ACUMULADO[m] | EOC [km/km] | EOC [h/h] | Tempo de manobra [h] | Tempo rtl_rtw [h] | V pulv [m/s] | V desloc [m/s] | Preço Total por ha Simples [R$/ha] | Preço Total por ha Presumido [R$/ha] | Preço Total por ha Real [R$/ha] | Preço Total Simples [R$] | Preço Total Presumido [R$] | Prod CAPEX [ha/h/R$] | Dias Trabalhados | Preço Total Real [R$]
0 | 40 | CONCLUIDO | 6.5204 | 15.34 | 12.09 | 10.52 | 0.2 | 69 | 89.87 | 37.55 | 1 | 67 | 11.32 | 11317.98 | 93.72 | 952.48 | 201.52 | 86.27 | 46818.64 | 0.43 | 0.61 | 0.3 | 2.74 | 4 | 10 | 70.3058 | 96.1955 | 87.0147 | 70305.773 | 96195.4603 | 6.9154e-06 | 5 | 87014.7005
1 | 40 | CONCLUIDO | 7.879 | 12.69 | 10.26 | 23.68 | 0.39 | 26 | 91.1 | 37.55 | 2 | 12 | 11.54 | 11468.97 | 67.69 | 952.42 | 138.06 | 86.27 | 15303.46 | 0.62 | 0.71 | 0.28 | 0.92 | 4 | 10 | 59.5896 | 81.5332 | 73.7518 | 59589.6472 | 81533.1843 | 8.3563e-06 | 5 | 73751.7716
2 | 40 | CONCLUIDO | 7.8887 | 12.68 | 10.26 | 24.63 | 0.57 | 25 | 92.32 | 37.55 | 3 | 0 | 11.77 | 11620.34 | 68.05 | 952.01 | 137.53 | 86.27 | 15044.89 | 0.63 | 0.71 | 0.3 | 0.92 | 4 | 10 | 59.6291 | 81.5872 | 73.8006 | 59629.0952 | 81587.1587 | 8.3666e-06 | 5 | 73800.5948

## RESULTADOS_4
Unnamed: 0 | Volume de calda [L] | STATUS | Capacidade operacional [ha/h] | Tempo de missao [h] | Tempo util [h] | Tempo por voo [min] | Autonomia Projetada [h] | N° Voos | MTOW [kg] | Massa Estrutura [kg] | Combustível [kg] | Abastecimentos | Massa gerador | Potência gerador [W] | Combustível consumido [L] | Calda cons [L] | Distância percorrida [km] | Distância Pulverizando [km] | RTL ACUMULADO[m] | EOC [km/km] | EOC [h/h] | Tempo de manobra [h] | Tempo rtl_rtw [h] | V pulv [m/s] | V desloc [m/s] | Preço Total por ha Simples [R$/ha] | Preço Total por ha Presumido [R$/ha] | Preço Total por ha Real [R$/ha] | Preço Total Simples [R$] | Preço Total Presumido [R$] | Prod CAPEX [ha/h/R$] | Dias Trabalhados | Preço Total Real [R$]
0 | 30 | CONCLUIDO | 7.1578 | 13.97 | 11.32 | 13.06 | 0.24 | 52 | 71.52 | 32.27 | 1 | 50 | 8.25 | 9054.6 | 70.43 | 952.51 | 174.11 | 86.27 | 33202.13 | 0.5 | 0.65 | 0.3 | 1.97 | 4 | 10 | 60.8858 | 83.3066 | 75.356 | 60885.7944 | 83306.63 | 7.853e-06 | 5 | 75355.9621
1 | 30 | CONCLUIDO | 7.7374 | 12.92 | 10.57 | 19.21 | 0.48 | 33 | 72.7 | 32.27 | 2 | 0 | 8.43 | 9200.25 | 60.45 | 952.29 | 147.56 | 86.27 | 20018.41 | 0.58 | 0.69 | 0.31 | 1.22 | 4 | 10 | 57.1381 | 78.1788 | 70.7175 | 57138.0548 | 78178.8073 | 8.4888e-06 | 5 | 70717.5317

## RESULTADOS_1
Unnamed: 0 | Volume de calda [L] | STATUS | Capacidade operacional [ha/h] | Tempo de missao [h] | Tempo util [h] | Tempo por voo [min] | Autonomia Projetada [h] | N° Voos | MTOW [kg] | Massa Estrutura [kg] | Combustível [kg] | Abastecimentos | Massa gerador | Potência gerador [W] | Combustível consumido [L] | Calda cons [L] | Distância percorrida [km] | Distância Pulverizando [km] | RTL ACUMULADO[m] | EOC [km/km] | EOC [h/h] | Tempo de manobra [h] | Tempo rtl_rtw [h] | V pulv [m/s] | V desloc [m/s] | Preço Total por ha Simples [R$/ha] | Preço Total por ha Presumido [R$/ha] | Preço Total por ha Real [R$/ha] | Preço Total Simples [R$] | Preço Total Presumido [R$] | Prod CAPEX [ha/h/R$] | Dias Trabalhados | Preço Total Real [R$]
0 | 15 | CONCLUIDO | 7.0573 | 14.17 | 11.75 | 10.85 | 0.43 | 65 | 39.78 | 19.54 | 1 | 0 | 4.24 | 5140 | 45.83 | 954.26 | 185.43 | 86.27 | 38793.76 | 0.47 | 0.62 | 0.4 | 2.4 | 4 | 10 | 52.9685 | 72.4738 | 65.557 | 52968.4589 | 72473.7822 | 8.3103e-06 | 5 | 65556.9862

## RESULTADOS_12
Unnamed: 0 | Volume de calda [L] | STATUS | Capacidade operacional [ha/h] | Tempo de missao [h] | Tempo util [h] | Tempo por voo [min] | Autonomia Projetada [h] | N° Voos | MTOW [kg] | Massa Estrutura [kg] | Combustível [kg] | Abastecimentos | Massa gerador | Potência gerador [W] | Combustível consumido [L] | Calda cons [L] | Distância percorrida [km] | Distância Pulverizando [km] | RTL ACUMULADO[m] | EOC [km/km] | EOC [h/h] | Tempo de manobra [h] | Tempo rtl_rtw [h] | V pulv [m/s] | V desloc [m/s] | Preço Total por ha Simples [R$/ha] | Preço Total por ha Presumido [R$/ha] | Preço Total por ha Real [R$/ha] | Preço Total Simples [R$] | Preço Total Presumido [R$] | Prod CAPEX [ha/h/R$] | Dias Trabalhados | Preço Total Real [R$]
0 | 70 | CONCLUIDO | 5.3554 | 18.67 | 13.32 | 7.4 | 0.12 | 108 | 141.81 | 47.83 | 1 | 106 | 22.98 | 17723.39 | 146.82 | 952.67 | 240.8 | 86.27 | 66263.85 | 0.36 | 0.55 | 0.39 | 3.98 | 4 | 10 | 113.5285 | 155.3347 | 140.5097 | 113528.4678 | 155334.6582 | 5.2738e-06 | 7 | 140509.7364
1 | 70 | CONCLUIDO | 7.0104 | 14.26 | 10.82 | 15.46 | 0.25 | 42 | 143.17 | 47.83 | 2 | 40 | 23.34 | 17891.86 | 112.85 | 952.1 | 157.17 | 86.27 | 24778.89 | 0.55 | 0.68 | 0.29 | 1.48 | 4 | 10 | 75.26 | 102.974 | 93.1463 | 75259.972 | 102974.0139 | 6.9036e-06 | 5 | 93146.3185
2 | 70 | CONCLUIDO | 7.6619 | 13.05 | 10.1 | 24.24 | 0.37 | 25 | 144.54 | 47.83 | 3 | 23 | 23.71 | 18060.85 | 98.26 | 951.99 | 133.12 | 86.27 | 12841.47 | 0.65 | 0.73 | 0.26 | 0.76 | 4 | 10 | 69.35 | 94.8878 | 85.8318 | 69350.0238 | 94887.762 | 7.5452e-06 | 5 | 85831.8072
3 | 70 | CONCLUIDO | 7.7922 | 12.83 | 10.09 | 33.62 | 0.49 | 18 | 145.92 | 47.83 | 4 | 16 | 24.09 | 18230.35 | 90.7 | 951.98 | 132.97 | 86.27 | 12801.35 | 0.65 | 0.73 | 0.25 | 0.74 | 4 | 10 | 67.5874 | 92.4761 | 83.6503 | 67587.4055 | 92476.07 | 7.6735e-06 | 5 | 83650.2837
4 | 70 | CONCLUIDO | 8.0109 | 12.48 | 9.82 | 39.29 | 0.6 | 15 | 147.3 | 47.83 | 5 | 0 | 24.47 | 18400.38 | 85.14 | 951.97 | 123.4 | 86.27 | 8028.41 | 0.7 | 0.75 | 0.26 | 0.48 | 4 | 10 | 65.7641 | 89.9813 | 81.3936 | 65764.0635 | 89981.293 | 7.8889e-06 | 5 | 81393.6046

## RESULTADOS_16
Unnamed: 0 | Volume de calda [L] | STATUS | Capacidade operacional [ha/h] | Tempo de missao [h] | Tempo util [h] | Tempo por voo [min] | Autonomia Projetada [h] | N° Voos | MTOW [kg] | Massa Estrutura [kg] | Combustível [kg] | Abastecimentos | Massa gerador | Potência gerador [W] | Combustível consumido [L] | Calda cons [L] | Distância percorrida [km] | Distância Pulverizando [km] | RTL ACUMULADO[m] | EOC [km/km] | EOC [h/h] | Tempo de manobra [h] | Tempo rtl_rtw [h] | V pulv [m/s] | V desloc [m/s] | Preço Total por ha Simples [R$/ha] | Preço Total por ha Presumido [R$/ha] | Preço Total por ha Real [R$/ha] | Preço Total Simples [R$] | Preço Total Presumido [R$] | Prod CAPEX [ha/h/R$] | Dias Trabalhados | Preço Total Real [R$]
0 | 90 | CONCLUIDO | 4.559 | 21.93 | 14.61 | 6.35 | 0.1 | 138 | 176.73 | 52.44 | 1 | 136 | 33.29 | 22031.19 | 187.95 | 953.71 | 283.87 | 86.27 | 87652.1 | 0.3 | 0.5 | 0.44 | 5.25 | 4 | 10 | 149.4082 | 204.4269 | 184.9167 | 149408.2198 | 204426.9177 | 4.3263e-06 | 8 | 184916.6996
1 | 90 | CONCLUIDO | 6.4156 | 15.59 | 11.32 | 13.06 | 0.2 | 52 | 178.21 | 52.44 | 2 | 50 | 33.77 | 22213.89 | 140.42 | 952.62 | 174.02 | 86.27 | 33154.67 | 0.5 | 0.65 | 0.3 | 1.97 | 4 | 10 | 95.5578 | 130.7465 | 118.2682 | 95557.8454 | 130746.4598 | 6.0881e-06 | 6 | 118268.2012
2 | 90 | CONCLUIDO | 7.0505 | 14.18 | 10.62 | 19.92 | 0.3 | 32 | 179.7 | 52.44 | 3 | 30 | 34.26 | 22397.24 | 126.75 | 952.09 | 151.14 | 86.27 | 21815.02 | 0.57 | 0.69 | 0.27 | 1.28 | 4 | 10 | 79.7759 | 109.1529 | 98.7355 | 79775.9196 | 109152.9326 | 6.6906e-06 | 5 | 98735.5299
3 | 90 | CONCLUIDO | 7.4832 | 13.36 | 10.16 | 27.71 | 0.39 | 22 | 181.19 | 52.44 | 4 | 20 | 34.75 | 22581.25 | 115.94 | 951.99 | 135.43 | 86.27 | 14011.29 | 0.64 | 0.72 | 0.26 | 0.82 | 4 | 10 | 75.3326 | 103.0734 | 93.2362 | 75332.6198 | 103073.4138 | 7.1012e-06 | 5 | 93236.2319
4 | 90 | CONCLUIDO | 7.7028 | 12.98 | 9.96 | 35.14 | 0.49 | 17 | 182.69 | 52.44 | 5 | 15 | 35.25 | 22766.06 | 108.02 | 952.05 | 128.62 | 86.27 | 10628.61 | 0.67 | 0.74 | 0.24 | 0.61 | 4 | 10 | 72.8698 | 99.7037 | 90.1881 | 72869.7913 | 99703.6633 | 7.3096e-06 | 5 | 90188.0856
5 | 90 | CONCLUIDO | 7.9053 | 12.65 | 9.77 | 45.08 | 0.58 | 13 | 184.19 | 52.44 | 6 | 10 | 35.75 | 22951.43 | 99.34 | 951.87 | 122.07 | 86.27 | 7373.16 | 0.71 | 0.75 | 0.24 | 0.42 | 4 | 10 | 70.478 | 96.4311 | 87.2279 | 70478.0225 | 96431.1396 | 7.5018e-06 | 5 | 87227.887
6 | 90 | CONCLUIDO | 7.9386 | 12.6 | 9.75 | 48.75 | 0.67 | 12 | 185.7 | 52.44 | 7 | 0 | 36.26 | 23137.49 | 96.47 | 951.88 | 121.18 | 86.27 | 6937.35 | 0.71 | 0.75 | 0.25 | 0.41 | 4 | 10 | 69.8593 | 95.5846 | 86.4621 | 69859.3019 | 95584.5788 | 7.5334e-06 | 5 | 86462.1208

## RESULTADOS_0
Unnamed: 0 | Volume de calda [L] | STATUS | Capacidade operacional [ha/h] | Tempo de missao [h] | Tempo util [h] | Tempo por voo [min] | Autonomia Projetada [h] | N° Voos | MTOW [kg] | Massa Estrutura [kg] | Combustível [kg] | Abastecimentos | Massa gerador | Potência gerador [W] | Combustível consumido [L] | Calda cons [L] | Distância percorrida [km] | Distância Pulverizando [km] | RTL ACUMULADO[m] | EOC [km/km] | EOC [h/h] | Tempo de manobra [h] | Tempo rtl_rtw [h] | V pulv [m/s] | V desloc [m/s] | Preço Total por ha Simples [R$/ha] | Preço Total por ha Presumido [R$/ha] | Preço Total por ha Real [R$/ha] | Preço Total Simples [R$] | Preço Total Presumido [R$] | Prod CAPEX [ha/h/R$] | Dias Trabalhados | Preço Total Real [R$]
0 | 10 | CONCLUIDO | 6.3512 | 15.74 | 13.03 | 8.14 | 0.64 | 96 | 26.11 | 12.1 | 1 | 0 | 3.01 | 3454.41 | 37.62 | 954.06 | 226.49 | 86.27 | 59169.35 | 0.38 | 0.56 | 0.51 | 3.68 | 4 | 10 | 58.7804 | 80.4259 | 72.7502 | 58780.3705 | 80425.8961 | 7.7443e-06 | 6 | 72750.1614

## RESULTADOS_7
Unnamed: 0 | Volume de calda [L] | STATUS | Capacidade operacional [ha/h] | Tempo de missao [h] | Tempo util [h] | Tempo por voo [min] | Autonomia Projetada [h] | N° Voos | MTOW [kg] | Massa Estrutura [kg] | Combustível [kg] | Abastecimentos | Massa gerador | Potência gerador [W] | Combustível consumido [L] | Calda cons [L] | Distância percorrida [km] | Distância Pulverizando [km] | RTL ACUMULADO[m] | EOC [km/km] | EOC [h/h] | Tempo de manobra [h] | Tempo rtl_rtw [h] | V pulv [m/s] | V desloc [m/s] | Preço Total por ha Simples [R$/ha] | Preço Total por ha Presumido [R$/ha] | Preço Total por ha Real [R$/ha] | Preço Total Simples [R$] | Preço Total Presumido [R$] | Prod CAPEX [ha/h/R$] | Dias Trabalhados | Preço Total Real [R$]
0 | 45 | CONCLUIDO | 6.5194 | 15.34 | 11.85 | 9.74 | 0.18 | 73 | 98.71 | 39.72 | 1 | 71 | 12.99 | 12407.75 | 98.86 | 952.45 | 192.02 | 86.27 | 42051.3 | 0.45 | 0.62 | 0.31 | 2.5 | 4 | 10 | 72.0711 | 98.6109 | 89.1996 | 72071.1387 | 98610.9115 | 6.8135e-06 | 5 | 89199.6245
1 | 45 | CONCLUIDO | 7.6981 | 12.99 | 10.41 | 21.53 | 0.35 | 29 | 99.95 | 39.72 | 2 | 27 | 13.24 | 12561.45 | 76.42 | 952.12 | 143.52 | 86.27 | 18019.9 | 0.6 | 0.7 | 0.27 | 1.06 | 4 | 10 | 62.4271 | 85.4156 | 77.2636 | 62427.1499 | 85415.5806 | 8.0454e-06 | 5 | 77263.6375
2 | 45 | CONCLUIDO | 7.9067 | 12.65 | 10.19 | 26.57 | 0.52 | 23 | 101.2 | 39.72 | 3 | 0 | 13.49 | 12715.54 | 70.76 | 952.27 | 135.21 | 86.27 | 13896.97 | 0.64 | 0.72 | 0.28 | 0.84 | 4 | 10 | 60.7532 | 83.1252 | 75.1918 | 60753.1587 | 83125.152 | 8.2634e-06 | 5 | 75191.8041

## RESULTADOS_10
Unnamed: 0 | Volume de calda [L] | STATUS | Capacidade operacional [ha/h] | Tempo de missao [h] | Tempo util [h] | Tempo por voo [min] | Autonomia Projetada [h] | N° Voos | MTOW [kg] | Massa Estrutura [kg] | Combustível [kg] | Abastecimentos | Massa gerador | Potência gerador [W] | Combustível consumido [L] | Calda cons [L] | Distância percorrida [km] | Distância Pulverizando [km] | RTL ACUMULADO[m] | EOC [km/km] | EOC [h/h] | Tempo de manobra [h] | Tempo rtl_rtw [h] | V pulv [m/s] | V desloc [m/s] | Preço Total por ha Simples [R$/ha] | Preço Total por ha Presumido [R$/ha] | Preço Total por ha Real [R$/ha] | Preço Total Simples [R$] | Preço Total Presumido [R$] | Prod CAPEX [ha/h/R$] | Dias Trabalhados | Preço Total Real [R$]
0 | 60 | CONCLUIDO | 5.8707 | 17.03 | 12.55 | 8.18 | 0.14 | 92 | 124.63 | 45 | 1 | 90 | 18.64 | 15605.44 | 125.72 | 952.55 | 214.39 | 86.27 | 53142.26 | 0.4 | 0.58 | 0.37 | 3.2 | 4 | 10 | 93.1019 | 127.3861 | 115.2285 | 93101.8754 | 127386.0933 | 5.9072e-06 | 6 | 115228.5434
1 | 60 | CONCLUIDO | 7.3933 | 13.53 | 10.47 | 17.46 | 0.28 | 36 | 125.95 | 45 | 2 | 34 | 18.95 | 15767.7 | 97.19 | 952.1 | 145.55 | 86.27 | 18997.67 | 0.59 | 0.7 | 0.27 | 1.13 | 4 | 10 | 69.2134 | 94.7008 | 85.6627 | 69213.4046 | 94700.8336 | 7.4393e-06 | 5 | 85662.719
2 | 60 | CONCLUIDO | 7.7715 | 12.87 | 10.17 | 27.74 | 0.42 | 22 | 127.27 | 45 | 3 | 20 | 19.27 | 15930.42 | 86.35 | 952.1 | 135.98 | 86.27 | 14286.46 | 0.63 | 0.72 | 0.25 | 0.83 | 4 | 10 | 65.7917 | 90.0191 | 81.4278 | 65791.7047 | 90019.1129 | 7.8199e-06 | 5 | 81427.8151
3 | 60 | CONCLUIDO | 7.9876 | 12.52 | 9.95 | 35.13 | 0.55 | 17 | 128.59 | 45 | 4 | 1 | 19.59 | 16093.6 | 78.94 | 951.99 | 127.85 | 86.27 | 10245.78 | 0.67 | 0.74 | 0.26 | 0.61 | 4 | 10 | 63.7379 | 87.209 | 78.8859 | 63737.9292 | 87209.0466 | 8.0373e-06 | 5 | 78885.9376
4 | 60 | CONCLUIDO | 7.986 | 12.52 | 9.96 | 35.14 | 0.68 | 17 | 129.92 | 45 | 5 | 0 | 19.92 | 16257.24 | 79.75 | 952.11 | 127.91 | 86.27 | 10273.19 | 0.67 | 0.74 | 0.26 | 0.61 | 4 | 10 | 63.8877 | 87.414 | 79.0714 | 63887.7443 | 87414.0302 | 8.0357e-06 | 5 | 79071.3579

## RESULTADOS_14
Unnamed: 0 | Volume de calda [L] | STATUS | Capacidade operacional [ha/h] | Tempo de missao [h] | Tempo util [h] | Tempo por voo [min] | Autonomia Projetada [h] | N° Voos | MTOW [kg] | Massa Estrutura [kg] | Combustível [kg] | Abastecimentos | Massa gerador | Potência gerador [W] | Combustível consumido [L] | Calda cons [L] | Distância percorrida [km] | Distância Pulverizando [km] | RTL ACUMULADO[m] | EOC [km/km] | EOC [h/h] | Tempo de manobra [h] | Tempo rtl_rtw [h] | V pulv [m/s] | V desloc [m/s] | Preço Total por ha Simples [R$/ha] | Preço Total por ha Presumido [R$/ha] | Preço Total por ha Real [R$/ha] | Preço Total Simples [R$] | Preço Total Presumido [R$] | Prod CAPEX [ha/h/R$] | Dias Trabalhados | Preço Total Real [R$]
0 | 80 | CONCLUIDO | 4.9359 | 20.26 | 13.97 | 6.82 | 0.11 | 123 | 159.12 | 50.28 | 1 | 121 | 27.84 | 19859.16 | 167.22 | 953.02 | 262.62 | 86.27 | 77098.79 | 0.33 | 0.53 | 0.41 | 4.62 | 4 | 10 | 126.3958 | 172.9403 | 156.4352 | 126395.8224 | 172940.3404 | 4.7674e-06 | 7 | 156435.1571
1 | 80 | CONCLUIDO | 6.7092 | 14.9 | 11.07 | 14.13 | 0.22 | 47 | 160.54 | 50.28 | 2 | 45 | 28.26 | 20034.4 | 126.67 | 952.31 | 165.52 | 86.27 | 28928.42 | 0.52 | 0.66 | 0.29 | 1.72 | 4 | 10 | 80.9268 | 110.7276 | 100.1599 | 80926.8149 | 110727.6383 | 6.4801e-06 | 5 | 100159.9479
2 | 80 | CONCLUIDO | 7.3678 | 13.57 | 10.35 | 22.17 | 0.33 | 28 | 161.97 | 50.28 | 3 | 26 | 28.69 | 20210.21 | 112.47 | 952.17 | 141.28 | 86.27 | 16902.52 | 0.61 | 0.71 | 0.27 | 1 | 4 | 10 | 74.3344 | 101.7077 | 92.0008 | 74334.4421 | 101707.6631 | 7.1163e-06 | 5 | 92000.8265
3 | 80 | CONCLUIDO | 7.6995 | 12.99 | 10.02 | 30.06 | 0.43 | 20 | 163.4 | 50.28 | 4 | 18 | 29.12 | 20386.62 | 102.73 | 951.85 | 130.38 | 86.27 | 11494.52 | 0.66 | 0.73 | 0.26 | 0.68 | 4 | 10 | 71.0129 | 97.1629 | 87.8898 | 71012.8632 | 97162.9323 | 7.4366e-06 | 5 | 87889.8384
4 | 80 | CONCLUIDO | 7.8769 | 12.7 | 9.89 | 39.55 | 0.54 | 15 | 164.83 | 50.28 | 5 | 13 | 29.55 | 20563.61 | 94.15 | 951.96 | 126.52 | 86.27 | 9591.25 | 0.68 | 0.74 | 0.24 | 0.54 | 4 | 10 | 68.8093 | 94.1479 | 85.1626 | 68809.3191 | 94147.946 | 7.608e-06 | 5 | 85162.5982
5 | 80 | CONCLUIDO | 7.9812 | 12.53 | 9.79 | 45.17 | 0.64 | 13 | 166.27 | 50.28 | 6 | 0 | 29.99 | 20741.2 | 90.74 | 952.26 | 122.3 | 86.27 | 7488.48 | 0.71 | 0.75 | 0.26 | 0.44 | 4 | 10 | 67.818 | 92.7915 | 83.9356 | 67817.9586 | 92791.5228 | 7.7087e-06 | 5 | 83935.6301

## RESULTADOS_5
Unnamed: 0 | Volume de calda [L] | STATUS | Capacidade operacional [ha/h] | Tempo de missao [h] | Tempo util [h] | Tempo por voo [min] | Autonomia Projetada [h] | N° Voos | MTOW [kg] | Massa Estrutura [kg] | Combustível [kg] | Abastecimentos | Massa gerador | Potência gerador [W] | Combustível consumido [L] | Calda cons [L] | Distância percorrida [km] | Distância Pulverizando [km] | RTL ACUMULADO[m] | EOC [km/km] | EOC [h/h] | Tempo de manobra [h] | Tempo rtl_rtw [h] | V pulv [m/s] | V desloc [m/s] | Preço Total por ha Simples [R$/ha] | Preço Total por ha Presumido [R$/ha] | Preço Total por ha Real [R$/ha] | Preço Total Simples [R$] | Preço Total Presumido [R$] | Prod CAPEX [ha/h/R$] | Dias Trabalhados | Preço Total Real [R$]
0 | 35 | CONCLUIDO | 6.6419 | 15.06 | 12.08 | 11.5 | 0.22 | 63 | 80.84 | 35.1 | 1 | 61 | 9.74 | 10204.21 | 85.35 | 952.55 | 200.74 | 86.27 | 46459.16 | 0.43 | 0.61 | 0.31 | 2.73 | 4 | 10 | 67.1039 | 91.8145 | 83.0518 | 67103.8642 | 91814.4674 | 7.1584e-06 | 5 | 83051.8235
1 | 35 | CONCLUIDO | 7.7831 | 12.85 | 10.46 | 21.64 | 0.43 | 29 | 82.04 | 35.1 | 2 | 0 | 9.94 | 10352.53 | 64.49 | 952.26 | 143.97 | 86.27 | 18243.65 | 0.6 | 0.7 | 0.3 | 1.11 | 4 | 10 | 58.5715 | 80.1401 | 72.4916 | 58571.4673 | 80140.0655 | 8.3883e-06 | 5 | 72491.6101

## RESULTADOS_8
Unnamed: 0 | Volume de calda [L] | STATUS | Capacidade operacional [ha/h] | Tempo de missao [h] | Tempo util [h] | Tempo por voo [min] | Autonomia Projetada [h] | N° Voos | MTOW [kg] | Massa Estrutura [kg] | Combustível [kg] | Abastecimentos | Massa gerador | Potência gerador [W] | Combustível consumido [L] | Calda cons [L] | Distância percorrida [km] | Distância Pulverizando [km] | RTL ACUMULADO[m] | EOC [km/km] | EOC [h/h] | Tempo de manobra [h] | Tempo rtl_rtw [h] | V pulv [m/s] | V desloc [m/s] | Preço Total por ha Simples [R$/ha] | Preço Total por ha Presumido [R$/ha] | Preço Total por ha Real [R$/ha] | Preço Total Simples [R$] | Preço Total Presumido [R$] | Prod CAPEX [ha/h/R$] | Dias Trabalhados | Preço Total Real [R$]
0 | 50 | CONCLUIDO | 6.3716 | 15.69 | 11.93 | 9.17 | 0.16 | 78 | 107.41 | 41.65 | 1 | 76 | 14.77 | 13481.73 | 106.47 | 952.65 | 193.69 | 86.27 | 42861.49 | 0.45 | 0.61 | 0.33 | 2.58 | 4 | 10 | 83.4122 | 114.1282 | 103.236 | 83412.1542 | 114128.1893 | 6.5695e-06 | 6 | 103235.9551
1 | 50 | CONCLUIDO | 7.4881 | 13.35 | 10.61 | 19.89 | 0.32 | 32 | 108.68 | 41.65 | 2 | 30 | 15.03 | 13638.32 | 86.04 | 951.96 | 150.42 | 86.27 | 21453.16 | 0.57 | 0.69 | 0.27 | 1.26 | 4 | 10 | 65.6313 | 89.7996 | 81.2293 | 65631.2761 | 89799.6075 | 7.7207e-06 | 5 | 81229.259
2 | 50 | CONCLUIDO | 7.8908 | 12.67 | 10.17 | 29.06 | 0.48 | 21 | 109.96 | 41.65 | 3 | 2 | 15.31 | 13795.21 | 74.21 | 952.24 | 135.01 | 86.27 | 13806.73 | 0.64 | 0.72 | 0.28 | 0.83 | 4 | 10 | 62.0704 | 84.9275 | 76.8221 | 62070.4002 | 84927.4599 | 8.1359e-06 | 5 | 76822.1023
3 | 50 | CONCLUIDO | 7.8934 | 12.67 | 10.17 | 29.05 | 0.63 | 21 | 111.23 | 41.65 | 4 | 0 | 15.58 | 13952.52 | 74.79 | 951.91 | 134.69 | 86.27 | 13645.25 | 0.64 | 0.72 | 0.28 | 0.82 | 4 | 10 | 62.1638 | 85.0552 | 76.9376 | 62163.7552 | 85055.1924 | 8.1385e-06 | 5 | 76937.6442

## RESULTADOS_3
Unnamed: 0 | Volume de calda [L] | STATUS | Capacidade operacional [ha/h] | Tempo de missao [h] | Tempo util [h] | Tempo por voo [min] | Autonomia Projetada [h] | N° Voos | MTOW [kg] | Massa Estrutura [kg] | Combustível [kg] | Abastecimentos | Massa gerador | Potência gerador [W] | Combustível consumido [L] | Calda cons [L] | Distância percorrida [km] | Distância Pulverizando [km] | RTL ACUMULADO[m] | EOC [km/km] | EOC [h/h] | Tempo de manobra [h] | Tempo rtl_rtw [h] | V pulv [m/s] | V desloc [m/s] | Preço Total por ha Simples [R$/ha] | Preço Total por ha Presumido [R$/ha] | Preço Total por ha Real [R$/ha] | Preço Total Simples [R$] | Preço Total Presumido [R$] | Prod CAPEX [ha/h/R$] | Dias Trabalhados | Preço Total Real [R$]
0 | 25 | CONCLUIDO | 7.5243 | 13.29 | 10.9 | 15.21 | 0.28 | 43 | 61.76 | 28.92 | 1 | 29 | 6.84 | 7851.41 | 57.41 | 952.36 | 159.31 | 86.27 | 25847.14 | 0.54 | 0.67 | 0.3 | 1.55 | 4 | 10 | 56.2495 | 76.963 | 69.6178 | 56249.4764 | 76963.0151 | 8.4223e-06 | 5 | 69617.773
1 | 25 | CONCLUIDO | 7.5537 | 13.24 | 10.89 | 16.33 | 0.55 | 40 | 62.92 | 28.92 | 2 | 0 | 7 | 7994.37 | 57.43 | 953.37 | 157.91 | 86.27 | 25159.03 | 0.55 | 0.67 | 0.34 | 1.54 | 4 | 10 | 56.1829 | 76.872 | 69.5354 | 56182.9421 | 76871.98 | 8.4552e-06 | 5 | 69535.4261

## RESULTADOS_15
Unnamed: 0 | Volume de calda [L] | STATUS | Capacidade operacional [ha/h] | Tempo de missao [h] | Tempo util [h] | Tempo por voo [min] | Autonomia Projetada [h] | N° Voos | MTOW [kg] | Massa Estrutura [kg] | Combustível [kg] | Abastecimentos | Massa gerador | Potência gerador [W] | Combustível consumido [L] | Calda cons [L] | Distância percorrida [km] | Distância Pulverizando [km] | RTL ACUMULADO[m] | EOC [km/km] | EOC [h/h] | Tempo de manobra [h] | Tempo rtl_rtw [h] | V pulv [m/s] | V desloc [m/s] | Preço Total por ha Simples [R$/ha] | Preço Total por ha Presumido [R$/ha] | Preço Total por ha Real [R$/ha] | Preço Total Simples [R$] | Preço Total Presumido [R$] | Prod CAPEX [ha/h/R$] | Dias Trabalhados | Preço Total Real [R$]
0 | 85 | CONCLUIDO | 4.7559 | 21.03 | 14.25 | 6.58 | 0.11 | 130 | 167.88 | 51.39 | 1 | 128 | 30.49 | 20939.59 | 176.98 | 952.78 | 271.47 | 86.27 | 81490.18 | 0.32 | 0.51 | 0.43 | 4.89 | 4 | 10 | 132.9694 | 181.9345 | 164.571 | 132969.3635 | 181934.5493 | 4.5523e-06 | 7 | 164570.9713
1 | 85 | CONCLUIDO | 6.5427 | 15.28 | 11.22 | 13.46 | 0.21 | 50 | 169.33 | 51.39 | 2 | 48 | 30.94 | 21118.46 | 133.9 | 952.06 | 170.79 | 86.27 | 31548.84 | 0.51 | 0.65 | 0.3 | 1.87 | 4 | 10 | 84.1008 | 115.0704 | 104.0882 | 84100.7623 | 115070.3732 | 6.2626e-06 | 5 | 104088.2183
2 | 85 | CONCLUIDO | 7.2186 | 13.85 | 10.46 | 20.93 | 0.31 | 30 | 170.79 | 51.39 | 3 | 28 | 31.4 | 21297.94 | 119.56 | 952.1 | 145.64 | 86.27 | 19073.06 | 0.59 | 0.7 | 0.27 | 1.12 | 4 | 10 | 76.9309 | 105.2603 | 95.2144 | 76930.9458 | 105260.314 | 6.9095e-06 | 5 | 95214.4174
3 | 85 | CONCLUIDO | 7.5959 | 13.16 | 10.08 | 28.8 | 0.41 | 21 | 172.25 | 51.39 | 4 | 19 | 31.86 | 21478.05 | 109.48 | 952.22 | 132.57 | 86.27 | 12584.1 | 0.65 | 0.73 | 0.26 | 0.74 | 4 | 10 | 73.1526 | 100.0907 | 90.5382 | 73152.6381 | 100090.6667 | 7.2707e-06 | 5 | 90538.154
4 | 85 | CONCLUIDO | 7.8111 | 12.8 | 9.89 | 37.08 | 0.51 | 16 | 173.71 | 51.39 | 5 | 14 | 32.32 | 21658.78 | 100.79 | 951.87 | 126.1 | 86.27 | 9375.29 | 0.68 | 0.74 | 0.25 | 0.54 | 4 | 10 | 70.6728 | 96.6977 | 87.469 | 70672.8388 | 96697.6959 | 7.4766e-06 | 5 | 87469.0035
5 | 85 | CONCLUIDO | 7.9549 | 12.57 | 9.76 | 45.04 | 0.61 | 13 | 175.18 | 51.39 | 6 | 4 | 32.79 | 21840.16 | 93.9 | 952.04 | 121.59 | 86.27 | 7136.27 | 0.71 | 0.75 | 0.25 | 0.41 | 4 | 10 | 68.9027 | 94.2756 | 85.2781 | 68902.6506 | 94275.6464 | 7.6143e-06 | 5 | 85278.111
6 | 85 | CONCLUIDO | 7.917 | 12.63 | 9.82 | 45.31 | 0.7 | 13 | 176.66 | 51.39 | 7 | 0 | 33.27 | 22022.17 | 94.57 | 952.08 | 123.45 | 86.27 | 8064.28 | 0.7 | 0.75 | 0.26 | 0.47 | 4 | 10 | 69.1888 | 94.6671 | 85.6322 | 69188.7855 | 94667.1487 | 7.578e-06 | 5 | 85632.2489

## RESULTADOS_2
Unnamed: 0 | Volume de calda [L] | STATUS | Capacidade operacional [ha/h] | Tempo de missao [h] | Tempo util [h] | Tempo por voo [min] | Autonomia Projetada [h] | N° Voos | MTOW [kg] | Massa Estrutura [kg] | Combustível [kg] | Abastecimentos | Massa gerador | Potência gerador [W] | Combustível consumido [L] | Calda cons [L] | Distância percorrida [km] | Distância Pulverizando [km] | RTL ACUMULADO[m] | EOC [km/km] | EOC [h/h] | Tempo de manobra [h] | Tempo rtl_rtw [h] | V pulv [m/s] | V desloc [m/s] | Preço Total por ha Simples [R$/ha] | Preço Total por ha Presumido [R$/ha] | Preço Total por ha Real [R$/ha] | Preço Total Simples [R$] | Preço Total Presumido [R$] | Prod CAPEX [ha/h/R$] | Dias Trabalhados | Preço Total Real [R$]
0 | 20 | CONCLUIDO | 7.3475 | 13.61 | 11.26 | 13.79 | 0.34 | 49 | 51.33 | 24.83 | 1 | 1 | 5.51 | 6564.78 | 51.87 | 953.1 | 169.88 | 86.27 | 31102.39 | 0.51 | 0.65 | 0.37 | 1.92 | 4 | 10 | 54.651 | 74.7758 | 67.6393 | 54650.9531 | 74775.845 | 8.4167e-06 | 5 | 67639.3433
1 | 20 | CONCLUIDO | 7.348 | 13.61 | 11.26 | 13.79 | 0.66 | 49 | 52.47 | 24.83 | 2 | 0 | 5.64 | 6705.1 | 52.93 | 952.94 | 169.85 | 86.27 | 31083.01 | 0.51 | 0.65 | 0.37 | 1.92 | 4 | 10 | 54.8462 | 75.0429 | 67.8809 | 54846.1526 | 75042.9256 | 8.4172e-06 | 5 | 67880.9341

## RESULTADOS_11
Unnamed: 0 | Volume de calda [L] | STATUS | Capacidade operacional [ha/h] | Tempo de missao [h] | Tempo util [h] | Tempo por voo [min] | Autonomia Projetada [h] | N° Voos | MTOW [kg] | Massa Estrutura [kg] | Combustível [kg] | Abastecimentos | Massa gerador | Potência gerador [W] | Combustível consumido [L] | Calda cons [L] | Distância percorrida [km] | Distância Pulverizando [km] | RTL ACUMULADO[m] | EOC [km/km] | EOC [h/h] | Tempo de manobra [h] | Tempo rtl_rtw [h] | V pulv [m/s] | V desloc [m/s] | Preço Total por ha Simples [R$/ha] | Preço Total por ha Presumido [R$/ha] | Preço Total por ha Real [R$/ha] | Preço Total Simples [R$] | Preço Total Presumido [R$] | Prod CAPEX [ha/h/R$] | Dias Trabalhados | Preço Total Real [R$]
0 | 65 | CONCLUIDO | 5.5675 | 17.96 | 13.03 | 7.74 | 0.13 | 101 | 133.21 | 46.47 | 1 | 99 | 20.75 | 16663.42 | 137.35 | 952.74 | 230.65 | 86.27 | 61224.5 | 0.37 | 0.56 | 0.38 | 3.68 | 4 | 10 | 99.6312 | 136.3199 | 123.3097 | 99631.2411 | 136319.8595 | 5.5404e-06 | 6 | 123309.6834
1 | 65 | CONCLUIDO | 7.2276 | 13.84 | 10.59 | 16.3 | 0.26 | 39 | 134.55 | 46.47 | 2 | 37 | 21.09 | 16828.84 | 104.52 | 952.03 | 149.35 | 86.27 | 20885.52 | 0.58 | 0.69 | 0.28 | 1.25 | 4 | 10 | 71.9288 | 98.4161 | 89.0234 | 71928.7804 | 98416.1306 | 7.1924e-06 | 5 | 89023.4333
2 | 65 | CONCLUIDO | 7.6302 | 13.11 | 10.27 | 25.68 | 0.39 | 24 | 135.9 | 46.47 | 3 | 22 | 21.43 | 16994.64 | 93.74 | 951.88 | 139.77 | 86.27 | 16172.16 | 0.62 | 0.71 | 0.24 | 0.93 | 4 | 10 | 68.2198 | 93.3413 | 84.433 | 68219.7873 | 93341.3226 | 7.5931e-06 | 5 | 84432.9578
3 | 65 | CONCLUIDO | 7.9388 | 12.6 | 9.95 | 35.13 | 0.52 | 17 | 137.25 | 46.47 | 4 | 5 | 21.78 | 17160.92 | 83.22 | 952.32 | 127.89 | 86.27 | 10262.63 | 0.67 | 0.74 | 0.26 | 0.61 | 4 | 10 | 65.1856 | 89.1898 | 80.6777 | 65185.5987 | 89189.8119 | 7.9002e-06 | 5 | 80677.6615
4 | 65 | CONCLUIDO | 7.9731 | 12.54 | 9.93 | 37.22 | 0.64 | 16 | 138.6 | 46.47 | 5 | 0 | 22.13 | 17327.69 | 82.91 | 952.48 | 126.9 | 86.27 | 9774.8 | 0.68 | 0.74 | 0.26 | 0.58 | 4 | 10 | 65.0217 | 88.9656 | 80.4749 | 65021.742 | 88965.616 | 7.9343e-06 | 5 | 80474.8625

## RESULTADOS_13
Unnamed: 0 | Volume de calda [L] | STATUS | Capacidade operacional [ha/h] | Tempo de missao [h] | Tempo util [h] | Tempo por voo [min] | Autonomia Projetada [h] | N° Voos | MTOW [kg] | Massa Estrutura [kg] | Combustível [kg] | Abastecimentos | Massa gerador | Potência gerador [W] | Combustível consumido [L] | Calda cons [L] | Distância percorrida [km] | Distância Pulverizando [km] | RTL ACUMULADO[m] | EOC [km/km] | EOC [h/h] | Tempo de manobra [h] | Tempo rtl_rtw [h] | V pulv [m/s] | V desloc [m/s] | Preço Total por ha Simples [R$/ha] | Preço Total por ha Presumido [R$/ha] | Preço Total por ha Real [R$/ha] | Preço Total Simples [R$] | Preço Total Presumido [R$] | Prod CAPEX [ha/h/R$] | Dias Trabalhados | Preço Total Real [R$]
0 | 75 | CONCLUIDO | 5.1211 | 19.53 | 13.71 | 7.09 | 0.12 | 116 | 150.44 | 49.1 | 1 | 114 | 25.34 | 18787.76 | 157.66 | 953.09 | 253.74 | 86.27 | 72694.93 | 0.34 | 0.54 | 0.4 | 4.35 | 4 | 10 | 120.2616 | 164.5472 | 148.8431 | 120261.6074 | 164547.2368 | 4.9932e-06 | 7 | 148843.0795
1 | 75 | CONCLUIDO | 6.834 | 14.63 | 10.98 | 14.64 | 0.23 | 45 | 151.83 | 49.1 | 2 | 43 | 25.73 | 18959.54 | 120.16 | 952.36 | 162.68 | 86.27 | 27518.6 | 0.53 | 0.67 | 0.29 | 1.64 | 4 | 10 | 78.2896 | 107.1193 | 96.896 | 78289.6314 | 107119.3276 | 6.6634e-06 | 5 | 96896.0093
2 | 75 | CONCLUIDO | 7.4755 | 13.38 | 10.28 | 22.83 | 0.35 | 27 | 153.23 | 49.1 | 3 | 25 | 26.13 | 19131.85 | 106.18 | 952.19 | 138.99 | 86.27 | 15763.36 | 0.62 | 0.71 | 0.27 | 0.93 | 4 | 10 | 72.1525 | 98.7223 | 89.3004 | 72152.5226 | 98722.2645 | 7.2889e-06 | 5 | 89300.3502
3 | 75 | CONCLUIDO | 7.8804 | 12.69 | 9.86 | 32.88 | 0.46 | 18 | 154.63 | 49.1 | 4 | 16 | 26.53 | 19304.72 | 94.73 | 951.99 | 125.32 | 86.27 | 8972.89 | 0.69 | 0.74 | 0.24 | 0.52 | 4 | 10 | 68.3583 | 93.5309 | 84.6044 | 68358.3168 | 93530.8647 | 7.6836e-06 | 5 | 84604.4103
4 | 75 | CONCLUIDO | 7.9796 | 12.53 | 9.83 | 42.12 | 0.57 | 14 | 156.03 | 49.1 | 5 | 4 | 26.94 | 19478.15 | 87.96 | 952 | 123.82 | 86.27 | 8245.66 | 0.7 | 0.75 | 0.25 | 0.48 | 4 | 10 | 66.8723 | 91.4976 | 82.7652 | 66872.2627 | 91497.5801 | 7.7804e-06 | 5 | 82765.1794
5 | 75 | CONCLUIDO | 7.9697 | 12.55 | 9.84 | 42.19 | 0.67 | 14 | 157.44 | 49.1 | 6 | 0 | 27.35 | 19652.13 | 88.53 | 951.91 | 124.2 | 86.27 | 8434.78 | 0.69 | 0.74 | 0.26 | 0.5 | 4 | 10 | 67.0067 | 91.6816 | 82.9316 | 67006.722 | 91681.5531 | 7.7707e-06 | 5 | 82931.5944

## RESULTADOS_17
Unnamed: 0 | Volume de calda [L] | STATUS | Capacidade operacional [ha/h] | Tempo de missao [h] | Tempo util [h] | Tempo por voo [min] | Autonomia Projetada [h] | N° Voos | MTOW [kg] | Massa Estrutura [kg] | Combustível [kg] | Abastecimentos | Massa gerador | Potência gerador [W] | Combustível consumido [L] | Calda cons [L] | Distância percorrida [km] | Distância Pulverizando [km] | RTL ACUMULADO[m] | EOC [km/km] | EOC [h/h] | Tempo de manobra [h] | Tempo rtl_rtw [h] | V pulv [m/s] | V desloc [m/s] | Preço Total por ha Simples [R$/ha] | Preço Total por ha Presumido [R$/ha] | Preço Total por ha Real [R$/ha] | Preço Total Simples [R$] | Preço Total Presumido [R$] | Prod CAPEX [ha/h/R$] | Dias Trabalhados | Preço Total Real [R$]
0 | 95 | CONCLUIDO | 4.3773 | 22.84 | 14.94 | 6.14 | 0.1 | 146 | 185.69 | 53.44 | 1 | 144 | 36.26 | 23136.14 | 198.87 | 952.89 | 295.19 | 86.27 | 93270.98 | 0.29 | 0.49 | 0.45 | 5.59 | 4 | 10 | 157.5855 | 215.6155 | 195.0374 | 157585.5263 | 215615.4692 | 4.1196e-06 | 8 | 195037.4315
1 | 95 | CONCLUIDO | 6.2444 | 16.01 | 11.5 | 12.54 | 0.19 | 55 | 187.21 | 53.44 | 2 | 53 | 36.77 | 23322.88 | 148.28 | 952.55 | 180.46 | 86.27 | 36361.02 | 0.48 | 0.64 | 0.3 | 2.15 | 4 | 10 | 99.2483 | 135.7959 | 122.8357 | 99248.2886 | 135795.887 | 5.8768e-06 | 6 | 122835.7181
2 | 95 | CONCLUIDO | 6.8608 | 14.58 | 10.84 | 19.13 | 0.28 | 34 | 188.73 | 53.44 | 3 | 32 | 37.29 | 23510.33 | 135.16 | 952.11 | 159.01 | 86.27 | 25740.83 | 0.54 | 0.68 | 0.27 | 1.5 | 4 | 10 | 83.1622 | 113.7861 | 102.9265 | 83162.1578 | 113786.1332 | 6.4569e-06 | 5 | 102926.5443
3 | 95 | CONCLUIDO | 7.2664 | 13.76 | 10.4 | 26 | 0.37 | 24 | 190.25 | 53.44 | 4 | 22 | 37.82 | 23698.48 | 124.49 | 951.93 | 144.28 | 86.27 | 18424.99 | 0.6 | 0.7 | 0.25 | 1.06 | 4 | 10 | 78.5799 | 107.5164 | 97.2552 | 78579.8668 | 107516.4404 | 6.8386e-06 | 5 | 97255.2223
4 | 95 | CONCLUIDO | 7.5254 | 13.29 | 10.15 | 33.83 | 0.46 | 18 | 191.78 | 53.44 | 5 | 16 | 38.35 | 23887.36 | 116.62 | 951.91 | 135.63 | 86.27 | 14132.33 | 0.64 | 0.72 | 0.24 | 0.81 | 4 | 10 | 75.7513 | 103.6463 | 93.7544 | 75751.3119 | 103646.2868 | 7.0823e-06 | 5 | 93754.4307
5 | 95 | CONCLUIDO | 7.7797 | 12.85 | 9.86 | 42.27 | 0.55 | 14 | 193.32 | 53.44 | 6 | 12 | 38.89 | 24076.95 | 107.11 | 951.85 | 125.61 | 86.27 | 9138.03 | 0.69 | 0.74 | 0.24 | 0.52 | 4 | 10 | 72.8037 | 99.6132 | 90.1062 | 72803.6602 | 99613.1797 | 7.3217e-06 | 5 | 90106.2376
6 | 95 | CONCLUIDO | 7.9046 | 12.65 | 9.74 | 48.68 | 0.64 | 12 | 194.86 | 53.44 | 7 | 4 | 39.43 | 24267.28 | 100.04 | 952.11 | 120.73 | 86.27 | 6712.16 | 0.71 | 0.75 | 0.25 | 0.39 | 4 | 10 | 71.0332 | 97.1908 | 87.915 | 71033.2094 | 97190.7709 | 7.4392e-06 | 5 | 87915.0201
7 | 95 | CONCLUIDO | 7.889 | 12.68 | 9.76 | 48.8 | 0.72 | 12 | 196.41 | 53.44 | 8 | 0 | 39.98 | 24458.36 | 99.23 | 951.85 | 121.51 | 86.27 | 7101.6 | 0.71 | 0.75 | 0.25 | 0.42 | 4 | 10 | 70.964 | 97.096 | 87.8293 | 70963.9521 | 97096.0099 | 7.4245e-06 | 5 | 87829.303

## RESULTADOS_9
Unnamed: 0 | Volume de calda [L] | STATUS | Capacidade operacional [ha/h] | Tempo de missao [h] | Tempo util [h] | Tempo por voo [min] | Autonomia Projetada [h] | N° Voos | MTOW [kg] | Massa Estrutura [kg] | Combustível [kg] | Abastecimentos | Massa gerador | Potência gerador [W] | Combustível consumido [L] | Calda cons [L] | Distância percorrida [km] | Distância Pulverizando [km] | RTL ACUMULADO[m] | EOC [km/km] | EOC [h/h] | Tempo de manobra [h] | Tempo rtl_rtw [h] | V pulv [m/s] | V desloc [m/s] | Preço Total por ha Simples [R$/ha] | Preço Total por ha Presumido [R$/ha] | Preço Total por ha Real [R$/ha] | Preço Total Simples [R$] | Preço Total Presumido [R$] | Prod CAPEX [ha/h/R$] | Dias Trabalhados | Preço Total Real [R$]
0 | 55 | CONCLUIDO | 6.1371 | 16.29 | 12.18 | 8.6 | 0.15 | 85 | 116.05 | 43.4 | 1 | 83 | 16.65 | 14546.17 | 115.52 | 952.61 | 202.1 | 86.27 | 47030.94 | 0.43 | 0.6 | 0.34 | 2.83 | 4 | 10 | 87.8067 | 120.141 | 108.6749 | 87806.7158 | 120141.0224 | 6.2485e-06 | 6 | 108674.9318
1 | 55 | CONCLUIDO | 7.3424 | 13.62 | 10.7 | 18.34 | 0.3 | 35 | 117.34 | 43.4 | 2 | 33 | 16.94 | 14705.49 | 93.46 | 952.34 | 154.19 | 86.27 | 23325.92 | 0.56 | 0.68 | 0.26 | 1.35 | 4 | 10 | 68.2388 | 93.3673 | 84.4564 | 68238.752 | 93367.271 | 7.4757e-06 | 5 | 84456.4297
2 | 55 | CONCLUIDO | 7.9262 | 12.62 | 10.05 | 30.16 | 0.45 | 20 | 118.63 | 43.4 | 3 | 12 | 17.23 | 14865.24 | 78.04 | 952.11 | 131.45 | 86.27 | 12030.47 | 0.66 | 0.73 | 0.26 | 0.71 | 4 | 10 | 63.2051 | 86.4799 | 78.2264 | 63205.0503 | 86479.9382 | 8.0701e-06 | 5 | 78226.4143
3 | 55 | CONCLUIDO | 7.9747 | 12.54 | 10 | 31.58 | 0.59 | 19 | 119.93 | 43.4 | 4 | 0 | 17.53 | 15025.44 | 77.23 | 952.23 | 129 | 86.27 | 10810.8 | 0.67 | 0.73 | 0.28 | 0.66 | 4 | 10 | 62.9033 | 86.0671 | 77.853 | 62903.3289 | 86067.1097 | 8.1195e-06 | 5 | 77852.9855

## resultados
Unnamed: 0 | Volume de calda [L] | STATUS | Capacidade operacional [ha/h] | Tempo de missao [h] | Tempo util [h] | Tempo por voo [min] | Autonomia Projetada [h] | N° Voos | MTOW [kg] | Massa Estrutura [kg] | Combustível [kg] | Abastecimentos | Massa gerador | Potência gerador [W] | Combustível consumido [L] | Calda cons [L] | Distância percorrida [km] | Distância Pulverizando [km] | RTL ACUMULADO[m] | EOC [km/km] | EOC [h/h] | Tempo de manobra [h] | Tempo rtl_rtw [h] | V pulv [m/s] | V desloc [m/s]
0 | 100 | CONCLUIDO | 4.1906 | 23.86 | 15.32 | 5.93 | 0.09 | 155 | 194.77 | 54.38 | 1 | 153 | 39.4 | 24256.19 | 210.58 | 952.66 | 307.83 | 86.27 | 99543.16 | 0.28 | 0.48 | 0.46 | 5.96 | 4 | 10
1 | 100 | CONCLUIDO | 6.0602 | 16.5 | 11.73 | 12.13 | 0.18 | 58 | 196.32 | 54.38 | 2 | 56 | 39.95 | 24447.22 | 156.7 | 952.58 | 188.4 | 86.27 | 40316.83 | 0.46 | 0.62 | 0.31 | 2.38 | 4 | 10
2 | 100 | CONCLUIDO | 6.8146 | 14.67 | 10.8 | 18.51 | 0.27 | 35 | 197.88 | 54.38 | 3 | 33 | 40.5 | 24639 | 139.74 | 952.11 | 157.74 | 86.27 | 25100.06 | 0.55 | 0.68 | 0.25 | 1.45 | 4 | 10
3 | 100 | CONCLUIDO | 7.3632 | 13.58 | 10.13 | 25.33 | 0.36 | 24 | 199.44 | 54.38 | 4 | 22 | 41.06 | 24831.54 | 125.96 | 951.92 | 134.41 | 86.27 | 13492.4 | 0.64 | 0.72 | 0.25 | 0.79 | 4 | 10
4 | 100 | CONCLUIDO | 7.6341 | 13.1 | 9.88 | 32.94 | 0.44 | 18 | 201.01 | 54.38 | 5 | 16 | 41.63 | 25024.84 | 118.28 | 952.01 | 125.9 | 86.27 | 9263.78 | 0.69 | 0.74 | 0.25 | 0.54 | 4 | 10
5 | 100 | CONCLUIDO | 7.719 | 12.96 | 9.86 | 39.42 | 0.53 | 15 | 202.58 | 54.38 | 6 | 13 | 42.2 | 25218.93 | 112.91 | 951.91 | 125.38 | 86.27 | 9019.11 | 0.69 | 0.74 | 0.24 | 0.51 | 4 | 10
6 | 100 | CONCLUIDO | 7.8505 | 12.74 | 9.75 | 48.77 | 0.61 | 12 | 204.16 | 54.38 | 7 | 9 | 42.78 | 25413.94 | 106.12 | 951.96 | 121.78 | 86.27 | 7235.5 | 0.71 | 0.75 | 0.24 | 0.41 | 4 | 10
7 | 100 | CONCLUIDO | 7.867 | 12.71 | 9.77 | 53.27 | 0.69 | 11 | 205.75 | 54.38 | 8 | 1 | 43.37 | 25609.61 | 103.26 | 952.29 | 121.94 | 86.27 | 7317.84 | 0.71 | 0.75 | 0.25 | 0.42 | 4 | 10
8 | 100 | CONCLUIDO | 7.88 | 12.69 | 9.75 | 53.16 | 0.77 | 11 | 207.34 | 54.38 | 9 | 0 | 43.96 | 25806.1 | 103.9 | 952.28 | 121.14 | 86.27 | 6918.73 | 0.71 | 0.75 | 0.25 | 0.4 | 4 | 10
0 | 40 | CONCLUIDO | 6.5204 | 15.34 | 12.09 | 10.52 | 0.2 | 69 | 89.87 | 37.55 | 1 | 67 | 11.32 | 11317.98 | 93.72 | 952.48 | 201.52 | 86.27 | 46818.64 | 0.43 | 0.61 | 0.3 | 2.74 | 4 | 10
1 | 40 | CONCLUIDO | 7.879 | 12.69 | 10.26 | 23.68 | 0.39 | 26 | 91.1 | 37.55 | 2 | 12 | 11.54 | 11468.97 | 67.69 | 952.42 | 138.06 | 86.27 | 15303.46 | 0.62 | 0.71 | 0.28 | 0.92 | 4 | 10
2 | 40 | CONCLUIDO | 7.8887 | 12.68 | 10.26 | 24.63 | 0.57 | 25 | 92.32 | 37.55 | 3 | 0 | 11.77 | 11620.34 | 68.05 | 952.01 | 137.53 | 86.27 | 15044.89 | 0.63 | 0.71 | 0.3 | 0.92 | 4 | 10
0 | 30 | CONCLUIDO | 7.1578 | 13.97 | 11.32 | 13.06 | 0.24 | 52 | 71.52 | 32.27 | 1 | 50 | 8.25 | 9054.6 | 70.43 | 952.51 | 174.11 | 86.27 | 33202.13 | 0.5 | 0.65 | 0.3 | 1.97 | 4 | 10
1 | 30 | CONCLUIDO | 7.7374 | 12.92 | 10.57 | 19.21 | 0.48 | 33 | 72.7 | 32.27 | 2 | 0 | 8.43 | 9200.25 | 60.45 | 952.29 | 147.56 | 86.27 | 20018.41 | 0.58 | 0.69 | 0.31 | 1.22 | 4 | 10
0 | 15 | CONCLUIDO | 7.0573 | 14.17 | 11.75 | 10.85 | 0.43 | 65 | 39.78 | 19.54 | 1 | 0 | 4.24 | 5140 | 45.83 | 954.26 | 185.43 | 86.27 | 38793.76 | 0.47 | 0.62 | 0.4 | 2.4 | 4 | 10
0 | 70 | CONCLUIDO | 5.3554 | 18.67 | 13.32 | 7.4 | 0.12 | 108 | 141.81 | 47.83 | 1 | 106 | 22.98 | 17723.39 | 146.82 | 952.67 | 240.8 | 86.27 | 66263.85 | 0.36 | 0.55 | 0.39 | 3.98 | 4 | 10
1 | 70 | CONCLUIDO | 7.0104 | 14.26 | 10.82 | 15.46 | 0.25 | 42 | 143.17 | 47.83 | 2 | 40 | 23.34 | 17891.86 | 112.85 | 952.1 | 157.17 | 86.27 | 24778.89 | 0.55 | 0.68 | 0.29 | 1.48 | 4 | 10
2 | 70 | CONCLUIDO | 7.6619 | 13.05 | 10.1 | 24.24 | 0.37 | 25 | 144.54 | 47.83 | 3 | 23 | 23.71 | 18060.85 | 98.26 | 951.99 | 133.12 | 86.27 | 12841.47 | 0.65 | 0.73 | 0.26 | 0.76 | 4 | 10
3 | 70 | CONCLUIDO | 7.7922 | 12.83 | 10.09 | 33.62 | 0.49 | 18 | 145.92 | 47.83 | 4 | 16 | 24.09 | 18230.35 | 90.7 | 951.98 | 132.97 | 86.27 | 12801.35 | 0.65 | 0.73 | 0.25 | 0.74 | 4 | 10
4 | 70 | CONCLUIDO | 8.0109 | 12.48 | 9.82 | 39.29 | 0.6 | 15 | 147.3 | 47.83 | 5 | 0 | 24.47 | 18400.38 | 85.14 | 951.97 | 123.4 | 86.27 | 8028.41 | 0.7 | 0.75 | 0.26 | 0.48 | 4 | 10
0 | 90 | CONCLUIDO | 4.559 | 21.93 | 14.61 | 6.35 | 0.1 | 138 | 176.73 | 52.44 | 1 | 136 | 33.29 | 22031.19 | 187.95 | 953.71 | 283.87 | 86.27 | 87652.1 | 0.3 | 0.5 | 0.44 | 5.25 | 4 | 10
1 | 90 | CONCLUIDO | 6.4156 | 15.59 | 11.32 | 13.06 | 0.2 | 52 | 178.21 | 52.44 | 2 | 50 | 33.77 | 22213.89 | 140.42 | 952.62 | 174.02 | 86.27 | 33154.67 | 0.5 | 0.65 | 0.3 | 1.97 | 4 | 10
2 | 90 | CONCLUIDO | 7.0505 | 14.18 | 10.62 | 19.92 | 0.3 | 32 | 179.7 | 52.44 | 3 | 30 | 34.26 | 22397.24 | 126.75 | 952.09 | 151.14 | 86.27 | 21815.02 | 0.57 | 0.69 | 0.27 | 1.28 | 4 | 10
3 | 90 | CONCLUIDO | 7.4832 | 13.36 | 10.16 | 27.71 | 0.39 | 22 | 181.19 | 52.44 | 4 | 20 | 34.75 | 22581.25 | 115.94 | 951.99 | 135.43 | 86.27 | 14011.29 | 0.64 | 0.72 | 0.26 | 0.82 | 4 | 10
4 | 90 | CONCLUIDO | 7.7028 | 12.98 | 9.96 | 35.14 | 0.49 | 17 | 182.69 | 52.44 | 5 | 15 | 35.25 | 22766.06 | 108.02 | 952.05 | 128.62 | 86.27 | 10628.61 | 0.67 | 0.74 | 0.24 | 0.61 | 4 | 10
5 | 90 | CONCLUIDO | 7.9053 | 12.65 | 9.77 | 45.08 | 0.58 | 13 | 184.19 | 52.44 | 6 | 10 | 35.75 | 22951.43 | 99.34 | 951.87 | 122.07 | 86.27 | 7373.16 | 0.71 | 0.75 | 0.24 | 0.42 | 4 | 10
6 | 90 | CONCLUIDO | 7.9386 | 12.6 | 9.75 | 48.75 | 0.67 | 12 | 185.7 | 52.44 | 7 | 0 | 36.26 | 23137.49 | 96.47 | 951.88 | 121.18 | 86.27 | 6937.35 | 0.71 | 0.75 | 0.25 | 0.41 | 4 | 10
0 | 10 | CONCLUIDO | 6.3512 | 15.74 | 13.03 | 8.14 | 0.64 | 96 | 26.11 | 12.1 | 1 | 0 | 3.01 | 3454.41 | 37.62 | 954.06 | 226.49 | 86.27 | 59169.35 | 0.38 | 0.56 | 0.51 | 3.68 | 4 | 10
0 | 45 | CONCLUIDO | 6.5194 | 15.34 | 11.85 | 9.74 | 0.18 | 73 | 98.71 | 39.72 | 1 | 71 | 12.99 | 12407.75 | 98.86 | 952.45 | 192.02 | 86.27 | 42051.3 | 0.45 | 0.62 | 0.31 | 2.5 | 4 | 10
1 | 45 | CONCLUIDO | 7.6981 | 12.99 | 10.41 | 21.53 | 0.35 | 29 | 99.95 | 39.72 | 2 | 27 | 13.24 | 12561.45 | 76.42 | 952.12 | 143.52 | 86.27 | 18019.9 | 0.6 | 0.7 | 0.27 | 1.06 | 4 | 10
2 | 45 | CONCLUIDO | 7.9067 | 12.65 | 10.19 | 26.57 | 0.52 | 23 | 101.2 | 39.72 | 3 | 0 | 13.49 | 12715.54 | 70.76 | 952.27 | 135.21 | 86.27 | 13896.97 | 0.64 | 0.72 | 0.28 | 0.84 | 4 | 10
0 | 60 | CONCLUIDO | 5.8707 | 17.03 | 12.55 | 8.18 | 0.14 | 92 | 124.63 | 45 | 1 | 90 | 18.64 | 15605.44 | 125.72 | 952.55 | 214.39 | 86.27 | 53142.26 | 0.4 | 0.58 | 0.37 | 3.2 | 4 | 10
1 | 60 | CONCLUIDO | 7.3933 | 13.53 | 10.47 | 17.46 | 0.28 | 36 | 125.95 | 45 | 2 | 34 | 18.95 | 15767.7 | 97.19 | 952.1 | 145.55 | 86.27 | 18997.67 | 0.59 | 0.7 | 0.27 | 1.13 | 4 | 10
2 | 60 | CONCLUIDO | 7.7715 | 12.87 | 10.17 | 27.74 | 0.42 | 22 | 127.27 | 45 | 3 | 20 | 19.27 | 15930.42 | 86.35 | 952.1 | 135.98 | 86.27 | 14286.46 | 0.63 | 0.72 | 0.25 | 0.83 | 4 | 10
3 | 60 | CONCLUIDO | 7.9876 | 12.52 | 9.95 | 35.13 | 0.55 | 17 | 128.59 | 45 | 4 | 1 | 19.59 | 16093.6 | 78.94 | 951.99 | 127.85 | 86.27 | 10245.78 | 0.67 | 0.74 | 0.26 | 0.61 | 4 | 10
4 | 60 | CONCLUIDO | 7.986 | 12.52 | 9.96 | 35.14 | 0.68 | 17 | 129.92 | 45 | 5 | 0 | 19.92 | 16257.24 | 79.75 | 952.11 | 127.91 | 86.27 | 10273.19 | 0.67 | 0.74 | 0.26 | 0.61 | 4 | 10
0 | 80 | CONCLUIDO | 4.9359 | 20.26 | 13.97 | 6.82 | 0.11 | 123 | 159.12 | 50.28 | 1 | 121 | 27.84 | 19859.16 | 167.22 | 953.02 | 262.62 | 86.27 | 77098.79 | 0.33 | 0.53 | 0.41 | 4.62 | 4 | 10
1 | 80 | CONCLUIDO | 6.7092 | 14.9 | 11.07 | 14.13 | 0.22 | 47 | 160.54 | 50.28 | 2 | 45 | 28.26 | 20034.4 | 126.67 | 952.31 | 165.52 | 86.27 | 28928.42 | 0.52 | 0.66 | 0.29 | 1.72 | 4 | 10
2 | 80 | CONCLUIDO | 7.3678 | 13.57 | 10.35 | 22.17 | 0.33 | 28 | 161.97 | 50.28 | 3 | 26 | 28.69 | 20210.21 | 112.47 | 952.17 | 141.28 | 86.27 | 16902.52 | 0.61 | 0.71 | 0.27 | 1 | 4 | 10
3 | 80 | CONCLUIDO | 7.6995 | 12.99 | 10.02 | 30.06 | 0.43 | 20 | 163.4 | 50.28 | 4 | 18 | 29.12 | 20386.62 | 102.73 | 951.85 | 130.38 | 86.27 | 11494.52 | 0.66 | 0.73 | 0.26 | 0.68 | 4 | 10
4 | 80 | CONCLUIDO | 7.8769 | 12.7 | 9.89 | 39.55 | 0.54 | 15 | 164.83 | 50.28 | 5 | 13 | 29.55 | 20563.61 | 94.15 | 951.96 | 126.52 | 86.27 | 9591.25 | 0.68 | 0.74 | 0.24 | 0.54 | 4 | 10
5 | 80 | CONCLUIDO | 7.9812 | 12.53 | 9.79 | 45.17 | 0.64 | 13 | 166.27 | 50.28 | 6 | 0 | 29.99 | 20741.2 | 90.74 | 952.26 | 122.3 | 86.27 | 7488.48 | 0.71 | 0.75 | 0.26 | 0.44 | 4 | 10
0 | 35 | CONCLUIDO | 6.6419 | 15.06 | 12.08 | 11.5 | 0.22 | 63 | 80.84 | 35.1 | 1 | 61 | 9.74 | 10204.21 | 85.35 | 952.55 | 200.74 | 86.27 | 46459.16 | 0.43 | 0.61 | 0.31 | 2.73 | 4 | 10
1 | 35 | CONCLUIDO | 7.7831 | 12.85 | 10.46 | 21.64 | 0.43 | 29 | 82.04 | 35.1 | 2 | 0 | 9.94 | 10352.53 | 64.49 | 952.26 | 143.97 | 86.27 | 18243.65 | 0.6 | 0.7 | 0.3 | 1.11 | 4 | 10
0 | 50 | CONCLUIDO | 6.3716 | 15.69 | 11.93 | 9.17 | 0.16 | 78 | 107.41 | 41.65 | 1 | 76 | 14.77 | 13481.73 | 106.47 | 952.65 | 193.69 | 86.27 | 42861.49 | 0.45 | 0.61 | 0.33 | 2.58 | 4 | 10
1 | 50 | CONCLUIDO | 7.4881 | 13.35 | 10.61 | 19.89 | 0.32 | 32 | 108.68 | 41.65 | 2 | 30 | 15.03 | 13638.32 | 86.04 | 951.96 | 150.42 | 86.27 | 21453.16 | 0.57 | 0.69 | 0.27 | 1.26 | 4 | 10
2 | 50 | CONCLUIDO | 7.8908 | 12.67 | 10.17 | 29.06 | 0.48 | 21 | 109.96 | 41.65 | 3 | 2 | 15.31 | 13795.21 | 74.21 | 952.24 | 135.01 | 86.27 | 13806.73 | 0.64 | 0.72 | 0.28 | 0.83 | 4 | 10
3 | 50 | CONCLUIDO | 7.8934 | 12.67 | 10.17 | 29.05 | 0.63 | 21 | 111.23 | 41.65 | 4 | 0 | 15.58 | 13952.52 | 74.79 | 951.91 | 134.69 | 86.27 | 13645.25 | 0.64 | 0.72 | 0.28 | 0.82 | 4 | 10
0 | 25 | CONCLUIDO | 7.5243 | 13.29 | 10.9 | 15.21 | 0.28 | 43 | 61.76 | 28.92 | 1 | 29 | 6.84 | 7851.41 | 57.41 | 952.36 | 159.31 | 86.27 | 25847.14 | 0.54 | 0.67 | 0.3 | 1.55 | 4 | 10
1 | 25 | CONCLUIDO | 7.5537 | 13.24 | 10.89 | 16.33 | 0.55 | 40 | 62.92 | 28.92 | 2 | 0 | 7 | 7994.37 | 57.43 | 953.37 | 157.91 | 86.27 | 25159.03 | 0.55 | 0.67 | 0.34 | 1.54 | 4 | 10
0 | 85 | CONCLUIDO | 4.7559 | 21.03 | 14.25 | 6.58 | 0.11 | 130 | 167.88 | 51.39 | 1 | 128 | 30.49 | 20939.59 | 176.98 | 952.78 | 271.47 | 86.27 | 81490.18 | 0.32 | 0.51 | 0.43 | 4.89 | 4 | 10
1 | 85 | CONCLUIDO | 6.5427 | 15.28 | 11.22 | 13.46 | 0.21 | 50 | 169.33 | 51.39 | 2 | 48 | 30.94 | 21118.46 | 133.9 | 952.06 | 170.79 | 86.27 | 31548.84 | 0.51 | 0.65 | 0.3 | 1.87 | 4 | 10
2 | 85 | CONCLUIDO | 7.2186 | 13.85 | 10.46 | 20.93 | 0.31 | 30 | 170.79 | 51.39 | 3 | 28 | 31.4 | 21297.94 | 119.56 | 952.1 | 145.64 | 86.27 | 19073.06 | 0.59 | 0.7 | 0.27 | 1.12 | 4 | 10
3 | 85 | CONCLUIDO | 7.5959 | 13.16 | 10.08 | 28.8 | 0.41 | 21 | 172.25 | 51.39 | 4 | 19 | 31.86 | 21478.05 | 109.48 | 952.22 | 132.57 | 86.27 | 12584.1 | 0.65 | 0.73 | 0.26 | 0.74 | 4 | 10
4 | 85 | CONCLUIDO | 7.8111 | 12.8 | 9.89 | 37.08 | 0.51 | 16 | 173.71 | 51.39 | 5 | 14 | 32.32 | 21658.78 | 100.79 | 951.87 | 126.1 | 86.27 | 9375.29 | 0.68 | 0.74 | 0.25 | 0.54 | 4 | 10
5 | 85 | CONCLUIDO | 7.9549 | 12.57 | 9.76 | 45.04 | 0.61 | 13 | 175.18 | 51.39 | 6 | 4 | 32.79 | 21840.16 | 93.9 | 952.04 | 121.59 | 86.27 | 7136.27 | 0.71 | 0.75 | 0.25 | 0.41 | 4 | 10
6 | 85 | CONCLUIDO | 7.917 | 12.63 | 9.82 | 45.31 | 0.7 | 13 | 176.66 | 51.39 | 7 | 0 | 33.27 | 22022.17 | 94.57 | 952.08 | 123.45 | 86.27 | 8064.28 | 0.7 | 0.75 | 0.26 | 0.47 | 4 | 10
0 | 20 | CONCLUIDO | 7.3475 | 13.61 | 11.26 | 13.79 | 0.34 | 49 | 51.33 | 24.83 | 1 | 1 | 5.51 | 6564.78 | 51.87 | 953.1 | 169.88 | 86.27 | 31102.39 | 0.51 | 0.65 | 0.37 | 1.92 | 4 | 10
1 | 20 | CONCLUIDO | 7.348 | 13.61 | 11.26 | 13.79 | 0.66 | 49 | 52.47 | 24.83 | 2 | 0 | 5.64 | 6705.1 | 52.93 | 952.94 | 169.85 | 86.27 | 31083.01 | 0.51 | 0.65 | 0.37 | 1.92 | 4 | 10
0 | 65 | CONCLUIDO | 5.5675 | 17.96 | 13.03 | 7.74 | 0.13 | 101 | 133.21 | 46.47 | 1 | 99 | 20.75 | 16663.42 | 137.35 | 952.74 | 230.65 | 86.27 | 61224.5 | 0.37 | 0.56 | 0.38 | 3.68 | 4 | 10
1 | 65 | CONCLUIDO | 7.2276 | 13.84 | 10.59 | 16.3 | 0.26 | 39 | 134.55 | 46.47 | 2 | 37 | 21.09 | 16828.84 | 104.52 | 952.03 | 149.35 | 86.27 | 20885.52 | 0.58 | 0.69 | 0.28 | 1.25 | 4 | 10
2 | 65 | CONCLUIDO | 7.6302 | 13.11 | 10.27 | 25.68 | 0.39 | 24 | 135.9 | 46.47 | 3 | 22 | 21.43 | 16994.64 | 93.74 | 951.88 | 139.77 | 86.27 | 16172.16 | 0.62 | 0.71 | 0.24 | 0.93 | 4 | 10
3 | 65 | CONCLUIDO | 7.9388 | 12.6 | 9.95 | 35.13 | 0.52 | 17 | 137.25 | 46.47 | 4 | 5 | 21.78 | 17160.92 | 83.22 | 952.32 | 127.89 | 86.27 | 10262.63 | 0.67 | 0.74 | 0.26 | 0.61 | 4 | 10
4 | 65 | CONCLUIDO | 7.9731 | 12.54 | 9.93 | 37.22 | 0.64 | 16 | 138.6 | 46.47 | 5 | 0 | 22.13 | 17327.69 | 82.91 | 952.48 | 126.9 | 86.27 | 9774.8 | 0.68 | 0.74 | 0.26 | 0.58 | 4 | 10
0 | 75 | CONCLUIDO | 5.1211 | 19.53 | 13.71 | 7.09 | 0.12 | 116 | 150.44 | 49.1 | 1 | 114 | 25.34 | 18787.76 | 157.66 | 953.09 | 253.74 | 86.27 | 72694.93 | 0.34 | 0.54 | 0.4 | 4.35 | 4 | 10
1 | 75 | CONCLUIDO | 6.834 | 14.63 | 10.98 | 14.64 | 0.23 | 45 | 151.83 | 49.1 | 2 | 43 | 25.73 | 18959.54 | 120.16 | 952.36 | 162.68 | 86.27 | 27518.6 | 0.53 | 0.67 | 0.29 | 1.64 | 4 | 10
2 | 75 | CONCLUIDO | 7.4755 | 13.38 | 10.28 | 22.83 | 0.35 | 27 | 153.23 | 49.1 | 3 | 25 | 26.13 | 19131.85 | 106.18 | 952.19 | 138.99 | 86.27 | 15763.36 | 0.62 | 0.71 | 0.27 | 0.93 | 4 | 10
3 | 75 | CONCLUIDO | 7.8804 | 12.69 | 9.86 | 32.88 | 0.46 | 18 | 154.63 | 49.1 | 4 | 16 | 26.53 | 19304.72 | 94.73 | 951.99 | 125.32 | 86.27 | 8972.89 | 0.69 | 0.74 | 0.24 | 0.52 | 4 | 10
4 | 75 | CONCLUIDO | 7.9796 | 12.53 | 9.83 | 42.12 | 0.57 | 14 | 156.03 | 49.1 | 5 | 4 | 26.94 | 19478.15 | 87.96 | 952 | 123.82 | 86.27 | 8245.66 | 0.7 | 0.75 | 0.25 | 0.48 | 4 | 10
5 | 75 | CONCLUIDO | 7.9697 | 12.55 | 9.84 | 42.19 | 0.67 | 14 | 157.44 | 49.1 | 6 | 0 | 27.35 | 19652.13 | 88.53 | 951.91 | 124.2 | 86.27 | 8434.78 | 0.69 | 0.74 | 0.26 | 0.5 | 4 | 10
0 | 95 | CONCLUIDO | 4.3773 | 22.84 | 14.94 | 6.14 | 0.1 | 146 | 185.69 | 53.44 | 1 | 144 | 36.26 | 23136.14 | 198.87 | 952.89 | 295.19 | 86.27 | 93270.98 | 0.29 | 0.49 | 0.45 | 5.59 | 4 | 10
1 | 95 | CONCLUIDO | 6.2444 | 16.01 | 11.5 | 12.54 | 0.19 | 55 | 187.21 | 53.44 | 2 | 53 | 36.77 | 23322.88 | 148.28 | 952.55 | 180.46 | 86.27 | 36361.02 | 0.48 | 0.64 | 0.3 | 2.15 | 4 | 10
2 | 95 | CONCLUIDO | 6.8608 | 14.58 | 10.84 | 19.13 | 0.28 | 34 | 188.73 | 53.44 | 3 | 32 | 37.29 | 23510.33 | 135.16 | 952.11 | 159.01 | 86.27 | 25740.83 | 0.54 | 0.68 | 0.27 | 1.5 | 4 | 10
3 | 95 | CONCLUIDO | 7.2664 | 13.76 | 10.4 | 26 | 0.37 | 24 | 190.25 | 53.44 | 4 | 22 | 37.82 | 23698.48 | 124.49 | 951.93 | 144.28 | 86.27 | 18424.99 | 0.6 | 0.7 | 0.25 | 1.06 | 4 | 10
4 | 95 | CONCLUIDO | 7.5254 | 13.29 | 10.15 | 33.83 | 0.46 | 18 | 191.78 | 53.44 | 5 | 16 | 38.35 | 23887.36 | 116.62 | 951.91 | 135.63 | 86.27 | 14132.33 | 0.64 | 0.72 | 0.24 | 0.81 | 4 | 10
5 | 95 | CONCLUIDO | 7.7797 | 12.85 | 9.86 | 42.27 | 0.55 | 14 | 193.32 | 53.44 | 6 | 12 | 38.89 | 24076.95 | 107.11 | 951.85 | 125.61 | 86.27 | 9138.03 | 0.69 | 0.74 | 0.24 | 0.52 | 4 | 10
6 | 95 | CONCLUIDO | 7.9046 | 12.65 | 9.74 | 48.68 | 0.64 | 12 | 194.86 | 53.44 | 7 | 4 | 39.43 | 24267.28 | 100.04 | 952.11 | 120.73 | 86.27 | 6712.16 | 0.71 | 0.75 | 0.25 | 0.39 | 4 | 10
7 | 95 | CONCLUIDO | 7.889 | 12.68 | 9.76 | 48.8 | 0.72 | 12 | 196.41 | 53.44 | 8 | 0 | 39.98 | 24458.36 | 99.23 | 951.85 | 121.51 | 86.27 | 7101.6 | 0.71 | 0.75 | 0.25 | 0.42 | 4 | 10
0 | 55 | CONCLUIDO | 6.1371 | 16.29 | 12.18 | 8.6 | 0.15 | 85 | 116.05 | 43.4 | 1 | 83 | 16.65 | 14546.17 | 115.52 | 952.61 | 202.1 | 86.27 | 47030.94 | 0.43 | 0.6 | 0.34 | 2.83 | 4 | 10
1 | 55 | CONCLUIDO | 7.3424 | 13.62 | 10.7 | 18.34 | 0.3 | 35 | 117.34 | 43.4 | 2 | 33 | 16.94 | 14705.49 | 93.46 | 952.34 | 154.19 | 86.27 | 23325.92 | 0.56 | 0.68 | 0.26 | 1.35 | 4 | 10
2 | 55 | CONCLUIDO | 7.9262 | 12.62 | 10.05 | 30.16 | 0.45 | 20 | 118.63 | 43.4 | 3 | 12 | 17.23 | 14865.24 | 78.04 | 952.11 | 131.45 | 86.27 | 12030.47 | 0.66 | 0.73 | 0.26 | 0.71 | 4 | 10
3 | 55 | CONCLUIDO | 7.9747 | 12.54 | 10 | 31.58 | 0.59 | 19 | 119.93 | 43.4 | 4 | 0 | 17.53 | 15025.44 | 77.23 | 952.23 | 129 | 86.27 | 10810.8 | 0.67 | 0.73 | 0.28 | 0.66 | 4 | 10

## gráficos
Selecione o eixo X:
Selecione o eixo Y:
Selecione o eixo Z:
Eixo X | Eixo Y | Eixo Z

## hidden (hidden)
Unnamed: 0
Volume de calda [L]
STATUS
Capacidade operacional [ha/h]
Tempo de missao [h]
Tempo util [h]
Tempo por voo [min]
Autonomia Projetada [h]
N° Voos
MTOW [kg]
Massa Estrutura [kg]
Combustível [kg]
Abastecimentos
Massa gerador
Potência gerador [W]
Combustível consumido [L]
Calda cons [L]
Distância percorrida [km]
Distância Pulverizando [km]
RTL ACUMULADO[m]
EOC [km/km]
EOC [h/h]
Tempo de manobra [h]
Tempo rtl_rtw [h]
V pulv [m/s]
V desloc [m/s]