## RESULTADOS_18
Unnamed: 0 | Volume de calda [L] | STATUS | Capacidade operacional [ha/h] | Tempo de missao [h] | Tempo util [h] | Tempo por voo [min] | Autonomia Projetada [h] | N° Voos | MTOW [kg] | Massa Estrutura [kg] | Combustível [kg] | Abastecimentos | Massa gerador | Potência gerador [W] | Combustível consumido [L] | Calda cons [L] | Distância percorrida [km] | Distância Pulverizando [km] | RTL ACUMULADO[m] | EOC [km/km] | EOC [h/h] | Tempo de manobra [h] | Tempo rtl_rtw [h] | V pulv [m/s] | V desloc [m/s] | Preço Total por ha Simples [R$/ha] | Preço Total por ha Presumido [R$/ha] | Preço Total por ha Real [R$/ha] | Preço Total Simples [R$] | Preço Total Presumido [R$] | Prod CAPEX [ha/h/R$] | Dias Trabalhados | Preço Total Real [R$]
0 | 100 | CONCLUIDO | 2.0436 | 48.93 | 33.27 | 5.91 | 0.09 | 338 | 194.77 | 54.38 | 1 | 336 | 39.4 | 24256.19 | 462.3 | 2874.33 | 564.73 | 106.51 | 223352.73 | 0.19 | 0.49 | 9.95 | 13.39 | 4 | 10 | 570.3517 | 780.3803 | 705.9019 | 570351.666 | 780380.3116 | 1.908e-06 | 16 | 705901.9099
1 | 100 | CONCLUIDO | 3.1731 | 31.51 | 24.37 | 12.29 | 0.18 | 119 | 196.32 | 54.38 | 2 | 117 | 39.95 | 24447.22 | 326.81 | 2868.13 | 266.57 | 106.51 | 75363.72 | 0.4 | 0.66 | 9.6 | 4.51 | 4 | 10 | 294.8652 | 403.4476 | 364.9432 | 294865.2489 | 403447.6421 | 2.9626e-06 | 11 | 364943.1654
2 | 100 | CONCLUIDO | 3.597 | 27.8 | 22.52 | 19.03 | 0.27 | 71 | 197.88 | 54.38 | 3 | 69 | 40.5 | 24639 | 289.13 | 2867.3 | 204.96 | 106.51 | 44799.15 | 0.52 | 0.72 | 9.52 | 2.67 | 4 | 10 | 244.7778 | 334.9157 | 302.9519 | 244777.7673 | 334915.7401 | 3.3584e-06 | 10 | 302951.8519
3 | 100 | CONCLUIDO | 3.8365 | 26.07 | 21.64 | 26.5 | 0.36 | 49 | 199.44 | 54.38 | 4 | 47 | 41.06 | 24831.54 | 263.16 | 2866.74 | 175.55 | 106.51 | 30206.3 | 0.61 | 0.75 | 9.49 | 1.79 | 4 | 10 | 215.3895 | 294.7054 | 266.5792 | 215389.5114 | 294705.4318 | 3.582e-06 | 9 | 266579.159
4 | 100 | CONCLUIDO | 3.9866 | 25.08 | 21.17 | 35.28 | 0.44 | 36 | 201.01 | 54.38 | 5 | 34 | 41.63 | 25024.84 | 241.83 | 2866.36 | 159.58 | 106.51 | 22287.75 | 0.67 | 0.76 | 9.47 | 1.32 | 4 | 10 | 202.1293 | 276.5622 | 250.1675 | 202129.3049 | 276562.2323 | 3.7221e-06 | 9 | 250167.521
5 | 100 | CONCLUIDO | 4.0609 | 24.63 | 20.94 | 41.88 | 0.53 | 30 | 202.58 | 54.38 | 6 | 0 | 42.2 | 25218.93 | 228.38 | 2868.29 | 150.7 | 106.51 | 17875.42 | 0.71 | 0.77 | 9.49 | 1.09 | 4 | 10 | 194.9643 | 266.7588 | 241.2997 | 194964.3044 | 266758.7624 | 3.7915e-06 | 9 | 241299.6805

## RESULTADOS_6
Unnamed: 0 | Volume de calda [L] | STATUS | Capacidade operacional [ha/h] | Tempo de missao [h] | Tempo util [h] | Tempo por voo [min] | Autonomia Projetada [h] | N° Voos | MTOW [kg] | Massa Estrutura [kg] | Combustível [kg] | Abastecimentos | Massa gerador | Potência gerador [W] | Combustível consumido [L] | Calda cons [L] | Distância percorrida [km] | Distância Pulverizando [km] | RTL ACUMULADO[m] | EOC [km/km] | EOC [h/h] | Tempo de manobra [h] | Tempo rtl_rtw [h] | V pulv [m/s] | V desloc [m/s] | Preço Total por ha Simples [R$/ha] | Preço Total por ha Presumido [R$/ha] | Preço Total por ha Real [R$/ha] | Preço Total Simples [R$] | Preço Total Presumido [R$] | Prod CAPEX [ha/h/R$] | Dias Trabalhados | Preço Total Real [R$]
0 | 40 | CONCLUIDO | 3.3534 | 29.82 | 25.22 | 10.73 | 0.2 | 141 | 89.87 | 37.55 | 1 | 139 | 11.32 | 11317.98 | 193.74 | 2869.78 | 294.82 | 106.51 | 89379.51 | 0.36 | 0.64 | 9.63 | 5.36 | 4 | 10 | 198.3218 | 271.3527 | 245.4551 | 198321.8142 | 271352.6555 | 3.5565e-06 | 10 | 245455.1389
1 | 40 | CONCLUIDO | 3.8584 | 25.92 | 22.6 | 18.57 | 0.39 | 73 | 91.1 | 37.55 | 2 | 0 | 11.54 | 11468.97 | 155.72 | 2870.62 | 203.4 | 106.51 | 44012.85 | 0.52 | 0.71 | 9.63 | 2.74 | 4 | 10 | 158.0979 | 216.3165 | 195.6715 | 158097.8736 | 216316.4854 | 4.0921e-06 | 9 | 195671.5436

## RESULTADOS_4
Unnamed: 0 | Volume de calda [L] | STATUS | Capacidade operacional [ha/h] | Tempo de missao [h] | Tempo util [h] | Tempo por voo [min] | Autonomia Projetada [h] | N° Voos | MTOW [kg] | Massa Estrutura [kg] | Combustível [kg] | Abastecimentos | Massa gerador | Potência gerador [W] | Combustível consumido [L] | Calda cons [L] | Distância percorrida [km] | Distância Pulverizando [km] | RTL ACUMULADO[m] | EOC [km/km] | EOC [h/h] | Tempo de manobra [h] | Tempo rtl_rtw [h] | V pulv [m/s] | V desloc [m/s] | Preço Total por ha Simples [R$/ha] | Preço Total por ha Presumido [R$/ha] | Preço Total por ha Real [R$/ha] | Preço Total Simples [R$] | Preço Total Presumido [R$] | Prod CAPEX [ha/h/R$] | Dias Trabalhados | Preço Total Real [R$]
0 | 30 | CONCLUIDO | 3.6377 | 27.49 | 23.97 | 13.31 | 0.24 | 108 | 71.52 | 32.27 | 1 | 73 | 8.25 | 9054.6 | 145.3 | 2869.75 | 251.11 | 106.51 | 67691.85 | 0.42 | 0.67 | 9.63 | 4.11 | 4 | 10 | 155.8745 | 213.2744 | 192.9198 | 155874.5131 | 213274.3855 | 3.991e-06 | 9 | 192919.7775
1 | 30 | CONCLUIDO | 3.7231 | 26.86 | 23.51 | 14.54 | 0.48 | 97 | 72.7 | 32.27 | 2 | 0 | 8.43 | 9200.25 | 141.36 | 2870.66 | 233.16 | 106.51 | 58770.32 | 0.46 | 0.69 | 9.69 | 3.65 | 4 | 10 | 151.9256 | 207.8712 | 188.0323 | 151925.5516 | 207871.2422 | 4.0847e-06 | 9 | 188032.3026

## RESULTADOS_1
Unnamed: 0 | Volume de calda [L] | STATUS | Capacidade operacional [ha/h] | Tempo de missao [h] | Tempo util [h] | Tempo por voo [min] | Autonomia Projetada [h] | N° Voos | MTOW [kg] | Massa Estrutura [kg] | Combustível [kg] | Abastecimentos | Massa gerador | Potência gerador [W] | Combustível consumido [L] | Calda cons [L] | Distância percorrida [km] | Distância Pulverizando [km] | RTL ACUMULADO[m] | EOC [km/km] | EOC [h/h] | Tempo de manobra [h] | Tempo rtl_rtw [h] | V pulv [m/s] | V desloc [m/s] | Preço Total por ha Simples [R$/ha] | Preço Total por ha Presumido [R$/ha] | Preço Total por ha Real [R$/ha] | Preço Total Simples [R$] | Preço Total Presumido [R$] | Prod CAPEX [ha/h/R$] | Dias Trabalhados | Preço Total Real [R$]
0 | 15 | CONCLUIDO | 3.2272 | 30.99 | 27.15 | 8.49 | 0.43 | 192 | 39.78 | 19.54 | 1 | 0 | 4.24 | 5140 | 108.82 | 2878.57 | 350.19 | 106.51 | 116812.64 | 0.3 | 0.59 | 9.96 | 7.28 | 4 | 10 | 157.7232 | 215.8038 | 195.2078 | 157723.1628 | 215803.7897 | 3.8002e-06 | 11 | 195207.7789

## RESULTADOS_12
Unnamed: 0 | Volume de calda [L] | STATUS | Capacidade operacional [ha/h] | Tempo de missao [h] | Tempo util [h] | Tempo por voo [min] | Autonomia Projetada [h] | N° Voos | MTOW [kg] | Massa Estrutura [kg] | Combustível [kg] | Abastecimentos | Massa gerador | Potência gerador [W] | Combustível consumido [L] | Calda cons [L] | Distância percorrida [km] | Distância Pulverizando [km] | RTL ACUMULADO[m] | EOC [km/km] | EOC [h/h] | Tempo de manobra [h] | Tempo rtl_rtw [h] | V pulv [m/s] | V desloc [m/s] | Preço Total por ha Simples [R$/ha] | Preço Total por ha Presumido [R$/ha] | Preço Total por ha Real [R$/ha] | Preço Total Simples [R$] | Preço Total Presumido [R$] | Prod CAPEX [ha/h/R$] | Dias Trabalhados | Preço Total Real [R$]
0 | 70 | CONCLUIDO | 2.6234 | 38.12 | 29.07 | 7.39 | 0.12 | 236 | 141.81 | 47.83 | 1 | 234 | 22.98 | 17723.39 | 323.84 | 2871.95 | 423.04 | 106.51 | 153016.46 | 0.25 | 0.56 | 9.81 | 9.2 | 4 | 10 | 350.0666 | 478.9765 | 433.2637 | 350066.5658 | 478976.5192 | 2.5834e-06 | 13 | 433263.6725
1 | 70 | CONCLUIDO | 3.5894 | 27.86 | 23.12 | 15.94 | 0.25 | 87 | 143.17 | 47.83 | 2 | 85 | 23.34 | 17891.86 | 239.28 | 2867.77 | 224.19 | 106.51 | 54333.15 | 0.48 | 0.7 | 9.56 | 3.26 | 4 | 10 | 217.6526 | 297.8019 | 269.3801 | 217652.5816 | 297801.8643 | 3.5347e-06 | 10 | 269380.0723
2 | 70 | CONCLUIDO | 3.9417 | 25.37 | 21.7 | 26.04 | 0.37 | 50 | 144.54 | 47.83 | 3 | 47 | 23.71 | 18060.85 | 203.08 | 2865.73 | 177.17 | 106.51 | 31011.35 | 0.6 | 0.74 | 9.49 | 1.85 | 4 | 10 | 182.6143 | 249.861 | 226.0146 | 182614.3361 | 249860.991 | 3.8817e-06 | 9 | 226014.6087
3 | 70 | CONCLUIDO | 4.0202 | 24.87 | 21.43 | 30.62 | 0.49 | 42 | 145.92 | 47.83 | 4 | 0 | 24.09 | 18230.35 | 193 | 2868.04 | 166.54 | 106.51 | 25733.51 | 0.64 | 0.75 | 9.53 | 1.58 | 4 | 10 | 176.7045 | 241.7748 | 218.7002 | 176704.4661 | 241774.8462 | 3.959e-06 | 9 | 218700.1942

## RESULTADOS_16
Unnamed: 0 | Volume de calda [L] | STATUS | Capacidade operacional [ha/h] | Tempo de missao [h] | Tempo util [h] | Tempo por voo [min] | Autonomia Projetada [h] | N° Voos | MTOW [kg] | Massa Estrutura [kg] | Combustível [kg] | Abastecimentos | Massa gerador | Potência gerador [W] | Combustível consumido [L] | Calda cons [L] | Distância percorrida [km] | Distância Pulverizando [km] | RTL ACUMULADO[m] | EOC [km/km] | EOC [h/h] | Tempo de manobra [h] | Tempo rtl_rtw [h] | V pulv [m/s] | V desloc [m/s] | Preço Total por ha Simples [R$/ha] | Preço Total por ha Presumido [R$/ha] | Preço Total por ha Real [R$/ha] | Preço Total Simples [R$] | Preço Total Presumido [R$] | Prod CAPEX [ha/h/R$] | Dias Trabalhados | Preço Total Real [R$]
0 | 90 | CONCLUIDO | 2.2235 | 44.97 | 31.82 | 6.32 | 0.1 | 302 | 176.73 | 52.44 | 1 | 300 | 33.29 | 22031.19 | 413.95 | 2873.66 | 514.73 | 106.51 | 198531.53 | 0.21 | 0.51 | 9.92 | 11.93 | 4 | 10 | 486.4216 | 665.5435 | 602.025 | 486421.6066 | 665543.5016 | 2.11e-06 | 15 | 602024.9639
1 | 90 | CONCLUIDO | 3.3158 | 30.16 | 23.9 | 13.28 | 0.2 | 108 | 178.21 | 52.44 | 2 | 106 | 33.77 | 22213.89 | 297.06 | 2867.32 | 250.87 | 106.51 | 67570.59 | 0.42 | 0.68 | 9.58 | 4.04 | 4 | 10 | 261.0971 | 357.2446 | 323.1497 | 261097.118 | 357244.5956 | 3.1465e-06 | 10 | 323149.6728
2 | 90 | CONCLUIDO | 3.7076 | 26.97 | 22.28 | 20.88 | 0.3 | 64 | 179.7 | 52.44 | 3 | 62 | 34.26 | 22397.24 | 262.06 | 2866.97 | 196.37 | 106.51 | 40540.15 | 0.54 | 0.72 | 9.52 | 2.43 | 4 | 10 | 218.1775 | 298.5201 | 270.0297 | 218177.5 | 298520.0808 | 3.5183e-06 | 9 | 270029.7432
3 | 90 | CONCLUIDO | 3.9277 | 25.46 | 21.48 | 29.28 | 0.39 | 44 | 181.19 | 52.44 | 4 | 42 | 34.75 | 22581.25 | 236.24 | 2865.85 | 169.86 | 106.51 | 27386.33 | 0.63 | 0.75 | 9.48 | 1.63 | 4 | 10 | 199.9757 | 273.6156 | 247.5021 | 199975.7362 | 273615.6245 | 3.7272e-06 | 9 | 247502.1333
4 | 90 | CONCLUIDO | 4.0435 | 24.73 | 21.1 | 37.24 | 0.49 | 34 | 182.69 | 52.44 | 5 | 7 | 35.25 | 22766.06 | 218.37 | 2867.4 | 156.29 | 106.51 | 20649.14 | 0.68 | 0.76 | 9.5 | 1.25 | 4 | 10 | 189.8254 | 259.7275 | 234.9394 | 189825.3886 | 259727.4712 | 3.8371e-06 | 9 | 234939.4459
5 | 90 | CONCLUIDO | 4.0596 | 24.63 | 21.04 | 38.25 | 0.58 | 33 | 184.19 | 52.44 | 6 | 0 | 35.75 | 22951.43 | 217.58 | 2867.56 | 153.84 | 106.51 | 19428.44 | 0.69 | 0.77 | 9.5 | 1.19 | 4 | 10 | 189.0152 | 258.619 | 233.9368 | 189015.2495 | 258619.0032 | 3.8524e-06 | 9 | 233936.7685

## RESULTADOS_0
Unnamed: 0 | Volume de calda [L] | STATUS | Capacidade operacional [ha/h] | Tempo de missao [h] | Tempo util [h] | Tempo por voo [min] | Autonomia Projetada [h] | N° Voos | MTOW [kg] | Massa Estrutura [kg] | Combustível [kg] | Abastecimentos | Massa gerador | Potência gerador [W] | Combustível consumido [L] | Calda cons [L] | Distância percorrida [km] | Distância Pulverizando [km] | RTL ACUMULADO[m] | EOC [km/km] | EOC [h/h] | Tempo de manobra [h] | Tempo rtl_rtw [h] | V pulv [m/s] | V desloc [m/s] | Preço Total por ha Simples [R$/ha] | Preço Total por ha Presumido [R$/ha] | Preço Total por ha Real [R$/ha] | Preço Total Simples [R$] | Preço Total Presumido [R$] | Prod CAPEX [ha/h/R$] | Dias Trabalhados | Preço Total Real [R$]
0 | 10 | CONCLUIDO | 2.8042 | 35.66 | 30.81 | 6.42 | 0.64 | 288 | 26.11 | 12.1 | 1 | 0 | 3.01 | 3454.41 | 89.67 | 2883.97 | 467.25 | 106.51 | 174858.12 | 0.23 | 0.52 | 10.25 | 10.93 | 4 | 10 | 163.8016 | 224.1206 | 202.7309 | 163801.6373 | 224120.6266 | 3.4193e-06 | 12 | 202730.8685

## RESULTADOS_7
Unnamed: 0 | Volume de calda [L] | STATUS | Capacidade operacional [ha/h] | Tempo de missao [h] | Tempo util [h] | Tempo por voo [min] | Autonomia Projetada [h] | N° Voos | MTOW [kg] | Massa Estrutura [kg] | Combustível [kg] | Abastecimentos | Massa gerador | Potência gerador [W] | Combustível consumido [L] | Calda cons [L] | Distância percorrida [km] | Distância Pulverizando [km] | RTL ACUMULADO[m] | EOC [km/km] | EOC [h/h] | Tempo de manobra [h] | Tempo rtl_rtw [h] | V pulv [m/s] | V desloc [m/s] | Preço Total por ha Simples [R$/ha] | Preço Total por ha Presumido [R$/ha] | Preço Total por ha Real [R$/ha] | Preço Total Simples [R$] | Preço Total Presumido [R$] | Prod CAPEX [ha/h/R$] | Dias Trabalhados | Preço Total Real [R$]
0 | 45 | CONCLUIDO | 3.2106 | 31.15 | 25.91 | 9.84 | 0.18 | 158 | 98.71 | 39.72 | 1 | 156 | 12.99 | 12407.75 | 216.66 | 2870.52 | 317.25 | 106.51 | 100512.98 | 0.34 | 0.62 | 9.68 | 6.05 | 4 | 10 | 225.2647 | 308.2171 | 278.8013 | 225264.7325 | 308217.145 | 3.3555e-06 | 11 | 278801.3333
1 | 45 | CONCLUIDO | 3.8977 | 25.66 | 22.31 | 20.28 | 0.35 | 66 | 99.95 | 39.72 | 2 | 9 | 13.24 | 12561.45 | 162.35 | 2869.01 | 195.23 | 106.51 | 39959.84 | 0.55 | 0.72 | 9.58 | 2.46 | 4 | 10 | 161.3664 | 220.7886 | 199.7168 | 161366.3537 | 220788.5641 | 4.0736e-06 | 9 | 199716.8134
2 | 45 | CONCLUIDO | 3.9073 | 25.59 | 22.27 | 20.56 | 0.52 | 65 | 101.2 | 39.72 | 3 | 0 | 13.49 | 12715.54 | 163.68 | 2868.41 | 193.38 | 106.51 | 39039.22 | 0.55 | 0.72 | 9.59 | 2.42 | 4 | 10 | 161.5587 | 221.0517 | 199.9548 | 161558.6661 | 221051.6945 | 4.0836e-06 | 9 | 199954.831

## RESULTADOS_10
Unnamed: 0 | Volume de calda [L] | STATUS | Capacidade operacional [ha/h] | Tempo de missao [h] | Tempo util [h] | Tempo por voo [min] | Autonomia Projetada [h] | N° Voos | MTOW [kg] | Massa Estrutura [kg] | Combustível [kg] | Abastecimentos | Massa gerador | Potência gerador [W] | Combustível consumido [L] | Calda cons [L] | Distância percorrida [km] | Distância Pulverizando [km] | RTL ACUMULADO[m] | EOC [km/km] | EOC [h/h] | Tempo de manobra [h] | Tempo rtl_rtw [h] | V pulv [m/s] | V desloc [m/s] | Preço Total por ha Simples [R$/ha] | Preço Total por ha Presumido [R$/ha] | Preço Total por ha Real [R$/ha] | Preço Total Simples [R$] | Preço Total Presumido [R$] | Prod CAPEX [ha/h/R$] | Dias Trabalhados | Preço Total Real [R$]
0 | 60 | CONCLUIDO | 2.8451 | 35.15 | 27.78 | 8.13 | 0.14 | 205 | 124.63 | 45 | 1 | 203 | 18.64 | 15605.44 | 280.97 | 2871.3 | 380.26 | 106.51 | 131778.15 | 0.28 | 0.58 | 9.74 | 7.91 | 4 | 10 | 294.1978 | 402.5344 | 364.1171 | 294197.8047 | 402534.4155 | 2.8628e-06 | 12 | 364117.0958
1 | 60 | CONCLUIDO | 3.7341 | 26.78 | 22.71 | 17.93 | 0.28 | 76 | 125.95 | 45 | 2 | 74 | 18.95 | 15767.7 | 207.98 | 2867.3 | 210.27 | 106.51 | 47429.28 | 0.51 | 0.71 | 9.55 | 2.85 | 4 | 10 | 188.4758 | 257.8808 | 233.2691 | 188475.7577 | 257880.8466 | 3.7573e-06 | 9 | 233269.0606
2 | 60 | CONCLUIDO | 3.9936 | 25.04 | 21.66 | 26.52 | 0.42 | 49 | 127.27 | 45 | 3 | 2 | 19.27 | 15930.42 | 180.82 | 2867.99 | 173.64 | 106.51 | 29252.69 | 0.61 | 0.74 | 9.55 | 1.81 | 4 | 10 | 170.2983 | 233.0097 | 210.7715 | 170298.3097 | 233009.6603 | 4.0185e-06 | 9 | 210771.5454
3 | 60 | CONCLUIDO | 3.993 | 25.04 | 21.66 | 26.52 | 0.55 | 49 | 128.59 | 45 | 4 | 0 | 19.59 | 16093.6 | 182.42 | 2867.79 | 173.66 | 106.51 | 29261.09 | 0.61 | 0.74 | 9.55 | 1.81 | 4 | 10 | 170.8577 | 233.775 | 211.4638 | 170857.6705 | 233775.0024 | 4.0179e-06 | 9 | 211463.8443

## RESULTADOS_14
Unnamed: 0 | Volume de calda [L] | STATUS | Capacidade operacional [ha/h] | Tempo de missao [h] | Tempo util [h] | Tempo por voo [min] | Autonomia Projetada [h] | N° Voos | MTOW [kg] | Massa Estrutura [kg] | Combustível [kg] | Abastecimentos | Massa gerador | Potência gerador [W] | Combustível consumido [L] | Calda cons [L] | Distância percorrida [km] | Distância Pulverizando [km] | RTL ACUMULADO[m] | EOC [km/km] | EOC [h/h] | Tempo de manobra [h] | Tempo rtl_rtw [h] | V pulv [m/s] | V desloc [m/s] | Preço Total por ha Simples [R$/ha] | Preço Total por ha Presumido [R$/ha] | Preço Total por ha Real [R$/ha] | Preço Total Simples [R$] | Preço Total Presumido [R$] | Prod CAPEX [ha/h/R$] | Dias Trabalhados | Preço Total Real [R$]
0 | 80 | CONCLUIDO | 2.4191 | 41.34 | 30.38 | 6.8 | 0.11 | 268 | 159.12 | 50.28 | 1 | 266 | 27.84 | 19859.16 | 367.43 | 2873.07 | 467.09 | 106.51 | 174881.13 | 0.23 | 0.53 | 9.85 | 10.5 | 4 | 10 | 412.8844 | 564.9267 | 511.0109 | 412884.4225 | 564926.6821 | 2.3365e-06 | 14 | 511010.8724
1 | 80 | CONCLUIDO | 3.4453 | 29.02 | 23.54 | 14.41 | 0.22 | 98 | 160.54 | 50.28 | 2 | 96 | 28.26 | 20034.4 | 269.05 | 2868.5 | 238.8 | 106.51 | 61586.31 | 0.45 | 0.69 | 9.56 | 3.69 | 4 | 10 | 239.3817 | 327.5326 | 296.2733 | 239381.691 | 327532.5904 | 3.3277e-06 | 10 | 296273.3397
2 | 80 | CONCLUIDO | 3.8285 | 26.12 | 21.96 | 23.11 | 0.33 | 57 | 161.97 | 50.28 | 3 | 55 | 28.69 | 20210.21 | 233.46 | 2866.53 | 185.51 | 106.51 | 35144.59 | 0.57 | 0.73 | 9.51 | 2.11 | 4 | 10 | 200.1108 | 273.8004 | 247.6693 | 200110.7979 | 273800.4219 | 3.6978e-06 | 9 | 247669.2939
3 | 80 | CONCLUIDO | 4.0219 | 24.86 | 21.28 | 32.74 | 0.43 | 39 | 163.4 | 50.28 | 4 | 22 | 29.12 | 20386.62 | 208.47 | 2867.14 | 162.72 | 106.51 | 23840.06 | 0.65 | 0.76 | 9.49 | 1.43 | 4 | 10 | 184.6304 | 252.6195 | 228.5098 | 184630.4219 | 252619.4886 | 3.8846e-06 | 9 | 228509.8391
4 | 80 | CONCLUIDO | 4.0421 | 24.74 | 21.22 | 34.42 | 0.54 | 37 | 164.83 | 50.28 | 5 | 0 | 29.55 | 20563.61 | 206.28 | 2866.9 | 159.65 | 106.51 | 22316.3 | 0.67 | 0.76 | 9.52 | 1.37 | 4 | 10 | 183.259 | 250.7431 | 226.8125 | 183259.0151 | 250743.0693 | 3.9041e-06 | 9 | 226812.5026

## RESULTADOS_5
Unnamed: 0 | Volume de calda [L] | STATUS | Capacidade operacional [ha/h] | Tempo de missao [h] | Tempo util [h] | Tempo por voo [min] | Autonomia Projetada [h] | N° Voos | MTOW [kg] | Massa Estrutura [kg] | Combustível [kg] | Abastecimentos | Massa gerador | Potência gerador [W] | Combustível consumido [L] | Calda cons [L] | Distância percorrida [km] | Distância Pulverizando [km] | RTL ACUMULADO[m] | EOC [km/km] | EOC [h/h] | Tempo de manobra [h] | Tempo rtl_rtw [h] | V pulv [m/s] | V desloc [m/s] | Preço Total por ha Simples [R$/ha] | Preço Total por ha Presumido [R$/ha] | Preço Total por ha Real [R$/ha] | Preço Total Simples [R$] | Preço Total Presumido [R$] | Prod CAPEX [ha/h/R$] | Dias Trabalhados | Preço Total Real [R$]
0 | 35 | CONCLUIDO | 3.4956 | 28.61 | 24.58 | 11.89 | 0.22 | 124 | 80.84 | 35.1 | 1 | 122 | 9.74 | 10204.21 | 169.86 | 2867.77 | 273.02 | 106.51 | 78567.63 | 0.39 | 0.66 | 9.62 | 4.72 | 4 | 10 | 180.4932 | 246.9587 | 223.3893 | 180493.152 | 246958.6934 | 3.7674e-06 | 10 | 223389.3023
1 | 35 | CONCLUIDO | 3.7967 | 26.34 | 23.02 | 16.64 | 0.43 | 83 | 82.04 | 35.1 | 2 | 0 | 9.94 | 10352.53 | 148.8 | 2870.91 | 217.07 | 106.51 | 50793.37 | 0.49 | 0.7 | 9.66 | 3.16 | 4 | 10 | 155.1135 | 212.2332 | 191.9779 | 155113.5284 | 212233.1726 | 4.0919e-06 | 9 | 191977.9365

## RESULTADOS_8
Unnamed: 0 | Volume de calda [L] | STATUS | Capacidade operacional [ha/h] | Tempo de missao [h] | Tempo util [h] | Tempo por voo [min] | Autonomia Projetada [h] | N° Voos | MTOW [kg] | Massa Estrutura [kg] | Combustível [kg] | Abastecimentos | Massa gerador | Potência gerador [W] | Combustível consumido [L] | Calda cons [L] | Distância percorrida [km] | Distância Pulverizando [km] | RTL ACUMULADO[m] | EOC [km/km] | EOC [h/h] | Tempo de manobra [h] | Tempo rtl_rtw [h] | V pulv [m/s] | V desloc [m/s] | Preço Total por ha Simples [R$/ha] | Preço Total por ha Presumido [R$/ha] | Preço Total por ha Real [R$/ha] | Preço Total Simples [R$] | Preço Total Presumido [R$] | Prod CAPEX [ha/h/R$] | Dias Trabalhados | Preço Total Real [R$]
0 | 50 | CONCLUIDO | 3.0894 | 32.37 | 26.49 | 9.19 | 0.16 | 173 | 107.41 | 41.65 | 1 | 171 | 14.77 | 13481.73 | 237.95 | 2869.32 | 336.74 | 106.51 | 110178.85 | 0.32 | 0.61 | 9.7 | 6.63 | 4 | 10 | 243.8558 | 333.6542 | 301.8107 | 243855.7544 | 333654.2013 | 3.1853e-06 | 11 | 301810.7127
1 | 50 | CONCLUIDO | 3.8867 | 25.73 | 22.27 | 20.88 | 0.32 | 64 | 108.68 | 41.65 | 2 | 45 | 15.03 | 13638.32 | 173.12 | 2867.3 | 195.51 | 106.51 | 40111.83 | 0.54 | 0.72 | 9.54 | 2.42 | 4 | 10 | 167.3856 | 229.0244 | 207.1666 | 167385.6154 | 229024.3835 | 4.0074e-06 | 9 | 207166.6178
2 | 50 | CONCLUIDO | 3.9391 | 25.39 | 22.04 | 22.41 | 0.48 | 59 | 109.96 | 41.65 | 3 | 0 | 15.31 | 13795.21 | 169.39 | 2868.37 | 186.05 | 106.51 | 35405.27 | 0.57 | 0.73 | 9.58 | 2.19 | 4 | 10 | 164.5309 | 225.1184 | 203.6334 | 164530.876 | 225118.4031 | 4.0614e-06 | 9 | 203633.4186

## RESULTADOS_3
Unnamed: 0 | Volume de calda [L] | STATUS | Capacidade operacional [ha/h] | Tempo de missao [h] | Tempo util [h] | Tempo por voo [min] | Autonomia Projetada [h] | N° Voos | MTOW [kg] | Massa Estrutura [kg] | Combustível [kg] | Abastecimentos | Massa gerador | Potência gerador [W] | Combustível consumido [L] | Calda cons [L] | Distância percorrida [km] | Distância Pulverizando [km] | RTL ACUMULADO[m] | EOC [km/km] | EOC [h/h] | Tempo de manobra [h] | Tempo rtl_rtw [h] | V pulv [m/s] | V desloc [m/s] | Preço Total por ha Simples [R$/ha] | Preço Total por ha Presumido [R$/ha] | Preço Total por ha Real [R$/ha] | Preço Total Simples [R$] | Preço Total Presumido [R$] | Prod CAPEX [ha/h/R$] | Dias Trabalhados | Preço Total Real [R$]
0 | 25 | CONCLUIDO | 3.6151 | 27.66 | 24.25 | 12.55 | 0.28 | 116 | 61.76 | 28.92 | 1 | 1 | 6.84 | 7851.41 | 130.98 | 2871.74 | 257.11 | 106.51 | 70648.94 | 0.41 | 0.67 | 9.75 | 4.39 | 4 | 10 | 155.8431 | 213.2314 | 192.8809 | 155843.1255 | 213231.4397 | 4.0465e-06 | 10 | 192880.9303
1 | 25 | CONCLUIDO | 3.6163 | 27.65 | 24.25 | 12.54 | 0.55 | 116 | 62.92 | 28.92 | 2 | 0 | 7 | 7994.37 | 133.29 | 2871.68 | 256.92 | 106.51 | 70555.75 | 0.41 | 0.67 | 9.74 | 4.38 | 4 | 10 | 156.6863 | 214.3851 | 193.9245 | 156686.3083 | 214385.1195 | 4.0479e-06 | 10 | 193924.5046

## RESULTADOS_15
Unnamed: 0 | Volume de calda [L] | STATUS | Capacidade operacional [ha/h] | Tempo de missao [h] | Tempo util [h] | Tempo por voo [min] | Autonomia Projetada [h] | N° Voos | MTOW [kg] | Massa Estrutura [kg] | Combustível [kg] | Abastecimentos | Massa gerador | Potência gerador [W] | Combustível consumido [L] | Calda cons [L] | Distância percorrida [km] | Distância Pulverizando [km] | RTL ACUMULADO[m] | EOC [km/km] | EOC [h/h] | Tempo de manobra [h] | Tempo rtl_rtw [h] | V pulv [m/s] | V desloc [m/s] | Preço Total por ha Simples [R$/ha] | Preço Total por ha Presumido [R$/ha] | Preço Total por ha Real [R$/ha] | Preço Total Simples [R$] | Preço Total Presumido [R$] | Prod CAPEX [ha/h/R$] | Dias Trabalhados | Preço Total Real [R$]
0 | 85 | CONCLUIDO | 2.3172 | 43.15 | 31.12 | 6.55 | 0.11 | 285 | 167.88 | 51.39 | 1 | 283 | 30.49 | 20939.59 | 390.83 | 2873.92 | 491.39 | 106.51 | 186944.43 | 0.22 | 0.52 | 9.9 | 11.24 | 4 | 10 | 453.2854 | 620.2051 | 561.0136 | 453285.4011 | 620205.0834 | 2.218e-06 | 15 | 561013.5807
1 | 85 | CONCLUIDO | 3.3785 | 29.6 | 23.74 | 13.83 | 0.21 | 103 | 169.33 | 51.39 | 2 | 101 | 30.94 | 21118.46 | 283.38 | 2868.83 | 244.99 | 106.51 | 64657.18 | 0.43 | 0.68 | 9.58 | 3.88 | 4 | 10 | 250.3347 | 342.519 | 309.8295 | 250334.742 | 342519.038 | 3.2338e-06 | 10 | 309829.5017
2 | 85 | CONCLUIDO | 3.7686 | 26.54 | 22.1 | 21.73 | 0.31 | 61 | 170.79 | 51.39 | 3 | 59 | 31.4 | 21297.94 | 247.58 | 2867.13 | 190.01 | 106.51 | 37373.99 | 0.56 | 0.73 | 9.52 | 2.24 | 4 | 10 | 208.905 | 285.833 | 258.5535 | 208905.0039 | 285833.0426 | 3.6072e-06 | 9 | 258553.5382
3 | 85 | CONCLUIDO | 3.9846 | 25.1 | 21.33 | 31.22 | 0.41 | 41 | 172.25 | 51.39 | 4 | 38 | 31.86 | 21478.05 | 220.89 | 2865.79 | 164.85 | 106.51 | 24897.18 | 0.65 | 0.76 | 9.48 | 1.49 | 4 | 10 | 191.3707 | 261.8418 | 236.852 | 191370.6866 | 261841.8161 | 3.814e-06 | 9 | 236852.0006
4 | 85 | CONCLUIDO | 4.0477 | 24.71 | 21.15 | 36.25 | 0.51 | 35 | 173.71 | 51.39 | 5 | 0 | 32.32 | 21658.78 | 211.21 | 2866.45 | 157.33 | 106.51 | 21163.77 | 0.68 | 0.76 | 9.51 | 1.3 | 4 | 10 | 186.0463 | 254.5568 | 230.2623 | 186046.3476 | 254556.8205 | 3.8744e-06 | 9 | 230262.2748

## RESULTADOS_2
Unnamed: 0 | Volume de calda [L] | STATUS | Capacidade operacional [ha/h] | Tempo de missao [h] | Tempo util [h] | Tempo por voo [min] | Autonomia Projetada [h] | N° Voos | MTOW [kg] | Massa Estrutura [kg] | Combustível [kg] | Abastecimentos | Massa gerador | Potência gerador [W] | Combustível consumido [L] | Calda cons [L] | Distância percorrida [km] | Distância Pulverizando [km] | RTL ACUMULADO[m] | EOC [km/km] | EOC [h/h] | Tempo de manobra [h] | Tempo rtl_rtw [h] | V pulv [m/s] | V desloc [m/s] | Preço Total por ha Simples [R$/ha] | Preço Total por ha Presumido [R$/ha] | Preço Total por ha Real [R$/ha] | Preço Total Simples [R$] | Preço Total Presumido [R$] | Prod CAPEX [ha/h/R$] | Dias Trabalhados | Preço Total Real [R$]
0 | 20 | CONCLUIDO | 3.4625 | 28.88 | 25.36 | 10.49 | 0.34 | 145 | 51.33 | 24.83 | 1 | 0 | 5.51 | 6564.78 | 121.42 | 2874.61 | 292.47 | 106.51 | 88185.79 | 0.36 | 0.64 | 9.83 | 5.5 | 4 | 10 | 152.9639 | 209.292 | 189.3175 | 152963.9466 | 209292.0201 | 3.9663e-06 | 10 | 189317.4834

## RESULTADOS_11
Unnamed: 0 | Volume de calda [L] | STATUS | Capacidade operacional [ha/h] | Tempo de missao [h] | Tempo util [h] | Tempo por voo [min] | Autonomia Projetada [h] | N° Voos | MTOW [kg] | Massa Estrutura [kg] | Combustível [kg] | Abastecimentos | Massa gerador | Potência gerador [W] | Combustível consumido [L] | Calda cons [L] | Distância percorrida [km] | Distância Pulverizando [km] | RTL ACUMULADO[m] | EOC [km/km] | EOC [h/h] | Tempo de manobra [h] | Tempo rtl_rtw [h] | V pulv [m/s] | V desloc [m/s] | Preço Total por ha Simples [R$/ha] | Preço Total por ha Presumido [R$/ha] | Preço Total por ha Real [R$/ha] | Preço Total Simples [R$] | Preço Total Presumido [R$] | Prod CAPEX [ha/h/R$] | Dias Trabalhados | Preço Total Real [R$]
0 | 65 | CONCLUIDO | 2.7334 | 36.58 | 28.42 | 7.75 | 0.13 | 220 | 133.21 | 46.47 | 1 | 218 | 20.75 | 16663.42 | 302.22 | 2871.63 | 401.61 | 106.51 | 142378.38 | 0.27 | 0.57 | 9.76 | 8.54 | 4 | 10 | 316.9924 | 433.723 | 392.3291 | 316992.4343 | 433723.0333 | 2.7201e-06 | 12 | 392329.1157
1 | 65 | CONCLUIDO | 3.6602 | 27.32 | 22.91 | 16.76 | 0.26 | 82 | 134.55 | 46.47 | 2 | 80 | 21.09 | 16828.84 | 223.73 | 2866.64 | 217.36 | 106.51 | 50945.82 | 0.49 | 0.7 | 9.55 | 3.06 | 4 | 10 | 198.7903 | 271.9936 | 246.0349 | 198790.2802 | 271993.6314 | 3.6424e-06 | 9 | 246034.941
2 | 65 | CONCLUIDO | 3.9815 | 25.12 | 21.63 | 27.04 | 0.39 | 48 | 135.9 | 46.47 | 3 | 24 | 21.43 | 16994.64 | 189.91 | 2867.12 | 174.01 | 106.51 | 29441.11 | 0.61 | 0.75 | 9.51 | 1.78 | 4 | 10 | 175.3327 | 239.8979 | 217.0024 | 175332.7018 | 239897.9378 | 3.9621e-06 | 9 | 217002.4153
3 | 65 | CONCLUIDO | 3.9989 | 25.01 | 21.57 | 28.14 | 0.52 | 46 | 137.25 | 46.47 | 4 | 0 | 21.78 | 17160.92 | 188.79 | 2869.35 | 170.89 | 106.51 | 27891.77 | 0.62 | 0.75 | 9.55 | 1.72 | 4 | 10 | 174.4267 | 238.6582 | 215.881 | 174426.6559 | 238658.2458 | 3.9794e-06 | 9 | 215881.0377

## RESULTADOS_13
Unnamed: 0 | Volume de calda [L] | STATUS | Capacidade operacional [ha/h] | Tempo de missao [h] | Tempo util [h] | Tempo por voo [min] | Autonomia Projetada [h] | N° Voos | MTOW [kg] | Massa Estrutura [kg] | Combustível [kg] | Abastecimentos | Massa gerador | Potência gerador [W] | Combustível consumido [L] | Calda cons [L] | Distância percorrida [km] | Distância Pulverizando [km] | RTL ACUMULADO[m] | EOC [km/km] | EOC [h/h] | Tempo de manobra [h] | Tempo rtl_rtw [h] | V pulv [m/s] | V desloc [m/s] | Preço Total por ha Simples [R$/ha] | Preço Total por ha Presumido [R$/ha] | Preço Total por ha Real [R$/ha] | Preço Total Simples [R$] | Preço Total Presumido [R$] | Prod CAPEX [ha/h/R$] | Dias Trabalhados | Preço Total Real [R$]
0 | 75 | CONCLUIDO | 2.5194 | 39.69 | 29.72 | 7.08 | 0.12 | 252 | 150.44 | 49.1 | 1 | 250 | 25.34 | 18787.76 | 345.4 | 2874.04 | 444.4 | 106.51 | 163617.7 | 0.24 | 0.54 | 9.84 | 9.84 | 4 | 10 | 376.2211 | 514.7622 | 465.6341 | 376221.0526 | 514762.2419 | 2.4565e-06 | 13 | 465634.056
1 | 75 | CONCLUIDO | 3.5133 | 28.46 | 23.34 | 15.06 | 0.23 | 93 | 151.83 | 49.1 | 2 | 91 | 25.73 | 18959.54 | 254.72 | 2867.32 | 231.8 | 106.51 | 58111.84 | 0.46 | 0.69 | 9.57 | 3.49 | 4 | 10 | 228.7299 | 312.9583 | 283.09 | 228729.8538 | 312958.2768 | 3.4256e-06 | 10 | 283089.9781
2 | 75 | CONCLUIDO | 3.8805 | 25.77 | 21.84 | 24.27 | 0.35 | 54 | 153.23 | 49.1 | 3 | 52 | 26.13 | 19131.85 | 219.01 | 2866.36 | 182.02 | 106.51 | 33415.66 | 0.59 | 0.74 | 9.5 | 1.99 | 4 | 10 | 191.6793 | 262.2641 | 237.234 | 191679.2994 | 262264.0738 | 3.7836e-06 | 9 | 237233.9587
3 | 75 | CONCLUIDO | 4.0267 | 24.83 | 21.34 | 32 | 0.46 | 40 | 154.63 | 49.1 | 4 | 3 | 26.53 | 19304.72 | 199.26 | 2866.99 | 163.52 | 106.51 | 24233.49 | 0.65 | 0.76 | 9.52 | 1.49 | 4 | 10 | 180.0332 | 246.3294 | 222.82 | 180033.1956 | 246329.3607 | 3.9262e-06 | 9 | 222820.0323
4 | 75 | CONCLUIDO | 4.0254 | 24.84 | 21.34 | 32.02 | 0.57 | 40 | 156.03 | 49.1 | 5 | 0 | 26.94 | 19478.15 | 200.83 | 2867.46 | 163.51 | 106.51 | 24232.38 | 0.65 | 0.76 | 9.53 | 1.5 | 4 | 10 | 180.5969 | 247.1007 | 223.5178 | 180596.9458 | 247100.7086 | 3.9249e-06 | 9 | 223517.7638

## RESULTADOS_17
Unnamed: 0 | Volume de calda [L] | STATUS | Capacidade operacional [ha/h] | Tempo de missao [h] | Tempo util [h] | Tempo por voo [min] | Autonomia Projetada [h] | N° Voos | MTOW [kg] | Massa Estrutura [kg] | Combustível [kg] | Abastecimentos | Massa gerador | Potência gerador [W] | Combustível consumido [L] | Calda cons [L] | Distância percorrida [km] | Distância Pulverizando [km] | RTL ACUMULADO[m] | EOC [km/km] | EOC [h/h] | Tempo de manobra [h] | Tempo rtl_rtw [h] | V pulv [m/s] | V desloc [m/s] | Preço Total por ha Simples [R$/ha] | Preço Total por ha Presumido [R$/ha] | Preço Total por ha Real [R$/ha] | Preço Total Simples [R$] | Preço Total Presumido [R$] | Prod CAPEX [ha/h/R$] | Dias Trabalhados | Preço Total Real [R$]
0 | 95 | CONCLUIDO | 2.1311 | 46.92 | 32.55 | 6.1 | 0.1 | 320 | 185.69 | 53.44 | 1 | 318 | 36.26 | 23136.14 | 437.79 | 2874.51 | 539.48 | 106.51 | 210815.99 | 0.2 | 0.5 | 9.94 | 12.66 | 4 | 10 | 531.3916 | 727.0735 | 657.6826 | 531391.629 | 727073.4701 | 2.0056e-06 | 16 | 657682.5986
1 | 95 | CONCLUIDO | 3.2403 | 30.86 | 24.15 | 12.71 | 0.19 | 114 | 187.21 | 53.44 | 2 | 112 | 36.77 | 23322.88 | 312.01 | 2867.46 | 258.68 | 106.51 | 71445.41 | 0.41 | 0.67 | 9.6 | 4.29 | 4 | 10 | 282.3428 | 386.3139 | 349.4447 | 282342.8292 | 386313.915 | 3.0495e-06 | 11 | 349444.6571
2 | 95 | CONCLUIDO | 3.6606 | 27.32 | 22.36 | 20.02 | 0.28 | 67 | 188.73 | 53.44 | 3 | 65 | 37.29 | 23510.33 | 275.37 | 2866.77 | 199.07 | 106.51 | 41873.11 | 0.54 | 0.72 | 9.52 | 2.5 | 4 | 10 | 226.5092 | 309.9199 | 280.3416 | 226509.235 | 309919.9282 | 3.4451e-06 | 9 | 280341.6053
3 | 95 | CONCLUIDO | 3.8926 | 25.69 | 21.51 | 28.06 | 0.37 | 46 | 190.25 | 53.44 | 4 | 44 | 37.82 | 23698.48 | 249.91 | 2865.92 | 170.83 | 106.51 | 27858.41 | 0.62 | 0.75 | 9.48 | 1.66 | 4 | 10 | 207.2491 | 283.5673 | 256.5041 | 207249.0787 | 283567.3327 | 3.6634e-06 | 9 | 256504.0645
4 | 95 | CONCLUIDO | 4.0255 | 24.84 | 21.11 | 37.25 | 0.46 | 34 | 191.78 | 53.44 | 5 | 28 | 38.35 | 23887.36 | 228.15 | 2866.25 | 156.94 | 106.51 | 20977.08 | 0.68 | 0.76 | 9.48 | 1.26 | 4 | 10 | 194.9491 | 266.7379 | 241.2808 | 194949.0753 | 266737.9254 | 3.7885e-06 | 9 | 241280.8322
5 | 95 | CONCLUIDO | 4.0503 | 24.69 | 21.03 | 39.43 | 0.55 | 32 | 193.32 | 53.44 | 6 | 0 | 38.89 | 24076.95 | 223.1 | 2867.29 | 153.42 | 106.51 | 19223.63 | 0.69 | 0.77 | 9.5 | 1.18 | 4 | 10 | 192.4012 | 263.2517 | 238.1274 | 192401.1501 | 263251.7417 | 3.8118e-06 | 9 | 238127.3649

## RESULTADOS_9
Unnamed: 0 | Volume de calda [L] | STATUS | Capacidade operacional [ha/h] | Tempo de missao [h] | Tempo util [h] | Tempo por voo [min] | Autonomia Projetada [h] | N° Voos | MTOW [kg] | Massa Estrutura [kg] | Combustível [kg] | Abastecimentos | Massa gerador | Potência gerador [W] | Combustível consumido [L] | Calda cons [L] | Distância percorrida [km] | Distância Pulverizando [km] | RTL ACUMULADO[m] | EOC [km/km] | EOC [h/h] | Tempo de manobra [h] | Tempo rtl_rtw [h] | V pulv [m/s] | V desloc [m/s] | Preço Total por ha Simples [R$/ha] | Preço Total por ha Presumido [R$/ha] | Preço Total por ha Real [R$/ha] | Preço Total Simples [R$] | Preço Total Presumido [R$] | Prod CAPEX [ha/h/R$] | Dias Trabalhados | Preço Total Real [R$]
0 | 55 | CONCLUIDO | 2.9617 | 33.76 | 27.16 | 8.62 | 0.15 | 189 | 116.05 | 43.4 | 1 | 187 | 16.65 | 14546.17 | 259.87 | 2871.63 | 359.59 | 106.51 | 121527.39 | 0.3 | 0.59 | 9.72 | 7.29 | 4 | 10 | 264.6572 | 362.1157 | 327.5559 | 264657.2258 | 362115.6922 | 3.0155e-06 | 11 | 327555.8788
1 | 55 | CONCLUIDO | 3.8131 | 26.23 | 22.47 | 19.26 | 0.3 | 70 | 117.34 | 43.4 | 2 | 68 | 16.94 | 14705.49 | 190.8 | 2867.49 | 202.74 | 106.51 | 43693.44 | 0.53 | 0.72 | 9.53 | 2.62 | 4 | 10 | 177.7581 | 243.2164 | 220.0042 | 177758.0793 | 243216.4462 | 3.8823e-06 | 9 | 220004.2099
2 | 55 | CONCLUIDO | 3.9652 | 25.22 | 21.84 | 24.27 | 0.45 | 54 | 118.63 | 43.4 | 3 | 0 | 17.23 | 14865.24 | 175.46 | 2868.54 | 179.7 | 106.51 | 32257.79 | 0.59 | 0.74 | 9.56 | 1.99 | 4 | 10 | 167.624 | 229.3505 | 207.4617 | 167623.995 | 229350.545 | 4.0372e-06 | 9 | 207461.6509

## resultados
Unnamed: 0 | Volume de calda [L] | STATUS | Capacidade operacional [ha/h] | Tempo de missao [h] | Tempo util [h] | Tempo por voo [min] | Autonomia Projetada [h] | N° Voos | MTOW [kg] | Massa Estrutura [kg] | Combustível [kg] | Abastecimentos | Massa gerador | Potência gerador [W] | Combustível consumido [L] | Calda cons [L] | Distância percorrida [km] | Distância Pulverizando [km] | RTL ACUMULADO[m] | EOC [km/km] | EOC [h/h] | Tempo de manobra [h] | Tempo rtl_rtw [h] | V pulv [m/s] | V desloc [m/s]
0 | 100 | CONCLUIDO | 2.0436 | 48.93 | 33.27 | 5.91 | 0.09 | 338 | 194.77 | 54.38 | 1 | 336 | 39.4 | 24256.19 | 462.3 | 2874.33 | 564.73 | 106.51 | 223352.73 | 0.19 | 0.49 | 9.95 | 13.39 | 4 | 10
1 | 100 | CONCLUIDO | 3.1731 | 31.51 | 24.37 | 12.29 | 0.18 | 119 | 196.32 | 54.38 | 2 | 117 | 39.95 | 24447.22 | 326.81 | 2868.13 | 266.57 | 106.51 | 75363.72 | 0.4 | 0.66 | 9.6 | 4.51 | 4 | 10
2 | 100 | CONCLUIDO | 3.597 | 27.8 | 22.52 | 19.03 | 0.27 | 71 | 197.88 | 54.38 | 3 | 69 | 40.5 | 24639 | 289.13 | 2867.3 | 204.96 | 106.51 | 44799.15 | 0.52 | 0.72 | 9.52 | 2.67 | 4 | 10
3 | 100 | CONCLUIDO | 3.8365 | 26.07 | 21.64 | 26.5 | 0.36 | 49 | 199.44 | 54.38 | 4 | 47 | 41.06 | 24831.54 | 263.16 | 2866.74 | 175.55 | 106.51 | 30206.3 | 0.61 | 0.75 | 9.49 | 1.79 | 4 | 10
4 | 100 | CONCLUIDO | 3.9866 | 25.08 | 21.17 | 35.28 | 0.44 | 36 | 201.01 | 54.38 | 5 | 34 | 41.63 | 25024.84 | 241.83 | 2866.36 | 159.58 | 106.51 | 22287.75 | 0.67 | 0.76 | 9.47 | 1.32 | 4 | 10
5 | 100 | CONCLUIDO | 4.0609 | 24.63 | 20.94 | 41.88 | 0.53 | 30 | 202.58 | 54.38 | 6 | 0 | 42.2 | 25218.93 | 228.38 | 2868.29 | 150.7 | 106.51 | 17875.42 | 0.71 | 0.77 | 9.49 | 1.09 | 4 | 10
0 | 40 | CONCLUIDO | 3.3534 | 29.82 | 25.22 | 10.73 | 0.2 | 141 | 89.87 | 37.55 | 1 | 139 | 11.32 | 11317.98 | 193.74 | 2869.78 | 294.82 | 106.51 | 89379.51 | 0.36 | 0.64 | 9.63 | 5.36 | 4 | 10
1 | 40 | CONCLUIDO | 3.8584 | 25.92 | 22.6 | 18.57 | 0.39 | 73 | 91.1 | 37.55 | 2 | 0 | 11.54 | 11468.97 | 155.72 | 2870.62 | 203.4 | 106.51 | 44012.85 | 0.52 | 0.71 | 9.63 | 2.74 | 4 | 10
0 | 30 | CONCLUIDO | 3.6377 | 27.49 | 23.97 | 13.31 | 0.24 | 108 | 71.52 | 32.27 | 1 | 73 | 8.25 | 9054.6 | 145.3 | 2869.75 | 251.11 | 106.51 | 67691.85 | 0.42 | 0.67 | 9.63 | 4.11 | 4 | 10
1 | 30 | CONCLUIDO | 3.7231 | 26.86 | 23.51 | 14.54 | 0.48 | 97 | 72.7 | 32.27 | 2 | 0 | 8.43 | 9200.25 | 141.36 | 2870.66 | 233.16 | 106.51 | 58770.32 | 0.46 | 0.69 | 9.69 | 3.65 | 4 | 10
0 | 15 | CONCLUIDO | 3.2272 | 30.99 | 27.15 | 8.49 | 0.43 | 192 | 39.78 | 19.54 | 1 | 0 | 4.24 | 5140 | 108.82 | 2878.57 | 350.19 | 106.51 | 116812.64 | 0.3 | 0.59 | 9.96 | 7.28 | 4 | 10
0 | 70 | CONCLUIDO | 2.6234 | 38.12 | 29.07 | 7.39 | 0.12 | 236 | 141.81 | 47.83 | 1 | 234 | 22.98 | 17723.39 | 323.84 | 2871.95 | 423.04 | 106.51 | 153016.46 | 0.25 | 0.56 | 9.81 | 9.2 | 4 | 10
1 | 70 | CONCLUIDO | 3.5894 | 27.86 | 23.12 | 15.94 | 0.25 | 87 | 143.17 | 47.83 | 2 | 85 | 23.34 | 17891.86 | 239.28 | 2867.77 | 224.19 | 106.51 | 54333.15 | 0.48 | 0.7 | 9.56 | 3.26 | 4 | 10
2 | 70 | CONCLUIDO | 3.9417 | 25.37 | 21.7 | 26.04 | 0.37 | 50 | 144.54 | 47.83 | 3 | 47 | 23.71 | 18060.85 | 203.08 | 2865.73 | 177.17 | 106.51 | 31011.35 | 0.6 | 0.74 | 9.49 | 1.85 | 4 | 10
3 | 70 | CONCLUIDO | 4.0202 | 24.87 | 21.43 | 30.62 | 0.49 | 42 | 145.92 | 47.83 | 4 | 0 | 24.09 | 18230.35 | 193 | 2868.04 | 166.54 | 106.51 | 25733.51 | 0.64 | 0.75 | 9.53 | 1.58 | 4 | 10
0 | 90 | CONCLUIDO | 2.2235 | 44.97 | 31.82 | 6.32 | 0.1 | 302 | 176.73 | 52.44 | 1 | 300 | 33.29 | 22031.19 | 413.95 | 2873.66 | 514.73 | 106.51 | 198531.53 | 0.21 | 0.51 | 9.92 | 11.93 | 4 | 10
1 | 90 | CONCLUIDO | 3.3158 | 30.16 | 23.9 | 13.28 | 0.2 | 108 | 178.21 | 52.44 | 2 | 106 | 33.77 | 22213.89 | 297.06 | 2867.32 | 250.87 | 106.51 | 67570.59 | 0.42 | 0.68 | 9.58 | 4.04 | 4 | 10
2 | 90 | CONCLUIDO | 3.7076 | 26.97 | 22.28 | 20.88 | 0.3 | 64 | 179.7 | 52.44 | 3 | 62 | 34.26 | 22397.24 | 262.06 | 2866.97 | 196.37 | 106.51 | 40540.15 | 0.54 | 0.72 | 9.52 | 2.43 | 4 | 10
3 | 90 | CONCLUIDO | 3.9277 | 25.46 | 21.48 | 29.28 | 0.39 | 44 | 181.19 | 52.44 | 4 | 42 | 34.75 | 22581.25 | 236.24 | 2865.85 | 169.86 | 106.51 | 27386.33 | 0.63 | 0.75 | 9.48 | 1.63 | 4 | 10
4 | 90 | CONCLUIDO | 4.0435 | 24.73 | 21.1 | 37.24 | 0.49 | 34 | 182.69 | 52.44 | 5 | 7 | 35.25 | 22766.06 | 218.37 | 2867.4 | 156.29 | 106.51 | 20649.14 | 0.68 | 0.76 | 9.5 | 1.25 | 4 | 10
5 | 90 | CONCLUIDO | 4.0596 | 24.63 | 21.04 | 38.25 | 0.58 | 33 | 184.19 | 52.44 | 6 | 0 | 35.75 | 22951.43 | 217.58 | 2867.56 | 153.84 | 106.51 | 19428.44 | 0.69 | 0.77 | 9.5 | 1.19 | 4 | 10
0 | 10 | CONCLUIDO | 2.8042 | 35.66 | 30.81 | 6.42 | 0.64 | 288 | 26.11 | 12.1 | 1 | 0 | 3.01 | 3454.41 | 89.67 | 2883.97 | 467.25 | 106.51 | 174858.12 | 0.23 | 0.52 | 10.25 | 10.93 | 4 | 10
0 | 45 | CONCLUIDO | 3.2106 | 31.15 | 25.91 | 9.84 | 0.18 | 158 | 98.71 | 39.72 | 1 | 156 | 12.99 | 12407.75 | 216.66 | 2870.52 | 317.25 | 106.51 | 100512.98 | 0.34 | 0.62 | 9.68 | 6.05 | 4 | 10
1 | 45 | CONCLUIDO | 3.8977 | 25.66 | 22.31 | 20.28 | 0.35 | 66 | 99.95 | 39.72 | 2 | 9 | 13.24 | 12561.45 | 162.35 | 2869.01 | 195.23 | 106.51 | 39959.84 | 0.55 | 0.72 | 9.58 | 2.46 | 4 | 10
2 | 45 | CONCLUIDO | 3.9073 | 25.59 | 22.27 | 20.56 | 0.52 | 65 | 101.2 | 39.72 | 3 | 0 | 13.49 | 12715.54 | 163.68 | 2868.41 | 193.38 | 106.51 | 39039.22 | 0.55 | 0.72 | 9.59 | 2.42 | 4 | 10
0 | 60 | CONCLUIDO | 2.8451 | 35.15 | 27.78 | 8.13 | 0.14 | 205 | 124.63 | 45 | 1 | 203 | 18.64 | 15605.44 | 280.97 | 2871.3 | 380.26 | 106.51 | 131778.15 | 0.28 | 0.58 | 9.74 | 7.91 | 4 | 10
1 | 60 | CONCLUIDO | 3.7341 | 26.78 | 22.71 | 17.93 | 0.28 | 76 | 125.95 | 45 | 2 | 74 | 18.95 | 15767.7 | 207.98 | 2867.3 | 210.27 | 106.51 | 47429.28 | 0.51 | 0.71 | 9.55 | 2.85 | 4 | 10
2 | 60 | CONCLUIDO | 3.9936 | 25.04 | 21.66 | 26.52 | 0.42 | 49 | 127.27 | 45 | 3 | 2 | 19.27 | 15930.42 | 180.82 | 2867.99 | 173.64 | 106.51 | 29252.69 | 0.61 | 0.74 | 9.55 | 1.81 | 4 | 10
3 | 60 | CONCLUIDO | 3.993 | 25.04 | 21.66 | 26.52 | 0.55 | 49 | 128.59 | 45 | 4 | 0 | 19.59 | 16093.6 | 182.42 | 2867.79 | 173.66 | 106.51 | 29261.09 | 0.61 | 0.74 | 9.55 | 1.81 | 4 | 10
0 | 80 | CONCLUIDO | 2.4191 | 41.34 | 30.38 | 6.8 | 0.11 | 268 | 159.12 | 50.28 | 1 | 266 | 27.84 | 19859.16 | 367.43 | 2873.07 | 467.09 | 106.51 | 174881.13 | 0.23 | 0.53 | 9.85 | 10.5 | 4 | 10
1 | 80 | CONCLUIDO | 3.4453 | 29.02 | 23.54 | 14.41 | 0.22 | 98 | 160.54 | 50.28 | 2 | 96 | 28.26 | 20034.4 | 269.05 | 2868.5 | 238.8 | 106.51 | 61586.31 | 0.45 | 0.69 | 9.56 | 3.69 | 4 | 10
2 | 80 | CONCLUIDO | 3.8285 | 26.12 | 21.96 | 23.11 | 0.33 | 57 | 161.97 | 50.28 | 3 | 55 | 28.69 | 20210.21 | 233.46 | 2866.53 | 185.51 | 106.51 | 35144.59 | 0.57 | 0.73 | 9.51 | 2.11 | 4 | 10
3 | 80 | CONCLUIDO | 4.0219 | 24.86 | 21.28 | 32.74 | 0.43 | 39 | 163.4 | 50.28 | 4 | 22 | 29.12 | 20386.62 | 208.47 | 2867.14 | 162.72 | 106.51 | 23840.06 | 0.65 | 0.76 | 9.49 | 1.43 | 4 | 10
4 | 80 | CONCLUIDO | 4.0421 | 24.74 | 21.22 | 34.42 | 0.54 | 37 | 164.83 | 50.28 | 5 | 0 | 29.55 | 20563.61 | 206.28 | 2866.9 | 159.65 | 106.51 | 22316.3 | 0.67 | 0.76 | 9.52 | 1.37 | 4 | 10
0 | 35 | CONCLUIDO | 3.4956 | 28.61 | 24.58 | 11.89 | 0.22 | 124 | 80.84 | 35.1 | 1 | 122 | 9.74 | 10204.21 | 169.86 | 2867.77 | 273.02 | 106.51 | 78567.63 | 0.39 | 0.66 | 9.62 | 4.72 | 4 | 10
1 | 35 | CONCLUIDO | 3.7967 | 26.34 | 23.02 | 16.64 | 0.43 | 83 | 82.04 | 35.1 | 2 | 0 | 9.94 | 10352.53 | 148.8 | 2870.91 | 217.07 | 106.51 | 50793.37 | 0.49 | 0.7 | 9.66 | 3.16 | 4 | 10
0 | 50 | CONCLUIDO | 3.0894 | 32.37 | 26.49 | 9.19 | 0.16 | 173 | 107.41 | 41.65 | 1 | 171 | 14.77 | 13481.73 | 237.95 | 2869.32 | 336.74 | 106.51 | 110178.85 | 0.32 | 0.61 | 9.7 | 6.63 | 4 | 10
1 | 50 | CONCLUIDO | 3.8867 | 25.73 | 22.27 | 20.88 | 0.32 | 64 | 108.68 | 41.65 | 2 | 45 | 15.03 | 13638.32 | 173.12 | 2867.3 | 195.51 | 106.51 | 40111.83 | 0.54 | 0.72 | 9.54 | 2.42 | 4 | 10
2 | 50 | CONCLUIDO | 3.9391 | 25.39 | 22.04 | 22.41 | 0.48 | 59 | 109.96 | 41.65 | 3 | 0 | 15.31 | 13795.21 | 169.39 | 2868.37 | 186.05 | 106.51 | 35405.27 | 0.57 | 0.73 | 9.58 | 2.19 | 4 | 10
0 | 25 | CONCLUIDO | 3.6151 | 27.66 | 24.25 | 12.55 | 0.28 | 116 | 61.76 | 28.92 | 1 | 1 | 6.84 | 7851.41 | 130.98 | 2871.74 | 257.11 | 106.51 | 70648.94 | 0.41 | 0.67 | 9.75 | 4.39 | 4 | 10
1 | 25 | CONCLUIDO | 3.6163 | 27.65 | 24.25 | 12.54 | 0.55 | 116 | 62.92 | 28.92 | 2 | 0 | 7 | 7994.37 | 133.29 | 2871.68 | 256.92 | 106.51 | 70555.75 | 0.41 | 0.67 | 9.74 | 4.38 | 4 | 10
0 | 85 | CONCLUIDO | 2.3172 | 43.15 | 31.12 | 6.55 | 0.11 | 285 | 167.88 | 51.39 | 1 | 283 | 30.49 | 20939.59 | 390.83 | 2873.92 | 491.39 | 106.51 | 186944.43 | 0.22 | 0.52 | 9.9 | 11.24 | 4 | 10
1 | 85 | CONCLUIDO | 3.3785 | 29.6 | 23.74 | 13.83 | 0.21 | 103 | 169.33 | 51.39 | 2 | 101 | 30.94 | 21118.46 | 283.38 | 2868.83 | 244.99 | 106.51 | 64657.18 | 0.43 | 0.68 | 9.58 | 3.88 | 4 | 10
2 | 85 | CONCLUIDO | 3.7686 | 26.54 | 22.1 | 21.73 | 0.31 | 61 | 170.79 | 51.39 | 3 | 59 | 31.4 | 21297.94 | 247.58 | 2867.13 | 190.01 | 106.51 | 37373.99 | 0.56 | 0.73 | 9.52 | 2.24 | 4 | 10
3 | 85 | CONCLUIDO | 3.9846 | 25.1 | 21.33 | 31.22 | 0.41 | 41 | 172.25 | 51.39 | 4 | 38 | 31.86 | 21478.05 | 220.89 | 2865.79 | 164.85 | 106.51 | 24897.18 | 0.65 | 0.76 | 9.48 | 1.49 | 4 | 10
4 | 85 | CONCLUIDO | 4.0477 | 24.71 | 21.15 | 36.25 | 0.51 | 35 | 173.71 | 51.39 | 5 | 0 | 32.32 | 21658.78 | 211.21 | 2866.45 | 157.33 | 106.51 | 21163.77 | 0.68 | 0.76 | 9.51 | 1.3 | 4 | 10
0 | 20 | CONCLUIDO | 3.4625 | 28.88 | 25.36 | 10.49 | 0.34 | 145 | 51.33 | 24.83 | 1 | 0 | 5.51 | 6564.78 | 121.42 | 2874.61 | 292.47 | 106.51 | 88185.79 | 0.36 | 0.64 | 9.83 | 5.5 | 4 | 10
0 | 65 | CONCLUIDO | 2.7334 | 36.58 | 28.42 | 7.75 | 0.13 | 220 | 133.21 | 46.47 | 1 | 218 | 20.75 | 16663.42 | 302.22 | 2871.63 | 401.61 | 106.51 | 142378.38 | 0.27 | 0.57 | 9.76 | 8.54 | 4 | 10
1 | 65 | CONCLUIDO | 3.6602 | 27.32 | 22.91 | 16.76 | 0.26 | 82 | 134.55 | 46.47 | 2 | 80 | 21.09 | 16828.84 | 223.73 | 2866.64 | 217.36 | 106.51 | 50945.82 | 0.49 | 0.7 | 9.55 | 3.06 | 4 | 10
2 | 65 | CONCLUIDO | 3.9815 | 25.12 | 21.63 | 27.04 | 0.39 | 48 | 135.9 | 46.47 | 3 | 24 | 21.43 | 16994.64 | 189.91 | 2867.12 | 174.01 | 106.51 | 29441.11 | 0.61 | 0.75 | 9.51 | 1.78 | 4 | 10
3 | 65 | CONCLUIDO | 3.9989 | 25.01 | 21.57 | 28.14 | 0.52 | 46 | 137.25 | 46.47 | 4 | 0 | 21.78 | 17160.92 | 188.79 | 2869.35 | 170.89 | 106.51 | 27891.77 | 0.62 | 0.75 | 9.55 | 1.72 | 4 | 10
0 | 75 | CONCLUIDO | 2.5194 | 39.69 | 29.72 | 7.08 | 0.12 | 252 | 150.44 | 49.1 | 1 | 250 | 25.34 | 18787.76 | 345.4 | 2874.04 | 444.4 | 106.51 | 163617.7 | 0.24 | 0.54 | 9.84 | 9.84 | 4 | 10
1 | 75 | CONCLUIDO | 3.5133 | 28.46 | 23.34 | 15.06 | 0.23 | 93 | 151.83 | 49.1 | 2 | 91 | 25.73 | 18959.54 | 254.72 | 2867.32 | 231.8 | 106.51 | 58111.84 | 0.46 | 0.69 | 9.57 | 3.49 | 4 | 10
2 | 75 | CONCLUIDO | 3.8805 | 25.77 | 21.84 | 24.27 | 0.35 | 54 | 153.23 | 49.1 | 3 | 52 | 26.13 | 19131.85 | 219.01 | 2866.36 | 182.02 | 106.51 | 33415.66 | 0.59 | 0.74 | 9.5 | 1.99 | 4 | 10
3 | 75 | CONCLUIDO | 4.0267 | 24.83 | 21.34 | 32 | 0.46 | 40 | 154.63 | 49.1 | 4 | 3 | 26.53 | 19304.72 | 199.26 | 2866.99 | 163.52 | 106.51 | 24233.49 | 0.65 | 0.76 | 9.52 | 1.49 | 4 | 10
4 | 75 | CONCLUIDO | 4.0254 | 24.84 | 21.34 | 32.02 | 0.57 | 40 | 156.03 | 49.1 | 5 | 0 | 26.94 | 19478.15 | 200.83 | 2867.46 | 163.51 | 106.51 | 24232.38 | 0.65 | 0.76 | 9.53 | 1.5 | 4 | 10
0 | 95 | CONCLUIDO | 2.1311 | 46.92 | 32.55 | 6.1 | 0.1 | 320 | 185.69 | 53.44 | 1 | 318 | 36.26 | 23136.14 | 437.79 | 2874.51 | 539.48 | 106.51 | 210815.99 | 0.2 | 0.5 | 9.94 | 12.66 | 4 | 10
1 | 95 | CONCLUIDO | 3.2403 | 30.86 | 24.15 | 12.71 | 0.19 | 114 | 187.21 | 53.44 | 2 | 112 | 36.77 | 23322.88 | 312.01 | 2867.46 | 258.68 | 106.51 | 71445.41 | 0.41 | 0.67 | 9.6 | 4.29 | 4 | 10
2 | 95 | CONCLUIDO | 3.6606 | 27.32 | 22.36 | 20.02 | 0.28 | 67 | 188.73 | 53.44 | 3 | 65 | 37.29 | 23510.33 | 275.37 | 2866.77 | 199.07 | 106.51 | 41873.11 | 0.54 | 0.72 | 9.52 | 2.5 | 4 | 10
3 | 95 | CONCLUIDO | 3.8926 | 25.69 | 21.51 | 28.06 | 0.37 | 46 | 190.25 | 53.44 | 4 | 44 | 37.82 | 23698.48 | 249.91 | 2865.92 | 170.83 | 106.51 | 27858.41 | 0.62 | 0.75 | 9.48 | 1.66 | 4 | 10
4 | 95 | CONCLUIDO | 4.0255 | 24.84 | 21.11 | 37.25 | 0.46 | 34 | 191.78 | 53.44 | 5 | 28 | 38.35 | 23887.36 | 228.15 | 2866.25 | 156.94 | 106.51 | 20977.08 | 0.68 | 0.76 | 9.48 | 1.26 | 4 | 10
5 | 95 | CONCLUIDO | 4.0503 | 24.69 | 21.03 | 39.43 | 0.55 | 32 | 193.32 | 53.44 | 6 | 0 | 38.89 | 24076.95 | 223.1 | 2867.29 | 153.42 | 106.51 | 19223.63 | 0.69 | 0.77 | 9.5 | 1.18 | 4 | 10
0 | 55 | CONCLUIDO | 2.9617 | 33.76 | 27.16 | 8.62 | 0.15 | 189 | 116.05 | 43.4 | 1 | 187 | 16.65 | 14546.17 | 259.87 | 2871.63 | 359.59 | 106.51 | 121527.39 | 0.3 | 0.59 | 9.72 | 7.29 | 4 | 10
1 | 55 | CONCLUIDO | 3.8131 | 26.23 | 22.47 | 19.26 | 0.3 | 70 | 117.34 | 43.4 | 2 | 68 | 16.94 | 14705.49 | 190.8 | 2867.49 | 202.74 | 106.51 | 43693.44 | 0.53 | 0.72 | 9.53 | 2.62 | 4 | 10
2 | 55 | CONCLUIDO | 3.9652 | 25.22 | 21.84 | 24.27 | 0.45 | 54 | 118.63 | 43.4 | 3 | 0 | 17.23 | 14865.24 | 175.46 | 2868.54 | 179.7 | 106.51 | 32257.79 | 0.59 | 0.74 | 9.56 | 1.99 | 4 | 10

## gráficos
Selecione o eixo X:
Selecione o eixo Y:
Selecione o eixo Z:
Eixo X | Eixo Y | Eixo Z

## hidden (hidden)
Unnamed: 0
Volume de calda [L]
STATUS
Capacidade operacional [ha/h]
Tempo de missao [h]
Tempo util [h]
Tempo por voo [min]
Autonomia Projetada [h]
N° Voos
MTOW [kg]
Massa Estrutura [kg]
Combustível [kg]
Abastecimentos
Massa gerador
Potência gerador [W]
Combustível consumido [L]
Calda cons [L]
Distância percorrida [km]
Distância Pulverizando [km]
RTL ACUMULADO[m]
EOC [km/km]
EOC [h/h]
Tempo de manobra [h]
Tempo rtl_rtw [h]
V pulv [m/s]
V desloc [m/s]