## RESULTADOS_18
Unnamed: 0 | Volume de calda [L] | STATUS | Capacidade operacional [ha/h] | Tempo de missao [h] | Tempo util [h] | Tempo por voo [min] | Autonomia Projetada [h] | N° Voos | MTOW [kg] | Massa Estrutura [kg] | Combustível [kg] | Abastecimentos | Massa gerador | Potência gerador [W] | Combustível consumido [L] | Calda cons [L] | Distância percorrida [km] | Distância Pulverizando [km] | RTL ACUMULADO[m] | EOC [km/km] | EOC [h/h] | Tempo de manobra [h] | Tempo rtl_rtw [h] | V pulv [m/s] | V desloc [m/s] | Preço Total por ha Simples [R$/ha] | Preço Total por ha Presumido [R$/ha] | Preço Total por ha Real [R$/ha] | Preço Total Simples [R$] | Preço Total Presumido [R$] | Prod CAPEX [ha/h/R$] | Dias Trabalhados | Preço Total Real [R$]
0 | 100 | CONCLUIDO | 0.3986 | 250.87 | 177.53 | 5.85 | 0.09 | 1821 | 194.77 | 54.38 | 1 | 1819 | 39.4 | 24256.19 | 2465.48 | 5830.89 | 3341.33 | 152.8 | 1579070 | 0.05 | 0.43 | 9.85 | 93.24 | 0.5 | 10 | 7691.5841 | 10523.9647 | 9519.5722 | 7691584.0678 | 10523964.6503 | 5.815e-07 | 35 | 9519572.2346
1 | 100 | CONCLUIDO | 0.749 | 133.51 | 109.87 | 12.14 | 0.18 | 543 | 196.32 | 54.38 | 2 | 541 | 39.95 | 24447.22 | 1496.17 | 5829.29 | 1033.46 | 152.8 | 431526.09 | 0.15 | 0.69 | 7.75 | 25.6 | 0.5 | 10 | 2578.203 | 3527.6111 | 3190.9408 | 2578203.0113 | 3527611.1024 | 1.0927e-06 | 19 | 3190940.8498
2 | 100 | CONCLUIDO | 0.8765 | 114.09 | 99.13 | 18.59 | 0.27 | 320 | 197.88 | 54.38 | 3 | 318 | 40.5 | 24639 | 1324.76 | 5829.15 | 668.37 | 152.8 | 250098.98 | 0.23 | 0.77 | 7.39 | 14.86 | 0.5 | 10 | 1977.3303 | 2705.4705 | 2447.2642 | 1977330.2519 | 2705470.4843 | 1.2787e-06 | 16 | 2447264.1784
3 | 100 | CONCLUIDO | 0.9452 | 105.79 | 94.57 | 25.33 | 0.36 | 224 | 199.44 | 54.38 | 4 | 222 | 41.06 | 24831.54 | 1238.17 | 5829.28 | 514.24 | 152.8 | 173513.64 | 0.3 | 0.81 | 7.22 | 10.3 | 0.5 | 10 | 1734.6815 | 2373.4677 | 2146.9473 | 1734681.4597 | 2373467.7019 | 1.3789e-06 | 15 | 2146947.2756
4 | 100 | CONCLUIDO | 0.9878 | 101.24 | 92.07 | 32.31 | 0.44 | 171 | 201.01 | 54.38 | 5 | 169 | 41.63 | 25024.84 | 1178.63 | 5829.09 | 430.33 | 152.8 | 131822.07 | 0.36 | 0.83 | 7.11 | 7.8 | 0.5 | 10 | 1603.2372 | 2193.6199 | 1984.2639 | 1603237.2335 | 2193619.9127 | 1.441e-06 | 15 | 1984263.907
5 | 100 | CONCLUIDO | 1.0163 | 98.4 | 90.56 | 39.66 | 0.53 | 137 | 202.58 | 54.38 | 6 | 135 | 42.2 | 25218.93 | 1133.08 | 5829.06 | 379.05 | 152.8 | 106351.38 | 0.4 | 0.84 | 7.06 | 6.29 | 0.5 | 10 | 1506.7492 | 2061.6008 | 1864.8445 | 1506749.2443 | 2061600.7891 | 1.4826e-06 | 14 | 1864844.5033
6 | 100 | CONCLUIDO | 1.0381 | 96.33 | 89.42 | 47.48 | 0.61 | 113 | 204.16 | 54.38 | 7 | 111 | 42.78 | 25413.94 | 1090.08 | 5828.98 | 340.61 | 152.8 | 87253.29 | 0.45 | 0.85 | 7.02 | 5.16 | 0.5 | 10 | 1437.3828 | 1966.6906 | 1778.9924 | 1437382.8201 | 1966690.5873 | 1.5144e-06 | 14 | 1778992.3979
7 | 100 | CONCLUIDO | 1.0541 | 94.87 | 88.62 | 55.39 | 0.69 | 96 | 205.75 | 54.38 | 8 | 94 | 43.37 | 25609.61 | 1051.11 | 5828.99 | 313.38 | 152.8 | 73721.64 | 0.49 | 0.86 | 7 | 4.35 | 0.5 | 10 | 1382.3276 | 1891.3616 | 1710.8527 | 1382327.6087 | 1891361.6182 | 1.5378e-06 | 14 | 1710852.7199
8 | 100 | CONCLUIDO | 1.0675 | 93.68 | 87.97 | 64.37 | 0.77 | 82 | 207.34 | 54.38 | 9 | 80 | 43.96 | 25806.1 | 1012.92 | 5829.03 | 291.36 | 152.8 | 62781.23 | 0.52 | 0.87 | 6.98 | 3.71 | 0.5 | 10 | 1333.0412 | 1823.9258 | 1649.8529 | 1333041.1941 | 1823925.7714 | 1.5573e-06 | 14 | 1649852.8557
9 | 100 | CONCLUIDO | 1.0769 | 92.86 | 87.55 | 72.96 | 0.85 | 72 | 208.94 | 54.38 | 10 | 69 | 44.56 | 26003.41 | 978.75 | 5829 | 277.25 | 152.8 | 55775.03 | 0.55 | 0.87 | 6.95 | 3.28 | 0.5 | 10 | 1282.8778 | 1755.2899 | 1587.7675 | 1282877.7545 | 1755289.9403 | 1.571e-06 | 13 | 1587767.532
10 | 100 | CONCLUIDO | 1.0849 | 92.17 | 87.17 | 81.72 | 0.93 | 64 | 210.55 | 54.38 | 11 | 44 | 45.17 | 26201.54 | 945.6 | 5828.92 | 263.21 | 152.8 | 48795.58 | 0.58 | 0.88 | 6.98 | 2.9 | 0.5 | 10 | 1246.3065 | 1705.2516 | 1542.5048 | 1246306.5275 | 1705251.574 | 1.5827e-06 | 13 | 1542504.7571
11 | 100 | CONCLUIDO | 1.0885 | 91.87 | 87.02 | 87.02 | 1 | 60 | 212.16 | 54.38 | 12 | 9 | 45.78 | 26400.51 | 931.63 | 5829.08 | 257.32 | 152.8 | 45870.5 | 0.59 | 0.88 | 7 | 2.75 | 0.5 | 10 | 1230.8667 | 1684.1261 | 1523.3955 | 1230866.6838 | 1684126.0987 | 1.588e-06 | 13 | 1523395.4675
12 | 100 | CONCLUIDO | 1.0884 | 91.87 | 87.02 | 87.02 | 1.08 | 60 | 213.78 | 54.38 | 13 | 1 | 46.4 | 26600.32 | 939.63 | 5828.93 | 257.13 | 152.8 | 45778.73 | 0.59 | 0.88 | 7.01 | 2.76 | 0.5 | 10 | 1237.367 | 1693.0202 | 1531.4407 | 1237367.0493 | 1693020.1856 | 1.5878e-06 | 13 | 1531440.7153
13 | 100 | CONCLUIDO | 1.0883 | 91.89 | 87.04 | 87.04 | 1.15 | 60 | 215.41 | 54.38 | 14 | 0 | 47.03 | 26801 | 945.51 | 5828.92 | 257.39 | 152.8 | 45906.85 | 0.59 | 0.88 | 7.02 | 2.78 | 0.5 | 10 | 1242.2524 | 1699.7045 | 1537.4871 | 1242252.3891 | 1699704.5231 | 1.5877e-06 | 13 | 1537487.1089

## RESULTADOS_6
Unnamed: 0 | Volume de calda [L] | STATUS | Capacidade operacional [ha/h] | Tempo de missao [h] | Tempo util [h] | Tempo por voo [min] | Autonomia Projetada [h] | N° Voos | MTOW [kg] | Massa Estrutura [kg] | Combustível [kg] | Abastecimentos | Massa gerador | Potência gerador [W] | Combustível consumido [L] | Calda cons [L] | Distância percorrida [km] | Distância Pulverizando [km] | RTL ACUMULADO[m] | EOC [km/km] | EOC [h/h] | Tempo de manobra [h] | Tempo rtl_rtw [h] | V pulv [m/s] | V desloc [m/s] | Preço Total por ha Simples [R$/ha] | Preço Total por ha Presumido [R$/ha] | Preço Total por ha Real [R$/ha] | Preço Total Simples [R$] | Preço Total Presumido [R$] | Prod CAPEX [ha/h/R$] | Dias Trabalhados | Preço Total Real [R$]
0 | 40 | CONCLUIDO | 0.7583 | 131.88 | 117 | 10.25 | 0.2 | 685 | 89.87 | 37.55 | 1 | 683 | 11.32 | 11317.98 | 941.34 | 5829.54 | 1275.3 | 152.8 | 551739.05 | 0.12 | 0.65 | 7.99 | 32.72 | 0.5 | 10 | 1723.4291 | 2358.0717 | 2133.0206 | 1723429.0544 | 2358071.6645 | 1.2566e-06 | 19 | 2133020.6144
1 | 40 | CONCLUIDO | 0.9727 | 102.81 | 96.05 | 22.6 | 0.39 | 255 | 91.1 | 37.55 | 2 | 252 | 11.54 | 11468.97 | 705.86 | 5829.19 | 565.16 | 152.8 | 198818.46 | 0.27 | 0.79 | 7.26 | 11.78 | 0.5 | 10 | 1070.1164 | 1464.1805 | 1324.4412 | 1070116.4152 | 1464180.4895 | 1.6119e-06 | 15 | 1324441.1586
2 | 40 | CONCLUIDO | 1.0391 | 96.24 | 91.39 | 35.61 | 0.57 | 154 | 92.32 | 37.55 | 3 | 64 | 11.77 | 11620.34 | 609.61 | 5829.25 | 402.82 | 152.8 | 118154.14 | 0.38 | 0.84 | 7.22 | 7.13 | 0.5 | 10 | 907.3107 | 1241.4226 | 1122.9429 | 907310.7165 | 1241422.5501 | 1.7219e-06 | 14 | 1122942.9243
3 | 40 | CONCLUIDO | 1.0434 | 95.84 | 91.13 | 37.2 | 0.75 | 147 | 93.55 | 37.55 | 4 | 0 | 12 | 11772.07 | 606.94 | 5829.24 | 391.37 | 152.8 | 112463.94 | 0.39 | 0.84 | 7.29 | 6.86 | 0.5 | 10 | 901.1393 | 1232.9786 | 1115.3048 | 901139.3325 | 1232978.5902 | 1.7291e-06 | 14 | 1115304.8441

## RESULTADOS_4
Unnamed: 0 | Volume de calda [L] | STATUS | Capacidade operacional [ha/h] | Tempo de missao [h] | Tempo util [h] | Tempo por voo [min] | Autonomia Projetada [h] | N° Voos | MTOW [kg] | Massa Estrutura [kg] | Combustível [kg] | Abastecimentos | Massa gerador | Potência gerador [W] | Combustível consumido [L] | Calda cons [L] | Distância percorrida [km] | Distância Pulverizando [km] | RTL ACUMULADO[m] | EOC [km/km] | EOC [h/h] | Tempo de manobra [h] | Tempo rtl_rtw [h] | V pulv [m/s] | V desloc [m/s] | Preço Total por ha Simples [R$/ha] | Preço Total por ha Presumido [R$/ha] | Preço Total por ha Real [R$/ha] | Preço Total Simples [R$] | Preço Total Presumido [R$] | Prod CAPEX [ha/h/R$] | Dias Trabalhados | Preço Total Real [R$]
0 | 30 | CONCLUIDO | 0.8376 | 119.4 | 109.32 | 12.4 | 0.24 | 529 | 71.52 | 32.27 | 1 | 527 | 8.25 | 9054.6 | 728.71 | 5829.52 | 1014.84 | 152.8 | 422287.11 | 0.15 | 0.7 | 7.73 | 25.05 | 0.5 | 10 | 1262.1162 | 1726.883 | 1562.0717 | 1262116.1637 | 1726883.0158 | 1.4359e-06 | 17 | 1562071.7244
1 | 30 | CONCLUIDO | 1.0097 | 99.04 | 93.95 | 26.97 | 0.48 | 209 | 72.7 | 32.27 | 2 | 87 | 8.43 | 9200.25 | 546.3 | 5829.14 | 488.35 | 152.8 | 160642.21 | 0.31 | 0.81 | 7.34 | 9.68 | 0.5 | 10 | 848.2799 | 1160.654 | 1049.8828 | 848279.9132 | 1160654.0007 | 1.7309e-06 | 14 | 1049882.8119
2 | 30 | CONCLUIDO | 1.0174 | 98.29 | 93.4 | 28.59 | 0.71 | 196 | 73.88 | 32.27 | 3 | 0 | 8.61 | 9346.23 | 541.78 | 5829.15 | 466.79 | 152.8 | 149926.52 | 0.33 | 0.82 | 7.4 | 9.13 | 0.5 | 10 | 837.5151 | 1145.9252 | 1036.5597 | 837515.1394 | 1145925.1623 | 1.7441e-06 | 14 | 1036559.6731

## RESULTADOS_1
Unnamed: 0 | Volume de calda [L] | STATUS | Capacidade operacional [ha/h] | Tempo de missao [h] | Tempo util [h] | Tempo por voo [min] | Autonomia Projetada [h] | N° Voos | MTOW [kg] | Massa Estrutura [kg] | Combustível [kg] | Abastecimentos | Massa gerador | Potência gerador [W] | Combustível consumido [L] | Calda cons [L] | Distância percorrida [km] | Distância Pulverizando [km] | RTL ACUMULADO[m] | EOC [km/km] | EOC [h/h] | Tempo de manobra [h] | Tempo rtl_rtw [h] | V pulv [m/s] | V desloc [m/s] | Preço Total por ha Simples [R$/ha] | Preço Total por ha Presumido [R$/ha] | Preço Total por ha Real [R$/ha] | Preço Total Simples [R$] | Preço Total Presumido [R$] | Prod CAPEX [ha/h/R$] | Dias Trabalhados | Preço Total Real [R$]
0 | 15 | CONCLUIDO | 0.9215 | 108.52 | 102.49 | 15.77 | 0.43 | 390 | 39.78 | 19.54 | 1 | 12 | 4.24 | 5140 | 400.4 | 5829.63 | 765.61 | 152.8 | 298366.51 | 0.2 | 0.74 | 7.97 | 18.22 | 0.5 | 10 | 740.6182 | 1013.3465 | 916.6342 | 740618.2381 | 1013346.5472 | 1.6955e-06 | 16 | 916634.1749
1 | 15 | CONCLUIDO | 0.922 | 108.46 | 102.44 | 15.8 | 0.84 | 389 | 40.89 | 19.54 | 2 | 0 | 4.35 | 5277.26 | 410.14 | 5829.48 | 764.2 | 152.8 | 297669.13 | 0.2 | 0.75 | 7.98 | 18.17 | 0.5 | 10 | 749.3795 | 1025.3341 | 927.4777 | 749379.5239 | 1025334.1249 | 1.6964e-06 | 16 | 927477.6751

## RESULTADOS_12
Unnamed: 0 | Volume de calda [L] | STATUS | Capacidade operacional [ha/h] | Tempo de missao [h] | Tempo util [h] | Tempo por voo [min] | Autonomia Projetada [h] | N° Voos | MTOW [kg] | Massa Estrutura [kg] | Combustível [kg] | Abastecimentos | Massa gerador | Potência gerador [W] | Combustível consumido [L] | Calda cons [L] | Distância percorrida [km] | Distância Pulverizando [km] | RTL ACUMULADO[m] | EOC [km/km] | EOC [h/h] | Tempo de manobra [h] | Tempo rtl_rtw [h] | V pulv [m/s] | V desloc [m/s] | Preço Total por ha Simples [R$/ha] | Preço Total por ha Presumido [R$/ha] | Preço Total por ha Real [R$/ha] | Preço Total Simples [R$] | Preço Total Presumido [R$] | Prod CAPEX [ha/h/R$] | Dias Trabalhados | Preço Total Real [R$]
0 | 70 | CONCLUIDO | 0.5637 | 177.38 | 141.53 | 7.3 | 0.12 | 1164 | 141.81 | 47.83 | 1 | 1162 | 22.98 | 17723.39 | 1587.94 | 5829.79 | 2110.38 | 152.8 | 966882.79 | 0.07 | 0.54 | 8.78 | 57.25 | 0.5 | 10 | 3649.7389 | 4993.7338 | 4517.1389 | 3649738.9314 | 4993733.8211 | 8.6736e-07 | 25 | 4517138.8739
1 | 70 | CONCLUIDO | 0.8537 | 117.14 | 103.21 | 15.29 | 0.25 | 405 | 143.17 | 47.83 | 2 | 403 | 23.34 | 17891.86 | 1118.6 | 5829.46 | 807.62 | 152.8 | 319296.33 | 0.19 | 0.74 | 7.5 | 18.94 | 0.5 | 10 | 1767.602 | 2418.511 | 2187.6917 | 1767601.9802 | 2418511.0105 | 1.3136e-06 | 17 | 2187691.714
2 | 70 | CONCLUIDO | 0.9567 | 104.53 | 95.37 | 23.84 | 0.37 | 240 | 144.54 | 47.83 | 3 | 238 | 23.71 | 18060.85 | 996 | 5829.2 | 541.09 | 152.8 | 186858.85 | 0.28 | 0.8 | 7.25 | 11.1 | 0.5 | 10 | 1433.3151 | 1961.1249 | 1773.9579 | 1433315.0946 | 1961124.9459 | 1.4721e-06 | 15 | 1773957.9335
3 | 70 | CONCLUIDO | 1.0109 | 98.92 | 91.9 | 33.22 | 0.49 | 166 | 145.92 | 47.83 | 4 | 164 | 24.09 | 18230.35 | 919.48 | 5829.1 | 424.06 | 152.8 | 128713.59 | 0.36 | 0.83 | 7.12 | 7.63 | 0.5 | 10 | 1275.7522 | 1745.5405 | 1578.9486 | 1275752.2491 | 1745540.5094 | 1.5555e-06 | 14 | 1578948.5731
4 | 70 | CONCLUIDO | 1.0445 | 95.74 | 89.93 | 43.51 | 0.6 | 124 | 147.3 | 47.83 | 5 | 122 | 24.47 | 18400.38 | 857.68 | 5829.02 | 357.72 | 152.8 | 95752.43 | 0.43 | 0.85 | 7.05 | 5.66 | 0.5 | 10 | 1180.6409 | 1615.4049 | 1461.2329 | 1180640.8537 | 1615404.9022 | 1.6072e-06 | 14 | 1461232.9256
5 | 70 | CONCLUIDO | 1.0671 | 93.71 | 88.68 | 54.85 | 0.71 | 97 | 148.68 | 47.83 | 6 | 85 | 24.85 | 18570.94 | 799.31 | 5829 | 314.43 | 152.8 | 74244.13 | 0.49 | 0.86 | 7.02 | 4.41 | 0.5 | 10 | 1106.5914 | 1514.0871 | 1369.5848 | 1106591.3646 | 1514087.1244 | 1.6419e-06 | 14 | 1369584.7743
6 | 70 | CONCLUIDO | 1.0757 | 92.96 | 88.25 | 61.57 | 0.83 | 86 | 150.07 | 47.83 | 7 | 20 | 25.24 | 18742.03 | 773.07 | 5829.1 | 297.98 | 152.8 | 66072.28 | 0.51 | 0.86 | 7.07 | 3.98 | 0.5 | 10 | 1066.1343 | 1458.7319 | 1319.5126 | 1066134.269 | 1458731.9414 | 1.6552e-06 | 13 | 1319512.6123
7 | 70 | CONCLUIDO | 1.0762 | 92.92 | 88.23 | 62.28 | 0.94 | 85 | 151.46 | 47.83 | 8 | 1 | 25.63 | 18913.66 | 776.08 | 5829.11 | 296.3 | 152.8 | 65237.86 | 0.52 | 0.87 | 7.1 | 3.97 | 0.5 | 10 | 1068.0653 | 1461.374 | 1321.9026 | 1068065.2827 | 1461374.0395 | 1.6559e-06 | 13 | 1321902.5522
8 | 70 | CONCLUIDO | 1.0764 | 92.91 | 88.22 | 62.27 | 1.04 | 85 | 152.85 | 47.83 | 9 | 0 | 26.03 | 19085.83 | 783.61 | 5829.08 | 296.09 | 152.8 | 65133.57 | 0.52 | 0.87 | 7.09 | 3.96 | 0.5 | 10 | 1073.9474 | 1469.4222 | 1329.1826 | 1073947.3682 | 1469422.1684 | 1.6563e-06 | 13 | 1329182.579

## RESULTADOS_16
Unnamed: 0 | Volume de calda [L] | STATUS | Capacidade operacional [ha/h] | Tempo de missao [h] | Tempo util [h] | Tempo por voo [min] | Autonomia Projetada [h] | N° Voos | MTOW [kg] | Massa Estrutura [kg] | Combustível [kg] | Abastecimentos | Massa gerador | Potência gerador [W] | Combustível consumido [L] | Calda cons [L] | Distância percorrida [km] | Distância Pulverizando [km] | RTL ACUMULADO[m] | EOC [km/km] | EOC [h/h] | Tempo de manobra [h] | Tempo rtl_rtw [h] | V pulv [m/s] | V desloc [m/s] | Preço Total por ha Simples [R$/ha] | Preço Total por ha Presumido [R$/ha] | Preço Total por ha Real [R$/ha] | Preço Total Simples [R$] | Preço Total Presumido [R$] | Prod CAPEX [ha/h/R$] | Dias Trabalhados | Preço Total Real [R$]
0 | 90 | CONCLUIDO | 0.4518 | 221.35 | 163.25 | 6.25 | 0.1 | 1566 | 176.73 | 52.44 | 1 | 1564 | 33.29 | 22031.19 | 2126.04 | 5830.86 | 2852.3 | 152.8 | 1335834.64 | 0.05 | 0.47 | 9.44 | 78.96 | 0.5 | 10 | 5925.4673 | 8107.4858 | 7333.7188 | 5925467.3361 | 8107485.8224 | 6.699e-07 | 31 | 7333718.7544
1 | 90 | CONCLUIDO | 0.7828 | 127.75 | 107.66 | 13 | 0.2 | 497 | 178.21 | 52.44 | 2 | 495 | 33.77 | 22213.89 | 1370.14 | 5829.31 | 958.25 | 152.8 | 394152.93 | 0.16 | 0.71 | 7.68 | 23.39 | 0.5 | 10 | 2284.8902 | 3126.2876 | 2827.9191 | 2284890.2204 | 3126287.6018 | 1.1607e-06 | 18 | 2827919.1009
2 | 90 | CONCLUIDO | 0.9033 | 110.7 | 97.86 | 20.04 | 0.3 | 293 | 179.7 | 52.44 | 3 | 291 | 34.26 | 22397.24 | 1216.06 | 5829.12 | 626.03 | 152.8 | 229063.31 | 0.24 | 0.78 | 7.33 | 13.6 | 0.5 | 10 | 1790.6901 | 2450.1012 | 2216.267 | 1790690.0999 | 2450101.1944 | 1.3394e-06 | 16 | 2216266.9751
3 | 90 | CONCLUIDO | 0.9661 | 103.51 | 93.77 | 27.31 | 0.39 | 206 | 181.19 | 52.44 | 4 | 204 | 34.75 | 22581.25 | 1136.89 | 5829.07 | 487.24 | 152.8 | 160102.82 | 0.31 | 0.81 | 7.19 | 9.5 | 0.5 | 10 | 1585.7994 | 2169.7608 | 1962.6818 | 1585799.4471 | 2169760.7641 | 1.4325e-06 | 15 | 1962681.842
4 | 90 | CONCLUIDO | 1.0063 | 99.37 | 91.41 | 35.16 | 0.49 | 156 | 182.69 | 52.44 | 5 | 154 | 35.25 | 22766.06 | 1078.29 | 5829.12 | 407.73 | 152.8 | 120597.46 | 0.37 | 0.84 | 7.09 | 7.14 | 0.5 | 10 | 1457.8832 | 1994.7402 | 1804.365 | 1457883.2457 | 1994740.174 | 1.4921e-06 | 14 | 1804364.9714
5 | 90 | CONCLUIDO | 1.0336 | 96.75 | 89.92 | 43.51 | 0.58 | 124 | 184.19 | 52.44 | 6 | 122 | 35.75 | 22951.43 | 1028.55 | 5828.98 | 357.36 | 152.8 | 95571.49 | 0.43 | 0.85 | 7.04 | 5.65 | 0.5 | 10 | 1375.3302 | 1881.7875 | 1702.1923 | 1375330.205 | 1881787.4617 | 1.5326e-06 | 14 | 1702192.3075
6 | 90 | CONCLUIDO | 1.0524 | 95.02 | 88.94 | 51.81 | 0.67 | 103 | 185.7 | 52.44 | 7 | 101 | 36.26 | 23137.49 | 987.99 | 5828.97 | 324.2 | 152.8 | 79094.86 | 0.47 | 0.86 | 7.01 | 4.67 | 0.5 | 10 | 1315.9353 | 1800.5207 | 1628.6815 | 1315935.272 | 1800520.6941 | 1.5604e-06 | 14 | 1628681.5261
7 | 90 | CONCLUIDO | 1.0681 | 93.62 | 88.15 | 61.5 | 0.76 | 86 | 187.22 | 52.44 | 8 | 84 | 36.78 | 23324.24 | 943.09 | 5828.99 | 297 | 152.8 | 65583.22 | 0.51 | 0.87 | 6.99 | 3.88 | 0.5 | 10 | 1259.0571 | 1722.6974 | 1558.2856 | 1259057.0813 | 1722697.4443 | 1.5837e-06 | 14 | 1558285.618
8 | 90 | CONCLUIDO | 1.08 | 92.59 | 87.58 | 71.98 | 0.85 | 73 | 188.74 | 52.44 | 9 | 58 | 37.3 | 23511.69 | 899.68 | 5828.96 | 277.76 | 152.8 | 56027.98 | 0.55 | 0.87 | 6.97 | 3.31 | 0.5 | 10 | 1199.2551 | 1640.8737 | 1484.271 | 1199255.06 | 1640873.6805 | 1.6014e-06 | 13 | 1484270.9994
9 | 90 | CONCLUIDO | 1.0854 | 92.14 | 87.33 | 78.21 | 0.93 | 67 | 190.26 | 52.44 | 10 | 17 | 37.82 | 23699.85 | 875.16 | 5828.96 | 267.28 | 152.8 | 50819.01 | 0.57 | 0.87 | 7.03 | 3.07 | 0.5 | 10 | 1173.3348 | 1605.4084 | 1452.1905 | 1173334.7563 | 1605408.3775 | 1.6094e-06 | 13 | 1452190.4551
10 | 90 | CONCLUIDO | 1.0862 | 92.06 | 87.29 | 79.36 | 1.02 | 66 | 191.79 | 52.44 | 11 | 2 | 38.35 | 23888.73 | 875.84 | 5828.93 | 265.75 | 152.8 | 50059.54 | 0.57 | 0.87 | 7.03 | 3.03 | 0.5 | 10 | 1172.9623 | 1604.8988 | 1451.7295 | 1172962.2961 | 1604898.761 | 1.6105e-06 | 13 | 1451729.4757
11 | 90 | CONCLUIDO | 1.0861 | 92.07 | 87.31 | 79.37 | 1.1 | 66 | 193.33 | 52.44 | 12 | 0 | 38.89 | 24078.33 | 884.06 | 5828.93 | 265.99 | 152.8 | 50179.18 | 0.57 | 0.87 | 7.04 | 3.04 | 0.5 | 10 | 1179.7244 | 1614.151 | 1460.0987 | 1179724.4069 | 1614150.9793 | 1.6104e-06 | 13 | 1460098.6753

## RESULTADOS_0
Unnamed: 0 | Volume de calda [L] | STATUS | Capacidade operacional [ha/h] | Tempo de missao [h] | Tempo util [h] | Tempo por voo [min] | Autonomia Projetada [h] | N° Voos | MTOW [kg] | Massa Estrutura [kg] | Combustível [kg] | Abastecimentos | Massa gerador | Potência gerador [W] | Combustível consumido [L] | Calda cons [L] | Distância percorrida [km] | Distância Pulverizando [km] | RTL ACUMULADO[m] | EOC [km/km] | EOC [h/h] | Tempo de manobra [h] | Tempo rtl_rtw [h] | V pulv [m/s] | V desloc [m/s] | Preço Total por ha Simples [R$/ha] | Preço Total por ha Presumido [R$/ha] | Preço Total por ha Real [R$/ha] | Preço Total Simples [R$] | Preço Total Presumido [R$] | Prod CAPEX [ha/h/R$] | Dias Trabalhados | Preço Total Real [R$]
0 | 10 | CONCLUIDO | 0.8357 | 119.66 | 111.54 | 11.5 | 0.64 | 582 | 26.11 | 12.1 | 1 | 0 | 3.01 | 3454.41 | 322.62 | 5829.72 | 1062.09 | 152.8 | 445646.44 | 0.14 | 0.68 | 8.57 | 27.27 | 0.5 | 10 | 706.6896 | 966.9239 | 874.642 | 706689.603 | 966923.8918 | 1.5922e-06 | 17 | 874642.0326

## RESULTADOS_7
Unnamed: 0 | Volume de calda [L] | STATUS | Capacidade operacional [ha/h] | Tempo de missao [h] | Tempo util [h] | Tempo por voo [min] | Autonomia Projetada [h] | N° Voos | MTOW [kg] | Massa Estrutura [kg] | Combustível [kg] | Abastecimentos | Massa gerador | Potência gerador [W] | Combustível consumido [L] | Calda cons [L] | Distância percorrida [km] | Distância Pulverizando [km] | RTL ACUMULADO[m] | EOC [km/km] | EOC [h/h] | Tempo de manobra [h] | Tempo rtl_rtw [h] | V pulv [m/s] | V desloc [m/s] | Preço Total por ha Simples [R$/ha] | Preço Total por ha Presumido [R$/ha] | Preço Total por ha Real [R$/ha] | Preço Total Simples [R$] | Preço Total Presumido [R$] | Prod CAPEX [ha/h/R$] | Dias Trabalhados | Preço Total Real [R$]
0 | 45 | CONCLUIDO | 0.7227 | 138.37 | 120.74 | 9.52 | 0.18 | 761 | 98.71 | 39.72 | 1 | 759 | 12.99 | 12407.75 | 1043.96 | 5829.87 | 1403.09 | 152.8 | 615253.74 | 0.11 | 0.63 | 8.09 | 36.46 | 0.5 | 10 | 1974.9995 | 2702.2815 | 2444.3795 | 1974999.5214 | 2702281.476 | 1.1802e-06 | 20 | 2444379.5246
1 | 45 | CONCLUIDO | 0.9497 | 105.3 | 97.47 | 20.59 | 0.35 | 284 | 99.95 | 39.72 | 2 | 282 | 13.24 | 12561.45 | 784.73 | 5829.23 | 612.34 | 152.8 | 222264.57 | 0.25 | 0.78 | 7.33 | 13.2 | 0.5 | 10 | 1186.3142 | 1623.1674 | 1468.2546 | 1186314.1915 | 1623167.4134 | 1.5509e-06 | 15 | 1468254.5936
2 | 45 | CONCLUIDO | 1.0297 | 97.12 | 91.78 | 33.78 | 0.52 | 163 | 101.2 | 39.72 | 3 | 143 | 13.49 | 12715.54 | 672.9 | 5829.03 | 419.29 | 152.8 | 126342.53 | 0.36 | 0.83 | 7.14 | 7.51 | 0.5 | 10 | 983.8475 | 1346.1436 | 1217.6695 | 983847.5053 | 1346143.561 | 1.6815e-06 | 14 | 1217669.5089
3 | 45 | CONCLUIDO | 1.0518 | 95.07 | 90.37 | 41.08 | 0.69 | 132 | 102.45 | 39.72 | 4 | 9 | 13.74 | 12870.03 | 634.95 | 5829.13 | 366.99 | 152.8 | 100349.04 | 0.42 | 0.84 | 7.22 | 6.1 | 0.5 | 10 | 930.3489 | 1272.9445 | 1151.4564 | 930348.9319 | 1272944.4527 | 1.7176e-06 | 14 | 1151456.4207
4 | 45 | CONCLUIDO | 1.0524 | 95.03 | 90.34 | 41.38 | 0.85 | 131 | 103.71 | 39.72 | 5 | 0 | 14 | 13024.91 | 639.85 | 5829.11 | 365.71 | 152.8 | 99710.21 | 0.42 | 0.84 | 7.23 | 6.08 | 0.5 | 10 | 933.8591 | 1277.7472 | 1155.8008 | 933859.1122 | 1277747.2362 | 1.7186e-06 | 14 | 1155800.8333

## RESULTADOS_10
Unnamed: 0 | Volume de calda [L] | STATUS | Capacidade operacional [ha/h] | Tempo de missao [h] | Tempo util [h] | Tempo por voo [min] | Autonomia Projetada [h] | N° Voos | MTOW [kg] | Massa Estrutura [kg] | Combustível [kg] | Abastecimentos | Massa gerador | Potência gerador [W] | Combustível consumido [L] | Calda cons [L] | Distância percorrida [km] | Distância Pulverizando [km] | RTL ACUMULADO[m] | EOC [km/km] | EOC [h/h] | Tempo de manobra [h] | Tempo rtl_rtw [h] | V pulv [m/s] | V desloc [m/s] | Preço Total por ha Simples [R$/ha] | Preço Total por ha Presumido [R$/ha] | Preço Total por ha Real [R$/ha] | Preço Total Simples [R$] | Preço Total Presumido [R$] | Prod CAPEX [ha/h/R$] | Dias Trabalhados | Preço Total Real [R$]
0 | 60 | CONCLUIDO | 0.624 | 160.26 | 132.7 | 8 | 0.14 | 995 | 124.63 | 45 | 1 | 993 | 18.64 | 15605.44 | 1360.44 | 5829.97 | 1810.08 | 152.8 | 817576.12 | 0.08 | 0.58 | 8.49 | 48.42 | 0.5 | 10 | 2877.8009 | 3937.5341 | 3561.7414 | 2877800.8509 | 3937534.0837 | 9.8107e-07 | 23 | 3561741.3572
1 | 60 | CONCLUIDO | 0.8911 | 112.22 | 100.93 | 16.92 | 0.28 | 358 | 125.95 | 45 | 2 | 356 | 18.95 | 15767.7 | 989.38 | 5829.24 | 730.1 | 152.8 | 280770.71 | 0.21 | 0.76 | 7.44 | 16.67 | 0.5 | 10 | 1525.8523 | 2087.7384 | 1888.4876 | 1525852.2565 | 2087738.3732 | 1.401e-06 | 16 | 1888487.553
2 | 60 | CONCLUIDO | 0.9843 | 101.6 | 94.05 | 26.62 | 0.42 | 212 | 127.27 | 45 | 3 | 210 | 19.27 | 15930.42 | 877.93 | 5829.09 | 497.05 | 152.8 | 164977.81 | 0.31 | 0.81 | 7.2 | 9.78 | 0.5 | 10 | 1263.2326 | 1728.4105 | 1563.4534 | 1263232.5586 | 1728410.5165 | 1.5475e-06 | 15 | 1563453.4427
3 | 60 | CONCLUIDO | 1.0339 | 96.72 | 90.88 | 37.61 | 0.55 | 145 | 128.59 | 45 | 4 | 142 | 19.59 | 16093.6 | 797.88 | 5829.01 | 390.05 | 152.8 | 111811.62 | 0.39 | 0.84 | 7.08 | 6.62 | 0.5 | 10 | 1121.6867 | 1534.7412 | 1388.2676 | 1121686.6732 | 1534741.1916 | 1.6255e-06 | 14 | 1388267.6463
4 | 60 | CONCLUIDO | 1.0635 | 94.03 | 89.16 | 50 | 0.68 | 107 | 129.92 | 45 | 5 | 73 | 19.92 | 16257.24 | 729.01 | 5829 | 330.39 | 152.8 | 82173.23 | 0.46 | 0.86 | 7.05 | 4.9 | 0.5 | 10 | 1032.2166 | 1412.3244 | 1277.5341 | 1032216.6491 | 1412324.3575 | 1.6721e-06 | 14 | 1277534.103
5 | 60 | CONCLUIDO | 1.0692 | 93.53 | 88.86 | 53.86 | 0.81 | 99 | 131.25 | 45 | 6 | 5 | 20.25 | 16421.36 | 716.27 | 5829.07 | 317.05 | 152.8 | 75539.73 | 0.48 | 0.86 | 7.14 | 4.6 | 0.5 | 10 | 1006.286 | 1376.845 | 1245.4408 | 1006286.0496 | 1376844.9673 | 1.681e-06 | 13 | 1245440.8161
6 | 60 | CONCLUIDO | 1.0692 | 93.53 | 88.87 | 53.86 | 0.93 | 99 | 132.58 | 45 | 7 | 0 | 20.59 | 16585.95 | 723.16 | 5829.09 | 317.37 | 152.8 | 75699.94 | 0.48 | 0.86 | 7.13 | 4.6 | 0.5 | 10 | 1011.9301 | 1384.5674 | 1252.4262 | 1011930.0889 | 1384567.3909 | 1.681e-06 | 13 | 1252426.2224

## RESULTADOS_14
Unnamed: 0 | Volume de calda [L] | STATUS | Capacidade operacional [ha/h] | Tempo de missao [h] | Tempo util [h] | Tempo por voo [min] | Autonomia Projetada [h] | N° Voos | MTOW [kg] | Massa Estrutura [kg] | Combustível [kg] | Abastecimentos | Massa gerador | Potência gerador [W] | Combustível consumido [L] | Calda cons [L] | Distância percorrida [km] | Distância Pulverizando [km] | RTL ACUMULADO[m] | EOC [km/km] | EOC [h/h] | Tempo de manobra [h] | Tempo rtl_rtw [h] | V pulv [m/s] | V desloc [m/s] | Preço Total por ha Simples [R$/ha] | Preço Total por ha Presumido [R$/ha] | Preço Total por ha Real [R$/ha] | Preço Total Simples [R$] | Preço Total Presumido [R$] | Prod CAPEX [ha/h/R$] | Dias Trabalhados | Preço Total Real [R$]
0 | 80 | CONCLUIDO | 0.5068 | 197.33 | 151.47 | 6.73 | 0.11 | 1351 | 159.12 | 50.28 | 1 | 1349 | 27.84 | 19859.16 | 1838.64 | 5830.38 | 2450.27 | 152.8 | 1135890.7 | 0.06 | 0.5 | 9.08 | 67.19 | 0.5 | 10 | 4633.1999 | 6339.3485 | 5734.33 | 4633199.9074 | 6339348.5157 | 7.6484e-07 | 28 | 5734329.9907
1 | 80 | CONCLUIDO | 0.8179 | 122.26 | 105.41 | 14.02 | 0.22 | 451 | 160.54 | 50.28 | 2 | 449 | 28.26 | 20034.4 | 1243.74 | 5829.53 | 882.26 | 152.8 | 356388.68 | 0.17 | 0.72 | 7.58 | 21.13 | 0.5 | 10 | 2010.7471 | 2751.1929 | 2488.6229 | 2010747.1343 | 2751192.937 | 1.2343e-06 | 17 | 2488622.9445
2 | 80 | CONCLUIDO | 0.9297 | 107.56 | 96.63 | 21.71 | 0.33 | 267 | 161.97 | 50.28 | 3 | 265 | 28.69 | 20210.21 | 1107.76 | 5829.2 | 584.36 | 152.8 | 208358.28 | 0.26 | 0.79 | 7.29 | 12.36 | 0.5 | 10 | 1604.6852 | 2195.6011 | 1986.056 | 1604685.2356 | 2195601.1331 | 1.4031e-06 | 15 | 1986056.0425
3 | 80 | CONCLUIDO | 0.9889 | 101.12 | 92.8 | 29.94 | 0.43 | 186 | 163.4 | 50.28 | 4 | 184 | 29.12 | 20386.62 | 1029.74 | 5829.06 | 455.12 | 152.8 | 144143.6 | 0.34 | 0.82 | 7.14 | 8.54 | 0.5 | 10 | 1433.7573 | 1961.7299 | 1774.5052 | 1433757.2563 | 1961729.9309 | 1.4924e-06 | 15 | 1774505.1796
4 | 80 | CONCLUIDO | 1.0249 | 97.57 | 90.7 | 38.6 | 0.54 | 141 | 164.83 | 50.28 | 5 | 139 | 29.55 | 20563.61 | 971.68 | 5829.14 | 383.29 | 152.8 | 108449.71 | 0.4 | 0.84 | 7.09 | 6.44 | 0.5 | 10 | 1321.1636 | 1807.6744 | 1635.1525 | 1321163.6445 | 1807674.3841 | 1.5467e-06 | 14 | 1635152.478
5 | 80 | CONCLUIDO | 1.0504 | 95.2 | 89.3 | 48.27 | 0.64 | 111 | 166.27 | 50.28 | 6 | 109 | 29.99 | 20741.2 | 919.76 | 5829.11 | 336.08 | 152.8 | 84994.7 | 0.45 | 0.85 | 7.03 | 5.03 | 0.5 | 10 | 1244.2486 | 1702.4358 | 1539.9577 | 1244248.5803 | 1702435.7999 | 1.5852e-06 | 14 | 1539957.7165
6 | 80 | CONCLUIDO | 1.0684 | 93.6 | 88.37 | 58.92 | 0.74 | 90 | 167.72 | 50.28 | 7 | 86 | 30.44 | 20919.39 | 867.99 | 5829.06 | 305.07 | 152.8 | 69599.37 | 0.5 | 0.86 | 6.99 | 4.11 | 0.5 | 10 | 1169.8842 | 1600.6872 | 1447.9199 | 1169884.2358 | 1600687.2231 | 1.6124e-06 | 13 | 1447919.8811
7 | 80 | CONCLUIDO | 1.0787 | 92.7 | 87.86 | 67.59 | 0.84 | 78 | 169.17 | 50.28 | 8 | 40 | 30.89 | 21098.19 | 830.49 | 5829.12 | 286.07 | 152.8 | 60157.97 | 0.53 | 0.87 | 7.02 | 3.6 | 0.5 | 10 | 1127.8419 | 1543.1631 | 1395.8858 | 1127841.9314 | 1543163.0874 | 1.6279e-06 | 13 | 1395885.7682
8 | 80 | CONCLUIDO | 1.0825 | 92.38 | 87.67 | 71.08 | 0.94 | 74 | 170.62 | 50.28 | 9 | 5 | 31.34 | 21277.6 | 825.52 | 5829.15 | 278.17 | 152.8 | 56229.23 | 0.55 | 0.87 | 7.05 | 3.41 | 0.5 | 10 | 1119.657 | 1531.9641 | 1385.7556 | 1119656.9995 | 1531964.1026 | 1.6337e-06 | 13 | 1385755.5987
9 | 80 | CONCLUIDO | 1.0823 | 92.39 | 87.68 | 71.1 | 1.03 | 74 | 172.08 | 50.28 | 10 | 0 | 31.8 | 21457.64 | 830.4 | 5829.03 | 278.19 | 152.8 | 56236.22 | 0.55 | 0.87 | 7.06 | 3.42 | 0.5 | 10 | 1123.8019 | 1537.6353 | 1390.8856 | 1123801.8852 | 1537635.3179 | 1.6334e-06 | 13 | 1390885.5612

## RESULTADOS_5
Unnamed: 0 | Volume de calda [L] | STATUS | Capacidade operacional [ha/h] | Tempo de missao [h] | Tempo util [h] | Tempo por voo [min] | Autonomia Projetada [h] | N° Voos | MTOW [kg] | Massa Estrutura [kg] | Combustível [kg] | Abastecimentos | Massa gerador | Potência gerador [W] | Combustível consumido [L] | Calda cons [L] | Distância percorrida [km] | Distância Pulverizando [km] | RTL ACUMULADO[m] | EOC [km/km] | EOC [h/h] | Tempo de manobra [h] | Tempo rtl_rtw [h] | V pulv [m/s] | V desloc [m/s] | Preço Total por ha Simples [R$/ha] | Preço Total por ha Presumido [R$/ha] | Preço Total por ha Real [R$/ha] | Preço Total Simples [R$] | Preço Total Presumido [R$] | Prod CAPEX [ha/h/R$] | Dias Trabalhados | Preço Total Real [R$]
0 | 35 | CONCLUIDO | 0.7967 | 125.52 | 113.16 | 11.17 | 0.22 | 608 | 80.84 | 35.1 | 1 | 606 | 9.74 | 10204.21 | 836.4 | 5829.37 | 1145.41 | 152.8 | 487178.42 | 0.13 | 0.67 | 7.85 | 28.89 | 0.5 | 10 | 1485.6353 | 2032.7118 | 1838.7126 | 1485635.3118 | 2032711.7752 | 1.3416e-06 | 18 | 1838712.6163
1 | 35 | CONCLUIDO | 0.9952 | 100.48 | 94.7 | 25.14 | 0.43 | 226 | 82.04 | 35.1 | 2 | 212 | 9.94 | 10352.53 | 623.28 | 5829.22 | 517.74 | 152.8 | 175254.65 | 0.3 | 0.81 | 7.25 | 10.43 | 0.5 | 10 | 946.5542 | 1295.1172 | 1171.513 | 946554.1706 | 1295117.1753 | 1.6759e-06 | 14 | 1171513.0098
2 | 35 | CONCLUIDO | 1.0324 | 96.86 | 92.08 | 32.89 | 0.63 | 168 | 83.25 | 35.1 | 3 | 8 | 10.15 | 10501.19 | 572.01 | 5829.26 | 422.32 | 152.8 | 127831.2 | 0.36 | 0.83 | 7.35 | 7.81 | 0.5 | 10 | 866.6743 | 1185.822 | 1072.6488 | 866674.2937 | 1185822.0036 | 1.7386e-06 | 14 | 1072648.8159
3 | 35 | CONCLUIDO | 1.0323 | 96.87 | 92.09 | 32.89 | 0.83 | 168 | 84.46 | 35.1 | 4 | 0 | 10.36 | 10650.22 | 580.36 | 5829.17 | 422.86 | 152.8 | 128103.26 | 0.36 | 0.83 | 7.34 | 7.82 | 0.5 | 10 | 873.8162 | 1195.5939 | 1081.4881 | 873816.1838 | 1195593.8528 | 1.7384e-06 | 14 | 1081488.0535

## RESULTADOS_8
Unnamed: 0 | Volume de calda [L] | STATUS | Capacidade operacional [ha/h] | Tempo de missao [h] | Tempo util [h] | Tempo por voo [min] | Autonomia Projetada [h] | N° Voos | MTOW [kg] | Massa Estrutura [kg] | Combustível [kg] | Abastecimentos | Massa gerador | Potência gerador [W] | Combustível consumido [L] | Calda cons [L] | Distância percorrida [km] | Distância Pulverizando [km] | RTL ACUMULADO[m] | EOC [km/km] | EOC [h/h] | Tempo de manobra [h] | Tempo rtl_rtw [h] | V pulv [m/s] | V desloc [m/s] | Preço Total por ha Simples [R$/ha] | Preço Total por ha Presumido [R$/ha] | Preço Total por ha Real [R$/ha] | Preço Total Simples [R$] | Preço Total Presumido [R$] | Prod CAPEX [ha/h/R$] | Dias Trabalhados | Preço Total Real [R$]
0 | 50 | CONCLUIDO | 0.688 | 145.35 | 124.7 | 8.93 | 0.16 | 838 | 107.41 | 41.65 | 1 | 836 | 14.77 | 13481.73 | 1148.54 | 5829.92 | 1536.96 | 152.8 | 681800.34 | 0.1 | 0.61 | 8.24 | 40.42 | 0.5 | 10 | 2252.2314 | 3081.6023 | 2787.4985 | 2252231.3678 | 3081602.3189 | 1.1084e-06 | 21 | 2787498.5186
1 | 50 | CONCLUIDO | 0.9304 | 107.48 | 98.58 | 19.14 | 0.32 | 309 | 108.68 | 41.65 | 2 | 307 | 15.03 | 13638.32 | 854.5 | 5829.13 | 650.96 | 152.8 | 241447.66 | 0.23 | 0.77 | 7.34 | 14.31 | 0.5 | 10 | 1293.2741 | 1769.5147 | 1600.6347 | 1293274.1292 | 1769514.7189 | 1.4989e-06 | 15 | 1600634.7176
2 | 50 | CONCLUIDO | 1.0148 | 98.54 | 92.5 | 30.83 | 0.48 | 180 | 109.96 | 41.65 | 3 | 177 | 15.31 | 13795.21 | 745.08 | 5829.15 | 445.06 | 152.8 | 139143.1 | 0.34 | 0.83 | 7.13 | 8.24 | 0.5 | 10 | 1074.6223 | 1470.3456 | 1330.0179 | 1074622.301 | 1470345.6412 | 1.6349e-06 | 14 | 1330017.9169
3 | 50 | CONCLUIDO | 1.0543 | 94.85 | 90.03 | 43.22 | 0.63 | 125 | 111.23 | 41.65 | 4 | 62 | 15.58 | 13952.52 | 670.16 | 5829.06 | 358.39 | 152.8 | 96081.92 | 0.43 | 0.85 | 7.13 | 5.77 | 0.5 | 10 | 969.8638 | 1327.0105 | 1200.3624 | 969863.8204 | 1327010.4664 | 1.6985e-06 | 14 | 1200362.45
4 | 50 | CONCLUIDO | 1.0591 | 94.42 | 89.76 | 45.64 | 0.78 | 118 | 112.51 | 41.65 | 5 | 1 | 15.86 | 14110.24 | 666.2 | 5829.08 | 346.79 | 152.8 | 90318.27 | 0.44 | 0.85 | 7.19 | 5.49 | 0.5 | 10 | 961.9889 | 1316.2357 | 1190.616 | 961988.9471 | 1316235.7174 | 1.7062e-06 | 14 | 1190616.0278
5 | 50 | CONCLUIDO | 1.0589 | 94.44 | 89.78 | 45.65 | 0.93 | 118 | 113.79 | 41.65 | 6 | 0 | 16.14 | 14268.39 | 673 | 5829.09 | 347.27 | 152.8 | 90555.46 | 0.44 | 0.85 | 7.19 | 5.51 | 0.5 | 10 | 967.7986 | 1324.1848 | 1197.8065 | 967798.6476 | 1324184.8059 | 1.7059e-06 | 14 | 1197806.4665

## RESULTADOS_3
Unnamed: 0 | Volume de calda [L] | STATUS | Capacidade operacional [ha/h] | Tempo de missao [h] | Tempo util [h] | Tempo por voo [min] | Autonomia Projetada [h] | N° Voos | MTOW [kg] | Massa Estrutura [kg] | Combustível [kg] | Abastecimentos | Massa gerador | Potência gerador [W] | Combustível consumido [L] | Calda cons [L] | Distância percorrida [km] | Distância Pulverizando [km] | RTL ACUMULADO[m] | EOC [km/km] | EOC [h/h] | Tempo de manobra [h] | Tempo rtl_rtw [h] | V pulv [m/s] | V desloc [m/s] | Preço Total por ha Simples [R$/ha] | Preço Total por ha Presumido [R$/ha] | Preço Total por ha Real [R$/ha] | Preço Total Simples [R$] | Preço Total Presumido [R$] | Prod CAPEX [ha/h/R$] | Dias Trabalhados | Preço Total Real [R$]
0 | 25 | CONCLUIDO | 0.8841 | 113.11 | 105.15 | 14.21 | 0.28 | 444 | 61.76 | 28.92 | 1 | 441 | 6.84 | 7851.41 | 611.95 | 5829.54 | 872.84 | 152.8 | 351711.68 | 0.18 | 0.73 | 7.59 | 20.87 | 0.5 | 10 | 1042.0465 | 1425.774 | 1289.7001 | 1042046.5117 | 1425774.0091 | 1.5463e-06 | 16 | 1289700.1388
1 | 25 | CONCLUIDO | 0.997 | 100.3 | 95.25 | 24.32 | 0.55 | 235 | 62.92 | 28.92 | 2 | 4 | 7 | 7994.37 | 501.06 | 5829.19 | 527.25 | 152.8 | 179961.49 | 0.29 | 0.8 | 7.53 | 10.98 | 0.5 | 10 | 801.0073 | 1095.9735 | 991.3753 | 801007.2726 | 1095973.4883 | 1.7437e-06 | 14 | 991375.3168
2 | 25 | CONCLUIDO | 0.9977 | 100.23 | 95.18 | 24.41 | 0.81 | 234 | 64.08 | 28.92 | 3 | 0 | 7.16 | 8137.65 | 508.8 | 5829.13 | 525.04 | 152.8 | 178861.94 | 0.29 | 0.8 | 7.53 | 10.92 | 0.5 | 10 | 807.114 | 1104.329 | 998.9334 | 807114.0245 | 1104329.0157 | 1.7449e-06 | 14 | 998933.4043

## RESULTADOS_15
Unnamed: 0 | Volume de calda [L] | STATUS | Capacidade operacional [ha/h] | Tempo de missao [h] | Tempo util [h] | Tempo por voo [min] | Autonomia Projetada [h] | N° Voos | MTOW [kg] | Massa Estrutura [kg] | Combustível [kg] | Abastecimentos | Massa gerador | Potência gerador [W] | Combustível consumido [L] | Calda cons [L] | Distância percorrida [km] | Distância Pulverizando [km] | RTL ACUMULADO[m] | EOC [km/km] | EOC [h/h] | Tempo de manobra [h] | Tempo rtl_rtw [h] | V pulv [m/s] | V desloc [m/s] | Preço Total por ha Simples [R$/ha] | Preço Total por ha Presumido [R$/ha] | Preço Total por ha Real [R$/ha] | Preço Total Simples [R$] | Preço Total Presumido [R$] | Prod CAPEX [ha/h/R$] | Dias Trabalhados | Preço Total Real [R$]
0 | 85 | CONCLUIDO | 0.4791 | 208.74 | 157.09 | 6.48 | 0.11 | 1454 | 167.88 | 51.39 | 1 | 1452 | 30.49 | 20939.59 | 1976.8 | 5830.56 | 2641.59 | 152.8 | 1231034.87 | 0.06 | 0.49 | 9.26 | 72.8 | 0.5 | 10 | 5227.1404 | 7152.0041 | 6469.4269 | 5227140.4194 | 7152004.127 | 7.1654e-07 | 29 | 6469426.891
1 | 85 | CONCLUIDO | 0.8006 | 124.91 | 106.47 | 13.48 | 0.21 | 474 | 169.33 | 51.39 | 2 | 472 | 30.94 | 21118.46 | 1306.48 | 5829.41 | 918.85 | 152.8 | 374566.13 | 0.17 | 0.72 | 7.61 | 22.2 | 0.5 | 10 | 2148.7177 | 2939.9704 | 2659.3837 | 2148717.7159 | 2939970.3736 | 1.1974e-06 | 18 | 2659383.7274
2 | 85 | CONCLUIDO | 0.9166 | 109.1 | 97.23 | 20.84 | 0.31 | 280 | 170.79 | 51.39 | 3 | 278 | 31.4 | 21297.94 | 1161.91 | 5829.28 | 604.8 | 152.8 | 218510.24 | 0.25 | 0.79 | 7.31 | 12.96 | 0.5 | 10 | 1701.4332 | 2327.9759 | 2105.7972 | 1701433.1583 | 2327975.9091 | 1.3709e-06 | 16 | 2105797.1557
3 | 85 | CONCLUIDO | 0.9775 | 102.3 | 93.29 | 28.56 | 0.41 | 196 | 172.25 | 51.39 | 4 | 194 | 31.86 | 21478.05 | 1083.65 | 5829.22 | 470.84 | 152.8 | 151953 | 0.32 | 0.82 | 7.17 | 9.02 | 0.5 | 10 | 1509.3617 | 2065.1753 | 1868.0779 | 1509361.7339 | 2065175.3126 | 1.4619e-06 | 15 | 1868077.8793
4 | 85 | CONCLUIDO | 1.0163 | 98.4 | 91.01 | 36.89 | 0.51 | 148 | 173.71 | 51.39 | 5 | 146 | 32.32 | 21658.78 | 1024.02 | 5828.98 | 394.04 | 152.8 | 113790.23 | 0.39 | 0.84 | 7.09 | 6.74 | 0.5 | 10 | 1387.1833 | 1898.0054 | 1716.8624 | 1387183.2926 | 1898005.3791 | 1.52e-06 | 14 | 1716862.4096
5 | 85 | CONCLUIDO | 1.0413 | 96.03 | 89.66 | 45.59 | 0.61 | 118 | 175.18 | 51.39 | 6 | 116 | 32.79 | 21840.16 | 976.16 | 5829.07 | 348.42 | 152.8 | 91134.57 | 0.44 | 0.85 | 7.04 | 5.39 | 0.5 | 10 | 1312.0631 | 1795.2226 | 1623.8891 | 1312063.0972 | 1795222.6138 | 1.5574e-06 | 14 | 1623889.0871
6 | 85 | CONCLUIDO | 1.061 | 94.25 | 88.62 | 55.39 | 0.7 | 96 | 176.66 | 51.39 | 7 | 94 | 33.27 | 22022.17 | 927.95 | 5828.99 | 313.11 | 152.8 | 73586.9 | 0.49 | 0.86 | 7.01 | 4.36 | 0.5 | 10 | 1246.8398 | 1705.9812 | 1543.1647 | 1246839.7836 | 1705981.1986 | 1.5868e-06 | 14 | 1543164.7474
7 | 85 | CONCLUIDO | 1.0744 | 93.08 | 87.96 | 65.15 | 0.8 | 81 | 178.14 | 51.39 | 8 | 71 | 33.75 | 22204.83 | 883.04 | 5829.1 | 290.89 | 152.8 | 62551.34 | 0.53 | 0.87 | 6.98 | 3.69 | 0.5 | 10 | 1183.9402 | 1619.9192 | 1465.3164 | 1183940.1776 | 1619919.1828 | 1.6069e-06 | 13 | 1465316.3696
8 | 85 | CONCLUIDO | 1.0827 | 92.36 | 87.55 | 72.96 | 0.89 | 72 | 179.63 | 51.39 | 9 | 20 | 34.24 | 22388.15 | 852.18 | 5828.99 | 274.95 | 152.8 | 54626.48 | 0.56 | 0.87 | 7.02 | 3.29 | 0.5 | 10 | 1149.5377 | 1572.8482 | 1422.7378 | 1149537.6862 | 1572848.1762 | 1.6193e-06 | 13 | 1422737.7538
9 | 85 | CONCLUIDO | 1.0842 | 92.24 | 87.49 | 74.99 | 0.98 | 70 | 181.12 | 51.39 | 10 | 1 | 34.73 | 22572.13 | 854.73 | 5829.06 | 272.27 | 152.8 | 53295.9 | 0.56 | 0.87 | 7.04 | 3.23 | 0.5 | 10 | 1149.9563 | 1573.421 | 1423.2559 | 1149956.3459 | 1573421.0049 | 1.6215e-06 | 13 | 1423255.9125
10 | 85 | CONCLUIDO | 1.084 | 92.25 | 87.51 | 75.01 | 1.07 | 70 | 182.62 | 51.39 | 11 | 0 | 35.22 | 22756.91 | 861.98 | 5829 | 272.43 | 152.8 | 53375.6 | 0.56 | 0.87 | 7.05 | 3.24 | 0.5 | 10 | 1156.0423 | 1581.748 | 1430.7882 | 1156042.2805 | 1581748.0492 | 1.6212e-06 | 13 | 1430788.2354

## RESULTADOS_2
Unnamed: 0 | Volume de calda [L] | STATUS | Capacidade operacional [ha/h] | Tempo de missao [h] | Tempo util [h] | Tempo por voo [min] | Autonomia Projetada [h] | N° Voos | MTOW [kg] | Massa Estrutura [kg] | Combustível [kg] | Abastecimentos | Massa gerador | Potência gerador [W] | Combustível consumido [L] | Calda cons [L] | Distância percorrida [km] | Distância Pulverizando [km] | RTL ACUMULADO[m] | EOC [km/km] | EOC [h/h] | Tempo de manobra [h] | Tempo rtl_rtw [h] | V pulv [m/s] | V desloc [m/s] | Preço Total por ha Simples [R$/ha] | Preço Total por ha Presumido [R$/ha] | Preço Total por ha Real [R$/ha] | Preço Total Simples [R$] | Preço Total Presumido [R$] | Prod CAPEX [ha/h/R$] | Dias Trabalhados | Preço Total Real [R$]
0 | 20 | CONCLUIDO | 0.9316 | 107.34 | 101.17 | 16.77 | 0.34 | 362 | 51.33 | 24.83 | 1 | 277 | 5.51 | 6564.78 | 489.09 | 5829.36 | 735.33 | 152.8 | 283369.18 | 0.21 | 0.75 | 7.52 | 16.9 | 0.5 | 10 | 835.8826 | 1143.6914 | 1034.5391 | 835882.5746 | 1143691.4151 | 1.6674e-06 | 15 | 1034539.1116
1 | 20 | CONCLUIDO | 0.9689 | 103.21 | 97.89 | 20.11 | 0.66 | 292 | 52.47 | 24.83 | 2 | 0 | 5.64 | 6705.1 | 461.48 | 5829.29 | 613.43 | 152.8 | 222765.86 | 0.25 | 0.78 | 7.71 | 13.62 | 0.5 | 10 | 776.281 | 1062.1419 | 960.7726 | 776281.0107 | 1062141.926 | 1.7342e-06 | 15 | 960772.5913

## RESULTADOS_11
Unnamed: 0 | Volume de calda [L] | STATUS | Capacidade operacional [ha/h] | Tempo de missao [h] | Tempo util [h] | Tempo por voo [min] | Autonomia Projetada [h] | N° Voos | MTOW [kg] | Massa Estrutura [kg] | Combustível [kg] | Abastecimentos | Massa gerador | Potência gerador [W] | Combustível consumido [L] | Calda cons [L] | Distância percorrida [km] | Distância Pulverizando [km] | RTL ACUMULADO[m] | EOC [km/km] | EOC [h/h] | Tempo de manobra [h] | Tempo rtl_rtw [h] | V pulv [m/s] | V desloc [m/s] | Preço Total por ha Simples [R$/ha] | Preço Total por ha Presumido [R$/ha] | Preço Total por ha Real [R$/ha] | Preço Total Simples [R$] | Preço Total Presumido [R$] | Prod CAPEX [ha/h/R$] | Dias Trabalhados | Preço Total Real [R$]
0 | 65 | CONCLUIDO | 0.5937 | 168.44 | 136.94 | 7.63 | 0.13 | 1077 | 133.21 | 46.47 | 1 | 1075 | 20.75 | 16663.42 | 1471.37 | 5830.06 | 1955.12 | 152.8 | 889687.32 | 0.08 | 0.56 | 8.62 | 52.66 | 0.5 | 10 | 3240.0565 | 4433.1882 | 4010.0909 | 3240056.4687 | 4433188.2017 | 9.2314e-07 | 24 | 4010090.9418
1 | 65 | CONCLUIDO | 0.8719 | 114.69 | 102.11 | 16.04 | 0.26 | 382 | 134.55 | 46.47 | 2 | 380 | 21.09 | 16828.84 | 1054.8 | 5829.19 | 769.56 | 152.8 | 300383.36 | 0.2 | 0.75 | 7.5 | 17.84 | 0.5 | 10 | 1641.2973 | 2245.6953 | 2031.3693 | 1641297.2572 | 2245695.3163 | 1.3557e-06 | 16 | 2031369.3071
2 | 65 | CONCLUIDO | 0.9708 | 103.01 | 94.68 | 25.14 | 0.39 | 226 | 135.9 | 46.47 | 3 | 224 | 21.43 | 16994.64 | 936.25 | 5829.22 | 517.74 | 152.8 | 175251.91 | 0.3 | 0.81 | 7.23 | 10.41 | 0.5 | 10 | 1346.1724 | 1841.8925 | 1666.1049 | 1346172.4418 | 1841892.5238 | 1.5095e-06 | 15 | 1666104.8865
3 | 65 | CONCLUIDO | 1.0231 | 97.74 | 91.34 | 35.36 | 0.52 | 155 | 137.25 | 46.47 | 4 | 153 | 21.78 | 17160.92 | 858.34 | 5829.24 | 405.45 | 152.8 | 119462.85 | 0.38 | 0.84 | 7.1 | 7.08 | 0.5 | 10 | 1196.8847 | 1637.6304 | 1481.3372 | 1196884.6562 | 1637630.3894 | 1.5908e-06 | 14 | 1481337.2435
4 | 65 | CONCLUIDO | 1.0543 | 94.85 | 89.54 | 46.71 | 0.64 | 115 | 138.6 | 46.47 | 5 | 111 | 22.13 | 17327.69 | 789.6 | 5829.01 | 344.4 | 152.8 | 89136.04 | 0.44 | 0.85 | 7.03 | 5.27 | 0.5 | 10 | 1102.5989 | 1508.6244 | 1364.6434 | 1102598.8764 | 1508624.426 | 1.6393e-06 | 14 | 1364643.4281
5 | 65 | CONCLUIDO | 1.071 | 93.37 | 88.64 | 56.58 | 0.76 | 94 | 139.95 | 46.47 | 6 | 35 | 22.49 | 17494.97 | 747.6 | 5829.06 | 311.15 | 152.8 | 72615.25 | 0.49 | 0.86 | 7.08 | 4.37 | 0.5 | 10 | 1040.4733 | 1423.6215 | 1287.753 | 1040473.2883 | 1423621.4554 | 1.6653e-06 | 13 | 1287753.0218
6 | 65 | CONCLUIDO | 1.0736 | 93.14 | 88.48 | 58.34 | 0.88 | 91 | 141.31 | 46.47 | 7 | 1 | 22.85 | 17662.75 | 743.42 | 5828.99 | 304.68 | 152.8 | 69398.77 | 0.5 | 0.86 | 7.11 | 4.22 | 0.5 | 10 | 1034.3339 | 1415.2213 | 1280.1545 | 1034333.8892 | 1415221.2587 | 1.6693e-06 | 13 | 1280154.5281
7 | 65 | CONCLUIDO | 1.0737 | 93.14 | 88.48 | 58.34 | 0.99 | 91 | 142.68 | 46.47 | 8 | 0 | 23.21 | 17831.04 | 751.39 | 5828.96 | 304.67 | 152.8 | 69393.46 | 0.5 | 0.86 | 7.11 | 4.22 | 0.5 | 10 | 1040.7129 | 1423.9493 | 1288.0496 | 1040712.9221 | 1423949.333 | 1.6695e-06 | 13 | 1288049.6072

## RESULTADOS_13
Unnamed: 0 | Volume de calda [L] | STATUS | Capacidade operacional [ha/h] | Tempo de missao [h] | Tempo util [h] | Tempo por voo [min] | Autonomia Projetada [h] | N° Voos | MTOW [kg] | Massa Estrutura [kg] | Combustível [kg] | Abastecimentos | Massa gerador | Potência gerador [W] | Combustível consumido [L] | Calda cons [L] | Distância percorrida [km] | Distância Pulverizando [km] | RTL ACUMULADO[m] | EOC [km/km] | EOC [h/h] | Tempo de manobra [h] | Tempo rtl_rtw [h] | V pulv [m/s] | V desloc [m/s] | Preço Total por ha Simples [R$/ha] | Preço Total por ha Presumido [R$/ha] | Preço Total por ha Real [R$/ha] | Preço Total Simples [R$] | Preço Total Presumido [R$] | Prod CAPEX [ha/h/R$] | Dias Trabalhados | Preço Total Real [R$]
0 | 75 | CONCLUIDO | 0.5348 | 186.98 | 146.36 | 7 | 0.12 | 1255 | 150.44 | 49.1 | 1 | 1253 | 25.34 | 18787.76 | 1710.08 | 5829.85 | 2274.88 | 152.8 | 1048676.45 | 0.07 | 0.52 | 8.95 | 62.07 | 0.5 | 10 | 4107.7295 | 5620.3767 | 5083.9758 | 4107729.4711 | 5620376.6826 | 8.1476e-07 | 26 | 5083975.8203
1 | 75 | CONCLUIDO | 0.836 | 119.61 | 104.26 | 14.62 | 0.23 | 428 | 151.83 | 49.1 | 2 | 426 | 25.73 | 18959.54 | 1181.32 | 5829.27 | 843.74 | 152.8 | 337241.23 | 0.18 | 0.73 | 7.53 | 19.99 | 0.5 | 10 | 1886.2706 | 2580.8786 | 2334.5632 | 1886270.5607 | 2580878.5976 | 1.2736e-06 | 17 | 2334563.1665
2 | 75 | CONCLUIDO | 0.9432 | 106.02 | 95.98 | 22.67 | 0.35 | 254 | 153.23 | 49.1 | 3 | 252 | 26.13 | 19131.85 | 1051.35 | 5829.07 | 562.91 | 152.8 | 197695.09 | 0.27 | 0.8 | 7.25 | 11.72 | 0.5 | 10 | 1517.3902 | 2076.1602 | 1878.0144 | 1517390.1659 | 2076160.1676 | 1.437e-06 | 15 | 1878014.3551
3 | 75 | CONCLUIDO | 0.9992 | 100.08 | 92.4 | 31.32 | 0.46 | 177 | 154.63 | 49.1 | 4 | 175 | 26.53 | 19304.72 | 975.6 | 5829.1 | 441.29 | 152.8 | 137272.47 | 0.35 | 0.83 | 7.13 | 8.13 | 0.5 | 10 | 1350.939 | 1848.4144 | 1672.0043 | 1350939.0339 | 1848414.3854 | 1.5223e-06 | 14 | 1672004.3108
4 | 75 | CONCLUIDO | 1.0342 | 96.7 | 90.36 | 40.76 | 0.57 | 133 | 156.03 | 49.1 | 5 | 131 | 26.94 | 19478.15 | 917.42 | 5829.07 | 371.6 | 152.8 | 102649.28 | 0.41 | 0.84 | 7.07 | 6.09 | 0.5 | 10 | 1253.427 | 1714.9942 | 1551.3175 | 1253427.0481 | 1714994.1844 | 1.5756e-06 | 14 | 1551317.5465
5 | 75 | CONCLUIDO | 1.058 | 94.52 | 89.04 | 50.88 | 0.67 | 105 | 157.44 | 49.1 | 6 | 102 | 27.35 | 19652.13 | 867.03 | 5829.1 | 327.42 | 152.8 | 80697.16 | 0.47 | 0.86 | 7.02 | 4.77 | 0.5 | 10 | 1182.1391 | 1617.4549 | 1463.0873 | 1182139.139 | 1617454.9223 | 1.6119e-06 | 14 | 1463087.2946
6 | 75 | CONCLUIDO | 1.0752 | 93.01 | 88.13 | 62.21 | 0.78 | 85 | 158.86 | 49.1 | 7 | 60 | 27.77 | 19826.68 | 810.04 | 5829 | 295.77 | 152.8 | 64972.79 | 0.52 | 0.87 | 7.01 | 3.87 | 0.5 | 10 | 1105.9947 | 1513.2708 | 1368.8463 | 1105994.7345 | 1513270.7888 | 1.6381e-06 | 13 | 1368846.3486
7 | 75 | CONCLUIDO | 1.0789 | 92.69 | 87.97 | 65.98 | 0.88 | 80 | 160.28 | 49.1 | 8 | 6 | 28.19 | 20001.93 | 796.9 | 5828.98 | 288.22 | 152.8 | 61220.59 | 0.53 | 0.87 | 7.07 | 3.71 | 0.5 | 10 | 1091.4778 | 1493.4081 | 1350.8793 | 1091477.7794 | 1493408.0504 | 1.6437e-06 | 13 | 1350879.2821
8 | 75 | CONCLUIDO | 1.0797 | 92.62 | 87.93 | 66.78 | 0.99 | 79 | 161.71 | 49.1 | 9 | 0 | 28.61 | 20177.64 | 802.69 | 5829.18 | 286.06 | 152.8 | 60149.23 | 0.53 | 0.87 | 7.08 | 3.66 | 0.5 | 10 | 1095.2931 | 1498.6284 | 1355.6014 | 1095293.1229 | 1498628.3717 | 1.6449e-06 | 13 | 1355601.3832

## RESULTADOS_17
Unnamed: 0 | Volume de calda [L] | STATUS | Capacidade operacional [ha/h] | Tempo de missao [h] | Tempo util [h] | Tempo por voo [min] | Autonomia Projetada [h] | N° Voos | MTOW [kg] | Massa Estrutura [kg] | Combustível [kg] | Abastecimentos | Massa gerador | Potência gerador [W] | Combustível consumido [L] | Calda cons [L] | Distância percorrida [km] | Distância Pulverizando [km] | RTL ACUMULADO[m] | EOC [km/km] | EOC [h/h] | Tempo de manobra [h] | Tempo rtl_rtw [h] | V pulv [m/s] | V desloc [m/s] | Preço Total por ha Simples [R$/ha] | Preço Total por ha Presumido [R$/ha] | Preço Total por ha Real [R$/ha] | Preço Total Simples [R$] | Preço Total Presumido [R$] | Prod CAPEX [ha/h/R$] | Dias Trabalhados | Preço Total Real [R$]
0 | 95 | CONCLUIDO | 0.4253 | 235.12 | 169.9 | 6.05 | 0.1 | 1686 | 185.69 | 53.44 | 1 | 1684 | 36.26 | 23136.14 | 2286.34 | 5830.61 | 3079.87 | 152.8 | 1449019.62 | 0.05 | 0.45 | 9.64 | 85.61 | 0.5 | 10 | 6727.9822 | 9205.522 | 8326.9599 | 6727982.1663 | 9205522.0175 | 6.2541e-07 | 33 | 8326959.9162
1 | 95 | CONCLUIDO | 0.765 | 130.72 | 108.86 | 12.54 | 0.19 | 521 | 187.21 | 53.44 | 2 | 519 | 36.77 | 23322.88 | 1434.51 | 5829.56 | 998.29 | 152.8 | 414054 | 0.15 | 0.7 | 7.73 | 24.58 | 0.5 | 10 | 2438.4235 | 3336.3586 | 3017.9412 | 2438423.4655 | 3336358.5612 | 1.1249e-06 | 19 | 3017941.1827
2 | 95 | CONCLUIDO | 0.8904 | 112.31 | 98.46 | 19.3 | 0.28 | 306 | 188.73 | 53.44 | 3 | 304 | 37.29 | 23510.33 | 1269.45 | 5829.31 | 646.13 | 152.8 | 239045.97 | 0.24 | 0.78 | 7.35 | 14.19 | 0.5 | 10 | 1880.6673 | 2573.2119 | 2327.6282 | 1880667.2627 | 2573211.918 | 1.3093e-06 | 16 | 2327628.1841
3 | 95 | CONCLUIDO | 0.9554 | 104.67 | 94.2 | 26.29 | 0.37 | 215 | 190.25 | 53.44 | 4 | 213 | 37.82 | 23698.48 | 1188.1 | 5829.3 | 502.25 | 152.8 | 167559.71 | 0.3 | 0.81 | 7.19 | 9.93 | 0.5 | 10 | 1660.6061 | 2272.1146 | 2055.2671 | 1660606.1231 | 2272114.5584 | 1.4049e-06 | 15 | 2055267.1339
4 | 95 | CONCLUIDO | 0.9975 | 100.25 | 91.71 | 33.76 | 0.46 | 163 | 191.78 | 53.44 | 5 | 161 | 38.35 | 23887.36 | 1128.34 | 5829.19 | 417.68 | 152.8 | 125536.02 | 0.37 | 0.83 | 7.12 | 7.45 | 0.5 | 10 | 1523.9588 | 2085.1477 | 1886.1441 | 1523958.8221 | 2085147.6927 | 1.4668e-06 | 14 | 1886144.1235
5 | 95 | CONCLUIDO | 1.0242 | 97.64 | 90.29 | 41.35 | 0.55 | 131 | 193.32 | 53.44 | 6 | 129 | 38.89 | 24076.95 | 1084.58 | 5829.04 | 369.32 | 152.8 | 101516.04 | 0.41 | 0.85 | 7.08 | 6.02 | 0.5 | 10 | 1444.9643 | 1977.0639 | 1788.3757 | 1444964.2758 | 1977063.8695 | 1.5061e-06 | 14 | 1788375.6686
6 | 95 | CONCLUIDO | 1.0459 | 95.61 | 89.16 | 50 | 0.64 | 107 | 194.86 | 53.44 | 7 | 105 | 39.43 | 24267.28 | 1034.2 | 5829.01 | 331.81 | 152.8 | 82879.68 | 0.46 | 0.86 | 7.02 | 4.89 | 0.5 | 10 | 1371.4985 | 1876.5447 | 1697.4499 | 1371498.4822 | 1876544.7296 | 1.538e-06 | 14 | 1697449.9344
7 | 95 | CONCLUIDO | 1.0611 | 94.24 | 88.38 | 58.27 | 0.72 | 91 | 196.41 | 53.44 | 8 | 89 | 39.98 | 24458.36 | 996.56 | 5829.01 | 305.39 | 152.8 | 69751.41 | 0.5 | 0.86 | 6.99 | 4.12 | 0.5 | 10 | 1319.9454 | 1806.0075 | 1633.6447 | 1319945.3566 | 1806007.4688 | 1.5604e-06 | 14 | 1633644.6507
8 | 95 | CONCLUIDO | 1.0736 | 93.15 | 87.78 | 67.52 | 0.81 | 78 | 197.97 | 53.44 | 9 | 74 | 40.53 | 24650.18 | 959.49 | 5828.95 | 285.15 | 152.8 | 59696.24 | 0.54 | 0.87 | 6.96 | 3.51 | 0.5 | 10 | 1263.4252 | 1728.674 | 1563.6918 | 1263425.1639 | 1728674.0477 | 1.5787e-06 | 13 | 1563691.8228
9 | 95 | CONCLUIDO | 1.0829 | 92.34 | 87.34 | 77.07 | 0.89 | 68 | 199.53 | 53.44 | 10 | 49 | 41.1 | 24842.77 | 919.74 | 5828.95 | 269.23 | 152.8 | 51786.29 | 0.57 | 0.87 | 6.98 | 3.08 | 0.5 | 10 | 1220.0588 | 1669.3383 | 1510.019 | 1220058.8416 | 1669338.3323 | 1.5924e-06 | 13 | 1510019.0248
10 | 95 | CONCLUIDO | 1.0864 | 92.05 | 87.2 | 81.75 | 0.97 | 64 | 201.1 | 53.44 | 11 | 15 | 41.66 | 25036.12 | 907.46 | 5828.96 | 263.33 | 152.8 | 48857.93 | 0.58 | 0.88 | 7.01 | 2.94 | 0.5 | 10 | 1206.1785 | 1650.3466 | 1492.8399 | 1206178.4929 | 1650346.6268 | 1.5976e-06 | 13 | 1492839.861
11 | 95 | CONCLUIDO | 1.0871 | 91.98 | 87.17 | 83.02 | 1.05 | 63 | 202.67 | 53.44 | 12 | 1 | 42.24 | 25230.25 | 908.48 | 5828.92 | 261.6 | 152.8 | 47997.43 | 0.58 | 0.88 | 7.03 | 2.91 | 0.5 | 10 | 1206.1894 | 1650.3616 | 1492.8534 | 1206189.4154 | 1650361.5715 | 1.5986e-06 | 13 | 1492853.3794
12 | 95 | CONCLUIDO | 1.0872 | 91.98 | 87.17 | 83.01 | 1.13 | 63 | 204.25 | 53.44 | 13 | 0 | 42.82 | 25425.3 | 915.65 | 5828.92 | 261.01 | 152.8 | 47702.53 | 0.59 | 0.88 | 7.04 | 2.9 | 0.5 | 10 | 1211.8334 | 1658.0839 | 1499.8387 | 1211833.3554 | 1658083.8591 | 1.5987e-06 | 13 | 1499838.6627

## RESULTADOS_9
Unnamed: 0 | Volume de calda [L] | STATUS | Capacidade operacional [ha/h] | Tempo de missao [h] | Tempo util [h] | Tempo por voo [min] | Autonomia Projetada [h] | N° Voos | MTOW [kg] | Massa Estrutura [kg] | Combustível [kg] | Abastecimentos | Massa gerador | Potência gerador [W] | Combustível consumido [L] | Calda cons [L] | Distância percorrida [km] | Distância Pulverizando [km] | RTL ACUMULADO[m] | EOC [km/km] | EOC [h/h] | Tempo de manobra [h] | Tempo rtl_rtw [h] | V pulv [m/s] | V desloc [m/s] | Preço Total por ha Simples [R$/ha] | Preço Total por ha Presumido [R$/ha] | Preço Total por ha Real [R$/ha] | Preço Total Simples [R$] | Preço Total Presumido [R$] | Prod CAPEX [ha/h/R$] | Dias Trabalhados | Preço Total Real [R$]
0 | 55 | CONCLUIDO | 0.6555 | 152.55 | 128.61 | 8.43 | 0.15 | 915 | 116.05 | 43.4 | 1 | 913 | 16.65 | 14546.17 | 1253.03 | 5829.87 | 1670.27 | 152.8 | 748071.2 | 0.09 | 0.59 | 8.37 | 44.33 | 0.5 | 10 | 2549.5803 | 3488.4483 | 3155.5157 | 2549580.3263 | 3488448.282 | 1.0428e-06 | 22 | 3155515.674
1 | 55 | CONCLUIDO | 0.9095 | 109.95 | 99.86 | 17.89 | 0.3 | 335 | 117.34 | 43.4 | 2 | 333 | 16.94 | 14705.49 | 924.5 | 5829.25 | 694.06 | 152.8 | 262866.89 | 0.22 | 0.76 | 7.4 | 15.59 | 0.5 | 10 | 1416.8156 | 1938.5496 | 1753.5372 | 1416815.6295 | 1938549.6498 | 1.4469e-06 | 16 | 1753537.192
2 | 55 | CONCLUIDO | 0.9998 | 100.02 | 93.25 | 28.55 | 0.45 | 196 | 118.63 | 43.4 | 3 | 194 | 17.23 | 14865.24 | 812.88 | 5829.07 | 470.55 | 152.8 | 151806.46 | 0.32 | 0.82 | 7.15 | 8.99 | 0.5 | 10 | 1163.8047 | 1592.3689 | 1440.3954 | 1163804.6573 | 1592368.8755 | 1.5905e-06 | 14 | 1440395.425
3 | 55 | CONCLUIDO | 1.0458 | 95.62 | 90.36 | 40.76 | 0.59 | 133 | 119.93 | 43.4 | 4 | 125 | 17.53 | 15025.44 | 732.59 | 5829.03 | 371.58 | 152.8 | 102639.67 | 0.41 | 0.84 | 7.08 | 6.09 | 0.5 | 10 | 1042.3567 | 1426.1984 | 1290.084 | 1042356.694 | 1426198.4142 | 1.6637e-06 | 14 | 1290084.0392
4 | 55 | CONCLUIDO | 1.0643 | 93.96 | 89.27 | 49.14 | 0.73 | 109 | 121.23 | 43.4 | 5 | 22 | 17.83 | 15186.08 | 690.24 | 5829.01 | 331.73 | 152.8 | 82832.46 | 0.46 | 0.85 | 7.13 | 5.01 | 0.5 | 10 | 988.4759 | 1352.4763 | 1223.3979 | 988475.8898 | 1352476.321 | 1.6932e-06 | 14 | 1223397.8791
5 | 55 | CONCLUIDO | 1.0651 | 93.88 | 89.24 | 50.04 | 0.86 | 107 | 122.54 | 43.4 | 6 | 1 | 18.14 | 15347.16 | 695.73 | 5829.16 | 329.96 | 152.8 | 81957.45 | 0.46 | 0.86 | 7.15 | 4.98 | 0.5 | 10 | 992.2283 | 1357.6105 | 1228.042 | 992228.2673 | 1357610.4894 | 1.6944e-06 | 14 | 1228042.0497
6 | 55 | CONCLUIDO | 1.0654 | 93.86 | 89.22 | 50.03 | 1 | 107 | 123.85 | 43.4 | 7 | 0 | 18.45 | 15508.69 | 702.61 | 5829.08 | 329.41 | 152.8 | 81681.74 | 0.46 | 0.86 | 7.14 | 4.95 | 0.5 | 10 | 997.5461 | 1364.8866 | 1234.6238 | 997546.1272 | 1364886.6199 | 1.6949e-06 | 14 | 1234623.7565

## resultados
Unnamed: 0 | Volume de calda [L] | STATUS | Capacidade operacional [ha/h] | Tempo de missao [h] | Tempo util [h] | Tempo por voo [min] | Autonomia Projetada [h] | N° Voos | MTOW [kg] | Massa Estrutura [kg] | Combustível [kg] | Abastecimentos | Massa gerador | Potência gerador [W] | Combustível consumido [L] | Calda cons [L] | Distância percorrida [km] | Distância Pulverizando [km] | RTL ACUMULADO[m] | EOC [km/km] | EOC [h/h] | Tempo de manobra [h] | Tempo rtl_rtw [h] | V pulv [m/s] | V desloc [m/s]
0 | 100 | CONCLUIDO | 0.3986 | 250.87 | 177.53 | 5.85 | 0.09 | 1821 | 194.77 | 54.38 | 1 | 1819 | 39.4 | 24256.19 | 2465.48 | 5830.89 | 3341.33 | 152.8 | 1579070 | 0.05 | 0.43 | 9.85 | 93.24 | 0.5 | 10
1 | 100 | CONCLUIDO | 0.749 | 133.51 | 109.87 | 12.14 | 0.18 | 543 | 196.32 | 54.38 | 2 | 541 | 39.95 | 24447.22 | 1496.17 | 5829.29 | 1033.46 | 152.8 | 431526.09 | 0.15 | 0.69 | 7.75 | 25.6 | 0.5 | 10
2 | 100 | CONCLUIDO | 0.8765 | 114.09 | 99.13 | 18.59 | 0.27 | 320 | 197.88 | 54.38 | 3 | 318 | 40.5 | 24639 | 1324.76 | 5829.15 | 668.37 | 152.8 | 250098.98 | 0.23 | 0.77 | 7.39 | 14.86 | 0.5 | 10
3 | 100 | CONCLUIDO | 0.9452 | 105.79 | 94.57 | 25.33 | 0.36 | 224 | 199.44 | 54.38 | 4 | 222 | 41.06 | 24831.54 | 1238.17 | 5829.28 | 514.24 | 152.8 | 173513.64 | 0.3 | 0.81 | 7.22 | 10.3 | 0.5 | 10
4 | 100 | CONCLUIDO | 0.9878 | 101.24 | 92.07 | 32.31 | 0.44 | 171 | 201.01 | 54.38 | 5 | 169 | 41.63 | 25024.84 | 1178.63 | 5829.09 | 430.33 | 152.8 | 131822.07 | 0.36 | 0.83 | 7.11 | 7.8 | 0.5 | 10
5 | 100 | CONCLUIDO | 1.0163 | 98.4 | 90.56 | 39.66 | 0.53 | 137 | 202.58 | 54.38 | 6 | 135 | 42.2 | 25218.93 | 1133.08 | 5829.06 | 379.05 | 152.8 | 106351.38 | 0.4 | 0.84 | 7.06 | 6.29 | 0.5 | 10
6 | 100 | CONCLUIDO | 1.0381 | 96.33 | 89.42 | 47.48 | 0.61 | 113 | 204.16 | 54.38 | 7 | 111 | 42.78 | 25413.94 | 1090.08 | 5828.98 | 340.61 | 152.8 | 87253.29 | 0.45 | 0.85 | 7.02 | 5.16 | 0.5 | 10
7 | 100 | CONCLUIDO | 1.0541 | 94.87 | 88.62 | 55.39 | 0.69 | 96 | 205.75 | 54.38 | 8 | 94 | 43.37 | 25609.61 | 1051.11 | 5828.99 | 313.38 | 152.8 | 73721.64 | 0.49 | 0.86 | 7 | 4.35 | 0.5 | 10
8 | 100 | CONCLUIDO | 1.0675 | 93.68 | 87.97 | 64.37 | 0.77 | 82 | 207.34 | 54.38 | 9 | 80 | 43.96 | 25806.1 | 1012.92 | 5829.03 | 291.36 | 152.8 | 62781.23 | 0.52 | 0.87 | 6.98 | 3.71 | 0.5 | 10
9 | 100 | CONCLUIDO | 1.0769 | 92.86 | 87.55 | 72.96 | 0.85 | 72 | 208.94 | 54.38 | 10 | 69 | 44.56 | 26003.41 | 978.75 | 5829 | 277.25 | 152.8 | 55775.03 | 0.55 | 0.87 | 6.95 | 3.28 | 0.5 | 10
10 | 100 | CONCLUIDO | 1.0849 | 92.17 | 87.17 | 81.72 | 0.93 | 64 | 210.55 | 54.38 | 11 | 44 | 45.17 | 26201.54 | 945.6 | 5828.92 | 263.21 | 152.8 | 48795.58 | 0.58 | 0.88 | 6.98 | 2.9 | 0.5 | 10
11 | 100 | CONCLUIDO | 1.0885 | 91.87 | 87.02 | 87.02 | 1 | 60 | 212.16 | 54.38 | 12 | 9 | 45.78 | 26400.51 | 931.63 | 5829.08 | 257.32 | 152.8 | 45870.5 | 0.59 | 0.88 | 7 | 2.75 | 0.5 | 10
12 | 100 | CONCLUIDO | 1.0884 | 91.87 | 87.02 | 87.02 | 1.08 | 60 | 213.78 | 54.38 | 13 | 1 | 46.4 | 26600.32 | 939.63 | 5828.93 | 257.13 | 152.8 | 45778.73 | 0.59 | 0.88 | 7.01 | 2.76 | 0.5 | 10
13 | 100 | CONCLUIDO | 1.0883 | 91.89 | 87.04 | 87.04 | 1.15 | 60 | 215.41 | 54.38 | 14 | 0 | 47.03 | 26801 | 945.51 | 5828.92 | 257.39 | 152.8 | 45906.85 | 0.59 | 0.88 | 7.02 | 2.78 | 0.5 | 10
0 | 40 | CONCLUIDO | 0.7583 | 131.88 | 117 | 10.25 | 0.2 | 685 | 89.87 | 37.55 | 1 | 683 | 11.32 | 11317.98 | 941.34 | 5829.54 | 1275.3 | 152.8 | 551739.05 | 0.12 | 0.65 | 7.99 | 32.72 | 0.5 | 10
1 | 40 | CONCLUIDO | 0.9727 | 102.81 | 96.05 | 22.6 | 0.39 | 255 | 91.1 | 37.55 | 2 | 252 | 11.54 | 11468.97 | 705.86 | 5829.19 | 565.16 | 152.8 | 198818.46 | 0.27 | 0.79 | 7.26 | 11.78 | 0.5 | 10
2 | 40 | CONCLUIDO | 1.0391 | 96.24 | 91.39 | 35.61 | 0.57 | 154 | 92.32 | 37.55 | 3 | 64 | 11.77 | 11620.34 | 609.61 | 5829.25 | 402.82 | 152.8 | 118154.14 | 0.38 | 0.84 | 7.22 | 7.13 | 0.5 | 10
3 | 40 | CONCLUIDO | 1.0434 | 95.84 | 91.13 | 37.2 | 0.75 | 147 | 93.55 | 37.55 | 4 | 0 | 12 | 11772.07 | 606.94 | 5829.24 | 391.37 | 152.8 | 112463.94 | 0.39 | 0.84 | 7.29 | 6.86 | 0.5 | 10
0 | 30 | CONCLUIDO | 0.8376 | 119.4 | 109.32 | 12.4 | 0.24 | 529 | 71.52 | 32.27 | 1 | 527 | 8.25 | 9054.6 | 728.71 | 5829.52 | 1014.84 | 152.8 | 422287.11 | 0.15 | 0.7 | 7.73 | 25.05 | 0.5 | 10
1 | 30 | CONCLUIDO | 1.0097 | 99.04 | 93.95 | 26.97 | 0.48 | 209 | 72.7 | 32.27 | 2 | 87 | 8.43 | 9200.25 | 546.3 | 5829.14 | 488.35 | 152.8 | 160642.21 | 0.31 | 0.81 | 7.34 | 9.68 | 0.5 | 10
2 | 30 | CONCLUIDO | 1.0174 | 98.29 | 93.4 | 28.59 | 0.71 | 196 | 73.88 | 32.27 | 3 | 0 | 8.61 | 9346.23 | 541.78 | 5829.15 | 466.79 | 152.8 | 149926.52 | 0.33 | 0.82 | 7.4 | 9.13 | 0.5 | 10
0 | 15 | CONCLUIDO | 0.9215 | 108.52 | 102.49 | 15.77 | 0.43 | 390 | 39.78 | 19.54 | 1 | 12 | 4.24 | 5140 | 400.4 | 5829.63 | 765.61 | 152.8 | 298366.51 | 0.2 | 0.74 | 7.97 | 18.22 | 0.5 | 10
1 | 15 | CONCLUIDO | 0.922 | 108.46 | 102.44 | 15.8 | 0.84 | 389 | 40.89 | 19.54 | 2 | 0 | 4.35 | 5277.26 | 410.14 | 5829.48 | 764.2 | 152.8 | 297669.13 | 0.2 | 0.75 | 7.98 | 18.17 | 0.5 | 10
0 | 70 | CONCLUIDO | 0.5637 | 177.38 | 141.53 | 7.3 | 0.12 | 1164 | 141.81 | 47.83 | 1 | 1162 | 22.98 | 17723.39 | 1587.94 | 5829.79 | 2110.38 | 152.8 | 966882.79 | 0.07 | 0.54 | 8.78 | 57.25 | 0.5 | 10
1 | 70 | CONCLUIDO | 0.8537 | 117.14 | 103.21 | 15.29 | 0.25 | 405 | 143.17 | 47.83 | 2 | 403 | 23.34 | 17891.86 | 1118.6 | 5829.46 | 807.62 | 152.8 | 319296.33 | 0.19 | 0.74 | 7.5 | 18.94 | 0.5 | 10
2 | 70 | CONCLUIDO | 0.9567 | 104.53 | 95.37 | 23.84 | 0.37 | 240 | 144.54 | 47.83 | 3 | 238 | 23.71 | 18060.85 | 996 | 5829.2 | 541.09 | 152.8 | 186858.85 | 0.28 | 0.8 | 7.25 | 11.1 | 0.5 | 10
3 | 70 | CONCLUIDO | 1.0109 | 98.92 | 91.9 | 33.22 | 0.49 | 166 | 145.92 | 47.83 | 4 | 164 | 24.09 | 18230.35 | 919.48 | 5829.1 | 424.06 | 152.8 | 128713.59 | 0.36 | 0.83 | 7.12 | 7.63 | 0.5 | 10
4 | 70 | CONCLUIDO | 1.0445 | 95.74 | 89.93 | 43.51 | 0.6 | 124 | 147.3 | 47.83 | 5 | 122 | 24.47 | 18400.38 | 857.68 | 5829.02 | 357.72 | 152.8 | 95752.43 | 0.43 | 0.85 | 7.05 | 5.66 | 0.5 | 10
5 | 70 | CONCLUIDO | 1.0671 | 93.71 | 88.68 | 54.85 | 0.71 | 97 | 148.68 | 47.83 | 6 | 85 | 24.85 | 18570.94 | 799.31 | 5829 | 314.43 | 152.8 | 74244.13 | 0.49 | 0.86 | 7.02 | 4.41 | 0.5 | 10
6 | 70 | CONCLUIDO | 1.0757 | 92.96 | 88.25 | 61.57 | 0.83 | 86 | 150.07 | 47.83 | 7 | 20 | 25.24 | 18742.03 | 773.07 | 5829.1 | 297.98 | 152.8 | 66072.28 | 0.51 | 0.86 | 7.07 | 3.98 | 0.5 | 10
7 | 70 | CONCLUIDO | 1.0762 | 92.92 | 88.23 | 62.28 | 0.94 | 85 | 151.46 | 47.83 | 8 | 1 | 25.63 | 18913.66 | 776.08 | 5829.11 | 296.3 | 152.8 | 65237.86 | 0.52 | 0.87 | 7.1 | 3.97 | 0.5 | 10
8 | 70 | CONCLUIDO | 1.0764 | 92.91 | 88.22 | 62.27 | 1.04 | 85 | 152.85 | 47.83 | 9 | 0 | 26.03 | 19085.83 | 783.61 | 5829.08 | 296.09 | 152.8 | 65133.57 | 0.52 | 0.87 | 7.09 | 3.96 | 0.5 | 10
0 | 90 | CONCLUIDO | 0.4518 | 221.35 | 163.25 | 6.25 | 0.1 | 1566 | 176.73 | 52.44 | 1 | 1564 | 33.29 | 22031.19 | 2126.04 | 5830.86 | 2852.3 | 152.8 | 1335834.64 | 0.05 | 0.47 | 9.44 | 78.96 | 0.5 | 10
1 | 90 | CONCLUIDO | 0.7828 | 127.75 | 107.66 | 13 | 0.2 | 497 | 178.21 | 52.44 | 2 | 495 | 33.77 | 22213.89 | 1370.14 | 5829.31 | 958.25 | 152.8 | 394152.93 | 0.16 | 0.71 | 7.68 | 23.39 | 0.5 | 10
2 | 90 | CONCLUIDO | 0.9033 | 110.7 | 97.86 | 20.04 | 0.3 | 293 | 179.7 | 52.44 | 3 | 291 | 34.26 | 22397.24 | 1216.06 | 5829.12 | 626.03 | 152.8 | 229063.31 | 0.24 | 0.78 | 7.33 | 13.6 | 0.5 | 10
3 | 90 | CONCLUIDO | 0.9661 | 103.51 | 93.77 | 27.31 | 0.39 | 206 | 181.19 | 52.44 | 4 | 204 | 34.75 | 22581.25 | 1136.89 | 5829.07 | 487.24 | 152.8 | 160102.82 | 0.31 | 0.81 | 7.19 | 9.5 | 0.5 | 10
4 | 90 | CONCLUIDO | 1.0063 | 99.37 | 91.41 | 35.16 | 0.49 | 156 | 182.69 | 52.44 | 5 | 154 | 35.25 | 22766.06 | 1078.29 | 5829.12 | 407.73 | 152.8 | 120597.46 | 0.37 | 0.84 | 7.09 | 7.14 | 0.5 | 10
5 | 90 | CONCLUIDO | 1.0336 | 96.75 | 89.92 | 43.51 | 0.58 | 124 | 184.19 | 52.44 | 6 | 122 | 35.75 | 22951.43 | 1028.55 | 5828.98 | 357.36 | 152.8 | 95571.49 | 0.43 | 0.85 | 7.04 | 5.65 | 0.5 | 10
6 | 90 | CONCLUIDO | 1.0524 | 95.02 | 88.94 | 51.81 | 0.67 | 103 | 185.7 | 52.44 | 7 | 101 | 36.26 | 23137.49 | 987.99 | 5828.97 | 324.2 | 152.8 | 79094.86 | 0.47 | 0.86 | 7.01 | 4.67 | 0.5 | 10
7 | 90 | CONCLUIDO | 1.0681 | 93.62 | 88.15 | 61.5 | 0.76 | 86 | 187.22 | 52.44 | 8 | 84 | 36.78 | 23324.24 | 943.09 | 5828.99 | 297 | 152.8 | 65583.22 | 0.51 | 0.87 | 6.99 | 3.88 | 0.5 | 10
8 | 90 | CONCLUIDO | 1.08 | 92.59 | 87.58 | 71.98 | 0.85 | 73 | 188.74 | 52.44 | 9 | 58 | 37.3 | 23511.69 | 899.68 | 5828.96 | 277.76 | 152.8 | 56027.98 | 0.55 | 0.87 | 6.97 | 3.31 | 0.5 | 10
9 | 90 | CONCLUIDO | 1.0854 | 92.14 | 87.33 | 78.21 | 0.93 | 67 | 190.26 | 52.44 | 10 | 17 | 37.82 | 23699.85 | 875.16 | 5828.96 | 267.28 | 152.8 | 50819.01 | 0.57 | 0.87 | 7.03 | 3.07 | 0.5 | 10
10 | 90 | CONCLUIDO | 1.0862 | 92.06 | 87.29 | 79.36 | 1.02 | 66 | 191.79 | 52.44 | 11 | 2 | 38.35 | 23888.73 | 875.84 | 5828.93 | 265.75 | 152.8 | 50059.54 | 0.57 | 0.87 | 7.03 | 3.03 | 0.5 | 10
11 | 90 | CONCLUIDO | 1.0861 | 92.07 | 87.31 | 79.37 | 1.1 | 66 | 193.33 | 52.44 | 12 | 0 | 38.89 | 24078.33 | 884.06 | 5828.93 | 265.99 | 152.8 | 50179.18 | 0.57 | 0.87 | 7.04 | 3.04 | 0.5 | 10
0 | 10 | CONCLUIDO | 0.8357 | 119.66 | 111.54 | 11.5 | 0.64 | 582 | 26.11 | 12.1 | 1 | 0 | 3.01 | 3454.41 | 322.62 | 5829.72 | 1062.09 | 152.8 | 445646.44 | 0.14 | 0.68 | 8.57 | 27.27 | 0.5 | 10
0 | 45 | CONCLUIDO | 0.7227 | 138.37 | 120.74 | 9.52 | 0.18 | 761 | 98.71 | 39.72 | 1 | 759 | 12.99 | 12407.75 | 1043.96 | 5829.87 | 1403.09 | 152.8 | 615253.74 | 0.11 | 0.63 | 8.09 | 36.46 | 0.5 | 10
1 | 45 | CONCLUIDO | 0.9497 | 105.3 | 97.47 | 20.59 | 0.35 | 284 | 99.95 | 39.72 | 2 | 282 | 13.24 | 12561.45 | 784.73 | 5829.23 | 612.34 | 152.8 | 222264.57 | 0.25 | 0.78 | 7.33 | 13.2 | 0.5 | 10
2 | 45 | CONCLUIDO | 1.0297 | 97.12 | 91.78 | 33.78 | 0.52 | 163 | 101.2 | 39.72 | 3 | 143 | 13.49 | 12715.54 | 672.9 | 5829.03 | 419.29 | 152.8 | 126342.53 | 0.36 | 0.83 | 7.14 | 7.51 | 0.5 | 10
3 | 45 | CONCLUIDO | 1.0518 | 95.07 | 90.37 | 41.08 | 0.69 | 132 | 102.45 | 39.72 | 4 | 9 | 13.74 | 12870.03 | 634.95 | 5829.13 | 366.99 | 152.8 | 100349.04 | 0.42 | 0.84 | 7.22 | 6.1 | 0.5 | 10
4 | 45 | CONCLUIDO | 1.0524 | 95.03 | 90.34 | 41.38 | 0.85 | 131 | 103.71 | 39.72 | 5 | 0 | 14 | 13024.91 | 639.85 | 5829.11 | 365.71 | 152.8 | 99710.21 | 0.42 | 0.84 | 7.23 | 6.08 | 0.5 | 10
0 | 60 | CONCLUIDO | 0.624 | 160.26 | 132.7 | 8 | 0.14 | 995 | 124.63 | 45 | 1 | 993 | 18.64 | 15605.44 | 1360.44 | 5829.97 | 1810.08 | 152.8 | 817576.12 | 0.08 | 0.58 | 8.49 | 48.42 | 0.5 | 10
1 | 60 | CONCLUIDO | 0.8911 | 112.22 | 100.93 | 16.92 | 0.28 | 358 | 125.95 | 45 | 2 | 356 | 18.95 | 15767.7 | 989.38 | 5829.24 | 730.1 | 152.8 | 280770.71 | 0.21 | 0.76 | 7.44 | 16.67 | 0.5 | 10
2 | 60 | CONCLUIDO | 0.9843 | 101.6 | 94.05 | 26.62 | 0.42 | 212 | 127.27 | 45 | 3 | 210 | 19.27 | 15930.42 | 877.93 | 5829.09 | 497.05 | 152.8 | 164977.81 | 0.31 | 0.81 | 7.2 | 9.78 | 0.5 | 10
3 | 60 | CONCLUIDO | 1.0339 | 96.72 | 90.88 | 37.61 | 0.55 | 145 | 128.59 | 45 | 4 | 142 | 19.59 | 16093.6 | 797.88 | 5829.01 | 390.05 | 152.8 | 111811.62 | 0.39 | 0.84 | 7.08 | 6.62 | 0.5 | 10
4 | 60 | CONCLUIDO | 1.0635 | 94.03 | 89.16 | 50 | 0.68 | 107 | 129.92 | 45 | 5 | 73 | 19.92 | 16257.24 | 729.01 | 5829 | 330.39 | 152.8 | 82173.23 | 0.46 | 0.86 | 7.05 | 4.9 | 0.5 | 10
5 | 60 | CONCLUIDO | 1.0692 | 93.53 | 88.86 | 53.86 | 0.81 | 99 | 131.25 | 45 | 6 | 5 | 20.25 | 16421.36 | 716.27 | 5829.07 | 317.05 | 152.8 | 75539.73 | 0.48 | 0.86 | 7.14 | 4.6 | 0.5 | 10
6 | 60 | CONCLUIDO | 1.0692 | 93.53 | 88.87 | 53.86 | 0.93 | 99 | 132.58 | 45 | 7 | 0 | 20.59 | 16585.95 | 723.16 | 5829.09 | 317.37 | 152.8 | 75699.94 | 0.48 | 0.86 | 7.13 | 4.6 | 0.5 | 10
0 | 80 | CONCLUIDO | 0.5068 | 197.33 | 151.47 | 6.73 | 0.11 | 1351 | 159.12 | 50.28 | 1 | 1349 | 27.84 | 19859.16 | 1838.64 | 5830.38 | 2450.27 | 152.8 | 1135890.7 | 0.06 | 0.5 | 9.08 | 67.19 | 0.5 | 10
1 | 80 | CONCLUIDO | 0.8179 | 122.26 | 105.41 | 14.02 | 0.22 | 451 | 160.54 | 50.28 | 2 | 449 | 28.26 | 20034.4 | 1243.74 | 5829.53 | 882.26 | 152.8 | 356388.68 | 0.17 | 0.72 | 7.58 | 21.13 | 0.5 | 10
2 | 80 | CONCLUIDO | 0.9297 | 107.56 | 96.63 | 21.71 | 0.33 | 267 | 161.97 | 50.28 | 3 | 265 | 28.69 | 20210.21 | 1107.76 | 5829.2 | 584.36 | 152.8 | 208358.28 | 0.26 | 0.79 | 7.29 | 12.36 | 0.5 | 10
3 | 80 | CONCLUIDO | 0.9889 | 101.12 | 92.8 | 29.94 | 0.43 | 186 | 163.4 | 50.28 | 4 | 184 | 29.12 | 20386.62 | 1029.74 | 5829.06 | 455.12 | 152.8 | 144143.6 | 0.34 | 0.82 | 7.14 | 8.54 | 0.5 | 10
4 | 80 | CONCLUIDO | 1.0249 | 97.57 | 90.7 | 38.6 | 0.54 | 141 | 164.83 | 50.28 | 5 | 139 | 29.55 | 20563.61 | 971.68 | 5829.14 | 383.29 | 152.8 | 108449.71 | 0.4 | 0.84 | 7.09 | 6.44 | 0.5 | 10
5 | 80 | CONCLUIDO | 1.0504 | 95.2 | 89.3 | 48.27 | 0.64 | 111 | 166.27 | 50.28 | 6 | 109 | 29.99 | 20741.2 | 919.76 | 5829.11 | 336.08 | 152.8 | 84994.7 | 0.45 | 0.85 | 7.03 | 5.03 | 0.5 | 10
6 | 80 | CONCLUIDO | 1.0684 | 93.6 | 88.37 | 58.92 | 0.74 | 90 | 167.72 | 50.28 | 7 | 86 | 30.44 | 20919.39 | 867.99 | 5829.06 | 305.07 | 152.8 | 69599.37 | 0.5 | 0.86 | 6.99 | 4.11 | 0.5 | 10
7 | 80 | CONCLUIDO | 1.0787 | 92.7 | 87.86 | 67.59 | 0.84 | 78 | 169.17 | 50.28 | 8 | 40 | 30.89 | 21098.19 | 830.49 | 5829.12 | 286.07 | 152.8 | 60157.97 | 0.53 | 0.87 | 7.02 | 3.6 | 0.5 | 10
8 | 80 | CONCLUIDO | 1.0825 | 92.38 | 87.67 | 71.08 | 0.94 | 74 | 170.62 | 50.28 | 9 | 5 | 31.34 | 21277.6 | 825.52 | 5829.15 | 278.17 | 152.8 | 56229.23 | 0.55 | 0.87 | 7.05 | 3.41 | 0.5 | 10
9 | 80 | CONCLUIDO | 1.0823 | 92.39 | 87.68 | 71.1 | 1.03 | 74 | 172.08 | 50.28 | 10 | 0 | 31.8 | 21457.64 | 830.4 | 5829.03 | 278.19 | 152.8 | 56236.22 | 0.55 | 0.87 | 7.06 | 3.42 | 0.5 | 10
0 | 35 | CONCLUIDO | 0.7967 | 125.52 | 113.16 | 11.17 | 0.22 | 608 | 80.84 | 35.1 | 1 | 606 | 9.74 | 10204.21 | 836.4 | 5829.37 | 1145.41 | 152.8 | 487178.42 | 0.13 | 0.67 | 7.85 | 28.89 | 0.5 | 10
1 | 35 | CONCLUIDO | 0.9952 | 100.48 | 94.7 | 25.14 | 0.43 | 226 | 82.04 | 35.1 | 2 | 212 | 9.94 | 10352.53 | 623.28 | 5829.22 | 517.74 | 152.8 | 175254.65 | 0.3 | 0.81 | 7.25 | 10.43 | 0.5 | 10
2 | 35 | CONCLUIDO | 1.0324 | 96.86 | 92.08 | 32.89 | 0.63 | 168 | 83.25 | 35.1 | 3 | 8 | 10.15 | 10501.19 | 572.01 | 5829.26 | 422.32 | 152.8 | 127831.2 | 0.36 | 0.83 | 7.35 | 7.81 | 0.5 | 10
3 | 35 | CONCLUIDO | 1.0323 | 96.87 | 92.09 | 32.89 | 0.83 | 168 | 84.46 | 35.1 | 4 | 0 | 10.36 | 10650.22 | 580.36 | 5829.17 | 422.86 | 152.8 | 128103.26 | 0.36 | 0.83 | 7.34 | 7.82 | 0.5 | 10
0 | 50 | CONCLUIDO | 0.688 | 145.35 | 124.7 | 8.93 | 0.16 | 838 | 107.41 | 41.65 | 1 | 836 | 14.77 | 13481.73 | 1148.54 | 5829.92 | 1536.96 | 152.8 | 681800.34 | 0.1 | 0.61 | 8.24 | 40.42 | 0.5 | 10
1 | 50 | CONCLUIDO | 0.9304 | 107.48 | 98.58 | 19.14 | 0.32 | 309 | 108.68 | 41.65 | 2 | 307 | 15.03 | 13638.32 | 854.5 | 5829.13 | 650.96 | 152.8 | 241447.66 | 0.23 | 0.77 | 7.34 | 14.31 | 0.5 | 10
2 | 50 | CONCLUIDO | 1.0148 | 98.54 | 92.5 | 30.83 | 0.48 | 180 | 109.96 | 41.65 | 3 | 177 | 15.31 | 13795.21 | 745.08 | 5829.15 | 445.06 | 152.8 | 139143.1 | 0.34 | 0.83 | 7.13 | 8.24 | 0.5 | 10
3 | 50 | CONCLUIDO | 1.0543 | 94.85 | 90.03 | 43.22 | 0.63 | 125 | 111.23 | 41.65 | 4 | 62 | 15.58 | 13952.52 | 670.16 | 5829.06 | 358.39 | 152.8 | 96081.92 | 0.43 | 0.85 | 7.13 | 5.77 | 0.5 | 10
4 | 50 | CONCLUIDO | 1.0591 | 94.42 | 89.76 | 45.64 | 0.78 | 118 | 112.51 | 41.65 | 5 | 1 | 15.86 | 14110.24 | 666.2 | 5829.08 | 346.79 | 152.8 | 90318.27 | 0.44 | 0.85 | 7.19 | 5.49 | 0.5 | 10
5 | 50 | CONCLUIDO | 1.0589 | 94.44 | 89.78 | 45.65 | 0.93 | 118 | 113.79 | 41.65 | 6 | 0 | 16.14 | 14268.39 | 673 | 5829.09 | 347.27 | 152.8 | 90555.46 | 0.44 | 0.85 | 7.19 | 5.51 | 0.5 | 10
0 | 25 | CONCLUIDO | 0.8841 | 113.11 | 105.15 | 14.21 | 0.28 | 444 | 61.76 | 28.92 | 1 | 441 | 6.84 | 7851.41 | 611.95 | 5829.54 | 872.84 | 152.8 | 351711.68 | 0.18 | 0.73 | 7.59 | 20.87 | 0.5 | 10
1 | 25 | CONCLUIDO | 0.997 | 100.3 | 95.25 | 24.32 | 0.55 | 235 | 62.92 | 28.92 | 2 | 4 | 7 | 7994.37 | 501.06 | 5829.19 | 527.25 | 152.8 | 179961.49 | 0.29 | 0.8 | 7.53 | 10.98 | 0.5 | 10
2 | 25 | CONCLUIDO | 0.9977 | 100.23 | 95.18 | 24.41 | 0.81 | 234 | 64.08 | 28.92 | 3 | 0 | 7.16 | 8137.65 | 508.8 | 5829.13 | 525.04 | 152.8 | 178861.94 | 0.29 | 0.8 | 7.53 | 10.92 | 0.5 | 10
0 | 85 | CONCLUIDO | 0.4791 | 208.74 | 157.09 | 6.48 | 0.11 | 1454 | 167.88 | 51.39 | 1 | 1452 | 30.49 | 20939.59 | 1976.8 | 5830.56 | 2641.59 | 152.8 | 1231034.87 | 0.06 | 0.49 | 9.26 | 72.8 | 0.5 | 10
1 | 85 | CONCLUIDO | 0.8006 | 124.91 | 106.47 | 13.48 | 0.21 | 474 | 169.33 | 51.39 | 2 | 472 | 30.94 | 21118.46 | 1306.48 | 5829.41 | 918.85 | 152.8 | 374566.13 | 0.17 | 0.72 | 7.61 | 22.2 | 0.5 | 10
2 | 85 | CONCLUIDO | 0.9166 | 109.1 | 97.23 | 20.84 | 0.31 | 280 | 170.79 | 51.39 | 3 | 278 | 31.4 | 21297.94 | 1161.91 | 5829.28 | 604.8 | 152.8 | 218510.24 | 0.25 | 0.79 | 7.31 | 12.96 | 0.5 | 10
3 | 85 | CONCLUIDO | 0.9775 | 102.3 | 93.29 | 28.56 | 0.41 | 196 | 172.25 | 51.39 | 4 | 194 | 31.86 | 21478.05 | 1083.65 | 5829.22 | 470.84 | 152.8 | 151953 | 0.32 | 0.82 | 7.17 | 9.02 | 0.5 | 10
4 | 85 | CONCLUIDO | 1.0163 | 98.4 | 91.01 | 36.89 | 0.51 | 148 | 173.71 | 51.39 | 5 | 146 | 32.32 | 21658.78 | 1024.02 | 5828.98 | 394.04 | 152.8 | 113790.23 | 0.39 | 0.84 | 7.09 | 6.74 | 0.5 | 10
5 | 85 | CONCLUIDO | 1.0413 | 96.03 | 89.66 | 45.59 | 0.61 | 118 | 175.18 | 51.39 | 6 | 116 | 32.79 | 21840.16 | 976.16 | 5829.07 | 348.42 | 152.8 | 91134.57 | 0.44 | 0.85 | 7.04 | 5.39 | 0.5 | 10
6 | 85 | CONCLUIDO | 1.061 | 94.25 | 88.62 | 55.39 | 0.7 | 96 | 176.66 | 51.39 | 7 | 94 | 33.27 | 22022.17 | 927.95 | 5828.99 | 313.11 | 152.8 | 73586.9 | 0.49 | 0.86 | 7.01 | 4.36 | 0.5 | 10
7 | 85 | CONCLUIDO | 1.0744 | 93.08 | 87.96 | 65.15 | 0.8 | 81 | 178.14 | 51.39 | 8 | 71 | 33.75 | 22204.83 | 883.04 | 5829.1 | 290.89 | 152.8 | 62551.34 | 0.53 | 0.87 | 6.98 | 3.69 | 0.5 | 10
8 | 85 | CONCLUIDO | 1.0827 | 92.36 | 87.55 | 72.96 | 0.89 | 72 | 179.63 | 51.39 | 9 | 20 | 34.24 | 22388.15 | 852.18 | 5828.99 | 274.95 | 152.8 | 54626.48 | 0.56 | 0.87 | 7.02 | 3.29 | 0.5 | 10
9 | 85 | CONCLUIDO | 1.0842 | 92.24 | 87.49 | 74.99 | 0.98 | 70 | 181.12 | 51.39 | 10 | 1 | 34.73 | 22572.13 | 854.73 | 5829.06 | 272.27 | 152.8 | 53295.9 | 0.56 | 0.87 | 7.04 | 3.23 | 0.5 | 10
10 | 85 | CONCLUIDO | 1.084 | 92.25 | 87.51 | 75.01 | 1.07 | 70 | 182.62 | 51.39 | 11 | 0 | 35.22 | 22756.91 | 861.98 | 5829 | 272.43 | 152.8 | 53375.6 | 0.56 | 0.87 | 7.05 | 3.24 | 0.5 | 10
0 | 20 | CONCLUIDO | 0.9316 | 107.34 | 101.17 | 16.77 | 0.34 | 362 | 51.33 | 24.83 | 1 | 277 | 5.51 | 6564.78 | 489.09 | 5829.36 | 735.33 | 152.8 | 283369.18 | 0.21 | 0.75 | 7.52 | 16.9 | 0.5 | 10
1 | 20 | CONCLUIDO | 0.9689 | 103.21 | 97.89 | 20.11 | 0.66 | 292 | 52.47 | 24.83 | 2 | 0 | 5.64 | 6705.1 | 461.48 | 5829.29 | 613.43 | 152.8 | 222765.86 | 0.25 | 0.78 | 7.71 | 13.62 | 0.5 | 10
0 | 65 | CONCLUIDO | 0.5937 | 168.44 | 136.94 | 7.63 | 0.13 | 1077 | 133.21 | 46.47 | 1 | 1075 | 20.75 | 16663.42 | 1471.37 | 5830.06 | 1955.12 | 152.8 | 889687.32 | 0.08 | 0.56 | 8.62 | 52.66 | 0.5 | 10
1 | 65 | CONCLUIDO | 0.8719 | 114.69 | 102.11 | 16.04 | 0.26 | 382 | 134.55 | 46.47 | 2 | 380 | 21.09 | 16828.84 | 1054.8 | 5829.19 | 769.56 | 152.8 | 300383.36 | 0.2 | 0.75 | 7.5 | 17.84 | 0.5 | 10
2 | 65 | CONCLUIDO | 0.9708 | 103.01 | 94.68 | 25.14 | 0.39 | 226 | 135.9 | 46.47 | 3 | 224 | 21.43 | 16994.64 | 936.25 | 5829.22 | 517.74 | 152.8 | 175251.91 | 0.3 | 0.81 | 7.23 | 10.41 | 0.5 | 10
3 | 65 | CONCLUIDO | 1.0231 | 97.74 | 91.34 | 35.36 | 0.52 | 155 | 137.25 | 46.47 | 4 | 153 | 21.78 | 17160.92 | 858.34 | 5829.24 | 405.45 | 152.8 | 119462.85 | 0.38 | 0.84 | 7.1 | 7.08 | 0.5 | 10
4 | 65 | CONCLUIDO | 1.0543 | 94.85 | 89.54 | 46.71 | 0.64 | 115 | 138.6 | 46.47 | 5 | 111 | 22.13 | 17327.69 | 789.6 | 5829.01 | 344.4 | 152.8 | 89136.04 | 0.44 | 0.85 | 7.03 | 5.27 | 0.5 | 10
5 | 65 | CONCLUIDO | 1.071 | 93.37 | 88.64 | 56.58 | 0.76 | 94 | 139.95 | 46.47 | 6 | 35 | 22.49 | 17494.97 | 747.6 | 5829.06 | 311.15 | 152.8 | 72615.25 | 0.49 | 0.86 | 7.08 | 4.37 | 0.5 | 10
6 | 65 | CONCLUIDO | 1.0736 | 93.14 | 88.48 | 58.34 | 0.88 | 91 | 141.31 | 46.47 | 7 | 1 | 22.85 | 17662.75 | 743.42 | 5828.99 | 304.68 | 152.8 | 69398.77 | 0.5 | 0.86 | 7.11 | 4.22 | 0.5 | 10
7 | 65 | CONCLUIDO | 1.0737 | 93.14 | 88.48 | 58.34 | 0.99 | 91 | 142.68 | 46.47 | 8 | 0 | 23.21 | 17831.04 | 751.39 | 5828.96 | 304.67 | 152.8 | 69393.46 | 0.5 | 0.86 | 7.11 | 4.22 | 0.5 | 10
0 | 75 | CONCLUIDO | 0.5348 | 186.98 | 146.36 | 7 | 0.12 | 1255 | 150.44 | 49.1 | 1 | 1253 | 25.34 | 18787.76 | 1710.08 | 5829.85 | 2274.88 | 152.8 | 1048676.45 | 0.07 | 0.52 | 8.95 | 62.07 | 0.5 | 10
1 | 75 | CONCLUIDO | 0.836 | 119.61 | 104.26 | 14.62 | 0.23 | 428 | 151.83 | 49.1 | 2 | 426 | 25.73 | 18959.54 | 1181.32 | 5829.27 | 843.74 | 152.8 | 337241.23 | 0.18 | 0.73 | 7.53 | 19.99 | 0.5 | 10
2 | 75 | CONCLUIDO | 0.9432 | 106.02 | 95.98 | 22.67 | 0.35 | 254 | 153.23 | 49.1 | 3 | 252 | 26.13 | 19131.85 | 1051.35 | 5829.07 | 562.91 | 152.8 | 197695.09 | 0.27 | 0.8 | 7.25 | 11.72 | 0.5 | 10
3 | 75 | CONCLUIDO | 0.9992 | 100.08 | 92.4 | 31.32 | 0.46 | 177 | 154.63 | 49.1 | 4 | 175 | 26.53 | 19304.72 | 975.6 | 5829.1 | 441.29 | 152.8 | 137272.47 | 0.35 | 0.83 | 7.13 | 8.13 | 0.5 | 10
4 | 75 | CONCLUIDO | 1.0342 | 96.7 | 90.36 | 40.76 | 0.57 | 133 | 156.03 | 49.1 | 5 | 131 | 26.94 | 19478.15 | 917.42 | 5829.07 | 371.6 | 152.8 | 102649.28 | 0.41 | 0.84 | 7.07 | 6.09 | 0.5 | 10
5 | 75 | CONCLUIDO | 1.058 | 94.52 | 89.04 | 50.88 | 0.67 | 105 | 157.44 | 49.1 | 6 | 102 | 27.35 | 19652.13 | 867.03 | 5829.1 | 327.42 | 152.8 | 80697.16 | 0.47 | 0.86 | 7.02 | 4.77 | 0.5 | 10
6 | 75 | CONCLUIDO | 1.0752 | 93.01 | 88.13 | 62.21 | 0.78 | 85 | 158.86 | 49.1 | 7 | 60 | 27.77 | 19826.68 | 810.04 | 5829 | 295.77 | 152.8 | 64972.79 | 0.52 | 0.87 | 7.01 | 3.87 | 0.5 | 10
7 | 75 | CONCLUIDO | 1.0789 | 92.69 | 87.97 | 65.98 | 0.88 | 80 | 160.28 | 49.1 | 8 | 6 | 28.19 | 20001.93 | 796.9 | 5828.98 | 288.22 | 152.8 | 61220.59 | 0.53 | 0.87 | 7.07 | 3.71 | 0.5 | 10
8 | 75 | CONCLUIDO | 1.0797 | 92.62 | 87.93 | 66.78 | 0.99 | 79 | 161.71 | 49.1 | 9 | 0 | 28.61 | 20177.64 | 802.69 | 5829.18 | 286.06 | 152.8 | 60149.23 | 0.53 | 0.87 | 7.08 | 3.66 | 0.5 | 10
0 | 95 | CONCLUIDO | 0.4253 | 235.12 | 169.9 | 6.05 | 0.1 | 1686 | 185.69 | 53.44 | 1 | 1684 | 36.26 | 23136.14 | 2286.34 | 5830.61 | 3079.87 | 152.8 | 1449019.62 | 0.05 | 0.45 | 9.64 | 85.61 | 0.5 | 10
1 | 95 | CONCLUIDO | 0.765 | 130.72 | 108.86 | 12.54 | 0.19 | 521 | 187.21 | 53.44 | 2 | 519 | 36.77 | 23322.88 | 1434.51 | 5829.56 | 998.29 | 152.8 | 414054 | 0.15 | 0.7 | 7.73 | 24.58 | 0.5 | 10
2 | 95 | CONCLUIDO | 0.8904 | 112.31 | 98.46 | 19.3 | 0.28 | 306 | 188.73 | 53.44 | 3 | 304 | 37.29 | 23510.33 | 1269.45 | 5829.31 | 646.13 | 152.8 | 239045.97 | 0.24 | 0.78 | 7.35 | 14.19 | 0.5 | 10
3 | 95 | CONCLUIDO | 0.9554 | 104.67 | 94.2 | 26.29 | 0.37 | 215 | 190.25 | 53.44 | 4 | 213 | 37.82 | 23698.48 | 1188.1 | 5829.3 | 502.25 | 152.8 | 167559.71 | 0.3 | 0.81 | 7.19 | 9.93 | 0.5 | 10
4 | 95 | CONCLUIDO | 0.9975 | 100.25 | 91.71 | 33.76 | 0.46 | 163 | 191.78 | 53.44 | 5 | 161 | 38.35 | 23887.36 | 1128.34 | 5829.19 | 417.68 | 152.8 | 125536.02 | 0.37 | 0.83 | 7.12 | 7.45 | 0.5 | 10
5 | 95 | CONCLUIDO | 1.0242 | 97.64 | 90.29 | 41.35 | 0.55 | 131 | 193.32 | 53.44 | 6 | 129 | 38.89 | 24076.95 | 1084.58 | 5829.04 | 369.32 | 152.8 | 101516.04 | 0.41 | 0.85 | 7.08 | 6.02 | 0.5 | 10
6 | 95 | CONCLUIDO | 1.0459 | 95.61 | 89.16 | 50 | 0.64 | 107 | 194.86 | 53.44 | 7 | 105 | 39.43 | 24267.28 | 1034.2 | 5829.01 | 331.81 | 152.8 | 82879.68 | 0.46 | 0.86 | 7.02 | 4.89 | 0.5 | 10
7 | 95 | CONCLUIDO | 1.0611 | 94.24 | 88.38 | 58.27 | 0.72 | 91 | 196.41 | 53.44 | 8 | 89 | 39.98 | 24458.36 | 996.56 | 5829.01 | 305.39 | 152.8 | 69751.41 | 0.5 | 0.86 | 6.99 | 4.12 | 0.5 | 10
8 | 95 | CONCLUIDO | 1.0736 | 93.15 | 87.78 | 67.52 | 0.81 | 78 | 197.97 | 53.44 | 9 | 74 | 40.53 | 24650.18 | 959.49 | 5828.95 | 285.15 | 152.8 | 59696.24 | 0.54 | 0.87 | 6.96 | 3.51 | 0.5 | 10
9 | 95 | CONCLUIDO | 1.0829 | 92.34 | 87.34 | 77.07 | 0.89 | 68 | 199.53 | 53.44 | 10 | 49 | 41.1 | 24842.77 | 919.74 | 5828.95 | 269.23 | 152.8 | 51786.29 | 0.57 | 0.87 | 6.98 | 3.08 | 0.5 | 10
10 | 95 | CONCLUIDO | 1.0864 | 92.05 | 87.2 | 81.75 | 0.97 | 64 | 201.1 | 53.44 | 11 | 15 | 41.66 | 25036.12 | 907.46 | 5828.96 | 263.33 | 152.8 | 48857.93 | 0.58 | 0.88 | 7.01 | 2.94 | 0.5 | 10
11 | 95 | CONCLUIDO | 1.0871 | 91.98 | 87.17 | 83.02 | 1.05 | 63 | 202.67 | 53.44 | 12 | 1 | 42.24 | 25230.25 | 908.48 | 5828.92 | 261.6 | 152.8 | 47997.43 | 0.58 | 0.88 | 7.03 | 2.91 | 0.5 | 10
12 | 95 | CONCLUIDO | 1.0872 | 91.98 | 87.17 | 83.01 | 1.13 | 63 | 204.25 | 53.44 | 13 | 0 | 42.82 | 25425.3 | 915.65 | 5828.92 | 261.01 | 152.8 | 47702.53 | 0.59 | 0.88 | 7.04 | 2.9 | 0.5 | 10
0 | 55 | CONCLUIDO | 0.6555 | 152.55 | 128.61 | 8.43 | 0.15 | 915 | 116.05 | 43.4 | 1 | 913 | 16.65 | 14546.17 | 1253.03 | 5829.87 | 1670.27 | 152.8 | 748071.2 | 0.09 | 0.59 | 8.37 | 44.33 | 0.5 | 10
1 | 55 | CONCLUIDO | 0.9095 | 109.95 | 99.86 | 17.89 | 0.3 | 335 | 117.34 | 43.4 | 2 | 333 | 16.94 | 14705.49 | 924.5 | 5829.25 | 694.06 | 152.8 | 262866.89 | 0.22 | 0.76 | 7.4 | 15.59 | 0.5 | 10
2 | 55 | CONCLUIDO | 0.9998 | 100.02 | 93.25 | 28.55 | 0.45 | 196 | 118.63 | 43.4 | 3 | 194 | 17.23 | 14865.24 | 812.88 | 5829.07 | 470.55 | 152.8 | 151806.46 | 0.32 | 0.82 | 7.15 | 8.99 | 0.5 | 10
3 | 55 | CONCLUIDO | 1.0458 | 95.62 | 90.36 | 40.76 | 0.59 | 133 | 119.93 | 43.4 | 4 | 125 | 17.53 | 15025.44 | 732.59 | 5829.03 | 371.58 | 152.8 | 102639.67 | 0.41 | 0.84 | 7.08 | 6.09 | 0.5 | 10
4 | 55 | CONCLUIDO | 1.0643 | 93.96 | 89.27 | 49.14 | 0.73 | 109 | 121.23 | 43.4 | 5 | 22 | 17.83 | 15186.08 | 690.24 | 5829.01 | 331.73 | 152.8 | 82832.46 | 0.46 | 0.85 | 7.13 | 5.01 | 0.5 | 10
5 | 55 | CONCLUIDO | 1.0651 | 93.88 | 89.24 | 50.04 | 0.86 | 107 | 122.54 | 43.4 | 6 | 1 | 18.14 | 15347.16 | 695.73 | 5829.16 | 329.96 | 152.8 | 81957.45 | 0.46 | 0.86 | 7.15 | 4.98 | 0.5 | 10
6 | 55 | CONCLUIDO | 1.0654 | 93.86 | 89.22 | 50.03 | 1 | 107 | 123.85 | 43.4 | 7 | 0 | 18.45 | 15508.69 | 702.61 | 5829.08 | 329.41 | 152.8 | 81681.74 | 0.46 | 0.86 | 7.14 | 4.95 | 0.5 | 10

## gráficos
Selecione o eixo X:
Selecione o eixo Y:
Selecione o eixo Z:
Eixo X | Eixo Y | Eixo Z

## hidden (hidden)
Unnamed: 0
Volume de calda [L]
STATUS
Capacidade operacional [ha/h]
Tempo de missao [h]
Tempo util [h]
Tempo por voo [min]
Autonomia Projetada [h]
N° Voos
MTOW [kg]
Massa Estrutura [kg]
Combustível [kg]
Abastecimentos
Massa gerador
Potência gerador [W]
Combustível consumido [L]
Calda cons [L]
Distância percorrida [km]
Distância Pulverizando [km]
RTL ACUMULADO[m]
EOC [km/km]
EOC [h/h]
Tempo de manobra [h]
Tempo rtl_rtw [h]
V pulv [m/s]
V desloc [m/s]