## RESULTADOS_18
Unnamed: 0 | Volume de calda [L] | STATUS | Capacidade operacional [ha/h] | Tempo de missao [h] | Tempo util [h] | Tempo por voo [min] | Autonomia Projetada [h] | N° Voos | MTOW [kg] | Massa Estrutura [kg] | Combustível [kg] | Abastecimentos | Massa gerador | Potência gerador [W] | Combustível consumido [L] | Calda cons [L] | Distância percorrida [km] | Distância Pulverizando [km] | RTL ACUMULADO[m] | EOC [km/km] | EOC [h/h] | Tempo de manobra [h] | Tempo rtl_rtw [h] | V pulv [m/s] | V desloc [m/s] | Preço Total por ha Simples [R$/ha] | Preço Total por ha Presumido [R$/ha] | Preço Total por ha Real [R$/ha] | Preço Total Simples [R$] | Preço Total Presumido [R$] | Prod CAPEX [ha/h/R$] | Dias Trabalhados | Preço Total Real [R$]
0 | 100 | CONCLUIDO | 0.2501 | 399.8 | 283.62 | 5.82 | 0.09 | 2923 | 194.77 | 54.38 | 1 | 2921 | 39.4 | 24256.19 | 3958.93 | 5884.46 | 5347.19 | 228.93 | 2538420.99 | 0.04 | 0.43 | 23.4 | 149.89 | 0.5 | 10 | 19304.1681 | 26412.8144 | 23892.0124 | 19304168.058 | 26412814.3767 | 3.6486e-07 | 56 | 23892012.4432
1 | 100 | CONCLUIDO | 0.4721 | 211.84 | 175.18 | 11.97 | 0.18 | 878 | 196.32 | 54.38 | 2 | 876 | 39.95 | 24447.22 | 2420.44 | 5882.27 | 1648.9 | 228.93 | 699497.63 | 0.14 | 0.7 | 20.01 | 41.5 | 0.5 | 10 | 6394.327 | 8749.0002 | 7914.0079 | 6394326.9616 | 8749000.2466 | 6.8872e-07 | 30 | 7914007.9424
2 | 100 | CONCLUIDO | 0.5537 | 180.6 | 157.86 | 18.21 | 0.27 | 520 | 197.88 | 54.38 | 3 | 518 | 40.5 | 24639 | 2158.81 | 5881.88 | 1061.35 | 228.93 | 407515.44 | 0.22 | 0.78 | 19.42 | 24.2 | 0.5 | 10 | 4909.1573 | 6716.9256 | 6075.8717 | 4909157.3136 | 6716925.6132 | 8.0776e-07 | 26 | 6075871.66
3 | 100 | CONCLUIDO | 0.597 | 167.49 | 150.67 | 24.57 | 0.36 | 368 | 199.44 | 54.38 | 4 | 366 | 41.06 | 24831.54 | 2038.13 | 5881.84 | 817.78 | 228.93 | 286490.76 | 0.28 | 0.81 | 19.16 | 17 | 0.5 | 10 | 4323.6193 | 5915.7667 | 5351.1742 | 4323619.3282 | 5915766.7095 | 8.7093e-07 | 24 | 5351174.2375
4 | 100 | CONCLUIDO | 0.6242 | 160.22 | 146.69 | 31.1 | 0.44 | 283 | 201.01 | 54.38 | 5 | 281 | 41.63 | 25024.84 | 1962.63 | 5881.71 | 683.02 | 228.93 | 219534.35 | 0.34 | 0.84 | 19.02 | 13.03 | 0.5 | 10 | 4002.7122 | 5476.6875 | 4954.0001 | 4002712.2311 | 5476687.4618 | 9.1061e-07 | 23 | 4954000.0971
5 | 100 | CONCLUIDO | 0.6423 | 155.68 | 144.22 | 37.62 | 0.53 | 230 | 202.58 | 54.38 | 6 | 228 | 42.2 | 25218.93 | 1907.59 | 5881.72 | 599.83 | 228.93 | 178203.48 | 0.38 | 0.85 | 18.92 | 10.56 | 0.5 | 10 | 3794.9252 | 5192.3841 | 4696.8302 | 3794925.206 | 5192384.0871 | 9.3702e-07 | 22 | 4696830.2374
6 | 100 | CONCLUIDO | 0.6559 | 152.47 | 142.49 | 44.53 | 0.61 | 192 | 204.16 | 54.38 | 7 | 190 | 42.78 | 25413.94 | 1862.04 | 5881.56 | 540.57 | 228.93 | 148767.38 | 0.42 | 0.86 | 18.88 | 8.83 | 0.5 | 10 | 3649.1189 | 4992.8855 | 4516.3715 | 3649118.9192 | 4992885.493 | 9.5686e-07 | 22 | 4516371.5091
7 | 100 | CONCLUIDO | 0.6662 | 150.1 | 141.17 | 51.33 | 0.69 | 165 | 205.75 | 54.38 | 8 | 163 | 43.37 | 25609.61 | 1823.53 | 5881.69 | 495.99 | 228.93 | 126610.16 | 0.46 | 0.87 | 18.83 | 7.51 | 0.5 | 10 | 3526.8458 | 4825.586 | 4365.0389 | 3526845.8139 | 4825586.036 | 9.7188e-07 | 21 | 4365038.8775
8 | 100 | CONCLUIDO | 0.6741 | 148.36 | 140.24 | 58.43 | 0.77 | 144 | 207.34 | 54.38 | 9 | 142 | 43.96 | 25806.1 | 1789.62 | 5881.57 | 464.64 | 228.93 | 111037.85 | 0.49 | 0.87 | 18.8 | 6.58 | 0.5 | 10 | 3438.3143 | 4704.4533 | 4255.4669 | 3438314.3094 | 4704453.3259 | 9.8341e-07 | 21 | 4255466.9032
9 | 100 | CONCLUIDO | 0.6808 | 146.89 | 139.43 | 65.87 | 0.85 | 127 | 208.94 | 54.38 | 10 | 125 | 44.56 | 26003.41 | 1754.82 | 5881.58 | 437.78 | 228.93 | 97694.87 | 0.52 | 0.88 | 18.76 | 5.78 | 0.5 | 10 | 3356.9789 | 4593.1667 | 4154.8013 | 3356978.9491 | 4593166.6976 | 9.9318e-07 | 21 | 4154801.3145
10 | 100 | CONCLUIDO | 0.686 | 145.78 | 138.83 | 73.07 | 0.93 | 114 | 210.55 | 54.38 | 11 | 112 | 45.17 | 26201.54 | 1724.41 | 5881.64 | 417.01 | 228.93 | 87374.78 | 0.55 | 0.88 | 18.73 | 5.17 | 0.5 | 10 | 3290.8129 | 4502.6354 | 4072.9102 | 3290812.8977 | 4502635.387 | 1.0008e-06 | 21 | 4072910.1852
11 | 100 | CONCLUIDO | 0.6906 | 144.8 | 138.32 | 81.36 | 1 | 102 | 212.16 | 54.38 | 12 | 100 | 45.78 | 26400.51 | 1690.3 | 5881.53 | 399.32 | 228.93 | 78588.9 | 0.57 | 0.89 | 18.73 | 4.66 | 0.5 | 10 | 3224.1538 | 4411.4295 | 3990.4088 | 3224153.8134 | 4411429.4871 | 1.0075e-06 | 21 | 3990408.8484
12 | 100 | CONCLUIDO | 0.6946 | 143.97 | 137.84 | 88.93 | 1.08 | 93 | 213.78 | 54.38 | 13 | 91 | 46.4 | 26600.32 | 1662.06 | 5881.55 | 383.73 | 228.93 | 70840.25 | 0.6 | 0.89 | 18.7 | 4.18 | 0.5 | 10 | 3157.9599 | 4320.86 | 3908.4832 | 3157959.8753 | 4320860.0207 | 1.0133e-06 | 20 | 3908483.2047
13 | 100 | CONCLUIDO | 0.6977 | 143.33 | 137.5 | 97.06 | 1.15 | 85 | 215.41 | 54.38 | 14 | 83 | 47.03 | 26801 | 1633.62 | 5881.48 | 372.13 | 228.93 | 65080.84 | 0.62 | 0.89 | 18.7 | 3.85 | 0.5 | 10 | 3107.2563 | 4251.4851 | 3845.7293 | 3107256.2657 | 4251485.1051 | 1.0178e-06 | 20 | 3845729.3337
14 | 100 | CONCLUIDO | 0.7006 | 142.73 | 137.18 | 105.53 | 1.23 | 78 | 217.04 | 54.38 | 15 | 76 | 47.66 | 27002.55 | 1601.26 | 5881.53 | 361.17 | 228.93 | 59633.26 | 0.63 | 0.89 | 18.69 | 3.53 | 0.5 | 10 | 3053.0659 | 4177.3394 | 3778.66 | 3053065.8807 | 4177339.4298 | 1.0221e-06 | 20 | 3778660.0175
15 | 100 | CONCLUIDO | 0.7031 | 142.22 | 136.91 | 114.09 | 1.3 | 72 | 218.68 | 54.38 | 16 | 70 | 48.31 | 27204.98 | 1567.67 | 5881.57 | 351.86 | 228.93 | 55011.77 | 0.65 | 0.89 | 18.67 | 3.25 | 0.5 | 10 | 2999.6944 | 4104.3142 | 3712.6042 | 2999694.3612 | 4104314.1622 | 1.0257e-06 | 20 | 3712604.179
16 | 100 | CONCLUIDO | 0.7056 | 141.72 | 136.64 | 124.22 | 1.37 | 66 | 220.33 | 54.38 | 17 | 58 | 48.95 | 27408.3 | 1537.47 | 5881.5 | 342.83 | 228.93 | 50525.19 | 0.67 | 0.9 | 18.67 | 2.98 | 0.5 | 10 | 2950.8843 | 4037.5301 | 3652.1939 | 2950884.3155 | 4037530.1043 | 1.0294e-06 | 20 | 3652193.8978
17 | 100 | CONCLUIDO | 0.7069 | 141.47 | 136.5 | 130 | 1.44 | 63 | 221.99 | 54.38 | 18 | 33 | 49.61 | 27612.53 | 1518.53 | 5881.53 | 337.32 | 228.93 | 47784.25 | 0.68 | 0.9 | 18.68 | 2.85 | 0.5 | 10 | 2921.6561 | 3997.5388 | 3616.0193 | 2921656.0975 | 3997538.767 | 1.0313e-06 | 20 | 3616019.2776
18 | 100 | CONCLUIDO | 0.7075 | 141.34 | 136.45 | 134.21 | 1.51 | 61 | 223.65 | 54.38 | 19 | 12 | 50.27 | 27817.81 | 1512.61 | 5881.56 | 334.69 | 228.93 | 46480.15 | 0.68 | 0.9 | 18.71 | 2.79 | 0.5 | 10 | 2911.7647 | 3984.0049 | 3603.777 | 2911764.6585 | 3984004.8638 | 1.0321e-06 | 20 | 3603777.0312
19 | 100 | CONCLUIDO | 0.7079 | 141.27 | 136.42 | 136.42 | 1.58 | 60 | 225.32 | 54.38 | 20 | 2 | 50.95 | 28023.89 | 1518.81 | 5881.53 | 333.54 | 228.93 | 45911.9 | 0.69 | 0.9 | 18.71 | 2.76 | 0.5 | 10 | 2917.6805 | 3992.0992 | 3611.0988 | 2917680.5075 | 3992099.1894 | 1.0327e-06 | 20 | 3611098.8457
20 | 100 | CONCLUIDO | 0.7079 | 141.27 | 136.42 | 136.42 | 1.64 | 60 | 227 | 54.38 | 21 | 1 | 51.62 | 28230.92 | 1528.48 | 5881.52 | 333.16 | 228.93 | 45720.13 | 0.69 | 0.9 | 18.72 | 2.76 | 0.5 | 10 | 2929.5746 | 4008.3732 | 3625.8196 | 2929574.5579 | 4008373.1539 | 1.0327e-06 | 20 | 3625819.6459
21 | 100 | CONCLUIDO | 0.7078 | 141.28 | 136.43 | 136.43 | 1.71 | 60 | 228.69 | 54.38 | 22 | 0 | 52.31 | 28438.91 | 1539.19 | 5881.54 | 333.18 | 228.93 | 45728.05 | 0.69 | 0.9 | 18.73 | 2.77 | 0.5 | 10 | 2943.1951 | 4027.0094 | 3642.6773 | 2943195.1316 | 4027009.4236 | 1.0326e-06 | 20 | 3642677.2962

## RESULTADOS_6
Unnamed: 0 | Volume de calda [L] | STATUS | Capacidade operacional [ha/h] | Tempo de missao [h] | Tempo util [h] | Tempo por voo [min] | Autonomia Projetada [h] | N° Voos | MTOW [kg] | Massa Estrutura [kg] | Combustível [kg] | Abastecimentos | Massa gerador | Potência gerador [W] | Combustível consumido [L] | Calda cons [L] | Distância percorrida [km] | Distância Pulverizando [km] | RTL ACUMULADO[m] | EOC [km/km] | EOC [h/h] | Tempo de manobra [h] | Tempo rtl_rtw [h] | V pulv [m/s] | V desloc [m/s] | Preço Total por ha Simples [R$/ha] | Preço Total por ha Presumido [R$/ha] | Preço Total por ha Real [R$/ha] | Preço Total Simples [R$] | Preço Total Presumido [R$] | Prod CAPEX [ha/h/R$] | Dias Trabalhados | Preço Total Real [R$]
0 | 40 | CONCLUIDO | 0.4749 | 210.58 | 187.41 | 10 | 0.2 | 1124 | 89.87 | 37.55 | 1 | 1122 | 11.32 | 11317.98 | 1544.48 | 5882.88 | 2064.59 | 228.93 | 906114.21 | 0.11 | 0.65 | 20.41 | 53.73 | 0.5 | 10 | 4299.2606 | 5882.438 | 5321.0264 | 4299260.5826 | 5882437.999 | 7.8698e-07 | 30 | 5321026.3725
1 | 40 | CONCLUIDO | 0.6093 | 164.13 | 153.94 | 21.14 | 0.39 | 437 | 91.1 | 37.55 | 2 | 435 | 11.54 | 11468.97 | 1210.75 | 5881.8 | 928.31 | 228.93 | 341412.31 | 0.25 | 0.8 | 19.28 | 20.27 | 0.5 | 10 | 2705.6821 | 3702.0336 | 3348.7167 | 2705682.0818 | 3702033.5906 | 1.0097e-06 | 23 | 3348716.7006
2 | 40 | CONCLUIDO | 0.6557 | 152.52 | 145.65 | 33.48 | 0.57 | 261 | 92.32 | 37.55 | 3 | 259 | 11.77 | 11620.34 | 1084.79 | 5881.74 | 648.06 | 228.93 | 202164.48 | 0.35 | 0.84 | 18.98 | 11.99 | 0.5 | 10 | 2314.9214 | 3167.3777 | 2865.0876 | 2314921.4465 | 3167377.6503 | 1.0866e-06 | 22 | 2865087.5728
3 | 40 | CONCLUIDO | 0.6793 | 147.21 | 141.89 | 47.56 | 0.75 | 179 | 93.55 | 37.55 | 4 | 168 | 12 | 11772.07 | 990.36 | 5881.67 | 520.37 | 228.93 | 138731.05 | 0.44 | 0.86 | 18.85 | 8.23 | 0.5 | 10 | 2094.6749 | 2866.0267 | 2592.4971 | 2094674.9467 | 2866026.6726 | 1.1257e-06 | 21 | 2592497.1095
4 | 40 | CONCLUIDO | 0.6877 | 145.42 | 140.64 | 56.26 | 0.93 | 150 | 94.79 | 37.55 | 5 | 20 | 12.23 | 11924.18 | 946.9 | 5881.65 | 472.16 | 228.93 | 114770.34 | 0.48 | 0.87 | 18.98 | 6.99 | 0.5 | 10 | 2011.014 | 2751.558 | 2488.9532 | 2011013.9748 | 2751558.04 | 1.1396e-06 | 21 | 2488953.2025
5 | 40 | CONCLUIDO | 0.6883 | 145.29 | 140.56 | 56.98 | 1.1 | 148 | 96.02 | 37.55 | 6 | 0 | 12.47 | 12076.67 | 955.35 | 5881.87 | 468.29 | 228.93 | 112847.32 | 0.49 | 0.87 | 19 | 6.9 | 0.5 | 10 | 2019.7733 | 2763.5429 | 2499.7942 | 2019773.2753 | 2763542.9014 | 1.1406e-06 | 21 | 2499794.2455

## RESULTADOS_4
Unnamed: 0 | Volume de calda [L] | STATUS | Capacidade operacional [ha/h] | Tempo de missao [h] | Tempo util [h] | Tempo por voo [min] | Autonomia Projetada [h] | N° Voos | MTOW [kg] | Massa Estrutura [kg] | Combustível [kg] | Abastecimentos | Massa gerador | Potência gerador [W] | Combustível consumido [L] | Calda cons [L] | Distância percorrida [km] | Distância Pulverizando [km] | RTL ACUMULADO[m] | EOC [km/km] | EOC [h/h] | Tempo de manobra [h] | Tempo rtl_rtw [h] | V pulv [m/s] | V desloc [m/s] | Preço Total por ha Simples [R$/ha] | Preço Total por ha Presumido [R$/ha] | Preço Total por ha Real [R$/ha] | Preço Total Simples [R$] | Preço Total Presumido [R$] | Prod CAPEX [ha/h/R$] | Dias Trabalhados | Preço Total Real [R$]
0 | 30 | CONCLUIDO | 0.5233 | 191.08 | 175.5 | 11.93 | 0.24 | 883 | 71.52 | 32.27 | 1 | 881 | 8.25 | 9054.6 | 1216.09 | 5882.28 | 1659.83 | 228.93 | 704941.86 | 0.14 | 0.7 | 20.02 | 41.83 | 0.5 | 10 | 3166.7379 | 4332.8705 | 3919.3474 | 3166737.9015 | 4332870.5035 | 8.9707e-07 | 27 | 3919347.4239
1 | 30 | CONCLUIDO | 0.637 | 156.99 | 149.75 | 25.89 | 0.48 | 347 | 72.7 | 32.27 | 2 | 345 | 8.43 | 9200.25 | 961.45 | 5881.76 | 785.31 | 228.93 | 270359.57 | 0.29 | 0.82 | 19.16 | 16.08 | 0.5 | 10 | 2143.8847 | 2933.3576 | 2653.4021 | 2143884.6818 | 2933357.6032 | 1.092e-06 | 22 | 2653402.0706
2 | 30 | CONCLUIDO | 0.6735 | 148.48 | 143.38 | 41.16 | 0.71 | 209 | 73.88 | 32.27 | 3 | 100 | 8.61 | 9346.23 | 843.51 | 5881.78 | 566.21 | 228.93 | 161497.73 | 0.4 | 0.85 | 19.04 | 9.72 | 0.5 | 10 | 1851.7335 | 2533.6235 | 2291.818 | 1851733.4908 | 2533623.4548 | 1.1545e-06 | 21 | 2291817.9882
3 | 30 | CONCLUIDO | 0.6768 | 147.75 | 142.85 | 43.51 | 0.93 | 197 | 75.07 | 32.27 | 4 | 1 | 8.8 | 9492.55 | 837.77 | 5881.71 | 544.06 | 228.93 | 150484.2 | 0.42 | 0.86 | 19.13 | 9.19 | 0.5 | 10 | 1834.1585 | 2509.5766 | 2270.0661 | 1834158.5309 | 2509576.6194 | 1.1602e-06 | 21 | 2270066.149
4 | 30 | CONCLUIDO | 0.6768 | 147.75 | 142.84 | 43.51 | 1.15 | 197 | 76.26 | 32.27 | 5 | 0 | 8.99 | 9639.2 | 850.08 | 5881.74 | 544.09 | 228.93 | 150501.84 | 0.42 | 0.86 | 19.13 | 9.19 | 0.5 | 10 | 1849.956 | 2531.1914 | 2289.618 | 1849955.9929 | 2531191.4037 | 1.1602e-06 | 21 | 2289618.0487

## RESULTADOS_1
Unnamed: 0 | Volume de calda [L] | STATUS | Capacidade operacional [ha/h] | Tempo de missao [h] | Tempo util [h] | Tempo por voo [min] | Autonomia Projetada [h] | N° Voos | MTOW [kg] | Massa Estrutura [kg] | Combustível [kg] | Abastecimentos | Massa gerador | Potência gerador [W] | Combustível consumido [L] | Calda cons [L] | Distância percorrida [km] | Distância Pulverizando [km] | RTL ACUMULADO[m] | EOC [km/km] | EOC [h/h] | Tempo de manobra [h] | Tempo rtl_rtw [h] | V pulv [m/s] | V desloc [m/s] | Preço Total por ha Simples [R$/ha] | Preço Total por ha Presumido [R$/ha] | Preço Total por ha Real [R$/ha] | Preço Total Simples [R$] | Preço Total Presumido [R$] | Prod CAPEX [ha/h/R$] | Dias Trabalhados | Preço Total Real [R$]
0 | 15 | CONCLUIDO | 0.6177 | 161.9 | 155.1 | 20.27 | 0.43 | 459 | 39.78 | 19.54 | 1 | 350 | 4.24 | 5140 | 624.92 | 5881.79 | 962.9 | 228.93 | 358597.07 | 0.24 | 0.79 | 19.46 | 21.44 | 0.5 | 10 | 1585.5827 | 2169.4643 | 1962.4136 | 1585582.749 | 2169464.2682 | 1.1365e-06 | 23 | 1962413.6433
1 | 15 | CONCLUIDO | 0.6325 | 158.11 | 152.04 | 23.21 | 0.84 | 393 | 40.89 | 19.54 | 2 | 0 | 4.35 | 5277.26 | 607.92 | 5882.16 | 846.14 | 228.93 | 300547.02 | 0.27 | 0.81 | 19.71 | 18.38 | 0.5 | 10 | 1511.4051 | 2067.9711 | 1870.6068 | 1511405.0778 | 2067971.106 | 1.1637e-06 | 22 | 1870606.846

## RESULTADOS_12
Unnamed: 0 | Volume de calda [L] | STATUS | Capacidade operacional [ha/h] | Tempo de missao [h] | Tempo util [h] | Tempo por voo [min] | Autonomia Projetada [h] | N° Voos | MTOW [kg] | Massa Estrutura [kg] | Combustível [kg] | Abastecimentos | Massa gerador | Potência gerador [W] | Combustível consumido [L] | Calda cons [L] | Distância percorrida [km] | Distância Pulverizando [km] | RTL ACUMULADO[m] | EOC [km/km] | EOC [h/h] | Tempo de manobra [h] | Tempo rtl_rtw [h] | V pulv [m/s] | V desloc [m/s] | Preço Total por ha Simples [R$/ha] | Preço Total por ha Presumido [R$/ha] | Preço Total por ha Real [R$/ha] | Preço Total Simples [R$] | Preço Total Presumido [R$] | Prod CAPEX [ha/h/R$] | Dias Trabalhados | Preço Total Real [R$]
0 | 70 | CONCLUIDO | 0.3538 | 282.68 | 226.2 | 7.23 | 0.12 | 1878 | 141.81 | 47.83 | 1 | 1876 | 22.98 | 17723.39 | 2562.88 | 5883.23 | 3384.85 | 228.93 | 1562473.18 | 0.07 | 0.54 | 21.67 | 92.5 | 0.5 | 10 | 9116.5198 | 12473.6246 | 11283.1594 | 9116519.8049 | 12473624.5895 | 5.4439e-07 | 40 | 11283159.3655
1 | 70 | CONCLUIDO | 0.5372 | 186.14 | 164.76 | 14.91 | 0.25 | 663 | 143.17 | 47.83 | 2 | 661 | 23.34 | 17891.86 | 1831.81 | 5882.14 | 1294.7 | 228.93 | 523474.98 | 0.18 | 0.74 | 19.67 | 31.09 | 0.5 | 10 | 4385.5115 | 6000.4504 | 5427.7758 | 4385511.5494 | 6000450.377 | 8.2659e-07 | 26 | 5427775.8147
2 | 70 | CONCLUIDO | 0.6029 | 165.86 | 152.11 | 22.87 | 0.37 | 399 | 144.54 | 47.83 | 3 | 397 | 23.71 | 18060.85 | 1657.34 | 5881.87 | 866.81 | 228.93 | 310851.28 | 0.26 | 0.81 | 19.2 | 18.44 | 0.5 | 10 | 3585.1029 | 4905.2959 | 4437.1414 | 3585102.8719 | 4905295.9129 | 9.2768e-07 | 24 | 4437141.3556
3 | 70 | CONCLUIDO | 0.6369 | 157 | 146.63 | 31.2 | 0.49 | 282 | 145.92 | 47.83 | 4 | 280 | 24.09 | 18230.35 | 1563.54 | 5881.75 | 681.08 | 228.93 | 218571.87 | 0.34 | 0.84 | 19.02 | 12.97 | 0.5 | 10 | 3225.9704 | 4413.915 | 3992.6572 | 3225970.409 | 4413915.0333 | 9.8e-07 | 22 | 3992657.1775
4 | 70 | CONCLUIDO | 0.6577 | 152.04 | 143.58 | 39.88 | 0.6 | 216 | 147.3 | 47.83 | 5 | 214 | 24.47 | 18400.38 | 1495.23 | 5881.71 | 578.04 | 228.93 | 167378.79 | 0.4 | 0.85 | 18.9 | 9.92 | 0.5 | 10 | 3023.0492 | 4136.2693 | 3741.5095 | 3023049.1994 | 4136269.2821 | 1.012e-06 | 22 | 3741509.5471
5 | 70 | CONCLUIDO | 0.6716 | 148.9 | 141.64 | 48.84 | 0.71 | 174 | 148.68 | 47.83 | 6 | 172 | 24.85 | 18570.94 | 1441 | 5881.64 | 512.65 | 228.93 | 134892.8 | 0.45 | 0.86 | 18.83 | 7.98 | 0.5 | 10 | 2873.8806 | 3932.1702 | 3556.8894 | 2873880.6124 | 3932170.2405 | 1.0334e-06 | 21 | 3556889.4316
6 | 70 | CONCLUIDO | 0.6818 | 146.66 | 140.27 | 58.45 | 0.83 | 144 | 150.07 | 47.83 | 7 | 142 | 25.24 | 18742.03 | 1388.77 | 5881.48 | 465.95 | 228.93 | 111695.72 | 0.49 | 0.87 | 18.79 | 6.62 | 0.5 | 10 | 2759.7786 | 3776.0509 | 3415.6699 | 2759778.6249 | 3776050.8674 | 1.0491e-06 | 21 | 3415669.8723
7 | 70 | CONCLUIDO | 0.6901 | 144.9 | 139.18 | 69.01 | 0.94 | 121 | 151.46 | 47.83 | 8 | 119 | 25.63 | 18913.66 | 1335.97 | 5881.53 | 428.72 | 228.93 | 93196.68 | 0.53 | 0.88 | 18.75 | 5.52 | 0.5 | 10 | 2656.5607 | 3634.8236 | 3287.9211 | 2656560.7219 | 3634823.5788 | 1.0619e-06 | 21 | 3287921.118
8 | 70 | CONCLUIDO | 0.6965 | 143.58 | 138.35 | 79.82 | 1.04 | 104 | 152.85 | 47.83 | 9 | 102 | 26.03 | 19085.83 | 1284.7 | 5881.55 | 400.19 | 228.93 | 79012.83 | 0.57 | 0.89 | 18.73 | 4.69 | 0.5 | 10 | 2555.5148 | 3496.5681 | 3162.8606 | 2555514.8148 | 3496568.1109 | 1.0717e-06 | 20 | 3162860.5579
9 | 70 | CONCLUIDO | 0.7009 | 142.67 | 137.81 | 90.86 | 1.15 | 91 | 154.25 | 47.83 | 10 | 64 | 26.43 | 19258.55 | 1244.97 | 5881.54 | 381.47 | 228.93 | 69720.22 | 0.6 | 0.89 | 18.74 | 4.15 | 0.5 | 10 | 2488.4789 | 3404.8467 | 3079.8929 | 2488478.9497 | 3404846.6829 | 1.0785e-06 | 20 | 3079892.8942
10 | 70 | CONCLUIDO | 0.7024 | 142.37 | 137.66 | 96.04 | 1.25 | 86 | 155.66 | 47.83 | 11 | 12 | 26.83 | 19431.82 | 1230.67 | 5881.56 | 374.03 | 228.93 | 66023.04 | 0.61 | 0.89 | 18.79 | 4 | 0.5 | 10 | 2465.0638 | 3372.809 | 3050.9129 | 2465063.8052 | 3372809.0491 | 1.0808e-06 | 20 | 3050912.8873
11 | 70 | CONCLUIDO | 0.7026 | 142.34 | 137.62 | 96.02 | 1.35 | 86 | 157.07 | 47.83 | 12 | 1 | 27.24 | 19605.66 | 1236.26 | 5881.6 | 372.56 | 228.93 | 65290.32 | 0.61 | 0.89 | 18.8 | 3.97 | 0.5 | 10 | 2471.1326 | 3381.1126 | 3058.4239 | 2471132.5501 | 3381112.5737 | 1.0811e-06 | 20 | 3058423.9351
12 | 70 | CONCLUIDO | 0.7026 | 142.34 | 137.62 | 96.02 | 1.45 | 86 | 158.48 | 47.83 | 13 | 0 | 27.65 | 19780.06 | 1246.37 | 5881.57 | 372.46 | 228.93 | 65241.66 | 0.61 | 0.89 | 18.8 | 3.97 | 0.5 | 10 | 2483.6616 | 3398.2554 | 3073.9307 | 2483661.6025 | 3398255.3759 | 1.0811e-06 | 20 | 3073930.6523

## RESULTADOS_16
Unnamed: 0 | Volume de calda [L] | STATUS | Capacidade operacional [ha/h] | Tempo de missao [h] | Tempo util [h] | Tempo por voo [min] | Autonomia Projetada [h] | N° Voos | MTOW [kg] | Massa Estrutura [kg] | Combustível [kg] | Abastecimentos | Massa gerador | Potência gerador [W] | Combustível consumido [L] | Calda cons [L] | Distância percorrida [km] | Distância Pulverizando [km] | RTL ACUMULADO[m] | EOC [km/km] | EOC [h/h] | Tempo de manobra [h] | Tempo rtl_rtw [h] | V pulv [m/s] | V desloc [m/s] | Preço Total por ha Simples [R$/ha] | Preço Total por ha Presumido [R$/ha] | Preço Total por ha Real [R$/ha] | Preço Total Simples [R$] | Preço Total Presumido [R$] | Prod CAPEX [ha/h/R$] | Dias Trabalhados | Preço Total Real [R$]
0 | 90 | CONCLUIDO | 0.2836 | 352.61 | 260.73 | 6.22 | 0.1 | 2516 | 176.73 | 52.44 | 1 | 2514 | 33.29 | 22031.19 | 3417.06 | 5884.05 | 4564.2 | 228.93 | 2148958.13 | 0.05 | 0.47 | 22.72 | 127.02 | 0.5 | 10 | 14831.3002 | 20292.8392 | 18356.1191 | 14831300.1793 | 20292839.2161 | 4.205e-07 | 49 | 18356119.1225
1 | 90 | CONCLUIDO | 0.4931 | 202.78 | 171.7 | 12.78 | 0.2 | 806 | 178.21 | 52.44 | 2 | 804 | 33.77 | 22213.89 | 2222.67 | 5882.21 | 1530.25 | 228.93 | 640533.06 | 0.15 | 0.71 | 19.91 | 38.03 | 0.5 | 10 | 5677.5204 | 7768.2339 | 7026.8446 | 5677520.4338 | 7768233.9321 | 7.3114e-07 | 29 | 7026844.5884
2 | 90 | CONCLUIDO | 0.5698 | 175.51 | 156.02 | 19.5 | 0.3 | 480 | 179.7 | 52.44 | 3 | 478 | 34.26 | 22397.24 | 1994.34 | 5881.99 | 998.23 | 228.93 | 376155.52 | 0.23 | 0.79 | 19.37 | 22.35 | 0.5 | 10 | 4448.8679 | 6087.1373 | 5506.1895 | 4448867.8996 | 6087137.3304 | 8.4486e-07 | 25 | 5506189.4869
3 | 90 | CONCLUIDO | 0.6104 | 163.84 | 149.33 | 26.35 | 0.39 | 340 | 181.19 | 52.44 | 4 | 338 | 34.75 | 22581.25 | 1883.03 | 5881.84 | 773.1 | 228.93 | 264290.7 | 0.3 | 0.82 | 19.09 | 15.66 | 0.5 | 10 | 3945.1056 | 5397.8675 | 4882.7026 | 3945105.5982 | 5397867.5253 | 9.0506e-07 | 23 | 4882702.6246
4 | 90 | CONCLUIDO | 0.6352 | 157.42 | 145.68 | 33.36 | 0.49 | 262 | 182.69 | 52.44 | 5 | 260 | 35.25 | 22766.06 | 1812.66 | 5881.7 | 648.59 | 228.93 | 202425.41 | 0.35 | 0.84 | 19 | 12.02 | 0.5 | 10 | 3669.6679 | 5021.0016 | 4541.8042 | 3669667.9397 | 5021001.5694 | 9.4184e-07 | 22 | 4541804.2266
5 | 90 | CONCLUIDO | 0.6521 | 153.35 | 143.39 | 40.58 | 0.58 | 212 | 184.19 | 52.44 | 6 | 210 | 35.75 | 22951.43 | 1758.02 | 5881.55 | 570.76 | 228.93 | 163759.12 | 0.4 | 0.85 | 18.92 | 9.73 | 0.5 | 10 | 3492.9041 | 4779.1455 | 4323.0306 | 3492904.109 | 4779145.498 | 9.6689e-07 | 22 | 4323030.5592
6 | 90 | CONCLUIDO | 0.6645 | 150.49 | 141.77 | 48.06 | 0.67 | 177 | 185.7 | 52.44 | 7 | 175 | 36.26 | 23137.49 | 1712.69 | 5881.7 | 516.36 | 228.93 | 136733.41 | 0.44 | 0.86 | 18.85 | 8.11 | 0.5 | 10 | 3352.0961 | 4586.4858 | 4148.758 | 3352096.1222 | 4586485.7985 | 9.8528e-07 | 21 | 4148758.0311
7 | 90 | CONCLUIDO | 0.6742 | 148.32 | 140.54 | 55.84 | 0.76 | 151 | 187.22 | 52.44 | 8 | 149 | 36.78 | 23324.24 | 1670.31 | 5881.52 | 474.58 | 228.93 | 115976.79 | 0.48 | 0.87 | 18.81 | 6.88 | 0.5 | 10 | 3244.6773 | 4439.5106 | 4015.81 | 3244677.2897 | 4439510.6128 | 9.9966e-07 | 21 | 4015809.9508
8 | 90 | CONCLUIDO | 0.6816 | 146.72 | 139.64 | 63.96 | 0.85 | 131 | 188.74 | 52.44 | 9 | 129 | 37.3 | 23511.69 | 1632.75 | 5881.56 | 444.22 | 228.93 | 100894.16 | 0.52 | 0.88 | 18.78 | 5.98 | 0.5 | 10 | 3158.3397 | 4321.3797 | 3908.9533 | 3158339.7001 | 4321379.7139 | 1.0106e-06 | 21 | 3908953.2991
9 | 90 | CONCLUIDO | 0.6874 | 145.47 | 138.92 | 71.86 | 0.93 | 116 | 190.26 | 52.44 | 10 | 114 | 37.82 | 23699.85 | 1597.35 | 5881.54 | 420.25 | 228.93 | 88982.66 | 0.54 | 0.88 | 18.74 | 5.27 | 0.5 | 10 | 3084.3299 | 4220.1162 | 3817.3543 | 3084329.8958 | 4220116.2345 | 1.0192e-06 | 21 | 3817354.2641
10 | 90 | CONCLUIDO | 0.6925 | 144.39 | 138.31 | 80.57 | 1.02 | 103 | 191.79 | 52.44 | 11 | 101 | 38.35 | 23888.73 | 1555.01 | 5881.6 | 400.07 | 228.93 | 78958.58 | 0.57 | 0.89 | 18.71 | 4.65 | 0.5 | 10 | 3006.3178 | 4113.3766 | 3720.8017 | 3006317.7865 | 4113376.6249 | 1.0268e-06 | 21 | 3720801.733
11 | 90 | CONCLUIDO | 0.6966 | 143.55 | 137.85 | 89.91 | 1.1 | 92 | 193.33 | 52.44 | 12 | 90 | 38.89 | 24078.33 | 1524.37 | 5881.48 | 384.21 | 228.93 | 71084.06 | 0.6 | 0.89 | 18.7 | 4.2 | 0.5 | 10 | 2938.5166 | 4020.6081 | 3636.8869 | 2938516.6047 | 4020608.0567 | 1.0329e-06 | 20 | 3636886.8667
12 | 90 | CONCLUIDO | 0.6999 | 142.87 | 137.46 | 98.19 | 1.18 | 84 | 194.88 | 52.44 | 13 | 82 | 39.43 | 24268.67 | 1492.23 | 5881.59 | 370.33 | 228.93 | 64185.35 | 0.62 | 0.89 | 18.7 | 3.8 | 0.5 | 10 | 2883.3374 | 3945.1095 | 3568.5938 | 2883337.4407 | 3945109.4902 | 1.0378e-06 | 20 | 3568593.7774
13 | 90 | CONCLUIDO | 0.7031 | 142.22 | 137.1 | 108.23 | 1.27 | 76 | 196.42 | 52.44 | 14 | 72 | 39.98 | 24459.75 | 1454.14 | 5881.47 | 358.37 | 228.93 | 58244.65 | 0.64 | 0.89 | 18.68 | 3.44 | 0.5 | 10 | 2821.8583 | 3860.991 | 3492.5034 | 2821858.2658 | 3860990.9708 | 1.0425e-06 | 20 | 3492503.4115
14 | 90 | CONCLUIDO | 0.7055 | 141.74 | 136.83 | 117.28 | 1.35 | 70 | 197.98 | 52.44 | 15 | 45 | 40.54 | 24651.58 | 1422.34 | 5881.55 | 348.3 | 228.93 | 53241.04 | 0.66 | 0.9 | 18.7 | 3.17 | 0.5 | 10 | 2772.1254 | 3792.9443 | 3430.951 | 2772125.3999 | 3792944.2697 | 1.0461e-06 | 20 | 3430950.992
15 | 90 | CONCLUIDO | 0.7061 | 141.61 | 136.78 | 120.68 | 1.42 | 68 | 199.54 | 52.44 | 16 | 12 | 41.1 | 24844.17 | 1413.37 | 5881.5 | 345.33 | 228.93 | 51763.33 | 0.66 | 0.9 | 18.73 | 3.12 | 0.5 | 10 | 2758.5905 | 3774.4252 | 3414.1994 | 2758590.5159 | 3774425.2443 | 1.047e-06 | 20 | 3414199.3964
16 | 90 | CONCLUIDO | 0.7065 | 141.54 | 136.74 | 122.45 | 1.5 | 67 | 201.11 | 52.44 | 17 | 3 | 41.67 | 25037.53 | 1424.29 | 5881.6 | 343.54 | 228.93 | 50877.22 | 0.67 | 0.9 | 18.74 | 3.08 | 0.5 | 10 | 2770.3688 | 3790.5408 | 3428.7769 | 2770368.8061 | 3790540.8205 | 1.0476e-06 | 20 | 3428776.9247
17 | 90 | CONCLUIDO | 0.7065 | 141.55 | 136.74 | 122.46 | 1.58 | 67 | 202.68 | 52.44 | 18 | 1 | 42.24 | 25231.66 | 1433.57 | 5881.6 | 343.86 | 228.93 | 51033.73 | 0.67 | 0.9 | 18.74 | 3.09 | 0.5 | 10 | 2781.8058 | 3806.1894 | 3442.932 | 2781805.7772 | 3806189.3889 | 1.0476e-06 | 20 | 3442932.0157
18 | 90 | CONCLUIDO | 0.7064 | 141.56 | 136.75 | 122.46 | 1.65 | 67 | 204.26 | 52.44 | 19 | 0 | 42.82 | 25426.72 | 1442.85 | 5881.67 | 343.77 | 228.93 | 50992.08 | 0.67 | 0.9 | 18.75 | 3.09 | 0.5 | 10 | 2793.6677 | 3822.4194 | 3457.613 | 2793667.6806 | 3822419.3686 | 1.0474e-06 | 20 | 3457613.0288

## RESULTADOS_0
Unnamed: 0 | Volume de calda [L] | STATUS | Capacidade operacional [ha/h] | Tempo de missao [h] | Tempo util [h] | Tempo por voo [min] | Autonomia Projetada [h] | N° Voos | MTOW [kg] | Massa Estrutura [kg] | Combustível [kg] | Abastecimentos | Massa gerador | Potência gerador [W] | Combustível consumido [L] | Calda cons [L] | Distância percorrida [km] | Distância Pulverizando [km] | RTL ACUMULADO[m] | EOC [km/km] | EOC [h/h] | Tempo de manobra [h] | Tempo rtl_rtw [h] | V pulv [m/s] | V desloc [m/s] | Preço Total por ha Simples [R$/ha] | Preço Total por ha Presumido [R$/ha] | Preço Total por ha Real [R$/ha] | Preço Total Simples [R$] | Preço Total Presumido [R$] | Prod CAPEX [ha/h/R$] | Dias Trabalhados | Preço Total Real [R$]
0 | 10 | CONCLUIDO | 0.5903 | 169.42 | 161.23 | 16.42 | 0.64 | 589 | 26.11 | 12.1 | 1 | 0 | 3.01 | 3454.41 | 466.8 | 5882.99 | 1148.01 | 228.93 | 450497.66 | 0.2 | 0.76 | 20.3 | 27.55 | 0.5 | 10 | 1356.6009 | 1856.1611 | 1679.0117 | 1356600.8504 | 1856161.1326 | 1.1247e-06 | 24 | 1679011.7192

## RESULTADOS_7
Unnamed: 0 | Volume de calda [L] | STATUS | Capacidade operacional [ha/h] | Tempo de missao [h] | Tempo util [h] | Tempo por voo [min] | Autonomia Projetada [h] | N° Voos | MTOW [kg] | Massa Estrutura [kg] | Combustível [kg] | Abastecimentos | Massa gerador | Potência gerador [W] | Combustível consumido [L] | Calda cons [L] | Distância percorrida [km] | Distância Pulverizando [km] | RTL ACUMULADO[m] | EOC [km/km] | EOC [h/h] | Tempo de manobra [h] | Tempo rtl_rtw [h] | V pulv [m/s] | V desloc [m/s] | Preço Total por ha Simples [R$/ha] | Preço Total por ha Presumido [R$/ha] | Preço Total por ha Real [R$/ha] | Preço Total Simples [R$] | Preço Total Presumido [R$] | Prod CAPEX [ha/h/R$] | Dias Trabalhados | Preço Total Real [R$]
0 | 45 | CONCLUIDO | 0.4529 | 220.8 | 193.28 | 9.34 | 0.18 | 1242 | 98.71 | 39.72 | 1 | 1240 | 12.99 | 12407.75 | 1704.72 | 5882.67 | 2266.1 | 228.93 | 1006277.72 | 0.1 | 0.63 | 20.55 | 59.6 | 0.5 | 10 | 4917.1005 | 6727.7938 | 6085.7026 | 4917100.463 | 6727793.7807 | 7.3958e-07 | 31 | 6085702.5848
1 | 45 | CONCLUIDO | 0.5962 | 167.74 | 155.92 | 19.57 | 0.35 | 478 | 99.95 | 39.72 | 2 | 476 | 13.24 | 12561.45 | 1323.33 | 5881.88 | 995.53 | 228.93 | 374812.75 | 0.23 | 0.79 | 19.35 | 22.26 | 0.5 | 10 | 2985.3924 | 4084.7456 | 3694.9032 | 2985392.3914 | 4084745.5761 | 9.7359e-07 | 24 | 3694903.1913
2 | 45 | CONCLUIDO | 0.6463 | 154.73 | 146.84 | 30.7 | 0.52 | 287 | 101.2 | 39.72 | 3 | 285 | 13.49 | 12715.54 | 1192.88 | 5881.8 | 689.01 | 228.93 | 222507.66 | 0.33 | 0.83 | 19 | 13.17 | 0.5 | 10 | 2532.7421 | 3465.4095 | 3134.6757 | 2532742.1122 | 3465409.4947 | 1.0554e-06 | 22 | 3134675.6762
3 | 45 | CONCLUIDO | 0.6717 | 148.87 | 142.8 | 43.05 | 0.69 | 199 | 102.45 | 39.72 | 4 | 197 | 13.74 | 12870.03 | 1103.06 | 5881.65 | 550.33 | 228.93 | 153611.38 | 0.42 | 0.86 | 18.91 | 9.14 | 0.5 | 10 | 2300.0458 | 3147.0242 | 2846.6766 | 2300045.8122 | 3147024.1511 | 1.0969e-06 | 21 | 2846676.583
4 | 45 | CONCLUIDO | 0.687 | 145.56 | 140.5 | 56.58 | 0.85 | 149 | 103.71 | 39.72 | 5 | 127 | 14 | 13024.91 | 1023.45 | 5881.62 | 472.74 | 228.93 | 115064.18 | 0.48 | 0.87 | 18.83 | 6.85 | 0.5 | 10 | 2141.8311 | 2930.5479 | 2650.8605 | 2141831.148 | 2930547.8676 | 1.1219e-06 | 21 | 2650860.4921
5 | 45 | CONCLUIDO | 0.6918 | 144.56 | 139.83 | 63.08 | 1.01 | 133 | 104.97 | 39.72 | 6 | 14 | 14.25 | 13180.19 | 998.79 | 5881.69 | 445.55 | 228.93 | 101548.44 | 0.51 | 0.88 | 18.93 | 6.18 | 0.5 | 10 | 2094.2696 | 2865.472 | 2591.9954 | 2094269.574 | 2865472.0237 | 1.1297e-06 | 21 | 2591995.3955
6 | 45 | CONCLUIDO | 0.692 | 144.51 | 139.81 | 63.55 | 1.16 | 132 | 106.23 | 39.72 | 7 | 1 | 14.52 | 13335.87 | 1008.46 | 5881.69 | 444.38 | 228.93 | 100968.18 | 0.52 | 0.88 | 18.94 | 6.16 | 0.5 | 10 | 2105.7984 | 2881.2463 | 2606.2642 | 2105798.4105 | 2881246.2865 | 1.13e-06 | 21 | 2606264.1848
7 | 45 | CONCLUIDO | 0.6919 | 144.52 | 139.82 | 63.55 | 1.31 | 132 | 107.5 | 39.72 | 8 | 0 | 14.78 | 13491.96 | 1019.12 | 5881.66 | 444.3 | 228.93 | 100929.91 | 0.52 | 0.88 | 18.95 | 6.16 | 0.5 | 10 | 2119.5343 | 2900.0404 | 2623.2646 | 2119534.3248 | 2900040.3705 | 1.1299e-06 | 21 | 2623264.5878

## RESULTADOS_10
Unnamed: 0 | Volume de calda [L] | STATUS | Capacidade operacional [ha/h] | Tempo de missao [h] | Tempo util [h] | Tempo por voo [min] | Autonomia Projetada [h] | N° Voos | MTOW [kg] | Massa Estrutura [kg] | Combustível [kg] | Abastecimentos | Massa gerador | Potência gerador [W] | Combustível consumido [L] | Calda cons [L] | Distância percorrida [km] | Distância Pulverizando [km] | RTL ACUMULADO[m] | EOC [km/km] | EOC [h/h] | Tempo de manobra [h] | Tempo rtl_rtw [h] | V pulv [m/s] | V desloc [m/s] | Preço Total por ha Simples [R$/ha] | Preço Total por ha Presumido [R$/ha] | Preço Total por ha Real [R$/ha] | Preço Total Simples [R$] | Preço Total Presumido [R$] | Prod CAPEX [ha/h/R$] | Dias Trabalhados | Preço Total Real [R$]
0 | 60 | CONCLUIDO | 0.3913 | 255.53 | 212.22 | 7.9 | 0.14 | 1611 | 124.63 | 45 | 1 | 1609 | 18.64 | 15605.44 | 2203.36 | 5883.69 | 2908.54 | 228.93 | 1325654.38 | 0.08 | 0.58 | 21.2 | 78.52 | 0.5 | 10 | 7176.5533 | 9819.2768 | 8882.1388 | 7176553.2523 | 9819276.7669 | 6.1521e-07 | 36 | 8882138.7737
1 | 60 | CONCLUIDO | 0.5603 | 178.48 | 161.25 | 16.37 | 0.28 | 591 | 125.95 | 45 | 2 | 589 | 18.95 | 15767.7 | 1633.98 | 5882.26 | 1176.5 | 228.93 | 464735.57 | 0.19 | 0.76 | 19.52 | 27.57 | 0.5 | 10 | 3804.2068 | 5205.0836 | 4708.3177 | 3804206.8327 | 5205083.6182 | 8.8092e-07 | 25 | 4708317.7431
2 | 60 | CONCLUIDO | 0.6195 | 161.41 | 150.15 | 25.24 | 0.42 | 357 | 127.27 | 45 | 3 | 355 | 19.27 | 15930.42 | 1481.77 | 5881.59 | 800.79 | 228.93 | 278051.51 | 0.29 | 0.82 | 19.13 | 16.49 | 0.5 | 10 | 3167.2787 | 4333.6104 | 3920.0167 | 3167278.6552 | 4333610.3865 | 9.7399e-07 | 23 | 3920016.6935
3 | 60 | CONCLUIDO | 0.6504 | 153.75 | 145.2 | 34.71 | 0.55 | 251 | 128.59 | 45 | 4 | 249 | 19.59 | 16093.6 | 1392.71 | 5881.72 | 632.06 | 228.93 | 194215.99 | 0.36 | 0.84 | 18.98 | 11.54 | 0.5 | 10 | 2871.6183 | 3929.0749 | 3554.0895 | 2871618.33 | 3929074.8859 | 1.0226e-06 | 22 | 3554089.4933
4 | 60 | CONCLUIDO | 0.6692 | 149.43 | 142.41 | 44.74 | 0.68 | 191 | 129.92 | 45 | 5 | 189 | 19.92 | 16257.24 | 1323.24 | 5881.66 | 537.37 | 228.93 | 147171.55 | 0.43 | 0.86 | 18.89 | 8.75 | 0.5 | 10 | 2682.0991 | 3669.7663 | 3319.5289 | 2682099.0805 | 3669766.2878 | 1.0521e-06 | 21 | 3319528.9438
5 | 60 | CONCLUIDO | 0.6821 | 146.6 | 140.59 | 55.49 | 0.81 | 152 | 131.25 | 45 | 6 | 150 | 20.25 | 16421.36 | 1262.03 | 5881.63 | 475.99 | 228.93 | 116675.07 | 0.48 | 0.87 | 18.81 | 6.93 | 0.5 | 10 | 2547.7151 | 3485.8961 | 3153.2071 | 2547715.0595 | 3485896.1416 | 1.0724e-06 | 21 | 3153207.1063
6 | 60 | CONCLUIDO | 0.6912 | 144.67 | 139.34 | 66.88 | 0.93 | 125 | 132.58 | 45 | 7 | 123 | 20.59 | 16585.95 | 1205.56 | 5881.6 | 434.59 | 228.93 | 96109.73 | 0.53 | 0.88 | 18.75 | 5.68 | 0.5 | 10 | 2439.3651 | 3337.647 | 3019.1066 | 2439365.1285 | 3337646.986 | 1.0867e-06 | 21 | 3019106.6421
7 | 60 | CONCLUIDO | 0.6976 | 143.34 | 138.5 | 78.4 | 1.06 | 106 | 133.92 | 45 | 8 | 69 | 20.93 | 16751.02 | 1152.29 | 5881.57 | 404.22 | 228.93 | 81019.25 | 0.57 | 0.88 | 18.77 | 4.84 | 0.5 | 10 | 2338.3371 | 3199.416 | 2894.0682 | 2338337.1216 | 3199416.01 | 1.0968e-06 | 20 | 2894068.2364
8 | 60 | CONCLUIDO | 0.6995 | 142.97 | 138.28 | 82.97 | 1.18 | 100 | 135.27 | 45 | 9 | 9 | 21.27 | 16916.71 | 1139.12 | 5881.61 | 394.31 | 228.93 | 76092.97 | 0.58 | 0.89 | 18.84 | 4.62 | 0.5 | 10 | 2315.0153 | 3167.5061 | 2865.2037 | 2315015.2981 | 3167506.0621 | 1.0998e-06 | 20 | 2865203.7292
9 | 60 | CONCLUIDO | 0.6994 | 142.98 | 138.3 | 82.98 | 1.29 | 100 | 136.61 | 45 | 10 | 0 | 21.61 | 17082.76 | 1148.16 | 5881.57 | 394.28 | 228.93 | 76078.13 | 0.58 | 0.89 | 18.85 | 4.64 | 0.5 | 10 | 2326.6736 | 3183.4574 | 2879.6327 | 2326673.5619 | 3183457.413 | 1.0996e-06 | 20 | 2879632.7055

## RESULTADOS_14
Unnamed: 0 | Volume de calda [L] | STATUS | Capacidade operacional [ha/h] | Tempo de missao [h] | Tempo util [h] | Tempo por voo [min] | Autonomia Projetada [h] | N° Voos | MTOW [kg] | Massa Estrutura [kg] | Combustível [kg] | Abastecimentos | Massa gerador | Potência gerador [W] | Combustível consumido [L] | Calda cons [L] | Distância percorrida [km] | Distância Pulverizando [km] | RTL ACUMULADO[m] | EOC [km/km] | EOC [h/h] | Tempo de manobra [h] | Tempo rtl_rtw [h] | V pulv [m/s] | V desloc [m/s] | Preço Total por ha Simples [R$/ha] | Preço Total por ha Presumido [R$/ha] | Preço Total por ha Real [R$/ha] | Preço Total Simples [R$] | Preço Total Presumido [R$] | Prod CAPEX [ha/h/R$] | Dias Trabalhados | Preço Total Real [R$]
0 | 80 | CONCLUIDO | 0.3179 | 314.61 | 242.17 | 6.68 | 0.11 | 2176 | 159.12 | 50.28 | 1 | 2174 | 27.84 | 19859.16 | 2962.48 | 5883.53 | 3929.2 | 228.93 | 1833157.91 | 0.06 | 0.51 | 22.17 | 108.46 | 0.5 | 10 | 11591.0919 | 15859.4433 | 14345.8403 | 11591091.9305 | 15859443.3423 | 4.7976e-07 | 44 | 14345840.3285
1 | 80 | CONCLUIDO | 0.5151 | 194.15 | 168.17 | 13.75 | 0.22 | 734 | 160.54 | 50.28 | 2 | 732 | 28.26 | 20034.4 | 2026.13 | 5882.17 | 1410.32 | 228.93 | 580931.24 | 0.16 | 0.73 | 19.78 | 34.5 | 0.5 | 10 | 4998.7725 | 6839.541 | 6186.7848 | 4998772.4524 | 6839540.9996 | 7.7737e-07 | 27 | 6186784.806
2 | 80 | CONCLUIDO | 0.5863 | 170.56 | 154.06 | 21.01 | 0.33 | 440 | 161.97 | 50.28 | 3 | 438 | 28.69 | 20210.21 | 1827.11 | 5882.05 | 932.95 | 228.93 | 343716.81 | 0.25 | 0.8 | 19.27 | 20.39 | 0.5 | 10 | 4003.5204 | 5477.7932 | 4955.0003 | 4003520.3856 | 5477793.2145 | 8.8482e-07 | 24 | 4955000.3182
3 | 80 | CONCLUIDO | 0.6234 | 160.4 | 148.02 | 28.47 | 0.43 | 312 | 163.4 | 50.28 | 4 | 310 | 29.12 | 20386.62 | 1726.58 | 5881.87 | 727.86 | 228.93 | 241812.07 | 0.31 | 0.83 | 19.08 | 14.36 | 0.5 | 10 | 3590.7853 | 4913.0708 | 4444.1742 | 3590785.2681 | 4913070.8181 | 9.4081e-07 | 23 | 4444174.2347
4 | 80 | CONCLUIDO | 0.6466 | 154.66 | 144.64 | 36.31 | 0.54 | 239 | 164.83 | 50.28 | 5 | 237 | 29.55 | 20563.61 | 1657.87 | 5881.62 | 613.9 | 228.93 | 185193.6 | 0.37 | 0.85 | 18.94 | 10.98 | 0.5 | 10 | 3346.9202 | 4579.4039 | 4142.352 | 3346920.2087 | 4579403.8853 | 9.7582e-07 | 22 | 4142352.0057
5 | 80 | CONCLUIDO | 0.6621 | 151.03 | 142.49 | 44.3 | 0.64 | 193 | 166.27 | 50.28 | 6 | 191 | 29.99 | 20741.2 | 1604.22 | 5881.83 | 540.95 | 228.93 | 148950.77 | 0.42 | 0.86 | 18.87 | 8.83 | 0.5 | 10 | 3180.2063 | 4351.2986 | 3936.0167 | 3180206.3111 | 4351298.5756 | 9.9921e-07 | 21 | 3936016.7467
6 | 80 | CONCLUIDO | 0.6734 | 148.51 | 140.99 | 52.54 | 0.74 | 161 | 167.72 | 50.28 | 7 | 159 | 30.44 | 20919.39 | 1557 | 5881.69 | 490.57 | 228.93 | 123921.33 | 0.47 | 0.87 | 18.81 | 7.33 | 0.5 | 10 | 3060.5417 | 4187.5682 | 3787.9125 | 3060541.6967 | 4187568.1711 | 1.0163e-06 | 21 | 3787912.5421
7 | 80 | CONCLUIDO | 0.6819 | 146.64 | 139.9 | 61.27 | 0.84 | 137 | 169.17 | 50.28 | 8 | 135 | 30.89 | 21098.19 | 1512.15 | 5881.51 | 453.42 | 228.93 | 105467.17 | 0.5 | 0.88 | 18.78 | 6.24 | 0.5 | 10 | 2961.4514 | 4051.9885 | 3665.2724 | 2961451.4212 | 4051988.4845 | 1.0291e-06 | 21 | 3665272.3906
8 | 80 | CONCLUIDO | 0.6889 | 145.16 | 139.04 | 70.7 | 0.94 | 118 | 170.62 | 50.28 | 9 | 116 | 31.34 | 21277.6 | 1469.9 | 5881.53 | 424.06 | 228.93 | 90880.25 | 0.54 | 0.88 | 18.75 | 5.38 | 0.5 | 10 | 2875.1836 | 3933.953 | 3558.5021 | 2875183.5717 | 3933953.007 | 1.0397e-06 | 21 | 3558502.0533
9 | 80 | CONCLUIDO | 0.6947 | 143.95 | 138.31 | 80.57 | 1.03 | 103 | 172.08 | 50.28 | 10 | 101 | 31.8 | 21457.64 | 1421.2 | 5881.55 | 399.18 | 228.93 | 78514.03 | 0.57 | 0.89 | 18.73 | 4.65 | 0.5 | 10 | 2777.5839 | 3800.4128 | 3437.7068 | 2777583.9072 | 3800412.8402 | 1.0484e-06 | 20 | 3437706.7726
10 | 80 | CONCLUIDO | 0.6986 | 143.14 | 137.85 | 89.9 | 1.12 | 92 | 173.55 | 50.28 | 11 | 89 | 32.27 | 21638.31 | 1387.51 | 5881.56 | 384.01 | 228.93 | 70982.75 | 0.6 | 0.89 | 18.7 | 4.19 | 0.5 | 10 | 2718.6148 | 3719.7287 | 3364.723 | 2718614.7761 | 3719728.6734 | 1.0543e-06 | 20 | 3364722.9895
11 | 80 | CONCLUIDO | 0.7023 | 142.38 | 137.41 | 100.55 | 1.22 | 82 | 175.02 | 50.28 | 12 | 65 | 32.74 | 21819.6 | 1343.78 | 5881.59 | 368.57 | 228.93 | 63315.67 | 0.62 | 0.89 | 18.71 | 3.76 | 0.5 | 10 | 2648.6652 | 3624.0206 | 3278.1491 | 2648665.1857 | 3624020.558 | 1.0599e-06 | 20 | 3278149.1223
12 | 80 | CONCLUIDO | 0.7046 | 141.92 | 137.15 | 108.28 | 1.31 | 76 | 176.49 | 50.28 | 13 | 28 | 33.21 | 22001.54 | 1320.8 | 5881.59 | 358.22 | 228.93 | 58171.55 | 0.64 | 0.89 | 18.74 | 3.49 | 0.5 | 10 | 2610.824 | 3572.2446 | 3231.3146 | 2610824.0239 | 3572244.6109 | 1.0633e-06 | 20 | 3231314.5989
13 | 80 | CONCLUIDO | 0.705 | 141.85 | 137.11 | 109.69 | 1.4 | 75 | 177.97 | 50.28 | 14 | 4 | 33.69 | 22184.13 | 1326.41 | 5881.49 | 356 | 228.93 | 57063.07 | 0.64 | 0.89 | 18.76 | 3.45 | 0.5 | 10 | 2616.1621 | 3579.5485 | 3237.9214 | 2616162.1481 | 3579548.468 | 1.064e-06 | 20 | 3237921.3861
14 | 80 | CONCLUIDO | 0.7049 | 141.85 | 137.11 | 109.69 | 1.48 | 75 | 179.46 | 50.28 | 15 | 1 | 34.18 | 22367.38 | 1336.61 | 5881.52 | 356.07 | 228.93 | 57102.19 | 0.64 | 0.89 | 18.76 | 3.46 | 0.5 | 10 | 2629.1036 | 3597.2555 | 3253.9385 | 2629103.551 | 3597255.4664 | 1.0638e-06 | 20 | 3253938.4534
15 | 80 | CONCLUIDO | 0.7049 | 141.86 | 137.12 | 109.7 | 1.57 | 75 | 180.95 | 50.28 | 16 | 0 | 34.67 | 22551.28 | 1346.63 | 5881.49 | 356.11 | 228.93 | 57122.24 | 0.64 | 0.89 | 18.77 | 3.47 | 0.5 | 10 | 2641.5369 | 3614.2674 | 3269.3268 | 2641536.9378 | 3614267.3747 | 1.0638e-06 | 20 | 3269326.7691

## RESULTADOS_5
Unnamed: 0 | Volume de calda [L] | STATUS | Capacidade operacional [ha/h] | Tempo de missao [h] | Tempo util [h] | Tempo por voo [min] | Autonomia Projetada [h] | N° Voos | MTOW [kg] | Massa Estrutura [kg] | Combustível [kg] | Abastecimentos | Massa gerador | Potência gerador [W] | Combustível consumido [L] | Calda cons [L] | Distância percorrida [km] | Distância Pulverizando [km] | RTL ACUMULADO[m] | EOC [km/km] | EOC [h/h] | Tempo de manobra [h] | Tempo rtl_rtw [h] | V pulv [m/s] | V desloc [m/s] | Preço Total por ha Simples [R$/ha] | Preço Total por ha Presumido [R$/ha] | Preço Total por ha Real [R$/ha] | Preço Total Simples [R$] | Preço Total Presumido [R$] | Prod CAPEX [ha/h/R$] | Dias Trabalhados | Preço Total Real [R$]
0 | 35 | CONCLUIDO | 0.4981 | 200.76 | 181.56 | 10.84 | 0.22 | 1005 | 80.84 | 35.1 | 1 | 1003 | 9.74 | 10204.21 | 1382.61 | 5882.45 | 1865.8 | 228.93 | 807315.35 | 0.12 | 0.67 | 20.22 | 47.88 | 0.5 | 10 | 3713.9417 | 5081.5789 | 4596.6002 | 3713941.7451 | 5081578.9431 | 8.388e-07 | 28 | 4596600.1808
1 | 35 | CONCLUIDO | 0.6227 | 160.6 | 151.93 | 23.14 | 0.43 | 394 | 82.04 | 35.1 | 2 | 392 | 9.94 | 10352.53 | 1092.08 | 5881.78 | 859.58 | 228.93 | 307258.76 | 0.27 | 0.81 | 19.23 | 18.26 | 0.5 | 10 | 2434.891 | 3331.5253 | 3013.5692 | 2434891.0369 | 3331525.3365 | 1.0486e-06 | 23 | 3013569.2342
2 | 35 | CONCLUIDO | 0.6658 | 150.19 | 144.3 | 37.32 | 0.63 | 232 | 83.25 | 35.1 | 3 | 229 | 10.15 | 10501.19 | 964.51 | 5881.61 | 602.45 | 228.93 | 179505.64 | 0.38 | 0.85 | 18.93 | 10.64 | 0.5 | 10 | 2073.1971 | 2836.6397 | 2565.9148 | 2073197.0587 | 2836639.6788 | 1.1212e-06 | 21 | 2565914.7691
3 | 35 | CONCLUIDO | 0.6823 | 146.55 | 141.68 | 49.14 | 0.83 | 173 | 84.46 | 35.1 | 4 | 41 | 10.36 | 10650.22 | 893.91 | 5881.82 | 507.32 | 228.93 | 132234.74 | 0.45 | 0.86 | 19.02 | 8.02 | 0.5 | 10 | 1926.7384 | 2636.2485 | 2384.6486 | 1926738.418 | 2636248.5052 | 1.149e-06 | 21 | 2384648.6479
4 | 35 | CONCLUIDO | 0.6831 | 146.39 | 141.57 | 49.97 | 1.02 | 170 | 85.67 | 35.1 | 5 | 1 | 10.57 | 10799.59 | 899.52 | 5881.68 | 501.91 | 228.93 | 129545.05 | 0.46 | 0.87 | 19.06 | 7.91 | 0.5 | 10 | 1931.4022 | 2642.6297 | 2390.4208 | 1931402.1764 | 2642629.6653 | 1.1503e-06 | 21 | 2390420.799
5 | 35 | CONCLUIDO | 0.6835 | 146.31 | 141.51 | 50.24 | 1.21 | 169 | 86.88 | 35.1 | 6 | 0 | 10.78 | 10949.33 | 910.6 | 5881.68 | 500.08 | 228.93 | 128635.48 | 0.46 | 0.87 | 19.05 | 7.85 | 0.5 | 10 | 1944.2507 | 2660.2096 | 2406.3229 | 1944250.686 | 2660209.5629 | 1.151e-06 | 21 | 2406322.8959

## RESULTADOS_8
Unnamed: 0 | Volume de calda [L] | STATUS | Capacidade operacional [ha/h] | Tempo de missao [h] | Tempo util [h] | Tempo por voo [min] | Autonomia Projetada [h] | N° Voos | MTOW [kg] | Massa Estrutura [kg] | Combustível [kg] | Abastecimentos | Massa gerador | Potência gerador [W] | Combustível consumido [L] | Calda cons [L] | Distância percorrida [km] | Distância Pulverizando [km] | RTL ACUMULADO[m] | EOC [km/km] | EOC [h/h] | Tempo de manobra [h] | Tempo rtl_rtw [h] | V pulv [m/s] | V desloc [m/s] | Preço Total por ha Simples [R$/ha] | Preço Total por ha Presumido [R$/ha] | Preço Total por ha Real [R$/ha] | Preço Total Simples [R$] | Preço Total Presumido [R$] | Prod CAPEX [ha/h/R$] | Dias Trabalhados | Preço Total Real [R$]
0 | 50 | CONCLUIDO | 0.4314 | 231.8 | 199.48 | 8.78 | 0.16 | 1363 | 107.41 | 41.65 | 1 | 1361 | 14.77 | 13481.73 | 1868.08 | 5882.9 | 2475.17 | 228.93 | 1110207.99 | 0.09 | 0.61 | 20.8 | 65.79 | 0.5 | 10 | 5608.5709 | 7673.8942 | 6941.5085 | 5608570.9355 | 7673894.1866 | 6.95e-07 | 33 | 6941508.4958
1 | 50 | CONCLUIDO | 0.5839 | 171.27 | 157.74 | 18.31 | 0.32 | 517 | 108.68 | 41.65 | 2 | 515 | 15.03 | 13638.32 | 1430.04 | 5882.13 | 1057.6 | 228.93 | 405656.14 | 0.22 | 0.78 | 19.4 | 24.07 | 0.5 | 10 | 3252.2171 | 4449.8269 | 4025.1417 | 3252217.1116 | 4449826.9297 | 9.4068e-07 | 24 | 4025141.6929
2 | 50 | CONCLUIDO | 0.6371 | 156.95 | 148.01 | 28.55 | 0.48 | 311 | 109.96 | 41.65 | 3 | 309 | 15.31 | 13795.21 | 1294.13 | 5881.75 | 727.29 | 228.93 | 241532.09 | 0.31 | 0.83 | 19.07 | 14.34 | 0.5 | 10 | 2744.8425 | 3755.6146 | 3397.184 | 2744842.4746 | 3755614.5676 | 1.0264e-06 | 22 | 3397183.9843
3 | 50 | CONCLUIDO | 0.6642 | 150.55 | 143.67 | 39.54 | 0.63 | 218 | 111.23 | 41.65 | 4 | 216 | 15.58 | 13952.52 | 1205.5 | 5881.7 | 580.62 | 228.93 | 168659.1 | 0.39 | 0.85 | 18.92 | 10.01 | 0.5 | 10 | 2494.2562 | 3412.7514 | 3087.0432 | 2494256.1877 | 3412751.3548 | 1.07e-06 | 21 | 3087043.1554
4 | 50 | CONCLUIDO | 0.6809 | 146.86 | 141.18 | 51.65 | 0.78 | 164 | 112.51 | 41.65 | 5 | 162 | 15.86 | 14110.24 | 1132.82 | 5881.55 | 496.56 | 228.93 | 126898.81 | 0.46 | 0.87 | 18.83 | 7.52 | 0.5 | 10 | 2333.0865 | 3192.2318 | 2887.5697 | 2333086.4631 | 3192231.8274 | 1.0969e-06 | 21 | 2887569.7021
5 | 50 | CONCLUIDO | 0.6919 | 144.53 | 139.6 | 64.43 | 0.93 | 130 | 113.79 | 41.65 | 6 | 98 | 16.14 | 14268.39 | 1065.07 | 5881.56 | 442.18 | 228.93 | 99878.73 | 0.52 | 0.88 | 18.8 | 5.94 | 0.5 | 10 | 2206.4486 | 3018.9604 | 2730.835 | 2206448.6439 | 3018960.3763 | 1.1147e-06 | 21 | 2730835.0351
6 | 50 | CONCLUIDO | 0.6947 | 143.95 | 139.25 | 69.62 | 1.07 | 120 | 115.08 | 41.65 | 7 | 9 | 16.43 | 14426.96 | 1047.55 | 5881.75 | 426.39 | 228.93 | 92033.84 | 0.54 | 0.88 | 18.89 | 5.59 | 0.5 | 10 | 2165.175 | 2962.488 | 2679.7523 | 2165174.9967 | 2962487.9513 | 1.1192e-06 | 20 | 2679752.2591
7 | 50 | CONCLUIDO | 0.695 | 143.88 | 139.2 | 70.18 | 1.21 | 119 | 116.37 | 41.65 | 8 | 0 | 16.72 | 14585.96 | 1056.2 | 5881.71 | 423.85 | 228.93 | 90770.14 | 0.54 | 0.88 | 18.91 | 5.54 | 0.5 | 10 | 2174.9241 | 2975.8271 | 2691.8184 | 2174924.1134 | 2975827.1228 | 1.1197e-06 | 20 | 2691818.3588

## RESULTADOS_3
Unnamed: 0 | Volume de calda [L] | STATUS | Capacidade operacional [ha/h] | Tempo de missao [h] | Tempo util [h] | Tempo por voo [min] | Autonomia Projetada [h] | N° Voos | MTOW [kg] | Massa Estrutura [kg] | Combustível [kg] | Abastecimentos | Massa gerador | Potência gerador [W] | Combustível consumido [L] | Calda cons [L] | Distância percorrida [km] | Distância Pulverizando [km] | RTL ACUMULADO[m] | EOC [km/km] | EOC [h/h] | Tempo de manobra [h] | Tempo rtl_rtw [h] | V pulv [m/s] | V desloc [m/s] | Preço Total por ha Simples [R$/ha] | Preço Total por ha Presumido [R$/ha] | Preço Total por ha Real [R$/ha] | Preço Total Simples [R$] | Preço Total Presumido [R$] | Prod CAPEX [ha/h/R$] | Dias Trabalhados | Preço Total Real [R$]
0 | 25 | CONCLUIDO | 0.5508 | 181.56 | 169.27 | 13.45 | 0.28 | 755 | 61.76 | 28.92 | 1 | 753 | 6.84 | 7851.41 | 1041.27 | 5881.94 | 1448.1 | 228.93 | 599714.16 | 0.16 | 0.72 | 19.83 | 35.61 | 0.5 | 10 | 2642.6525 | 3615.7938 | 3270.7075 | 2642652.5368 | 3615793.7864 | 9.6333e-07 | 26 | 3270707.5022
1 | 25 | CONCLUIDO | 0.6531 | 153.11 | 147.23 | 30.05 | 0.55 | 294 | 62.92 | 28.92 | 2 | 270 | 7 | 7994.37 | 812.19 | 5881.91 | 700.49 | 228.93 | 228214.54 | 0.33 | 0.83 | 19.06 | 13.57 | 0.5 | 10 | 1840.2771 | 2517.9483 | 2277.6389 | 1840277.1136 | 2517948.3341 | 1.1423e-06 | 22 | 2277638.8791
2 | 25 | CONCLUIDO | 0.6675 | 149.82 | 144.73 | 36.64 | 0.81 | 237 | 64.08 | 28.92 | 3 | 3 | 7.16 | 8137.65 | 771.94 | 5882.04 | 605.94 | 228.93 | 181226.46 | 0.38 | 0.85 | 19.25 | 11.07 | 0.5 | 10 | 1734.1234 | 2372.7041 | 2146.2566 | 1734123.3949 | 2372704.1331 | 1.1674e-06 | 21 | 2146256.5807
3 | 25 | CONCLUIDO | 0.6674 | 149.83 | 144.75 | 36.64 | 1.07 | 237 | 65.25 | 28.92 | 4 | 0 | 7.33 | 8281.25 | 784.49 | 5881.86 | 606.27 | 228.93 | 181388.6 | 0.38 | 0.85 | 19.26 | 11.09 | 0.5 | 10 | 1750.8027 | 2395.5255 | 2166.8999 | 1750802.7155 | 2395525.5153 | 1.1673e-06 | 21 | 2166899.9223

## RESULTADOS_15
Unnamed: 0 | Volume de calda [L] | STATUS | Capacidade operacional [ha/h] | Tempo de missao [h] | Tempo util [h] | Tempo por voo [min] | Autonomia Projetada [h] | N° Voos | MTOW [kg] | Massa Estrutura [kg] | Combustível [kg] | Abastecimentos | Massa gerador | Potência gerador [W] | Combustível consumido [L] | Calda cons [L] | Distância percorrida [km] | Distância Pulverizando [km] | RTL ACUMULADO[m] | EOC [km/km] | EOC [h/h] | Tempo de manobra [h] | Tempo rtl_rtw [h] | V pulv [m/s] | V desloc [m/s] | Preço Total por ha Simples [R$/ha] | Preço Total por ha Presumido [R$/ha] | Preço Total por ha Real [R$/ha] | Preço Total Simples [R$] | Preço Total Presumido [R$] | Prod CAPEX [ha/h/R$] | Dias Trabalhados | Preço Total Real [R$]
0 | 85 | CONCLUIDO | 0.3005 | 332.81 | 251.14 | 6.44 | 0.11 | 2340 | 167.88 | 51.39 | 1 | 2338 | 30.49 | 20939.59 | 3182.51 | 5883.68 | 4233.22 | 228.93 | 1984350.96 | 0.05 | 0.49 | 22.52 | 117.43 | 0.5 | 10 | 13109.199 | 17936.5844 | 16224.7419 | 13109198.9724 | 17936584.3711 | 4.4943e-07 | 47 | 16224741.9329
1 | 85 | CONCLUIDO | 0.5039 | 198.45 | 169.98 | 13.25 | 0.21 | 770 | 169.33 | 51.39 | 2 | 768 | 30.94 | 21118.46 | 2125.05 | 5882.21 | 1471.9 | 228.93 | 611539.42 | 0.16 | 0.72 | 19.85 | 36.31 | 0.5 | 10 | 5334.6955 | 7299.1657 | 6602.5436 | 5334695.4866 | 7299165.7149 | 7.5363e-07 | 28 | 6602543.5835
2 | 85 | CONCLUIDO | 0.5782 | 172.96 | 155 | 20.22 | 0.31 | 460 | 170.79 | 51.39 | 3 | 458 | 31.4 | 21297.94 | 1910.22 | 5882.06 | 964.22 | 228.93 | 359249.97 | 0.24 | 0.79 | 19.32 | 21.33 | 0.5 | 10 | 4226.4623 | 5782.8322 | 5230.9268 | 4226462.3294 | 5782832.2174 | 8.6475e-07 | 25 | 5230926.8268
3 | 85 | CONCLUIDO | 0.6167 | 162.15 | 148.73 | 27.37 | 0.41 | 326 | 172.25 | 51.39 | 4 | 324 | 31.86 | 21478.05 | 1805.83 | 5881.77 | 751.43 | 228.93 | 253525.51 | 0.3 | 0.82 | 19.11 | 15.07 | 0.5 | 10 | 3769.3943 | 5157.4516 | 4665.2316 | 3769394.291 | 5157451.5629 | 9.2233e-07 | 23 | 4665231.6243
4 | 85 | CONCLUIDO | 0.6408 | 156.06 | 145.19 | 34.71 | 0.51 | 251 | 173.71 | 51.39 | 5 | 249 | 32.32 | 21658.78 | 1736.78 | 5881.68 | 632.28 | 228.93 | 194323.05 | 0.36 | 0.84 | 18.96 | 11.53 | 0.5 | 10 | 3509.9748 | 4802.5023 | 4344.1583 | 3509974.7792 | 4802502.3421 | 9.5838e-07 | 22 | 4344158.2589
5 | 85 | CONCLUIDO | 0.6574 | 152.11 | 142.9 | 42.44 | 0.61 | 202 | 175.18 | 51.39 | 6 | 200 | 32.79 | 21840.16 | 1680.29 | 5881.58 | 554.87 | 228.93 | 155866.28 | 0.41 | 0.86 | 18.88 | 9.24 | 0.5 | 10 | 3338.0735 | 4567.2995 | 4131.4028 | 3338073.5268 | 4567299.4648 | 9.8321e-07 | 22 | 4131402.8141
6 | 85 | CONCLUIDO | 0.669 | 149.49 | 141.39 | 50.2 | 0.7 | 169 | 176.66 | 51.39 | 7 | 167 | 33.27 | 22022.17 | 1634.75 | 5881.53 | 502.99 | 228.93 | 130088.17 | 0.46 | 0.87 | 18.85 | 7.73 | 0.5 | 10 | 3205.408 | 4385.7807 | 3967.2079 | 3205408.0481 | 4385780.7041 | 1.0006e-06 | 21 | 3967207.9492
7 | 85 | CONCLUIDO | 0.678 | 147.49 | 140.24 | 58.43 | 0.8 | 144 | 178.14 | 51.39 | 8 | 142 | 33.75 | 22204.83 | 1593.34 | 5881.53 | 464.96 | 228.93 | 111199.21 | 0.49 | 0.87 | 18.79 | 6.58 | 0.5 | 10 | 3105.6493 | 4249.2864 | 3843.7404 | 3105649.2915 | 4249286.3722 | 1.014e-06 | 21 | 3843740.4448
8 | 85 | CONCLUIDO | 0.6854 | 145.9 | 139.3 | 66.86 | 0.89 | 125 | 179.63 | 51.39 | 9 | 123 | 34.24 | 22388.15 | 1552.82 | 5881.5 | 432.79 | 228.93 | 95210.51 | 0.53 | 0.88 | 18.76 | 5.64 | 0.5 | 10 | 3017.3995 | 4128.5391 | 3734.5171 | 3017399.5071 | 4128539.1239 | 1.0251e-06 | 21 | 3734517.1444
9 | 85 | CONCLUIDO | 0.6909 | 144.75 | 138.65 | 75.63 | 0.98 | 110 | 181.12 | 51.39 | 10 | 108 | 34.73 | 22572.13 | 1514.48 | 5881.6 | 410.58 | 228.93 | 84181.69 | 0.56 | 0.88 | 18.74 | 4.99 | 0.5 | 10 | 2942.9558 | 4026.682 | 3642.3811 | 2942955.815 | 4026681.9801 | 1.0333e-06 | 21 | 3642381.1034
10 | 85 | CONCLUIDO | 0.6953 | 143.82 | 138.13 | 84.57 | 1.07 | 98 | 182.62 | 51.39 | 11 | 96 | 35.22 | 22756.91 | 1479.62 | 5881.56 | 393.61 | 228.93 | 75755.55 | 0.58 | 0.89 | 18.71 | 4.47 | 0.5 | 10 | 2868.7434 | 3925.1413 | 3550.5313 | 2868743.3965 | 3925141.2751 | 1.0399e-06 | 20 | 3550531.3008
11 | 85 | CONCLUIDO | 0.6997 | 142.92 | 137.6 | 94.89 | 1.16 | 87 | 184.12 | 51.39 | 12 | 85 | 35.73 | 22942.24 | 1434.98 | 5881.57 | 375.48 | 228.93 | 66742.77 | 0.61 | 0.89 | 18.69 | 3.94 | 0.5 | 10 | 2793.3676 | 3822.0088 | 3457.2417 | 2793367.6167 | 3822008.8078 | 1.0465e-06 | 20 | 3457241.6514
12 | 85 | CONCLUIDO | 0.7029 | 142.28 | 137.23 | 104.22 | 1.24 | 79 | 185.63 | 51.39 | 13 | 71 | 36.24 | 23128.27 | 1398.96 | 5881.47 | 362.79 | 228.93 | 60442.37 | 0.63 | 0.89 | 18.68 | 3.57 | 0.5 | 10 | 2734.828 | 3741.9123 | 3384.7894 | 2734827.9673 | 3741912.277 | 1.0513e-06 | 20 | 3384789.4211
13 | 85 | CONCLUIDO | 0.7052 | 141.8 | 136.95 | 112.56 | 1.33 | 73 | 187.14 | 51.39 | 14 | 35 | 36.75 | 23314.98 | 1374.5 | 5881.51 | 351.94 | 228.93 | 55046.72 | 0.65 | 0.89 | 18.72 | 3.3 | 0.5 | 10 | 2694.7644 | 3687.0955 | 3335.2043 | 2694764.3831 | 3687095.5136 | 1.0547e-06 | 20 | 3335204.2927
14 | 85 | CONCLUIDO | 0.7056 | 141.72 | 136.94 | 115.72 | 1.41 | 71 | 188.66 | 51.39 | 15 | 8 | 37.27 | 23502.4 | 1367.16 | 5881.58 | 350.48 | 228.93 | 54324.34 | 0.65 | 0.89 | 18.75 | 3.28 | 0.5 | 10 | 2684.2386 | 3672.6937 | 3322.1769 | 2684238.5889 | 3672693.6576 | 1.0553e-06 | 20 | 3322176.9296
15 | 85 | CONCLUIDO | 0.7056 | 141.73 | 136.95 | 115.74 | 1.49 | 71 | 190.19 | 51.39 | 16 | 0 | 37.79 | 23690.52 | 1376.37 | 5881.54 | 350.89 | 228.93 | 54530.94 | 0.65 | 0.89 | 18.75 | 3.3 | 0.5 | 10 | 2695.6615 | 3688.323 | 3336.3146 | 2695661.4921 | 3688322.9777 | 1.0553e-06 | 20 | 3336314.6093

## RESULTADOS_2
Unnamed: 0 | Volume de calda [L] | STATUS | Capacidade operacional [ha/h] | Tempo de missao [h] | Tempo util [h] | Tempo por voo [min] | Autonomia Projetada [h] | N° Voos | MTOW [kg] | Massa Estrutura [kg] | Combustível [kg] | Abastecimentos | Massa gerador | Potência gerador [W] | Combustível consumido [L] | Calda cons [L] | Distância percorrida [km] | Distância Pulverizando [km] | RTL ACUMULADO[m] | EOC [km/km] | EOC [h/h] | Tempo de manobra [h] | Tempo rtl_rtw [h] | V pulv [m/s] | V desloc [m/s] | Preço Total por ha Simples [R$/ha] | Preço Total por ha Presumido [R$/ha] | Preço Total por ha Real [R$/ha] | Preço Total Simples [R$] | Preço Total Presumido [R$] | Prod CAPEX [ha/h/R$] | Dias Trabalhados | Preço Total Real [R$]
0 | 20 | CONCLUIDO | 0.5822 | 171.77 | 162.51 | 15.85 | 0.34 | 615 | 51.33 | 24.83 | 1 | 613 | 5.51 | 6564.78 | 849.32 | 5882.12 | 1219.24 | 228.93 | 485983.65 | 0.19 | 0.75 | 19.56 | 28.83 | 0.5 | 10 | 2114.7724 | 2893.5249 | 2617.3709 | 2114772.4001 | 2893524.895 | 1.0421e-06 | 24 | 2617370.9402
1 | 20 | CONCLUIDO | 0.6541 | 152.87 | 147.5 | 29.8 | 0.66 | 297 | 52.47 | 24.83 | 2 | 20 | 5.64 | 6705.1 | 693.26 | 5881.89 | 697.52 | 228.93 | 226715.95 | 0.33 | 0.83 | 19.41 | 13.83 | 0.5 | 10 | 1628.1439 | 2227.6983 | 2015.0899 | 1628143.8673 | 2227698.2679 | 1.1708e-06 | 22 | 2015089.8718
2 | 20 | CONCLUIDO | 0.6545 | 152.8 | 147.44 | 29.99 | 0.97 | 295 | 53.61 | 24.83 | 3 | 0 | 5.78 | 6845.59 | 706.76 | 5882.01 | 694.55 | 228.93 | 225238.35 | 0.33 | 0.83 | 19.45 | 13.78 | 0.5 | 10 | 1645.0181 | 2250.7864 | 2035.9745 | 1645018.1366 | 2250786.3875 | 1.1715e-06 | 22 | 2035974.4937

## RESULTADOS_11
Unnamed: 0 | Volume de calda [L] | STATUS | Capacidade operacional [ha/h] | Tempo de missao [h] | Tempo util [h] | Tempo por voo [min] | Autonomia Projetada [h] | N° Voos | MTOW [kg] | Massa Estrutura [kg] | Combustível [kg] | Abastecimentos | Massa gerador | Potência gerador [W] | Combustível consumido [L] | Calda cons [L] | Distância percorrida [km] | Distância Pulverizando [km] | RTL ACUMULADO[m] | EOC [km/km] | EOC [h/h] | Tempo de manobra [h] | Tempo rtl_rtw [h] | V pulv [m/s] | V desloc [m/s] | Preço Total por ha Simples [R$/ha] | Preço Total por ha Presumido [R$/ha] | Preço Total por ha Real [R$/ha] | Preço Total Simples [R$] | Preço Total Presumido [R$] | Prod CAPEX [ha/h/R$] | Dias Trabalhados | Preço Total Real [R$]
0 | 65 | CONCLUIDO | 0.3722 | 268.68 | 219.08 | 7.55 | 0.13 | 1742 | 133.21 | 46.47 | 1 | 1740 | 20.75 | 16663.42 | 2379.8 | 5883.15 | 3142.13 | 228.93 | 1441797.17 | 0.07 | 0.56 | 21.43 | 85.39 | 0.5 | 10 | 8096.413 | 11077.8694 | 10020.6131 | 8096412.9811 | 11077869.4293 | 5.7873e-07 | 38 | 10020613.1188
1 | 65 | CONCLUIDO | 0.5484 | 182.36 | 163.08 | 15.58 | 0.26 | 628 | 134.55 | 46.47 | 2 | 626 | 21.09 | 16828.84 | 1734.6 | 5882.02 | 1237.99 | 228.93 | 495296.03 | 0.18 | 0.75 | 19.6 | 29.41 | 0.5 | 10 | 4099.9231 | 5609.6956 | 5074.3141 | 4099923.0606 | 5609695.6074 | 8.5271e-07 | 26 | 5074314.1319
2 | 65 | CONCLUIDO | 0.6113 | 163.59 | 151.12 | 23.99 | 0.39 | 378 | 135.9 | 46.47 | 3 | 376 | 21.43 | 16994.64 | 1570.63 | 5881.88 | 833.66 | 228.93 | 294377.62 | 0.27 | 0.81 | 19.16 | 17.45 | 0.5 | 10 | 3369.9271 | 4610.883 | 4170.8268 | 3369927.1363 | 4610882.9786 | 9.5051e-07 | 23 | 4170826.7785
3 | 65 | CONCLUIDO | 0.6435 | 155.41 | 145.96 | 32.8 | 0.52 | 267 | 137.25 | 46.47 | 4 | 265 | 21.78 | 17160.92 | 1480.21 | 5881.85 | 658.42 | 228.93 | 207313.47 | 0.35 | 0.84 | 18.99 | 12.3 | 0.5 | 10 | 3051.2098 | 4174.7999 | 3776.3628 | 3051209.8082 | 4174799.8695 | 1.0006e-06 | 22 | 3776362.8293
4 | 65 | CONCLUIDO | 0.6632 | 150.78 | 143.04 | 42.07 | 0.64 | 204 | 138.6 | 46.47 | 5 | 202 | 22.13 | 17327.69 | 1413.11 | 5881.68 | 559.55 | 228.93 | 158194.69 | 0.41 | 0.86 | 18.89 | 9.38 | 0.5 | 10 | 2852.9992 | 3903.5994 | 3531.0453 | 2852999.2188 | 3903599.3966 | 1.0312e-06 | 21 | 3531045.3489
5 | 65 | CONCLUIDO | 0.677 | 147.72 | 141.1 | 51.94 | 0.76 | 163 | 139.95 | 46.47 | 6 | 161 | 22.49 | 17494.97 | 1354.58 | 5881.66 | 494.24 | 228.93 | 125744.36 | 0.46 | 0.87 | 18.81 | 7.44 | 0.5 | 10 | 2713.3589 | 3712.5373 | 3358.218 | 2713358.8927 | 3712537.3419 | 1.0527e-06 | 21 | 3358217.9886
6 | 65 | CONCLUIDO | 0.6868 | 145.6 | 139.77 | 62.59 | 0.88 | 134 | 141.31 | 46.47 | 7 | 132 | 22.85 | 17662.75 | 1298.83 | 5881.53 | 449.26 | 228.93 | 103399.98 | 0.51 | 0.88 | 18.77 | 6.12 | 0.5 | 10 | 2599.8715 | 3557.2589 | 3217.7591 | 2599871.5446 | 3557258.9455 | 1.0679e-06 | 21 | 3217759.1444
7 | 65 | CONCLUIDO | 0.6941 | 144.07 | 138.81 | 73.71 | 0.99 | 113 | 142.68 | 46.47 | 8 | 110 | 23.21 | 17831.04 | 1242.51 | 5881.55 | 416.42 | 228.93 | 87084.91 | 0.55 | 0.88 | 18.74 | 5.16 | 0.5 | 10 | 2499.0237 | 3419.2745 | 3092.9437 | 2499023.7196 | 3419274.5023 | 1.0793e-06 | 21 | 3092943.7428
8 | 65 | CONCLUIDO | 0.6991 | 143.03 | 138.18 | 84.6 | 1.11 | 98 | 144.05 | 46.47 | 9 | 66 | 23.58 | 17999.83 | 1199.35 | 5881.56 | 393.41 | 228.93 | 75656.43 | 0.58 | 0.89 | 18.77 | 4.53 | 0.5 | 10 | 2415.6996 | 3305.2668 | 2989.8168 | 2415699.619 | 3305266.7919 | 1.087e-06 | 20 | 2989816.7683
9 | 65 | CONCLUIDO | 0.7009 | 142.68 | 137.97 | 89.01 | 1.22 | 93 | 145.42 | 46.47 | 10 | 14 | 23.95 | 18169.15 | 1183.31 | 5881.62 | 384.54 | 228.93 | 71245.78 | 0.6 | 0.89 | 18.81 | 4.31 | 0.5 | 10 | 2388.9867 | 3268.717 | 2956.7552 | 2388986.6723 | 3268716.9596 | 1.0898e-06 | 20 | 2956755.2007
10 | 65 | CONCLUIDO | 0.7013 | 142.59 | 137.91 | 89.94 | 1.33 | 92 | 146.8 | 46.47 | 11 | 1 | 24.33 | 18338.99 | 1193.72 | 5881.65 | 381.95 | 228.93 | 69952.68 | 0.6 | 0.89 | 18.82 | 4.25 | 0.5 | 10 | 2400.3498 | 3284.2646 | 2970.819 | 2400349.8458 | 3284264.5549 | 1.0904e-06 | 20 | 2970818.9553
11 | 65 | CONCLUIDO | 0.7013 | 142.59 | 137.91 | 89.94 | 1.43 | 92 | 148.18 | 46.47 | 12 | 0 | 24.71 | 18509.36 | 1204.05 | 5881.6 | 381.92 | 228.93 | 69940.6 | 0.6 | 0.89 | 18.82 | 4.25 | 0.5 | 10 | 2413.1753 | 3301.8129 | 2986.6925 | 2413175.2687 | 3301812.8644 | 1.0904e-06 | 20 | 2986692.4788

## RESULTADOS_13
Unnamed: 0 | Volume de calda [L] | STATUS | Capacidade operacional [ha/h] | Tempo de missao [h] | Tempo util [h] | Tempo por voo [min] | Autonomia Projetada [h] | N° Voos | MTOW [kg] | Massa Estrutura [kg] | Combustível [kg] | Abastecimentos | Massa gerador | Potência gerador [W] | Combustível consumido [L] | Calda cons [L] | Distância percorrida [km] | Distância Pulverizando [km] | RTL ACUMULADO[m] | EOC [km/km] | EOC [h/h] | Tempo de manobra [h] | Tempo rtl_rtw [h] | V pulv [m/s] | V desloc [m/s] | Preço Total por ha Simples [R$/ha] | Preço Total por ha Presumido [R$/ha] | Preço Total por ha Real [R$/ha] | Preço Total Simples [R$] | Preço Total Presumido [R$] | Prod CAPEX [ha/h/R$] | Dias Trabalhados | Preço Total Real [R$]
0 | 75 | CONCLUIDO | 0.3355 | 298.04 | 233.95 | 6.94 | 0.12 | 2023 | 150.44 | 49.1 | 1 | 2021 | 25.34 | 18787.76 | 2757.51 | 5883.55 | 3647.69 | 228.93 | 1693167.87 | 0.06 | 0.52 | 21.94 | 100.24 | 0.5 | 10 | 10281.9804 | 14068.2592 | 12725.6043 | 10281980.4161 | 14068259.2142 | 5.1113e-07 | 42 | 12725604.2997
1 | 75 | CONCLUIDO | 0.5263 | 190 | 166.39 | 14.3 | 0.23 | 698 | 151.83 | 49.1 | 2 | 696 | 25.73 | 18959.54 | 1928.32 | 5882.41 | 1350.7 | 228.93 | 551302.22 | 0.17 | 0.74 | 19.7 | 32.72 | 0.5 | 10 | 4688.3369 | 6414.7893 | 5802.5708 | 4688336.8553 | 6414789.3203 | 8.0181e-07 | 27 | 5802570.8308
2 | 75 | CONCLUIDO | 0.5943 | 168.25 | 153.14 | 21.88 | 0.35 | 420 | 153.23 | 49.1 | 3 | 418 | 26.13 | 19131.85 | 1743.93 | 5881.79 | 901.79 | 228.93 | 328234.46 | 0.25 | 0.8 | 19.24 | 19.48 | 0.5 | 10 | 3796.4753 | 5194.5049 | 4698.7487 | 3796475.2653 | 5194504.9466 | 9.0541e-07 | 24 | 4698748.685
3 | 75 | CONCLUIDO | 0.63 | 158.72 | 147.37 | 29.77 | 0.46 | 297 | 154.63 | 49.1 | 4 | 295 | 26.53 | 19304.72 | 1646.23 | 5881.65 | 706.01 | 228.93 | 230962.22 | 0.32 | 0.83 | 19.05 | 13.71 | 0.5 | 10 | 3414.5591 | 4671.9504 | 4226.066 | 3414559.0845 | 4671950.3791 | 9.598e-07 | 23 | 4226065.992
4 | 75 | CONCLUIDO | 0.6521 | 153.36 | 144.12 | 37.93 | 0.57 | 228 | 156.03 | 49.1 | 5 | 226 | 26.94 | 19478.15 | 1578.92 | 5881.63 | 596.12 | 228.93 | 176358.77 | 0.38 | 0.85 | 18.93 | 10.46 | 0.5 | 10 | 3187.4875 | 4361.2611 | 3945.0284 | 3187487.5392 | 4361261.0732 | 9.9347e-07 | 22 | 3945028.4375
5 | 75 | CONCLUIDO | 0.6668 | 149.97 | 142.07 | 46.33 | 0.67 | 184 | 157.44 | 49.1 | 6 | 182 | 27.35 | 19652.13 | 1524.83 | 5881.73 | 526.85 | 228.93 | 141943.56 | 0.43 | 0.86 | 18.85 | 8.41 | 0.5 | 10 | 3029.518 | 4145.1202 | 3749.5157 | 3029518.0023 | 4145120.1836 | 1.0159e-06 | 21 | 3749515.731
6 | 75 | CONCLUIDO | 0.6779 | 147.51 | 140.59 | 55.5 | 0.78 | 152 | 158.86 | 49.1 | 7 | 150 | 27.77 | 19826.68 | 1473.14 | 5881.66 | 476.69 | 228.93 | 117024.14 | 0.48 | 0.87 | 18.8 | 6.93 | 0.5 | 10 | 2908.5584 | 3979.6179 | 3599.8087 | 2908558.3681 | 3979617.8758 | 1.0328e-06 | 21 | 3599808.7312
7 | 75 | CONCLUIDO | 0.686 | 145.77 | 139.55 | 64.91 | 0.88 | 129 | 160.28 | 49.1 | 8 | 127 | 28.19 | 20001.93 | 1427.76 | 5881.57 | 441.28 | 228.93 | 99434.69 | 0.52 | 0.88 | 18.77 | 5.89 | 0.5 | 10 | 2813.2639 | 3849.2318 | 3481.8665 | 2813263.9132 | 3849231.7985 | 1.0451e-06 | 21 | 3481866.518
8 | 75 | CONCLUIDO | 0.6927 | 144.35 | 138.69 | 74.97 | 0.99 | 111 | 161.71 | 49.1 | 9 | 109 | 28.61 | 20177.64 | 1380.62 | 5881.53 | 412.16 | 228.93 | 84965.52 | 0.56 | 0.88 | 18.74 | 5.03 | 0.5 | 10 | 2724.0542 | 3727.1711 | 3371.4552 | 2724054.2094 | 3727171.1461 | 1.0553e-06 | 21 | 3371455.1631
9 | 75 | CONCLUIDO | 0.6979 | 143.3 | 138.06 | 85.4 | 1.09 | 97 | 163.13 | 49.1 | 10 | 95 | 29.04 | 20353.94 | 1333.46 | 5881.7 | 390.65 | 228.93 | 74282.23 | 0.59 | 0.89 | 18.72 | 4.4 | 0.5 | 10 | 2632.9259 | 3602.4854 | 3258.6693 | 2632925.9347 | 3602485.4203 | 1.0632e-06 | 20 | 3258669.2679
10 | 75 | CONCLUIDO | 0.7018 | 142.49 | 137.59 | 95.99 | 1.18 | 86 | 164.57 | 49.1 | 11 | 65 | 29.47 | 20530.82 | 1293.65 | 5881.56 | 374.27 | 228.93 | 66146.25 | 0.61 | 0.89 | 18.72 | 3.93 | 0.5 | 10 | 2567.4385 | 3512.8826 | 3177.6181 | 2567438.5156 | 3512882.6444 | 1.0692e-06 | 20 | 3177618.0552
11 | 75 | CONCLUIDO | 0.7033 | 142.18 | 137.43 | 101.8 | 1.28 | 81 | 166.01 | 49.1 | 12 | 18 | 29.91 | 20708.3 | 1278.65 | 5881.68 | 366.95 | 228.93 | 62512.44 | 0.62 | 0.89 | 18.77 | 3.77 | 0.5 | 10 | 2542.9445 | 3479.3688 | 3147.3028 | 2542944.4946 | 3479368.8444 | 1.0715e-06 | 20 | 3147302.7652
12 | 75 | CONCLUIDO | 0.7038 | 142.08 | 137.36 | 103.02 | 1.38 | 80 | 167.45 | 49.1 | 13 | 2 | 30.36 | 20886.38 | 1279.93 | 5881.57 | 364.16 | 228.93 | 61120.43 | 0.63 | 0.89 | 18.78 | 3.71 | 0.5 | 10 | 2542.4807 | 3478.7342 | 3146.7287 | 2542480.6843 | 3478734.2386 | 1.0722e-06 | 20 | 3146728.7253
13 | 75 | CONCLUIDO | 0.7038 | 142.08 | 137.36 | 103.02 | 1.47 | 80 | 168.9 | 49.1 | 14 | 0 | 30.81 | 21065.06 | 1289.92 | 5881.61 | 363.86 | 228.93 | 60968.78 | 0.63 | 0.89 | 18.79 | 3.7 | 0.5 | 10 | 2554.8399 | 3495.6447 | 3162.0253 | 2554839.915 | 3495644.6833 | 1.0722e-06 | 20 | 3162025.2609

## RESULTADOS_17
Unnamed: 0 | Volume de calda [L] | STATUS | Capacidade operacional [ha/h] | Tempo de missao [h] | Tempo util [h] | Tempo por voo [min] | Autonomia Projetada [h] | N° Voos | MTOW [kg] | Massa Estrutura [kg] | Combustível [kg] | Abastecimentos | Massa gerador | Potência gerador [W] | Combustível consumido [L] | Calda cons [L] | Distância percorrida [km] | Distância Pulverizando [km] | RTL ACUMULADO[m] | EOC [km/km] | EOC [h/h] | Tempo de manobra [h] | Tempo rtl_rtw [h] | V pulv [m/s] | V desloc [m/s] | Preço Total por ha Simples [R$/ha] | Preço Total por ha Presumido [R$/ha] | Preço Total por ha Real [R$/ha] | Preço Total Simples [R$] | Preço Total Presumido [R$] | Prod CAPEX [ha/h/R$] | Dias Trabalhados | Preço Total Real [R$]
0 | 95 | CONCLUIDO | 0.2668 | 374.8 | 271.5 | 6.01 | 0.1 | 2709 | 185.69 | 53.44 | 1 | 2707 | 36.26 | 23136.14 | 3674.32 | 5884.47 | 4931.54 | 228.93 | 2331663.66 | 0.05 | 0.45 | 23.05 | 137.78 | 0.5 | 10 | 16880.1361 | 23096.1468 | 20891.883 | 16880136.0525 | 23096146.846 | 3.9233e-07 | 53 | 20891883.0067
1 | 95 | CONCLUIDO | 0.4825 | 207.27 | 173.46 | 12.36 | 0.19 | 842 | 187.21 | 53.44 | 2 | 840 | 36.77 | 23322.88 | 2321.61 | 5882.44 | 1589.93 | 228.93 | 670195.78 | 0.14 | 0.71 | 19.95 | 39.79 | 0.5 | 10 | 6024.7211 | 8243.2893 | 7456.5613 | 6024721.1378 | 8243289.2526 | 7.0952e-07 | 29 | 7456561.2959
2 | 95 | CONCLUIDO | 0.5618 | 178.01 | 156.93 | 18.83 | 0.28 | 500 | 188.73 | 53.44 | 3 | 498 | 37.29 | 23510.33 | 2076.08 | 5881.96 | 1030.24 | 228.93 | 392059.38 | 0.22 | 0.78 | 19.37 | 23.26 | 0.5 | 10 | 4669.6123 | 6389.1696 | 5779.3962 | 4669612.2945 | 6389169.5501 | 8.2613e-07 | 25 | 5779396.1755
3 | 95 | CONCLUIDO | 0.6036 | 165.66 | 150.02 | 25.43 | 0.37 | 354 | 190.25 | 53.44 | 4 | 352 | 37.82 | 23698.48 | 1961.45 | 5881.78 | 795.77 | 228.93 | 275552.57 | 0.29 | 0.82 | 19.13 | 16.35 | 0.5 | 10 | 4139.8341 | 5664.3036 | 5123.7104 | 4139834.0718 | 5664303.6137 | 8.876e-07 | 24 | 5123710.4267
4 | 95 | CONCLUIDO | 0.6295 | 158.86 | 146.23 | 32.14 | 0.46 | 273 | 191.78 | 53.44 | 5 | 271 | 38.35 | 23887.36 | 1889.04 | 5881.62 | 666.61 | 228.93 | 211377.69 | 0.34 | 0.84 | 19.03 | 12.57 | 0.5 | 10 | 3843.6313 | 5259.0259 | 4757.1118 | 3843631.2753 | 5259025.8799 | 9.2568e-07 | 23 | 4757111.831
5 | 95 | CONCLUIDO | 0.6473 | 154.49 | 143.79 | 39.04 | 0.55 | 221 | 193.32 | 53.44 | 6 | 219 | 38.89 | 24076.95 | 1833.38 | 5881.61 | 584.6 | 228.93 | 170633.5 | 0.39 | 0.85 | 18.93 | 10.13 | 0.5 | 10 | 3643.2168 | 4984.81 | 4509.0667 | 3643216.8171 | 4984809.9765 | 9.5186e-07 | 22 | 4509066.7086
6 | 95 | CONCLUIDO | 0.6601 | 151.49 | 142.13 | 46.1 | 0.64 | 185 | 194.86 | 53.44 | 7 | 183 | 39.43 | 24267.28 | 1789.28 | 5881.69 | 529.15 | 228.93 | 143092 | 0.43 | 0.86 | 18.84 | 8.47 | 0.5 | 10 | 3508.1624 | 4800.0226 | 4341.9152 | 3508162.428 | 4800022.6031 | 9.7068e-07 | 22 | 4341915.1828
7 | 95 | CONCLUIDO | 0.6701 | 149.24 | 140.89 | 53.5 | 0.72 | 158 | 196.41 | 53.44 | 8 | 156 | 39.98 | 24458.36 | 1748.3 | 5881.57 | 486.78 | 228.93 | 122042.17 | 0.47 | 0.87 | 18.81 | 7.23 | 0.5 | 10 | 3387.6993 | 4635.1996 | 4192.8227 | 3387699.2791 | 4635199.6084 | 9.8539e-07 | 21 | 4192822.6633
8 | 95 | CONCLUIDO | 0.6777 | 147.56 | 139.96 | 60.85 | 0.81 | 138 | 197.97 | 53.44 | 9 | 136 | 40.53 | 24650.18 | 1710.75 | 5881.59 | 455.03 | 228.93 | 106262.76 | 0.5 | 0.88 | 18.78 | 6.3 | 0.5 | 10 | 3298.0889 | 4512.5907 | 4081.9154 | 3298088.863 | 4512590.6837 | 9.9656e-07 | 21 | 4081915.3623
9 | 95 | CONCLUIDO | 0.6839 | 146.22 | 139.21 | 68.46 | 0.89 | 122 | 199.53 | 53.44 | 10 | 120 | 41.1 | 24842.77 | 1678.55 | 5881.49 | 429.49 | 228.93 | 93574.08 | 0.53 | 0.88 | 18.76 | 5.55 | 0.5 | 10 | 3224.5197 | 4411.93 | 3990.8616 | 3224519.6531 | 4411930.0452 | 1.0057e-06 | 21 | 3990861.6339
10 | 95 | CONCLUIDO | 0.6897 | 145 | 138.51 | 76.95 | 0.97 | 108 | 201.1 | 53.44 | 11 | 106 | 41.66 | 25036.12 | 1643.39 | 5881.66 | 405.81 | 228.93 | 81803.42 | 0.56 | 0.88 | 18.74 | 4.85 | 0.5 | 10 | 3150.5447 | 4310.7143 | 3899.3058 | 3150544.7433 | 4310714.31 | 1.0142e-06 | 21 | 3899305.7864
11 | 95 | CONCLUIDO | 0.6933 | 144.25 | 138.13 | 84.57 | 1.05 | 98 | 202.67 | 53.44 | 12 | 96 | 42.24 | 25230.25 | 1613.96 | 5881.61 | 393.49 | 228.93 | 75696.26 | 0.58 | 0.89 | 18.71 | 4.47 | 0.5 | 10 | 3096.0335 | 4236.1297 | 3831.8394 | 3096033.5396 | 4236129.6763 | 1.0195e-06 | 21 | 3831839.4054
12 | 95 | CONCLUIDO | 0.6974 | 143.38 | 137.64 | 93.84 | 1.13 | 88 | 204.25 | 53.44 | 13 | 86 | 42.82 | 25425.3 | 1577.55 | 5881.56 | 376.74 | 228.93 | 67371.74 | 0.61 | 0.89 | 18.7 | 3.98 | 0.5 | 10 | 3020.2533 | 4132.4439 | 3738.0492 | 3020253.3423 | 4132443.8671 | 1.0255e-06 | 20 | 3738049.2243
13 | 95 | CONCLUIDO | 0.7001 | 142.83 | 137.35 | 101.74 | 1.21 | 81 | 205.84 | 53.44 | 14 | 79 | 43.4 | 25621.03 | 1546.29 | 5881.5 | 366.94 | 228.93 | 62505.8 | 0.62 | 0.89 | 18.69 | 3.69 | 0.5 | 10 | 2968.7724 | 4062.0054 | 3674.3333 | 2968772.4166 | 4062005.3934 | 1.0295e-06 | 20 | 3674333.2997
14 | 95 | CONCLUIDO | 0.7036 | 142.13 | 136.95 | 112.56 | 1.28 | 73 | 207.43 | 53.44 | 15 | 70 | 44 | 25817.56 | 1508.2 | 5881.51 | 353.23 | 228.93 | 55687.97 | 0.65 | 0.89 | 18.67 | 3.29 | 0.5 | 10 | 2905.4901 | 3975.4197 | 3596.0112 | 2905490.0843 | 3975419.7145 | 1.0346e-06 | 20 | 3596011.2365
15 | 95 | CONCLUIDO | 0.7055 | 141.74 | 136.74 | 120.65 | 1.36 | 68 | 209.03 | 53.44 | 16 | 52 | 44.6 | 26014.91 | 1482.02 | 5881.61 | 345.93 | 228.93 | 52063.11 | 0.66 | 0.9 | 18.67 | 3.08 | 0.5 | 10 | 2864.6517 | 3919.5429 | 3545.4672 | 2864651.7341 | 3919542.8821 | 1.0374e-06 | 20 | 3545467.2106
16 | 95 | CONCLUIDO | 0.7065 | 141.54 | 136.65 | 126.14 | 1.43 | 65 | 210.64 | 53.44 | 17 | 19 | 45.21 | 26213.09 | 1460.27 | 5881.48 | 341 | 228.93 | 49616.42 | 0.67 | 0.9 | 18.73 | 2.99 | 0.5 | 10 | 2833.5461 | 3876.9827 | 3506.969 | 2833546.0762 | 3876982.7487 | 1.0389e-06 | 20 | 3506968.9566
17 | 95 | CONCLUIDO | 0.7069 | 141.47 | 136.62 | 128.08 | 1.51 | 64 | 212.25 | 53.44 | 18 | 6 | 45.82 | 26412.11 | 1464.92 | 5881.53 | 339.75 | 228.93 | 48992.88 | 0.67 | 0.9 | 18.73 | 2.96 | 0.5 | 10 | 2837.6083 | 3882.5408 | 3511.9966 | 2837608.2723 | 3882540.8246 | 1.0395e-06 | 20 | 3511996.5775
18 | 95 | CONCLUIDO | 0.7073 | 141.39 | 136.58 | 130.07 | 1.58 | 63 | 213.87 | 53.44 | 19 | 1 | 46.44 | 26611.98 | 1471.37 | 5881.49 | 338.19 | 228.93 | 48222.34 | 0.68 | 0.9 | 18.73 | 2.92 | 0.5 | 10 | 2843.8215 | 3891.0421 | 3519.6865 | 2843821.5147 | 3891042.0569 | 1.0401e-06 | 20 | 3519686.4641
19 | 95 | CONCLUIDO | 0.7073 | 141.38 | 136.57 | 130.07 | 1.65 | 63 | 215.5 | 53.44 | 20 | 0 | 47.07 | 26812.71 | 1481.88 | 5881.49 | 338.16 | 228.93 | 48206.84 | 0.68 | 0.9 | 18.73 | 2.91 | 0.5 | 10 | 2856.6995 | 3908.6623 | 3535.625 | 2856699.4988 | 3908662.283 | 1.0401e-06 | 20 | 3535625.0406

## RESULTADOS_9
Unnamed: 0 | Volume de calda [L] | STATUS | Capacidade operacional [ha/h] | Tempo de missao [h] | Tempo util [h] | Tempo por voo [min] | Autonomia Projetada [h] | N° Voos | MTOW [kg] | Massa Estrutura [kg] | Combustível [kg] | Abastecimentos | Massa gerador | Potência gerador [W] | Combustível consumido [L] | Calda cons [L] | Distância percorrida [km] | Distância Pulverizando [km] | RTL ACUMULADO[m] | EOC [km/km] | EOC [h/h] | Tempo de manobra [h] | Tempo rtl_rtw [h] | V pulv [m/s] | V desloc [m/s] | Preço Total por ha Simples [R$/ha] | Preço Total por ha Presumido [R$/ha] | Preço Total por ha Real [R$/ha] | Preço Total Simples [R$] | Preço Total Presumido [R$] | Prod CAPEX [ha/h/R$] | Dias Trabalhados | Preço Total Real [R$]
0 | 55 | CONCLUIDO | 0.4113 | 243.13 | 205.6 | 8.31 | 0.15 | 1484 | 116.05 | 43.4 | 1 | 1482 | 16.65 | 14546.17 | 2032.13 | 5882.93 | 2685.62 | 228.93 | 1214831.88 | 0.09 | 0.6 | 20.93 | 71.91 | 0.5 | 10 | 6341.1493 | 8676.2403 | 7848.1921 | 6341149.3249 | 8676240.2581 | 6.5432e-07 | 34 | 7848192.065
1 | 55 | CONCLUIDO | 0.5721 | 174.79 | 159.47 | 17.27 | 0.3 | 554 | 117.34 | 43.4 | 2 | 552 | 16.94 | 14705.49 | 1533.07 | 5881.97 | 1116.05 | 228.93 | 434695.82 | 0.21 | 0.77 | 19.46 | 25.8 | 0.5 | 10 | 3529.5679 | 4829.3106 | 4368.4079 | 3529567.9425 | 4829310.5725 | 9.1013e-07 | 25 | 4368407.9494
2 | 55 | CONCLUIDO | 0.6283 | 159.15 | 149.08 | 26.78 | 0.45 | 334 | 118.63 | 43.4 | 3 | 332 | 17.23 | 14865.24 | 1388.96 | 5881.89 | 763.53 | 228.93 | 259535.26 | 0.3 | 0.82 | 19.12 | 15.42 | 0.5 | 10 | 2960.0577 | 4050.0815 | 3663.5474 | 2960057.6613 | 4050081.4808 | 9.9954e-07 | 23 | 3663547.3886
3 | 55 | CONCLUIDO | 0.6573 | 152.13 | 144.43 | 36.88 | 0.59 | 235 | 119.93 | 43.4 | 4 | 233 | 17.53 | 15025.44 | 1303.16 | 5881.74 | 606.61 | 228.93 | 181568.51 | 0.38 | 0.85 | 18.94 | 10.77 | 0.5 | 10 | 2691.8361 | 3683.089 | 3331.5801 | 2691836.1465 | 3683088.9711 | 1.0457e-06 | 22 | 3331580.129
4 | 55 | CONCLUIDO | 0.675 | 148.15 | 141.81 | 47.8 | 0.73 | 178 | 121.23 | 43.4 | 5 | 176 | 17.83 | 15186.08 | 1230.78 | 5881.7 | 518.84 | 228.93 | 137972.39 | 0.44 | 0.86 | 18.82 | 8.15 | 0.5 | 10 | 2510.5575 | 3435.0555 | 3107.2187 | 2510557.5039 | 3435055.5347 | 1.0738e-06 | 21 | 3107218.6556
5 | 55 | CONCLUIDO | 0.687 | 145.56 | 140.11 | 59.62 | 0.86 | 141 | 122.54 | 43.4 | 6 | 139 | 18.14 | 15347.16 | 1166.17 | 5881.61 | 459.46 | 228.93 | 108465.1 | 0.5 | 0.87 | 18.81 | 6.45 | 0.5 | 10 | 2379.9428 | 3256.3427 | 2945.5619 | 2379942.7963 | 3256342.7296 | 1.0929e-06 | 21 | 2945561.9498
6 | 55 | CONCLUIDO | 0.6953 | 143.82 | 138.97 | 71.88 | 1 | 116 | 123.85 | 43.4 | 7 | 78 | 18.45 | 15508.69 | 1105.44 | 5881.68 | 419.84 | 228.93 | 88779.43 | 0.55 | 0.88 | 18.8 | 5.31 | 0.5 | 10 | 2262.633 | 3095.8342 | 2800.3722 | 2262632.9612 | 3095834.2378 | 1.1061e-06 | 20 | 2800372.1632
7 | 55 | CONCLUIDO | 0.6973 | 143.41 | 138.72 | 76.36 | 1.13 | 109 | 125.16 | 43.4 | 8 | 11 | 18.76 | 15670.68 | 1095.86 | 5881.69 | 409.42 | 228.93 | 83605.64 | 0.56 | 0.88 | 18.85 | 5.06 | 0.5 | 10 | 2243.5159 | 3069.6774 | 2776.7117 | 2243515.9094 | 3069677.4442 | 1.1093e-06 | 20 | 2776711.7372
8 | 55 | CONCLUIDO | 0.6975 | 143.37 | 138.7 | 77.06 | 1.26 | 108 | 126.48 | 43.4 | 9 | 1 | 19.08 | 15833.12 | 1103.59 | 5881.65 | 408.16 | 228.93 | 82979.3 | 0.56 | 0.88 | 18.87 | 5.05 | 0.5 | 10 | 2252.4803 | 3081.9429 | 2787.8066 | 2252480.2602 | 3081942.8644 | 1.1096e-06 | 20 | 2787806.563
9 | 55 | CONCLUIDO | 0.6975 | 143.37 | 138.71 | 77.06 | 1.38 | 108 | 127.8 | 43.4 | 10 | 0 | 19.4 | 15996.02 | 1114.14 | 5881.57 | 408.25 | 228.93 | 83024.79 | 0.56 | 0.88 | 18.87 | 5.05 | 0.5 | 10 | 2265.6992 | 3100.0296 | 2804.1671 | 2265699.1808 | 3100029.5748 | 1.1096e-06 | 20 | 2804167.1031

## resultados
Unnamed: 0 | Volume de calda [L] | STATUS | Capacidade operacional [ha/h] | Tempo de missao [h] | Tempo util [h] | Tempo por voo [min] | Autonomia Projetada [h] | N° Voos | MTOW [kg] | Massa Estrutura [kg] | Combustível [kg] | Abastecimentos | Massa gerador | Potência gerador [W] | Combustível consumido [L] | Calda cons [L] | Distância percorrida [km] | Distância Pulverizando [km] | RTL ACUMULADO[m] | EOC [km/km] | EOC [h/h] | Tempo de manobra [h] | Tempo rtl_rtw [h] | V pulv [m/s] | V desloc [m/s]
0 | 100 | CONCLUIDO | 0.2501 | 399.8 | 283.62 | 5.82 | 0.09 | 2923 | 194.77 | 54.38 | 1 | 2921 | 39.4 | 24256.19 | 3958.93 | 5884.46 | 5347.19 | 228.93 | 2538420.99 | 0.04 | 0.43 | 23.4 | 149.89 | 0.5 | 10
1 | 100 | CONCLUIDO | 0.4721 | 211.84 | 175.18 | 11.97 | 0.18 | 878 | 196.32 | 54.38 | 2 | 876 | 39.95 | 24447.22 | 2420.44 | 5882.27 | 1648.9 | 228.93 | 699497.63 | 0.14 | 0.7 | 20.01 | 41.5 | 0.5 | 10
2 | 100 | CONCLUIDO | 0.5537 | 180.6 | 157.86 | 18.21 | 0.27 | 520 | 197.88 | 54.38 | 3 | 518 | 40.5 | 24639 | 2158.81 | 5881.88 | 1061.35 | 228.93 | 407515.44 | 0.22 | 0.78 | 19.42 | 24.2 | 0.5 | 10
3 | 100 | CONCLUIDO | 0.597 | 167.49 | 150.67 | 24.57 | 0.36 | 368 | 199.44 | 54.38 | 4 | 366 | 41.06 | 24831.54 | 2038.13 | 5881.84 | 817.78 | 228.93 | 286490.76 | 0.28 | 0.81 | 19.16 | 17 | 0.5 | 10
4 | 100 | CONCLUIDO | 0.6242 | 160.22 | 146.69 | 31.1 | 0.44 | 283 | 201.01 | 54.38 | 5 | 281 | 41.63 | 25024.84 | 1962.63 | 5881.71 | 683.02 | 228.93 | 219534.35 | 0.34 | 0.84 | 19.02 | 13.03 | 0.5 | 10
5 | 100 | CONCLUIDO | 0.6423 | 155.68 | 144.22 | 37.62 | 0.53 | 230 | 202.58 | 54.38 | 6 | 228 | 42.2 | 25218.93 | 1907.59 | 5881.72 | 599.83 | 228.93 | 178203.48 | 0.38 | 0.85 | 18.92 | 10.56 | 0.5 | 10
6 | 100 | CONCLUIDO | 0.6559 | 152.47 | 142.49 | 44.53 | 0.61 | 192 | 204.16 | 54.38 | 7 | 190 | 42.78 | 25413.94 | 1862.04 | 5881.56 | 540.57 | 228.93 | 148767.38 | 0.42 | 0.86 | 18.88 | 8.83 | 0.5 | 10
7 | 100 | CONCLUIDO | 0.6662 | 150.1 | 141.17 | 51.33 | 0.69 | 165 | 205.75 | 54.38 | 8 | 163 | 43.37 | 25609.61 | 1823.53 | 5881.69 | 495.99 | 228.93 | 126610.16 | 0.46 | 0.87 | 18.83 | 7.51 | 0.5 | 10
8 | 100 | CONCLUIDO | 0.6741 | 148.36 | 140.24 | 58.43 | 0.77 | 144 | 207.34 | 54.38 | 9 | 142 | 43.96 | 25806.1 | 1789.62 | 5881.57 | 464.64 | 228.93 | 111037.85 | 0.49 | 0.87 | 18.8 | 6.58 | 0.5 | 10
9 | 100 | CONCLUIDO | 0.6808 | 146.89 | 139.43 | 65.87 | 0.85 | 127 | 208.94 | 54.38 | 10 | 125 | 44.56 | 26003.41 | 1754.82 | 5881.58 | 437.78 | 228.93 | 97694.87 | 0.52 | 0.88 | 18.76 | 5.78 | 0.5 | 10
10 | 100 | CONCLUIDO | 0.686 | 145.78 | 138.83 | 73.07 | 0.93 | 114 | 210.55 | 54.38 | 11 | 112 | 45.17 | 26201.54 | 1724.41 | 5881.64 | 417.01 | 228.93 | 87374.78 | 0.55 | 0.88 | 18.73 | 5.17 | 0.5 | 10
11 | 100 | CONCLUIDO | 0.6906 | 144.8 | 138.32 | 81.36 | 1 | 102 | 212.16 | 54.38 | 12 | 100 | 45.78 | 26400.51 | 1690.3 | 5881.53 | 399.32 | 228.93 | 78588.9 | 0.57 | 0.89 | 18.73 | 4.66 | 0.5 | 10
12 | 100 | CONCLUIDO | 0.6946 | 143.97 | 137.84 | 88.93 | 1.08 | 93 | 213.78 | 54.38 | 13 | 91 | 46.4 | 26600.32 | 1662.06 | 5881.55 | 383.73 | 228.93 | 70840.25 | 0.6 | 0.89 | 18.7 | 4.18 | 0.5 | 10
13 | 100 | CONCLUIDO | 0.6977 | 143.33 | 137.5 | 97.06 | 1.15 | 85 | 215.41 | 54.38 | 14 | 83 | 47.03 | 26801 | 1633.62 | 5881.48 | 372.13 | 228.93 | 65080.84 | 0.62 | 0.89 | 18.7 | 3.85 | 0.5 | 10
14 | 100 | CONCLUIDO | 0.7006 | 142.73 | 137.18 | 105.53 | 1.23 | 78 | 217.04 | 54.38 | 15 | 76 | 47.66 | 27002.55 | 1601.26 | 5881.53 | 361.17 | 228.93 | 59633.26 | 0.63 | 0.89 | 18.69 | 3.53 | 0.5 | 10
15 | 100 | CONCLUIDO | 0.7031 | 142.22 | 136.91 | 114.09 | 1.3 | 72 | 218.68 | 54.38 | 16 | 70 | 48.31 | 27204.98 | 1567.67 | 5881.57 | 351.86 | 228.93 | 55011.77 | 0.65 | 0.89 | 18.67 | 3.25 | 0.5 | 10
16 | 100 | CONCLUIDO | 0.7056 | 141.72 | 136.64 | 124.22 | 1.37 | 66 | 220.33 | 54.38 | 17 | 58 | 48.95 | 27408.3 | 1537.47 | 5881.5 | 342.83 | 228.93 | 50525.19 | 0.67 | 0.9 | 18.67 | 2.98 | 0.5 | 10
17 | 100 | CONCLUIDO | 0.7069 | 141.47 | 136.5 | 130 | 1.44 | 63 | 221.99 | 54.38 | 18 | 33 | 49.61 | 27612.53 | 1518.53 | 5881.53 | 337.32 | 228.93 | 47784.25 | 0.68 | 0.9 | 18.68 | 2.85 | 0.5 | 10
18 | 100 | CONCLUIDO | 0.7075 | 141.34 | 136.45 | 134.21 | 1.51 | 61 | 223.65 | 54.38 | 19 | 12 | 50.27 | 27817.81 | 1512.61 | 5881.56 | 334.69 | 228.93 | 46480.15 | 0.68 | 0.9 | 18.71 | 2.79 | 0.5 | 10
19 | 100 | CONCLUIDO | 0.7079 | 141.27 | 136.42 | 136.42 | 1.58 | 60 | 225.32 | 54.38 | 20 | 2 | 50.95 | 28023.89 | 1518.81 | 5881.53 | 333.54 | 228.93 | 45911.9 | 0.69 | 0.9 | 18.71 | 2.76 | 0.5 | 10
20 | 100 | CONCLUIDO | 0.7079 | 141.27 | 136.42 | 136.42 | 1.64 | 60 | 227 | 54.38 | 21 | 1 | 51.62 | 28230.92 | 1528.48 | 5881.52 | 333.16 | 228.93 | 45720.13 | 0.69 | 0.9 | 18.72 | 2.76 | 0.5 | 10
21 | 100 | CONCLUIDO | 0.7078 | 141.28 | 136.43 | 136.43 | 1.71 | 60 | 228.69 | 54.38 | 22 | 0 | 52.31 | 28438.91 | 1539.19 | 5881.54 | 333.18 | 228.93 | 45728.05 | 0.69 | 0.9 | 18.73 | 2.77 | 0.5 | 10
0 | 40 | CONCLUIDO | 0.4749 | 210.58 | 187.41 | 10 | 0.2 | 1124 | 89.87 | 37.55 | 1 | 1122 | 11.32 | 11317.98 | 1544.48 | 5882.88 | 2064.59 | 228.93 | 906114.21 | 0.11 | 0.65 | 20.41 | 53.73 | 0.5 | 10
1 | 40 | CONCLUIDO | 0.6093 | 164.13 | 153.94 | 21.14 | 0.39 | 437 | 91.1 | 37.55 | 2 | 435 | 11.54 | 11468.97 | 1210.75 | 5881.8 | 928.31 | 228.93 | 341412.31 | 0.25 | 0.8 | 19.28 | 20.27 | 0.5 | 10
2 | 40 | CONCLUIDO | 0.6557 | 152.52 | 145.65 | 33.48 | 0.57 | 261 | 92.32 | 37.55 | 3 | 259 | 11.77 | 11620.34 | 1084.79 | 5881.74 | 648.06 | 228.93 | 202164.48 | 0.35 | 0.84 | 18.98 | 11.99 | 0.5 | 10
3 | 40 | CONCLUIDO | 0.6793 | 147.21 | 141.89 | 47.56 | 0.75 | 179 | 93.55 | 37.55 | 4 | 168 | 12 | 11772.07 | 990.36 | 5881.67 | 520.37 | 228.93 | 138731.05 | 0.44 | 0.86 | 18.85 | 8.23 | 0.5 | 10
4 | 40 | CONCLUIDO | 0.6877 | 145.42 | 140.64 | 56.26 | 0.93 | 150 | 94.79 | 37.55 | 5 | 20 | 12.23 | 11924.18 | 946.9 | 5881.65 | 472.16 | 228.93 | 114770.34 | 0.48 | 0.87 | 18.98 | 6.99 | 0.5 | 10
5 | 40 | CONCLUIDO | 0.6883 | 145.29 | 140.56 | 56.98 | 1.1 | 148 | 96.02 | 37.55 | 6 | 0 | 12.47 | 12076.67 | 955.35 | 5881.87 | 468.29 | 228.93 | 112847.32 | 0.49 | 0.87 | 19 | 6.9 | 0.5 | 10
0 | 30 | CONCLUIDO | 0.5233 | 191.08 | 175.5 | 11.93 | 0.24 | 883 | 71.52 | 32.27 | 1 | 881 | 8.25 | 9054.6 | 1216.09 | 5882.28 | 1659.83 | 228.93 | 704941.86 | 0.14 | 0.7 | 20.02 | 41.83 | 0.5 | 10
1 | 30 | CONCLUIDO | 0.637 | 156.99 | 149.75 | 25.89 | 0.48 | 347 | 72.7 | 32.27 | 2 | 345 | 8.43 | 9200.25 | 961.45 | 5881.76 | 785.31 | 228.93 | 270359.57 | 0.29 | 0.82 | 19.16 | 16.08 | 0.5 | 10
2 | 30 | CONCLUIDO | 0.6735 | 148.48 | 143.38 | 41.16 | 0.71 | 209 | 73.88 | 32.27 | 3 | 100 | 8.61 | 9346.23 | 843.51 | 5881.78 | 566.21 | 228.93 | 161497.73 | 0.4 | 0.85 | 19.04 | 9.72 | 0.5 | 10
3 | 30 | CONCLUIDO | 0.6768 | 147.75 | 142.85 | 43.51 | 0.93 | 197 | 75.07 | 32.27 | 4 | 1 | 8.8 | 9492.55 | 837.77 | 5881.71 | 544.06 | 228.93 | 150484.2 | 0.42 | 0.86 | 19.13 | 9.19 | 0.5 | 10
4 | 30 | CONCLUIDO | 0.6768 | 147.75 | 142.84 | 43.51 | 1.15 | 197 | 76.26 | 32.27 | 5 | 0 | 8.99 | 9639.2 | 850.08 | 5881.74 | 544.09 | 228.93 | 150501.84 | 0.42 | 0.86 | 19.13 | 9.19 | 0.5 | 10
0 | 15 | CONCLUIDO | 0.6177 | 161.9 | 155.1 | 20.27 | 0.43 | 459 | 39.78 | 19.54 | 1 | 350 | 4.24 | 5140 | 624.92 | 5881.79 | 962.9 | 228.93 | 358597.07 | 0.24 | 0.79 | 19.46 | 21.44 | 0.5 | 10
1 | 15 | CONCLUIDO | 0.6325 | 158.11 | 152.04 | 23.21 | 0.84 | 393 | 40.89 | 19.54 | 2 | 0 | 4.35 | 5277.26 | 607.92 | 5882.16 | 846.14 | 228.93 | 300547.02 | 0.27 | 0.81 | 19.71 | 18.38 | 0.5 | 10
0 | 70 | CONCLUIDO | 0.3538 | 282.68 | 226.2 | 7.23 | 0.12 | 1878 | 141.81 | 47.83 | 1 | 1876 | 22.98 | 17723.39 | 2562.88 | 5883.23 | 3384.85 | 228.93 | 1562473.18 | 0.07 | 0.54 | 21.67 | 92.5 | 0.5 | 10
1 | 70 | CONCLUIDO | 0.5372 | 186.14 | 164.76 | 14.91 | 0.25 | 663 | 143.17 | 47.83 | 2 | 661 | 23.34 | 17891.86 | 1831.81 | 5882.14 | 1294.7 | 228.93 | 523474.98 | 0.18 | 0.74 | 19.67 | 31.09 | 0.5 | 10
2 | 70 | CONCLUIDO | 0.6029 | 165.86 | 152.11 | 22.87 | 0.37 | 399 | 144.54 | 47.83 | 3 | 397 | 23.71 | 18060.85 | 1657.34 | 5881.87 | 866.81 | 228.93 | 310851.28 | 0.26 | 0.81 | 19.2 | 18.44 | 0.5 | 10
3 | 70 | CONCLUIDO | 0.6369 | 157 | 146.63 | 31.2 | 0.49 | 282 | 145.92 | 47.83 | 4 | 280 | 24.09 | 18230.35 | 1563.54 | 5881.75 | 681.08 | 228.93 | 218571.87 | 0.34 | 0.84 | 19.02 | 12.97 | 0.5 | 10
4 | 70 | CONCLUIDO | 0.6577 | 152.04 | 143.58 | 39.88 | 0.6 | 216 | 147.3 | 47.83 | 5 | 214 | 24.47 | 18400.38 | 1495.23 | 5881.71 | 578.04 | 228.93 | 167378.79 | 0.4 | 0.85 | 18.9 | 9.92 | 0.5 | 10
5 | 70 | CONCLUIDO | 0.6716 | 148.9 | 141.64 | 48.84 | 0.71 | 174 | 148.68 | 47.83 | 6 | 172 | 24.85 | 18570.94 | 1441 | 5881.64 | 512.65 | 228.93 | 134892.8 | 0.45 | 0.86 | 18.83 | 7.98 | 0.5 | 10
6 | 70 | CONCLUIDO | 0.6818 | 146.66 | 140.27 | 58.45 | 0.83 | 144 | 150.07 | 47.83 | 7 | 142 | 25.24 | 18742.03 | 1388.77 | 5881.48 | 465.95 | 228.93 | 111695.72 | 0.49 | 0.87 | 18.79 | 6.62 | 0.5 | 10
7 | 70 | CONCLUIDO | 0.6901 | 144.9 | 139.18 | 69.01 | 0.94 | 121 | 151.46 | 47.83 | 8 | 119 | 25.63 | 18913.66 | 1335.97 | 5881.53 | 428.72 | 228.93 | 93196.68 | 0.53 | 0.88 | 18.75 | 5.52 | 0.5 | 10
8 | 70 | CONCLUIDO | 0.6965 | 143.58 | 138.35 | 79.82 | 1.04 | 104 | 152.85 | 47.83 | 9 | 102 | 26.03 | 19085.83 | 1284.7 | 5881.55 | 400.19 | 228.93 | 79012.83 | 0.57 | 0.89 | 18.73 | 4.69 | 0.5 | 10
9 | 70 | CONCLUIDO | 0.7009 | 142.67 | 137.81 | 90.86 | 1.15 | 91 | 154.25 | 47.83 | 10 | 64 | 26.43 | 19258.55 | 1244.97 | 5881.54 | 381.47 | 228.93 | 69720.22 | 0.6 | 0.89 | 18.74 | 4.15 | 0.5 | 10
10 | 70 | CONCLUIDO | 0.7024 | 142.37 | 137.66 | 96.04 | 1.25 | 86 | 155.66 | 47.83 | 11 | 12 | 26.83 | 19431.82 | 1230.67 | 5881.56 | 374.03 | 228.93 | 66023.04 | 0.61 | 0.89 | 18.79 | 4 | 0.5 | 10
11 | 70 | CONCLUIDO | 0.7026 | 142.34 | 137.62 | 96.02 | 1.35 | 86 | 157.07 | 47.83 | 12 | 1 | 27.24 | 19605.66 | 1236.26 | 5881.6 | 372.56 | 228.93 | 65290.32 | 0.61 | 0.89 | 18.8 | 3.97 | 0.5 | 10
12 | 70 | CONCLUIDO | 0.7026 | 142.34 | 137.62 | 96.02 | 1.45 | 86 | 158.48 | 47.83 | 13 | 0 | 27.65 | 19780.06 | 1246.37 | 5881.57 | 372.46 | 228.93 | 65241.66 | 0.61 | 0.89 | 18.8 | 3.97 | 0.5 | 10
0 | 90 | CONCLUIDO | 0.2836 | 352.61 | 260.73 | 6.22 | 0.1 | 2516 | 176.73 | 52.44 | 1 | 2514 | 33.29 | 22031.19 | 3417.06 | 5884.05 | 4564.2 | 228.93 | 2148958.13 | 0.05 | 0.47 | 22.72 | 127.02 | 0.5 | 10
1 | 90 | CONCLUIDO | 0.4931 | 202.78 | 171.7 | 12.78 | 0.2 | 806 | 178.21 | 52.44 | 2 | 804 | 33.77 | 22213.89 | 2222.67 | 5882.21 | 1530.25 | 228.93 | 640533.06 | 0.15 | 0.71 | 19.91 | 38.03 | 0.5 | 10
2 | 90 | CONCLUIDO | 0.5698 | 175.51 | 156.02 | 19.5 | 0.3 | 480 | 179.7 | 52.44 | 3 | 478 | 34.26 | 22397.24 | 1994.34 | 5881.99 | 998.23 | 228.93 | 376155.52 | 0.23 | 0.79 | 19.37 | 22.35 | 0.5 | 10
3 | 90 | CONCLUIDO | 0.6104 | 163.84 | 149.33 | 26.35 | 0.39 | 340 | 181.19 | 52.44 | 4 | 338 | 34.75 | 22581.25 | 1883.03 | 5881.84 | 773.1 | 228.93 | 264290.7 | 0.3 | 0.82 | 19.09 | 15.66 | 0.5 | 10
4 | 90 | CONCLUIDO | 0.6352 | 157.42 | 145.68 | 33.36 | 0.49 | 262 | 182.69 | 52.44 | 5 | 260 | 35.25 | 22766.06 | 1812.66 | 5881.7 | 648.59 | 228.93 | 202425.41 | 0.35 | 0.84 | 19 | 12.02 | 0.5 | 10
5 | 90 | CONCLUIDO | 0.6521 | 153.35 | 143.39 | 40.58 | 0.58 | 212 | 184.19 | 52.44 | 6 | 210 | 35.75 | 22951.43 | 1758.02 | 5881.55 | 570.76 | 228.93 | 163759.12 | 0.4 | 0.85 | 18.92 | 9.73 | 0.5 | 10
6 | 90 | CONCLUIDO | 0.6645 | 150.49 | 141.77 | 48.06 | 0.67 | 177 | 185.7 | 52.44 | 7 | 175 | 36.26 | 23137.49 | 1712.69 | 5881.7 | 516.36 | 228.93 | 136733.41 | 0.44 | 0.86 | 18.85 | 8.11 | 0.5 | 10
7 | 90 | CONCLUIDO | 0.6742 | 148.32 | 140.54 | 55.84 | 0.76 | 151 | 187.22 | 52.44 | 8 | 149 | 36.78 | 23324.24 | 1670.31 | 5881.52 | 474.58 | 228.93 | 115976.79 | 0.48 | 0.87 | 18.81 | 6.88 | 0.5 | 10
8 | 90 | CONCLUIDO | 0.6816 | 146.72 | 139.64 | 63.96 | 0.85 | 131 | 188.74 | 52.44 | 9 | 129 | 37.3 | 23511.69 | 1632.75 | 5881.56 | 444.22 | 228.93 | 100894.16 | 0.52 | 0.88 | 18.78 | 5.98 | 0.5 | 10
9 | 90 | CONCLUIDO | 0.6874 | 145.47 | 138.92 | 71.86 | 0.93 | 116 | 190.26 | 52.44 | 10 | 114 | 37.82 | 23699.85 | 1597.35 | 5881.54 | 420.25 | 228.93 | 88982.66 | 0.54 | 0.88 | 18.74 | 5.27 | 0.5 | 10
10 | 90 | CONCLUIDO | 0.6925 | 144.39 | 138.31 | 80.57 | 1.02 | 103 | 191.79 | 52.44 | 11 | 101 | 38.35 | 23888.73 | 1555.01 | 5881.6 | 400.07 | 228.93 | 78958.58 | 0.57 | 0.89 | 18.71 | 4.65 | 0.5 | 10
11 | 90 | CONCLUIDO | 0.6966 | 143.55 | 137.85 | 89.91 | 1.1 | 92 | 193.33 | 52.44 | 12 | 90 | 38.89 | 24078.33 | 1524.37 | 5881.48 | 384.21 | 228.93 | 71084.06 | 0.6 | 0.89 | 18.7 | 4.2 | 0.5 | 10
12 | 90 | CONCLUIDO | 0.6999 | 142.87 | 137.46 | 98.19 | 1.18 | 84 | 194.88 | 52.44 | 13 | 82 | 39.43 | 24268.67 | 1492.23 | 5881.59 | 370.33 | 228.93 | 64185.35 | 0.62 | 0.89 | 18.7 | 3.8 | 0.5 | 10
13 | 90 | CONCLUIDO | 0.7031 | 142.22 | 137.1 | 108.23 | 1.27 | 76 | 196.42 | 52.44 | 14 | 72 | 39.98 | 24459.75 | 1454.14 | 5881.47 | 358.37 | 228.93 | 58244.65 | 0.64 | 0.89 | 18.68 | 3.44 | 0.5 | 10
14 | 90 | CONCLUIDO | 0.7055 | 141.74 | 136.83 | 117.28 | 1.35 | 70 | 197.98 | 52.44 | 15 | 45 | 40.54 | 24651.58 | 1422.34 | 5881.55 | 348.3 | 228.93 | 53241.04 | 0.66 | 0.9 | 18.7 | 3.17 | 0.5 | 10
15 | 90 | CONCLUIDO | 0.7061 | 141.61 | 136.78 | 120.68 | 1.42 | 68 | 199.54 | 52.44 | 16 | 12 | 41.1 | 24844.17 | 1413.37 | 5881.5 | 345.33 | 228.93 | 51763.33 | 0.66 | 0.9 | 18.73 | 3.12 | 0.5 | 10
16 | 90 | CONCLUIDO | 0.7065 | 141.54 | 136.74 | 122.45 | 1.5 | 67 | 201.11 | 52.44 | 17 | 3 | 41.67 | 25037.53 | 1424.29 | 5881.6 | 343.54 | 228.93 | 50877.22 | 0.67 | 0.9 | 18.74 | 3.08 | 0.5 | 10
17 | 90 | CONCLUIDO | 0.7065 | 141.55 | 136.74 | 122.46 | 1.58 | 67 | 202.68 | 52.44 | 18 | 1 | 42.24 | 25231.66 | 1433.57 | 5881.6 | 343.86 | 228.93 | 51033.73 | 0.67 | 0.9 | 18.74 | 3.09 | 0.5 | 10
18 | 90 | CONCLUIDO | 0.7064 | 141.56 | 136.75 | 122.46 | 1.65 | 67 | 204.26 | 52.44 | 19 | 0 | 42.82 | 25426.72 | 1442.85 | 5881.67 | 343.77 | 228.93 | 50992.08 | 0.67 | 0.9 | 18.75 | 3.09 | 0.5 | 10
0 | 10 | CONCLUIDO | 0.5903 | 169.42 | 161.23 | 16.42 | 0.64 | 589 | 26.11 | 12.1 | 1 | 0 | 3.01 | 3454.41 | 466.8 | 5882.99 | 1148.01 | 228.93 | 450497.66 | 0.2 | 0.76 | 20.3 | 27.55 | 0.5 | 10
0 | 45 | CONCLUIDO | 0.4529 | 220.8 | 193.28 | 9.34 | 0.18 | 1242 | 98.71 | 39.72 | 1 | 1240 | 12.99 | 12407.75 | 1704.72 | 5882.67 | 2266.1 | 228.93 | 1006277.72 | 0.1 | 0.63 | 20.55 | 59.6 | 0.5 | 10
1 | 45 | CONCLUIDO | 0.5962 | 167.74 | 155.92 | 19.57 | 0.35 | 478 | 99.95 | 39.72 | 2 | 476 | 13.24 | 12561.45 | 1323.33 | 5881.88 | 995.53 | 228.93 | 374812.75 | 0.23 | 0.79 | 19.35 | 22.26 | 0.5 | 10
2 | 45 | CONCLUIDO | 0.6463 | 154.73 | 146.84 | 30.7 | 0.52 | 287 | 101.2 | 39.72 | 3 | 285 | 13.49 | 12715.54 | 1192.88 | 5881.8 | 689.01 | 228.93 | 222507.66 | 0.33 | 0.83 | 19 | 13.17 | 0.5 | 10
3 | 45 | CONCLUIDO | 0.6717 | 148.87 | 142.8 | 43.05 | 0.69 | 199 | 102.45 | 39.72 | 4 | 197 | 13.74 | 12870.03 | 1103.06 | 5881.65 | 550.33 | 228.93 | 153611.38 | 0.42 | 0.86 | 18.91 | 9.14 | 0.5 | 10
4 | 45 | CONCLUIDO | 0.687 | 145.56 | 140.5 | 56.58 | 0.85 | 149 | 103.71 | 39.72 | 5 | 127 | 14 | 13024.91 | 1023.45 | 5881.62 | 472.74 | 228.93 | 115064.18 | 0.48 | 0.87 | 18.83 | 6.85 | 0.5 | 10
5 | 45 | CONCLUIDO | 0.6918 | 144.56 | 139.83 | 63.08 | 1.01 | 133 | 104.97 | 39.72 | 6 | 14 | 14.25 | 13180.19 | 998.79 | 5881.69 | 445.55 | 228.93 | 101548.44 | 0.51 | 0.88 | 18.93 | 6.18 | 0.5 | 10
6 | 45 | CONCLUIDO | 0.692 | 144.51 | 139.81 | 63.55 | 1.16 | 132 | 106.23 | 39.72 | 7 | 1 | 14.52 | 13335.87 | 1008.46 | 5881.69 | 444.38 | 228.93 | 100968.18 | 0.52 | 0.88 | 18.94 | 6.16 | 0.5 | 10
7 | 45 | CONCLUIDO | 0.6919 | 144.52 | 139.82 | 63.55 | 1.31 | 132 | 107.5 | 39.72 | 8 | 0 | 14.78 | 13491.96 | 1019.12 | 5881.66 | 444.3 | 228.93 | 100929.91 | 0.52 | 0.88 | 18.95 | 6.16 | 0.5 | 10
0 | 60 | CONCLUIDO | 0.3913 | 255.53 | 212.22 | 7.9 | 0.14 | 1611 | 124.63 | 45 | 1 | 1609 | 18.64 | 15605.44 | 2203.36 | 5883.69 | 2908.54 | 228.93 | 1325654.38 | 0.08 | 0.58 | 21.2 | 78.52 | 0.5 | 10
1 | 60 | CONCLUIDO | 0.5603 | 178.48 | 161.25 | 16.37 | 0.28 | 591 | 125.95 | 45 | 2 | 589 | 18.95 | 15767.7 | 1633.98 | 5882.26 | 1176.5 | 228.93 | 464735.57 | 0.19 | 0.76 | 19.52 | 27.57 | 0.5 | 10
2 | 60 | CONCLUIDO | 0.6195 | 161.41 | 150.15 | 25.24 | 0.42 | 357 | 127.27 | 45 | 3 | 355 | 19.27 | 15930.42 | 1481.77 | 5881.59 | 800.79 | 228.93 | 278051.51 | 0.29 | 0.82 | 19.13 | 16.49 | 0.5 | 10
3 | 60 | CONCLUIDO | 0.6504 | 153.75 | 145.2 | 34.71 | 0.55 | 251 | 128.59 | 45 | 4 | 249 | 19.59 | 16093.6 | 1392.71 | 5881.72 | 632.06 | 228.93 | 194215.99 | 0.36 | 0.84 | 18.98 | 11.54 | 0.5 | 10
4 | 60 | CONCLUIDO | 0.6692 | 149.43 | 142.41 | 44.74 | 0.68 | 191 | 129.92 | 45 | 5 | 189 | 19.92 | 16257.24 | 1323.24 | 5881.66 | 537.37 | 228.93 | 147171.55 | 0.43 | 0.86 | 18.89 | 8.75 | 0.5 | 10
5 | 60 | CONCLUIDO | 0.6821 | 146.6 | 140.59 | 55.49 | 0.81 | 152 | 131.25 | 45 | 6 | 150 | 20.25 | 16421.36 | 1262.03 | 5881.63 | 475.99 | 228.93 | 116675.07 | 0.48 | 0.87 | 18.81 | 6.93 | 0.5 | 10
6 | 60 | CONCLUIDO | 0.6912 | 144.67 | 139.34 | 66.88 | 0.93 | 125 | 132.58 | 45 | 7 | 123 | 20.59 | 16585.95 | 1205.56 | 5881.6 | 434.59 | 228.93 | 96109.73 | 0.53 | 0.88 | 18.75 | 5.68 | 0.5 | 10
7 | 60 | CONCLUIDO | 0.6976 | 143.34 | 138.5 | 78.4 | 1.06 | 106 | 133.92 | 45 | 8 | 69 | 20.93 | 16751.02 | 1152.29 | 5881.57 | 404.22 | 228.93 | 81019.25 | 0.57 | 0.88 | 18.77 | 4.84 | 0.5 | 10
8 | 60 | CONCLUIDO | 0.6995 | 142.97 | 138.28 | 82.97 | 1.18 | 100 | 135.27 | 45 | 9 | 9 | 21.27 | 16916.71 | 1139.12 | 5881.61 | 394.31 | 228.93 | 76092.97 | 0.58 | 0.89 | 18.84 | 4.62 | 0.5 | 10
9 | 60 | CONCLUIDO | 0.6994 | 142.98 | 138.3 | 82.98 | 1.29 | 100 | 136.61 | 45 | 10 | 0 | 21.61 | 17082.76 | 1148.16 | 5881.57 | 394.28 | 228.93 | 76078.13 | 0.58 | 0.89 | 18.85 | 4.64 | 0.5 | 10
0 | 80 | CONCLUIDO | 0.3179 | 314.61 | 242.17 | 6.68 | 0.11 | 2176 | 159.12 | 50.28 | 1 | 2174 | 27.84 | 19859.16 | 2962.48 | 5883.53 | 3929.2 | 228.93 | 1833157.91 | 0.06 | 0.51 | 22.17 | 108.46 | 0.5 | 10
1 | 80 | CONCLUIDO | 0.5151 | 194.15 | 168.17 | 13.75 | 0.22 | 734 | 160.54 | 50.28 | 2 | 732 | 28.26 | 20034.4 | 2026.13 | 5882.17 | 1410.32 | 228.93 | 580931.24 | 0.16 | 0.73 | 19.78 | 34.5 | 0.5 | 10
2 | 80 | CONCLUIDO | 0.5863 | 170.56 | 154.06 | 21.01 | 0.33 | 440 | 161.97 | 50.28 | 3 | 438 | 28.69 | 20210.21 | 1827.11 | 5882.05 | 932.95 | 228.93 | 343716.81 | 0.25 | 0.8 | 19.27 | 20.39 | 0.5 | 10
3 | 80 | CONCLUIDO | 0.6234 | 160.4 | 148.02 | 28.47 | 0.43 | 312 | 163.4 | 50.28 | 4 | 310 | 29.12 | 20386.62 | 1726.58 | 5881.87 | 727.86 | 228.93 | 241812.07 | 0.31 | 0.83 | 19.08 | 14.36 | 0.5 | 10
4 | 80 | CONCLUIDO | 0.6466 | 154.66 | 144.64 | 36.31 | 0.54 | 239 | 164.83 | 50.28 | 5 | 237 | 29.55 | 20563.61 | 1657.87 | 5881.62 | 613.9 | 228.93 | 185193.6 | 0.37 | 0.85 | 18.94 | 10.98 | 0.5 | 10
5 | 80 | CONCLUIDO | 0.6621 | 151.03 | 142.49 | 44.3 | 0.64 | 193 | 166.27 | 50.28 | 6 | 191 | 29.99 | 20741.2 | 1604.22 | 5881.83 | 540.95 | 228.93 | 148950.77 | 0.42 | 0.86 | 18.87 | 8.83 | 0.5 | 10
6 | 80 | CONCLUIDO | 0.6734 | 148.51 | 140.99 | 52.54 | 0.74 | 161 | 167.72 | 50.28 | 7 | 159 | 30.44 | 20919.39 | 1557 | 5881.69 | 490.57 | 228.93 | 123921.33 | 0.47 | 0.87 | 18.81 | 7.33 | 0.5 | 10
7 | 80 | CONCLUIDO | 0.6819 | 146.64 | 139.9 | 61.27 | 0.84 | 137 | 169.17 | 50.28 | 8 | 135 | 30.89 | 21098.19 | 1512.15 | 5881.51 | 453.42 | 228.93 | 105467.17 | 0.5 | 0.88 | 18.78 | 6.24 | 0.5 | 10
8 | 80 | CONCLUIDO | 0.6889 | 145.16 | 139.04 | 70.7 | 0.94 | 118 | 170.62 | 50.28 | 9 | 116 | 31.34 | 21277.6 | 1469.9 | 5881.53 | 424.06 | 228.93 | 90880.25 | 0.54 | 0.88 | 18.75 | 5.38 | 0.5 | 10
9 | 80 | CONCLUIDO | 0.6947 | 143.95 | 138.31 | 80.57 | 1.03 | 103 | 172.08 | 50.28 | 10 | 101 | 31.8 | 21457.64 | 1421.2 | 5881.55 | 399.18 | 228.93 | 78514.03 | 0.57 | 0.89 | 18.73 | 4.65 | 0.5 | 10
10 | 80 | CONCLUIDO | 0.6986 | 143.14 | 137.85 | 89.9 | 1.12 | 92 | 173.55 | 50.28 | 11 | 89 | 32.27 | 21638.31 | 1387.51 | 5881.56 | 384.01 | 228.93 | 70982.75 | 0.6 | 0.89 | 18.7 | 4.19 | 0.5 | 10
11 | 80 | CONCLUIDO | 0.7023 | 142.38 | 137.41 | 100.55 | 1.22 | 82 | 175.02 | 50.28 | 12 | 65 | 32.74 | 21819.6 | 1343.78 | 5881.59 | 368.57 | 228.93 | 63315.67 | 0.62 | 0.89 | 18.71 | 3.76 | 0.5 | 10
12 | 80 | CONCLUIDO | 0.7046 | 141.92 | 137.15 | 108.28 | 1.31 | 76 | 176.49 | 50.28 | 13 | 28 | 33.21 | 22001.54 | 1320.8 | 5881.59 | 358.22 | 228.93 | 58171.55 | 0.64 | 0.89 | 18.74 | 3.49 | 0.5 | 10
13 | 80 | CONCLUIDO | 0.705 | 141.85 | 137.11 | 109.69 | 1.4 | 75 | 177.97 | 50.28 | 14 | 4 | 33.69 | 22184.13 | 1326.41 | 5881.49 | 356 | 228.93 | 57063.07 | 0.64 | 0.89 | 18.76 | 3.45 | 0.5 | 10
14 | 80 | CONCLUIDO | 0.7049 | 141.85 | 137.11 | 109.69 | 1.48 | 75 | 179.46 | 50.28 | 15 | 1 | 34.18 | 22367.38 | 1336.61 | 5881.52 | 356.07 | 228.93 | 57102.19 | 0.64 | 0.89 | 18.76 | 3.46 | 0.5 | 10
15 | 80 | CONCLUIDO | 0.7049 | 141.86 | 137.12 | 109.7 | 1.57 | 75 | 180.95 | 50.28 | 16 | 0 | 34.67 | 22551.28 | 1346.63 | 5881.49 | 356.11 | 228.93 | 57122.24 | 0.64 | 0.89 | 18.77 | 3.47 | 0.5 | 10
0 | 35 | CONCLUIDO | 0.4981 | 200.76 | 181.56 | 10.84 | 0.22 | 1005 | 80.84 | 35.1 | 1 | 1003 | 9.74 | 10204.21 | 1382.61 | 5882.45 | 1865.8 | 228.93 | 807315.35 | 0.12 | 0.67 | 20.22 | 47.88 | 0.5 | 10
1 | 35 | CONCLUIDO | 0.6227 | 160.6 | 151.93 | 23.14 | 0.43 | 394 | 82.04 | 35.1 | 2 | 392 | 9.94 | 10352.53 | 1092.08 | 5881.78 | 859.58 | 228.93 | 307258.76 | 0.27 | 0.81 | 19.23 | 18.26 | 0.5 | 10
2 | 35 | CONCLUIDO | 0.6658 | 150.19 | 144.3 | 37.32 | 0.63 | 232 | 83.25 | 35.1 | 3 | 229 | 10.15 | 10501.19 | 964.51 | 5881.61 | 602.45 | 228.93 | 179505.64 | 0.38 | 0.85 | 18.93 | 10.64 | 0.5 | 10
3 | 35 | CONCLUIDO | 0.6823 | 146.55 | 141.68 | 49.14 | 0.83 | 173 | 84.46 | 35.1 | 4 | 41 | 10.36 | 10650.22 | 893.91 | 5881.82 | 507.32 | 228.93 | 132234.74 | 0.45 | 0.86 | 19.02 | 8.02 | 0.5 | 10
4 | 35 | CONCLUIDO | 0.6831 | 146.39 | 141.57 | 49.97 | 1.02 | 170 | 85.67 | 35.1 | 5 | 1 | 10.57 | 10799.59 | 899.52 | 5881.68 | 501.91 | 228.93 | 129545.05 | 0.46 | 0.87 | 19.06 | 7.91 | 0.5 | 10
5 | 35 | CONCLUIDO | 0.6835 | 146.31 | 141.51 | 50.24 | 1.21 | 169 | 86.88 | 35.1 | 6 | 0 | 10.78 | 10949.33 | 910.6 | 5881.68 | 500.08 | 228.93 | 128635.48 | 0.46 | 0.87 | 19.05 | 7.85 | 0.5 | 10
0 | 50 | CONCLUIDO | 0.4314 | 231.8 | 199.48 | 8.78 | 0.16 | 1363 | 107.41 | 41.65 | 1 | 1361 | 14.77 | 13481.73 | 1868.08 | 5882.9 | 2475.17 | 228.93 | 1110207.99 | 0.09 | 0.61 | 20.8 | 65.79 | 0.5 | 10
1 | 50 | CONCLUIDO | 0.5839 | 171.27 | 157.74 | 18.31 | 0.32 | 517 | 108.68 | 41.65 | 2 | 515 | 15.03 | 13638.32 | 1430.04 | 5882.13 | 1057.6 | 228.93 | 405656.14 | 0.22 | 0.78 | 19.4 | 24.07 | 0.5 | 10
2 | 50 | CONCLUIDO | 0.6371 | 156.95 | 148.01 | 28.55 | 0.48 | 311 | 109.96 | 41.65 | 3 | 309 | 15.31 | 13795.21 | 1294.13 | 5881.75 | 727.29 | 228.93 | 241532.09 | 0.31 | 0.83 | 19.07 | 14.34 | 0.5 | 10
3 | 50 | CONCLUIDO | 0.6642 | 150.55 | 143.67 | 39.54 | 0.63 | 218 | 111.23 | 41.65 | 4 | 216 | 15.58 | 13952.52 | 1205.5 | 5881.7 | 580.62 | 228.93 | 168659.1 | 0.39 | 0.85 | 18.92 | 10.01 | 0.5 | 10
4 | 50 | CONCLUIDO | 0.6809 | 146.86 | 141.18 | 51.65 | 0.78 | 164 | 112.51 | 41.65 | 5 | 162 | 15.86 | 14110.24 | 1132.82 | 5881.55 | 496.56 | 228.93 | 126898.81 | 0.46 | 0.87 | 18.83 | 7.52 | 0.5 | 10
5 | 50 | CONCLUIDO | 0.6919 | 144.53 | 139.6 | 64.43 | 0.93 | 130 | 113.79 | 41.65 | 6 | 98 | 16.14 | 14268.39 | 1065.07 | 5881.56 | 442.18 | 228.93 | 99878.73 | 0.52 | 0.88 | 18.8 | 5.94 | 0.5 | 10
6 | 50 | CONCLUIDO | 0.6947 | 143.95 | 139.25 | 69.62 | 1.07 | 120 | 115.08 | 41.65 | 7 | 9 | 16.43 | 14426.96 | 1047.55 | 5881.75 | 426.39 | 228.93 | 92033.84 | 0.54 | 0.88 | 18.89 | 5.59 | 0.5 | 10
7 | 50 | CONCLUIDO | 0.695 | 143.88 | 139.2 | 70.18 | 1.21 | 119 | 116.37 | 41.65 | 8 | 0 | 16.72 | 14585.96 | 1056.2 | 5881.71 | 423.85 | 228.93 | 90770.14 | 0.54 | 0.88 | 18.91 | 5.54 | 0.5 | 10
0 | 25 | CONCLUIDO | 0.5508 | 181.56 | 169.27 | 13.45 | 0.28 | 755 | 61.76 | 28.92 | 1 | 753 | 6.84 | 7851.41 | 1041.27 | 5881.94 | 1448.1 | 228.93 | 599714.16 | 0.16 | 0.72 | 19.83 | 35.61 | 0.5 | 10
1 | 25 | CONCLUIDO | 0.6531 | 153.11 | 147.23 | 30.05 | 0.55 | 294 | 62.92 | 28.92 | 2 | 270 | 7 | 7994.37 | 812.19 | 5881.91 | 700.49 | 228.93 | 228214.54 | 0.33 | 0.83 | 19.06 | 13.57 | 0.5 | 10
2 | 25 | CONCLUIDO | 0.6675 | 149.82 | 144.73 | 36.64 | 0.81 | 237 | 64.08 | 28.92 | 3 | 3 | 7.16 | 8137.65 | 771.94 | 5882.04 | 605.94 | 228.93 | 181226.46 | 0.38 | 0.85 | 19.25 | 11.07 | 0.5 | 10
3 | 25 | CONCLUIDO | 0.6674 | 149.83 | 144.75 | 36.64 | 1.07 | 237 | 65.25 | 28.92 | 4 | 0 | 7.33 | 8281.25 | 784.49 | 5881.86 | 606.27 | 228.93 | 181388.6 | 0.38 | 0.85 | 19.26 | 11.09 | 0.5 | 10
0 | 85 | CONCLUIDO | 0.3005 | 332.81 | 251.14 | 6.44 | 0.11 | 2340 | 167.88 | 51.39 | 1 | 2338 | 30.49 | 20939.59 | 3182.51 | 5883.68 | 4233.22 | 228.93 | 1984350.96 | 0.05 | 0.49 | 22.52 | 117.43 | 0.5 | 10
1 | 85 | CONCLUIDO | 0.5039 | 198.45 | 169.98 | 13.25 | 0.21 | 770 | 169.33 | 51.39 | 2 | 768 | 30.94 | 21118.46 | 2125.05 | 5882.21 | 1471.9 | 228.93 | 611539.42 | 0.16 | 0.72 | 19.85 | 36.31 | 0.5 | 10
2 | 85 | CONCLUIDO | 0.5782 | 172.96 | 155 | 20.22 | 0.31 | 460 | 170.79 | 51.39 | 3 | 458 | 31.4 | 21297.94 | 1910.22 | 5882.06 | 964.22 | 228.93 | 359249.97 | 0.24 | 0.79 | 19.32 | 21.33 | 0.5 | 10
3 | 85 | CONCLUIDO | 0.6167 | 162.15 | 148.73 | 27.37 | 0.41 | 326 | 172.25 | 51.39 | 4 | 324 | 31.86 | 21478.05 | 1805.83 | 5881.77 | 751.43 | 228.93 | 253525.51 | 0.3 | 0.82 | 19.11 | 15.07 | 0.5 | 10
4 | 85 | CONCLUIDO | 0.6408 | 156.06 | 145.19 | 34.71 | 0.51 | 251 | 173.71 | 51.39 | 5 | 249 | 32.32 | 21658.78 | 1736.78 | 5881.68 | 632.28 | 228.93 | 194323.05 | 0.36 | 0.84 | 18.96 | 11.53 | 0.5 | 10
5 | 85 | CONCLUIDO | 0.6574 | 152.11 | 142.9 | 42.44 | 0.61 | 202 | 175.18 | 51.39 | 6 | 200 | 32.79 | 21840.16 | 1680.29 | 5881.58 | 554.87 | 228.93 | 155866.28 | 0.41 | 0.86 | 18.88 | 9.24 | 0.5 | 10
6 | 85 | CONCLUIDO | 0.669 | 149.49 | 141.39 | 50.2 | 0.7 | 169 | 176.66 | 51.39 | 7 | 167 | 33.27 | 22022.17 | 1634.75 | 5881.53 | 502.99 | 228.93 | 130088.17 | 0.46 | 0.87 | 18.85 | 7.73 | 0.5 | 10
7 | 85 | CONCLUIDO | 0.678 | 147.49 | 140.24 | 58.43 | 0.8 | 144 | 178.14 | 51.39 | 8 | 142 | 33.75 | 22204.83 | 1593.34 | 5881.53 | 464.96 | 228.93 | 111199.21 | 0.49 | 0.87 | 18.79 | 6.58 | 0.5 | 10
8 | 85 | CONCLUIDO | 0.6854 | 145.9 | 139.3 | 66.86 | 0.89 | 125 | 179.63 | 51.39 | 9 | 123 | 34.24 | 22388.15 | 1552.82 | 5881.5 | 432.79 | 228.93 | 95210.51 | 0.53 | 0.88 | 18.76 | 5.64 | 0.5 | 10
9 | 85 | CONCLUIDO | 0.6909 | 144.75 | 138.65 | 75.63 | 0.98 | 110 | 181.12 | 51.39 | 10 | 108 | 34.73 | 22572.13 | 1514.48 | 5881.6 | 410.58 | 228.93 | 84181.69 | 0.56 | 0.88 | 18.74 | 4.99 | 0.5 | 10
10 | 85 | CONCLUIDO | 0.6953 | 143.82 | 138.13 | 84.57 | 1.07 | 98 | 182.62 | 51.39 | 11 | 96 | 35.22 | 22756.91 | 1479.62 | 5881.56 | 393.61 | 228.93 | 75755.55 | 0.58 | 0.89 | 18.71 | 4.47 | 0.5 | 10
11 | 85 | CONCLUIDO | 0.6997 | 142.92 | 137.6 | 94.89 | 1.16 | 87 | 184.12 | 51.39 | 12 | 85 | 35.73 | 22942.24 | 1434.98 | 5881.57 | 375.48 | 228.93 | 66742.77 | 0.61 | 0.89 | 18.69 | 3.94 | 0.5 | 10
12 | 85 | CONCLUIDO | 0.7029 | 142.28 | 137.23 | 104.22 | 1.24 | 79 | 185.63 | 51.39 | 13 | 71 | 36.24 | 23128.27 | 1398.96 | 5881.47 | 362.79 | 228.93 | 60442.37 | 0.63 | 0.89 | 18.68 | 3.57 | 0.5 | 10
13 | 85 | CONCLUIDO | 0.7052 | 141.8 | 136.95 | 112.56 | 1.33 | 73 | 187.14 | 51.39 | 14 | 35 | 36.75 | 23314.98 | 1374.5 | 5881.51 | 351.94 | 228.93 | 55046.72 | 0.65 | 0.89 | 18.72 | 3.3 | 0.5 | 10
14 | 85 | CONCLUIDO | 0.7056 | 141.72 | 136.94 | 115.72 | 1.41 | 71 | 188.66 | 51.39 | 15 | 8 | 37.27 | 23502.4 | 1367.16 | 5881.58 | 350.48 | 228.93 | 54324.34 | 0.65 | 0.89 | 18.75 | 3.28 | 0.5 | 10
15 | 85 | CONCLUIDO | 0.7056 | 141.73 | 136.95 | 115.74 | 1.49 | 71 | 190.19 | 51.39 | 16 | 0 | 37.79 | 23690.52 | 1376.37 | 5881.54 | 350.89 | 228.93 | 54530.94 | 0.65 | 0.89 | 18.75 | 3.3 | 0.5 | 10
0 | 20 | CONCLUIDO | 0.5822 | 171.77 | 162.51 | 15.85 | 0.34 | 615 | 51.33 | 24.83 | 1 | 613 | 5.51 | 6564.78 | 849.32 | 5882.12 | 1219.24 | 228.93 | 485983.65 | 0.19 | 0.75 | 19.56 | 28.83 | 0.5 | 10
1 | 20 | CONCLUIDO | 0.6541 | 152.87 | 147.5 | 29.8 | 0.66 | 297 | 52.47 | 24.83 | 2 | 20 | 5.64 | 6705.1 | 693.26 | 5881.89 | 697.52 | 228.93 | 226715.95 | 0.33 | 0.83 | 19.41 | 13.83 | 0.5 | 10
2 | 20 | CONCLUIDO | 0.6545 | 152.8 | 147.44 | 29.99 | 0.97 | 295 | 53.61 | 24.83 | 3 | 0 | 5.78 | 6845.59 | 706.76 | 5882.01 | 694.55 | 228.93 | 225238.35 | 0.33 | 0.83 | 19.45 | 13.78 | 0.5 | 10
0 | 65 | CONCLUIDO | 0.3722 | 268.68 | 219.08 | 7.55 | 0.13 | 1742 | 133.21 | 46.47 | 1 | 1740 | 20.75 | 16663.42 | 2379.8 | 5883.15 | 3142.13 | 228.93 | 1441797.17 | 0.07 | 0.56 | 21.43 | 85.39 | 0.5 | 10
1 | 65 | CONCLUIDO | 0.5484 | 182.36 | 163.08 | 15.58 | 0.26 | 628 | 134.55 | 46.47 | 2 | 626 | 21.09 | 16828.84 | 1734.6 | 5882.02 | 1237.99 | 228.93 | 495296.03 | 0.18 | 0.75 | 19.6 | 29.41 | 0.5 | 10
2 | 65 | CONCLUIDO | 0.6113 | 163.59 | 151.12 | 23.99 | 0.39 | 378 | 135.9 | 46.47 | 3 | 376 | 21.43 | 16994.64 | 1570.63 | 5881.88 | 833.66 | 228.93 | 294377.62 | 0.27 | 0.81 | 19.16 | 17.45 | 0.5 | 10
3 | 65 | CONCLUIDO | 0.6435 | 155.41 | 145.96 | 32.8 | 0.52 | 267 | 137.25 | 46.47 | 4 | 265 | 21.78 | 17160.92 | 1480.21 | 5881.85 | 658.42 | 228.93 | 207313.47 | 0.35 | 0.84 | 18.99 | 12.3 | 0.5 | 10
4 | 65 | CONCLUIDO | 0.6632 | 150.78 | 143.04 | 42.07 | 0.64 | 204 | 138.6 | 46.47 | 5 | 202 | 22.13 | 17327.69 | 1413.11 | 5881.68 | 559.55 | 228.93 | 158194.69 | 0.41 | 0.86 | 18.89 | 9.38 | 0.5 | 10
5 | 65 | CONCLUIDO | 0.677 | 147.72 | 141.1 | 51.94 | 0.76 | 163 | 139.95 | 46.47 | 6 | 161 | 22.49 | 17494.97 | 1354.58 | 5881.66 | 494.24 | 228.93 | 125744.36 | 0.46 | 0.87 | 18.81 | 7.44 | 0.5 | 10
6 | 65 | CONCLUIDO | 0.6868 | 145.6 | 139.77 | 62.59 | 0.88 | 134 | 141.31 | 46.47 | 7 | 132 | 22.85 | 17662.75 | 1298.83 | 5881.53 | 449.26 | 228.93 | 103399.98 | 0.51 | 0.88 | 18.77 | 6.12 | 0.5 | 10
7 | 65 | CONCLUIDO | 0.6941 | 144.07 | 138.81 | 73.71 | 0.99 | 113 | 142.68 | 46.47 | 8 | 110 | 23.21 | 17831.04 | 1242.51 | 5881.55 | 416.42 | 228.93 | 87084.91 | 0.55 | 0.88 | 18.74 | 5.16 | 0.5 | 10
8 | 65 | CONCLUIDO | 0.6991 | 143.03 | 138.18 | 84.6 | 1.11 | 98 | 144.05 | 46.47 | 9 | 66 | 23.58 | 17999.83 | 1199.35 | 5881.56 | 393.41 | 228.93 | 75656.43 | 0.58 | 0.89 | 18.77 | 4.53 | 0.5 | 10
9 | 65 | CONCLUIDO | 0.7009 | 142.68 | 137.97 | 89.01 | 1.22 | 93 | 145.42 | 46.47 | 10 | 14 | 23.95 | 18169.15 | 1183.31 | 5881.62 | 384.54 | 228.93 | 71245.78 | 0.6 | 0.89 | 18.81 | 4.31 | 0.5 | 10
10 | 65 | CONCLUIDO | 0.7013 | 142.59 | 137.91 | 89.94 | 1.33 | 92 | 146.8 | 46.47 | 11 | 1 | 24.33 | 18338.99 | 1193.72 | 5881.65 | 381.95 | 228.93 | 69952.68 | 0.6 | 0.89 | 18.82 | 4.25 | 0.5 | 10
11 | 65 | CONCLUIDO | 0.7013 | 142.59 | 137.91 | 89.94 | 1.43 | 92 | 148.18 | 46.47 | 12 | 0 | 24.71 | 18509.36 | 1204.05 | 5881.6 | 381.92 | 228.93 | 69940.6 | 0.6 | 0.89 | 18.82 | 4.25 | 0.5 | 10
0 | 75 | CONCLUIDO | 0.3355 | 298.04 | 233.95 | 6.94 | 0.12 | 2023 | 150.44 | 49.1 | 1 | 2021 | 25.34 | 18787.76 | 2757.51 | 5883.55 | 3647.69 | 228.93 | 1693167.87 | 0.06 | 0.52 | 21.94 | 100.24 | 0.5 | 10
1 | 75 | CONCLUIDO | 0.5263 | 190 | 166.39 | 14.3 | 0.23 | 698 | 151.83 | 49.1 | 2 | 696 | 25.73 | 18959.54 | 1928.32 | 5882.41 | 1350.7 | 228.93 | 551302.22 | 0.17 | 0.74 | 19.7 | 32.72 | 0.5 | 10
2 | 75 | CONCLUIDO | 0.5943 | 168.25 | 153.14 | 21.88 | 0.35 | 420 | 153.23 | 49.1 | 3 | 418 | 26.13 | 19131.85 | 1743.93 | 5881.79 | 901.79 | 228.93 | 328234.46 | 0.25 | 0.8 | 19.24 | 19.48 | 0.5 | 10
3 | 75 | CONCLUIDO | 0.63 | 158.72 | 147.37 | 29.77 | 0.46 | 297 | 154.63 | 49.1 | 4 | 295 | 26.53 | 19304.72 | 1646.23 | 5881.65 | 706.01 | 228.93 | 230962.22 | 0.32 | 0.83 | 19.05 | 13.71 | 0.5 | 10
4 | 75 | CONCLUIDO | 0.6521 | 153.36 | 144.12 | 37.93 | 0.57 | 228 | 156.03 | 49.1 | 5 | 226 | 26.94 | 19478.15 | 1578.92 | 5881.63 | 596.12 | 228.93 | 176358.77 | 0.38 | 0.85 | 18.93 | 10.46 | 0.5 | 10
5 | 75 | CONCLUIDO | 0.6668 | 149.97 | 142.07 | 46.33 | 0.67 | 184 | 157.44 | 49.1 | 6 | 182 | 27.35 | 19652.13 | 1524.83 | 5881.73 | 526.85 | 228.93 | 141943.56 | 0.43 | 0.86 | 18.85 | 8.41 | 0.5 | 10
6 | 75 | CONCLUIDO | 0.6779 | 147.51 | 140.59 | 55.5 | 0.78 | 152 | 158.86 | 49.1 | 7 | 150 | 27.77 | 19826.68 | 1473.14 | 5881.66 | 476.69 | 228.93 | 117024.14 | 0.48 | 0.87 | 18.8 | 6.93 | 0.5 | 10
7 | 75 | CONCLUIDO | 0.686 | 145.77 | 139.55 | 64.91 | 0.88 | 129 | 160.28 | 49.1 | 8 | 127 | 28.19 | 20001.93 | 1427.76 | 5881.57 | 441.28 | 228.93 | 99434.69 | 0.52 | 0.88 | 18.77 | 5.89 | 0.5 | 10
8 | 75 | CONCLUIDO | 0.6927 | 144.35 | 138.69 | 74.97 | 0.99 | 111 | 161.71 | 49.1 | 9 | 109 | 28.61 | 20177.64 | 1380.62 | 5881.53 | 412.16 | 228.93 | 84965.52 | 0.56 | 0.88 | 18.74 | 5.03 | 0.5 | 10
9 | 75 | CONCLUIDO | 0.6979 | 143.3 | 138.06 | 85.4 | 1.09 | 97 | 163.13 | 49.1 | 10 | 95 | 29.04 | 20353.94 | 1333.46 | 5881.7 | 390.65 | 228.93 | 74282.23 | 0.59 | 0.89 | 18.72 | 4.4 | 0.5 | 10
10 | 75 | CONCLUIDO | 0.7018 | 142.49 | 137.59 | 95.99 | 1.18 | 86 | 164.57 | 49.1 | 11 | 65 | 29.47 | 20530.82 | 1293.65 | 5881.56 | 374.27 | 228.93 | 66146.25 | 0.61 | 0.89 | 18.72 | 3.93 | 0.5 | 10
11 | 75 | CONCLUIDO | 0.7033 | 142.18 | 137.43 | 101.8 | 1.28 | 81 | 166.01 | 49.1 | 12 | 18 | 29.91 | 20708.3 | 1278.65 | 5881.68 | 366.95 | 228.93 | 62512.44 | 0.62 | 0.89 | 18.77 | 3.77 | 0.5 | 10
12 | 75 | CONCLUIDO | 0.7038 | 142.08 | 137.36 | 103.02 | 1.38 | 80 | 167.45 | 49.1 | 13 | 2 | 30.36 | 20886.38 | 1279.93 | 5881.57 | 364.16 | 228.93 | 61120.43 | 0.63 | 0.89 | 18.78 | 3.71 | 0.5 | 10
13 | 75 | CONCLUIDO | 0.7038 | 142.08 | 137.36 | 103.02 | 1.47 | 80 | 168.9 | 49.1 | 14 | 0 | 30.81 | 21065.06 | 1289.92 | 5881.61 | 363.86 | 228.93 | 60968.78 | 0.63 | 0.89 | 18.79 | 3.7 | 0.5 | 10
0 | 95 | CONCLUIDO | 0.2668 | 374.8 | 271.5 | 6.01 | 0.1 | 2709 | 185.69 | 53.44 | 1 | 2707 | 36.26 | 23136.14 | 3674.32 | 5884.47 | 4931.54 | 228.93 | 2331663.66 | 0.05 | 0.45 | 23.05 | 137.78 | 0.5 | 10
1 | 95 | CONCLUIDO | 0.4825 | 207.27 | 173.46 | 12.36 | 0.19 | 842 | 187.21 | 53.44 | 2 | 840 | 36.77 | 23322.88 | 2321.61 | 5882.44 | 1589.93 | 228.93 | 670195.78 | 0.14 | 0.71 | 19.95 | 39.79 | 0.5 | 10
2 | 95 | CONCLUIDO | 0.5618 | 178.01 | 156.93 | 18.83 | 0.28 | 500 | 188.73 | 53.44 | 3 | 498 | 37.29 | 23510.33 | 2076.08 | 5881.96 | 1030.24 | 228.93 | 392059.38 | 0.22 | 0.78 | 19.37 | 23.26 | 0.5 | 10
3 | 95 | CONCLUIDO | 0.6036 | 165.66 | 150.02 | 25.43 | 0.37 | 354 | 190.25 | 53.44 | 4 | 352 | 37.82 | 23698.48 | 1961.45 | 5881.78 | 795.77 | 228.93 | 275552.57 | 0.29 | 0.82 | 19.13 | 16.35 | 0.5 | 10
4 | 95 | CONCLUIDO | 0.6295 | 158.86 | 146.23 | 32.14 | 0.46 | 273 | 191.78 | 53.44 | 5 | 271 | 38.35 | 23887.36 | 1889.04 | 5881.62 | 666.61 | 228.93 | 211377.69 | 0.34 | 0.84 | 19.03 | 12.57 | 0.5 | 10
5 | 95 | CONCLUIDO | 0.6473 | 154.49 | 143.79 | 39.04 | 0.55 | 221 | 193.32 | 53.44 | 6 | 219 | 38.89 | 24076.95 | 1833.38 | 5881.61 | 584.6 | 228.93 | 170633.5 | 0.39 | 0.85 | 18.93 | 10.13 | 0.5 | 10
6 | 95 | CONCLUIDO | 0.6601 | 151.49 | 142.13 | 46.1 | 0.64 | 185 | 194.86 | 53.44 | 7 | 183 | 39.43 | 24267.28 | 1789.28 | 5881.69 | 529.15 | 228.93 | 143092 | 0.43 | 0.86 | 18.84 | 8.47 | 0.5 | 10
7 | 95 | CONCLUIDO | 0.6701 | 149.24 | 140.89 | 53.5 | 0.72 | 158 | 196.41 | 53.44 | 8 | 156 | 39.98 | 24458.36 | 1748.3 | 5881.57 | 486.78 | 228.93 | 122042.17 | 0.47 | 0.87 | 18.81 | 7.23 | 0.5 | 10
8 | 95 | CONCLUIDO | 0.6777 | 147.56 | 139.96 | 60.85 | 0.81 | 138 | 197.97 | 53.44 | 9 | 136 | 40.53 | 24650.18 | 1710.75 | 5881.59 | 455.03 | 228.93 | 106262.76 | 0.5 | 0.88 | 18.78 | 6.3 | 0.5 | 10
9 | 95 | CONCLUIDO | 0.6839 | 146.22 | 139.21 | 68.46 | 0.89 | 122 | 199.53 | 53.44 | 10 | 120 | 41.1 | 24842.77 | 1678.55 | 5881.49 | 429.49 | 228.93 | 93574.08 | 0.53 | 0.88 | 18.76 | 5.55 | 0.5 | 10
10 | 95 | CONCLUIDO | 0.6897 | 145 | 138.51 | 76.95 | 0.97 | 108 | 201.1 | 53.44 | 11 | 106 | 41.66 | 25036.12 | 1643.39 | 5881.66 | 405.81 | 228.93 | 81803.42 | 0.56 | 0.88 | 18.74 | 4.85 | 0.5 | 10
11 | 95 | CONCLUIDO | 0.6933 | 144.25 | 138.13 | 84.57 | 1.05 | 98 | 202.67 | 53.44 | 12 | 96 | 42.24 | 25230.25 | 1613.96 | 5881.61 | 393.49 | 228.93 | 75696.26 | 0.58 | 0.89 | 18.71 | 4.47 | 0.5 | 10
12 | 95 | CONCLUIDO | 0.6974 | 143.38 | 137.64 | 93.84 | 1.13 | 88 | 204.25 | 53.44 | 13 | 86 | 42.82 | 25425.3 | 1577.55 | 5881.56 | 376.74 | 228.93 | 67371.74 | 0.61 | 0.89 | 18.7 | 3.98 | 0.5 | 10
13 | 95 | CONCLUIDO | 0.7001 | 142.83 | 137.35 | 101.74 | 1.21 | 81 | 205.84 | 53.44 | 14 | 79 | 43.4 | 25621.03 | 1546.29 | 5881.5 | 366.94 | 228.93 | 62505.8 | 0.62 | 0.89 | 18.69 | 3.69 | 0.5 | 10
14 | 95 | CONCLUIDO | 0.7036 | 142.13 | 136.95 | 112.56 | 1.28 | 73 | 207.43 | 53.44 | 15 | 70 | 44 | 25817.56 | 1508.2 | 5881.51 | 353.23 | 228.93 | 55687.97 | 0.65 | 0.89 | 18.67 | 3.29 | 0.5 | 10
15 | 95 | CONCLUIDO | 0.7055 | 141.74 | 136.74 | 120.65 | 1.36 | 68 | 209.03 | 53.44 | 16 | 52 | 44.6 | 26014.91 | 1482.02 | 5881.61 | 345.93 | 228.93 | 52063.11 | 0.66 | 0.9 | 18.67 | 3.08 | 0.5 | 10
16 | 95 | CONCLUIDO | 0.7065 | 141.54 | 136.65 | 126.14 | 1.43 | 65 | 210.64 | 53.44 | 17 | 19 | 45.21 | 26213.09 | 1460.27 | 5881.48 | 341 | 228.93 | 49616.42 | 0.67 | 0.9 | 18.73 | 2.99 | 0.5 | 10
17 | 95 | CONCLUIDO | 0.7069 | 141.47 | 136.62 | 128.08 | 1.51 | 64 | 212.25 | 53.44 | 18 | 6 | 45.82 | 26412.11 | 1464.92 | 5881.53 | 339.75 | 228.93 | 48992.88 | 0.67 | 0.9 | 18.73 | 2.96 | 0.5 | 10
18 | 95 | CONCLUIDO | 0.7073 | 141.39 | 136.58 | 130.07 | 1.58 | 63 | 213.87 | 53.44 | 19 | 1 | 46.44 | 26611.98 | 1471.37 | 5881.49 | 338.19 | 228.93 | 48222.34 | 0.68 | 0.9 | 18.73 | 2.92 | 0.5 | 10
19 | 95 | CONCLUIDO | 0.7073 | 141.38 | 136.57 | 130.07 | 1.65 | 63 | 215.5 | 53.44 | 20 | 0 | 47.07 | 26812.71 | 1481.88 | 5881.49 | 338.16 | 228.93 | 48206.84 | 0.68 | 0.9 | 18.73 | 2.91 | 0.5 | 10
0 | 55 | CONCLUIDO | 0.4113 | 243.13 | 205.6 | 8.31 | 0.15 | 1484 | 116.05 | 43.4 | 1 | 1482 | 16.65 | 14546.17 | 2032.13 | 5882.93 | 2685.62 | 228.93 | 1214831.88 | 0.09 | 0.6 | 20.93 | 71.91 | 0.5 | 10
1 | 55 | CONCLUIDO | 0.5721 | 174.79 | 159.47 | 17.27 | 0.3 | 554 | 117.34 | 43.4 | 2 | 552 | 16.94 | 14705.49 | 1533.07 | 5881.97 | 1116.05 | 228.93 | 434695.82 | 0.21 | 0.77 | 19.46 | 25.8 | 0.5 | 10
2 | 55 | CONCLUIDO | 0.6283 | 159.15 | 149.08 | 26.78 | 0.45 | 334 | 118.63 | 43.4 | 3 | 332 | 17.23 | 14865.24 | 1388.96 | 5881.89 | 763.53 | 228.93 | 259535.26 | 0.3 | 0.82 | 19.12 | 15.42 | 0.5 | 10
3 | 55 | CONCLUIDO | 0.6573 | 152.13 | 144.43 | 36.88 | 0.59 | 235 | 119.93 | 43.4 | 4 | 233 | 17.53 | 15025.44 | 1303.16 | 5881.74 | 606.61 | 228.93 | 181568.51 | 0.38 | 0.85 | 18.94 | 10.77 | 0.5 | 10
4 | 55 | CONCLUIDO | 0.675 | 148.15 | 141.81 | 47.8 | 0.73 | 178 | 121.23 | 43.4 | 5 | 176 | 17.83 | 15186.08 | 1230.78 | 5881.7 | 518.84 | 228.93 | 137972.39 | 0.44 | 0.86 | 18.82 | 8.15 | 0.5 | 10
5 | 55 | CONCLUIDO | 0.687 | 145.56 | 140.11 | 59.62 | 0.86 | 141 | 122.54 | 43.4 | 6 | 139 | 18.14 | 15347.16 | 1166.17 | 5881.61 | 459.46 | 228.93 | 108465.1 | 0.5 | 0.87 | 18.81 | 6.45 | 0.5 | 10
6 | 55 | CONCLUIDO | 0.6953 | 143.82 | 138.97 | 71.88 | 1 | 116 | 123.85 | 43.4 | 7 | 78 | 18.45 | 15508.69 | 1105.44 | 5881.68 | 419.84 | 228.93 | 88779.43 | 0.55 | 0.88 | 18.8 | 5.31 | 0.5 | 10
7 | 55 | CONCLUIDO | 0.6973 | 143.41 | 138.72 | 76.36 | 1.13 | 109 | 125.16 | 43.4 | 8 | 11 | 18.76 | 15670.68 | 1095.86 | 5881.69 | 409.42 | 228.93 | 83605.64 | 0.56 | 0.88 | 18.85 | 5.06 | 0.5 | 10
8 | 55 | CONCLUIDO | 0.6975 | 143.37 | 138.7 | 77.06 | 1.26 | 108 | 126.48 | 43.4 | 9 | 1 | 19.08 | 15833.12 | 1103.59 | 5881.65 | 408.16 | 228.93 | 82979.3 | 0.56 | 0.88 | 18.87 | 5.05 | 0.5 | 10
9 | 55 | CONCLUIDO | 0.6975 | 143.37 | 138.71 | 77.06 | 1.38 | 108 | 127.8 | 43.4 | 10 | 0 | 19.4 | 15996.02 | 1114.14 | 5881.57 | 408.25 | 228.93 | 83024.79 | 0.56 | 0.88 | 18.87 | 5.05 | 0.5 | 10

## gráficos
Selecione o eixo X:
Selecione o eixo Y:
Selecione o eixo Z:
Eixo X | Eixo Y | Eixo Z

## hidden (hidden)
Unnamed: 0
Volume de calda [L]
STATUS
Capacidade operacional [ha/h]
Tempo de missao [h]
Tempo util [h]
Tempo por voo [min]
Autonomia Projetada [h]
N° Voos
MTOW [kg]
Massa Estrutura [kg]
Combustível [kg]
Abastecimentos
Massa gerador
Potência gerador [W]
Combustível consumido [L]
Calda cons [L]
Distância percorrida [km]
Distância Pulverizando [km]
RTL ACUMULADO[m]
EOC [km/km]
EOC [h/h]
Tempo de manobra [h]
Tempo rtl_rtw [h]
V pulv [m/s]
V desloc [m/s]