## RESULTADOS_18
Unnamed: 0 | Volume de calda [L] | STATUS | Capacidade operacional [ha/h] | Tempo de missao [h] | Tempo util [h] | Tempo por voo [min] | Autonomia Projetada [h] | N° Voos | MTOW [kg] | Massa Estrutura [kg] | Combustível [kg] | Abastecimentos | Massa gerador | Potência gerador [W] | Combustível consumido [L] | Calda cons [L] | Distância percorrida [km] | Distância Pulverizando [km] | RTL ACUMULADO[m] | EOC [km/km] | EOC [h/h] | Tempo de manobra [h] | Tempo rtl_rtw [h] | V pulv [m/s] | V desloc [m/s]
0 | 100 | CONCLUIDO | 0.3562 | 280.78 | 199.12 | 5.87 | 0.09 | 2035 | 194.77 | 54.38 | 1 | 2033 | 39.4 | 24256.19 | 2753.64 | 7960.07 | 3732.97 | 167.9 | 1773021.14 | 0.04 | 0.47 | 3.56 | 104.56 | 0.5 | 10
1 | 100 | CONCLUIDO | 0.6721 | 148.8 | 122.91 | 12.27 | 0.18 | 601 | 196.32 | 54.38 | 2 | 599 | 39.95 | 24447.22 | 1655.58 | 7958.49 | 1130.8 | 167.9 | 479106.67 | 0.15 | 0.77 | 1.23 | 28.36 | 0.5 | 10
2 | 100 | CONCLUIDO | 0.7875 | 126.99 | 110.83 | 18.94 | 0.27 | 351 | 197.88 | 54.38 | 3 | 349 | 40.5 | 24639 | 1455.52 | 7958.18 | 720.24 | 167.9 | 275077.7 | 0.23 | 0.85 | 0.83 | 16.28 | 0.5 | 10
3 | 100 | CONCLUIDO | 0.8488 | 117.82 | 105.81 | 26.02 | 0.36 | 244 | 199.44 | 54.38 | 4 | 242 | 41.06 | 24831.54 | 1351.63 | 7958.16 | 549.93 | 167.9 | 190457.95 | 0.31 | 0.89 | 0.67 | 11.27 | 0.5 | 10
4 | 100 | CONCLUIDO | 0.8872 | 112.72 | 103 | 33.41 | 0.44 | 185 | 201.01 | 54.38 | 5 | 183 | 41.63 | 25024.84 | 1278.03 | 7958.16 | 454.62 | 167.9 | 143096.21 | 0.37 | 0.92 | 0.57 | 8.46 | 0.5 | 10
5 | 100 | CONCLUIDO | 0.9135 | 109.47 | 101.24 | 41.32 | 0.53 | 147 | 202.58 | 54.38 | 6 | 145 | 42.2 | 25218.93 | 1215.55 | 7958.06 | 394.85 | 167.9 | 113403.36 | 0.43 | 0.93 | 0.51 | 6.7 | 0.5 | 10
6 | 100 | CONCLUIDO | 0.9332 | 107.16 | 99.97 | 49.99 | 0.61 | 120 | 204.16 | 54.38 | 7 | 118 | 42.78 | 25413.94 | 1157.62 | 7958.08 | 352 | 167.9 | 92114.69 | 0.48 | 0.94 | 0.47 | 5.43 | 0.5 | 10
7 | 100 | CONCLUIDO | 0.9488 | 105.39 | 98.99 | 59.39 | 0.69 | 100 | 205.75 | 54.38 | 8 | 98 | 43.37 | 25609.61 | 1096.82 | 7958.01 | 318.46 | 167.9 | 75444.4 | 0.53 | 0.95 | 0.44 | 4.45 | 0.5 | 10
8 | 100 | CONCLUIDO | 0.96 | 104.17 | 98.35 | 69.42 | 0.77 | 85 | 207.34 | 54.38 | 9 | 55 | 43.96 | 25806.1 | 1043.83 | 7958.03 | 297.6 | 167.9 | 65088.37 | 0.56 | 0.96 | 0.39 | 3.81 | 0.5 | 10
9 | 100 | CONCLUIDO | 0.9614 | 104.01 | 98.35 | 72.85 | 0.85 | 81 | 208.94 | 54.38 | 10 | 4 | 44.56 | 26003.41 | 1034.2 | 7958.02 | 294.1 | 167.9 | 63355.35 | 0.57 | 0.96 | 0.5 | 3.81 | 0.5 | 10
10 | 100 | CONCLUIDO | 0.9613 | 104.02 | 98.35 | 72.85 | 0.93 | 81 | 210.55 | 54.38 | 11 | 0 | 45.17 | 26201.54 | 1041.73 | 7958.14 | 294.2 | 167.9 | 63408.44 | 0.57 | 0.96 | 0.5 | 3.81 | 0.5 | 10

## RESULTADOS_6
Unnamed: 0 | Volume de calda [L] | STATUS | Capacidade operacional [ha/h] | Tempo de missao [h] | Tempo util [h] | Tempo por voo [min] | Autonomia Projetada [h] | N° Voos | MTOW [kg] | Massa Estrutura [kg] | Combustível [kg] | Abastecimentos | Massa gerador | Potência gerador [W] | Combustível consumido [L] | Calda cons [L] | Distância percorrida [km] | Distância Pulverizando [km] | RTL ACUMULADO[m] | EOC [km/km] | EOC [h/h] | Tempo de manobra [h] | Tempo rtl_rtw [h] | V pulv [m/s] | V desloc [m/s]
0 | 40 | CONCLUIDO | 0.6822 | 146.58 | 130.45 | 10.42 | 0.2 | 751 | 89.87 | 37.55 | 1 | 749 | 11.32 | 11317.98 | 1031.69 | 7958.7 | 1387.59 | 167.9 | 606750.85 | 0.12 | 0.72 | 1.47 | 35.91 | 0.5 | 10
1 | 40 | CONCLUIDO | 0.877 | 114.02 | 106.98 | 23.77 | 0.39 | 270 | 91.1 | 37.55 | 2 | 268 | 11.54 | 11468.97 | 747.93 | 7958.43 | 589.39 | 167.9 | 210059.65 | 0.28 | 0.88 | 0.71 | 12.44 | 0.5 | 10
2 | 40 | CONCLUIDO | 0.9115 | 109.71 | 103.98 | 31.04 | 0.57 | 201 | 92.32 | 37.55 | 3 | 1 | 11.77 | 11620.34 | 682.16 | 7958.18 | 478.63 | 167.9 | 155020.6 | 0.35 | 0.91 | 0.86 | 9.44 | 0.5 | 10
3 | 40 | CONCLUIDO | 0.9122 | 109.62 | 103.9 | 31.17 | 0.75 | 200 | 93.55 | 37.55 | 4 | 0 | 12 | 11772.07 | 689.64 | 7958.18 | 476.11 | 167.9 | 153767.2 | 0.35 | 0.91 | 0.86 | 9.36 | 0.5 | 10

## RESULTADOS_4
Unnamed: 0 | Volume de calda [L] | STATUS | Capacidade operacional [ha/h] | Tempo de missao [h] | Tempo util [h] | Tempo por voo [min] | Autonomia Projetada [h] | N° Voos | MTOW [kg] | Massa Estrutura [kg] | Combustível [kg] | Abastecimentos | Massa gerador | Potência gerador [W] | Combustível consumido [L] | Calda cons [L] | Distância percorrida [km] | Distância Pulverizando [km] | RTL ACUMULADO[m] | EOC [km/km] | EOC [h/h] | Tempo de manobra [h] | Tempo rtl_rtw [h] | V pulv [m/s] | V desloc [m/s]
0 | 30 | CONCLUIDO | 0.7556 | 132.35 | 121.61 | 12.76 | 0.24 | 572 | 71.52 | 32.27 | 1 | 570 | 8.25 | 9054.6 | 788.44 | 7958.68 | 1086.04 | 167.9 | 456871.62 | 0.15 | 0.78 | 1.19 | 27.06 | 0.5 | 10
1 | 30 | CONCLUIDO | 0.8846 | 113.05 | 107.05 | 24.06 | 0.48 | 267 | 72.7 | 32.27 | 2 | 2 | 8.43 | 9200.25 | 610.42 | 7958.3 | 579.62 | 167.9 | 205187.64 | 0.29 | 0.88 | 1.06 | 12.51 | 0.5 | 10
2 | 30 | CONCLUIDO | 0.8845 | 113.06 | 107.06 | 24.06 | 0.71 | 267 | 73.88 | 32.27 | 3 | 0 | 8.61 | 9346.23 | 619.44 | 7958.33 | 579.9 | 167.9 | 205327.74 | 0.29 | 0.88 | 1.06 | 12.52 | 0.5 | 10

## RESULTADOS_1
Unnamed: 0 | Volume de calda [L] | STATUS | Capacidade operacional [ha/h] | Tempo de missao [h] | Tempo util [h] | Tempo por voo [min] | Autonomia Projetada [h] | N° Voos | MTOW [kg] | Massa Estrutura [kg] | Combustível [kg] | Abastecimentos | Massa gerador | Potência gerador [W] | Combustível consumido [L] | Calda cons [L] | Distância percorrida [km] | Distância Pulverizando [km] | RTL ACUMULADO[m] | EOC [km/km] | EOC [h/h] | Tempo de manobra [h] | Tempo rtl_rtw [h] | V pulv [m/s] | V desloc [m/s]
0 | 15 | CONCLUIDO | 0.7869 | 127.08 | 119.47 | 13.47 | 0.43 | 532 | 39.78 | 19.54 | 1 | 1 | 4.24 | 5140 | 465.81 | 7958.64 | 988.38 | 167.9 | 408242.05 | 0.17 | 0.79 | 1.83 | 24.92 | 0.5 | 10
1 | 15 | CONCLUIDO | 0.7869 | 127.09 | 119.48 | 13.48 | 0.84 | 532 | 40.89 | 19.54 | 2 | 0 | 4.35 | 5277.26 | 477.66 | 7958.64 | 988.62 | 167.9 | 408364.03 | 0.17 | 0.79 | 1.83 | 24.93 | 0.5 | 10

## RESULTADOS_12
Unnamed: 0 | Volume de calda [L] | STATUS | Capacidade operacional [ha/h] | Tempo de missao [h] | Tempo util [h] | Tempo por voo [min] | Autonomia Projetada [h] | N° Voos | MTOW [kg] | Massa Estrutura [kg] | Combustível [kg] | Abastecimentos | Massa gerador | Potência gerador [W] | Combustível consumido [L] | Calda cons [L] | Distância percorrida [km] | Distância Pulverizando [km] | RTL ACUMULADO[m] | EOC [km/km] | EOC [h/h] | Tempo de manobra [h] | Tempo rtl_rtw [h] | V pulv [m/s] | V desloc [m/s]
0 | 70 | CONCLUIDO | 0.5056 | 197.8 | 158.25 | 7.35 | 0.12 | 1292 | 141.81 | 47.83 | 1 | 1290 | 22.98 | 17723.39 | 1762.06 | 7959.5 | 2334.35 | 167.9 | 1077429.11 | 0.07 | 0.6 | 2.36 | 63.69 | 0.5 | 10
1 | 70 | CONCLUIDO | 0.767 | 130.37 | 115.32 | 15.58 | 0.25 | 444 | 143.17 | 47.83 | 2 | 442 | 23.34 | 17891.86 | 1226.49 | 7958.29 | 872.86 | 167.9 | 350920.88 | 0.19 | 0.82 | 0.97 | 20.78 | 0.5 | 10
2 | 70 | CONCLUIDO | 0.861 | 116.14 | 106.43 | 24.66 | 0.37 | 259 | 144.54 | 47.83 | 3 | 257 | 23.71 | 18060.85 | 1075.28 | 7958.14 | 571.09 | 167.9 | 200964.54 | 0.29 | 0.89 | 0.68 | 11.89 | 0.5 | 10
3 | 70 | CONCLUIDO | 0.9095 | 109.95 | 102.61 | 34.78 | 0.49 | 177 | 145.92 | 47.83 | 4 | 175 | 24.09 | 18230.35 | 977.31 | 7958.13 | 441.47 | 167.9 | 136562.04 | 0.38 | 0.92 | 0.55 | 8.07 | 0.5 | 10
4 | 70 | CONCLUIDO | 0.9401 | 106.38 | 100.42 | 46.71 | 0.6 | 129 | 147.3 | 47.83 | 5 | 118 | 24.47 | 18400.38 | 887.8 | 7958.06 | 367.28 | 167.9 | 99706.32 | 0.46 | 0.94 | 0.48 | 5.88 | 0.5 | 10
5 | 70 | CONCLUIDO | 0.9475 | 105.54 | 99.96 | 51.7 | 0.71 | 116 | 148.68 | 47.83 | 6 | 3 | 24.85 | 18570.94 | 860.89 | 7957.99 | 346.73 | 167.9 | 89496.2 | 0.48 | 0.94 | 0.6 | 5.42 | 0.5 | 10
6 | 70 | CONCLUIDO | 0.9485 | 105.43 | 99.88 | 52.11 | 0.83 | 115 | 150.07 | 47.83 | 7 | 0 | 25.24 | 18742.03 | 867.55 | 7958.19 | 343.82 | 167.9 | 88047.08 | 0.49 | 0.94 | 0.61 | 5.34 | 0.5 | 10

## RESULTADOS_16
Unnamed: 0 | Volume de calda [L] | STATUS | Capacidade operacional [ha/h] | Tempo de missao [h] | Tempo util [h] | Tempo por voo [min] | Autonomia Projetada [h] | N° Voos | MTOW [kg] | Massa Estrutura [kg] | Combustível [kg] | Abastecimentos | Massa gerador | Potência gerador [W] | Combustível consumido [L] | Calda cons [L] | Distância percorrida [km] | Distância Pulverizando [km] | RTL ACUMULADO[m] | EOC [km/km] | EOC [h/h] | Tempo de manobra [h] | Tempo rtl_rtw [h] | V pulv [m/s] | V desloc [m/s]
0 | 90 | CONCLUIDO | 0.4045 | 247.24 | 182.77 | 6.28 | 0.1 | 1745 | 176.73 | 52.44 | 1 | 1743 | 33.29 | 22031.19 | 2367.96 | 7959.56 | 3172.7 | 167.9 | 1494337.78 | 0.05 | 0.52 | 3.09 | 88.21 | 0.5 | 10
1 | 90 | CONCLUIDO | 0.7025 | 142.35 | 120.41 | 13.16 | 0.2 | 549 | 178.21 | 52.44 | 2 | 547 | 33.77 | 22213.89 | 1512.81 | 7958.68 | 1045.64 | 167.9 | 436788.51 | 0.16 | 0.78 | 1.16 | 25.87 | 0.5 | 10
2 | 90 | CONCLUIDO | 0.8115 | 123.23 | 109.39 | 20.45 | 0.3 | 321 | 179.7 | 52.44 | 3 | 319 | 34.26 | 22397.24 | 1332.2 | 7958.37 | 671.18 | 167.9 | 250695.12 | 0.25 | 0.86 | 0.79 | 14.85 | 0.5 | 10
3 | 90 | CONCLUIDO | 0.8686 | 115.13 | 104.78 | 28.19 | 0.39 | 223 | 181.19 | 52.44 | 4 | 221 | 34.75 | 22581.25 | 1233.24 | 7958.13 | 515.15 | 167.9 | 173174.11 | 0.33 | 0.9 | 0.63 | 10.24 | 0.5 | 10
4 | 90 | CONCLUIDO | 0.9056 | 110.43 | 102.07 | 36.67 | 0.49 | 167 | 182.69 | 52.44 | 5 | 165 | 35.25 | 22766.06 | 1155.62 | 7958.19 | 422.93 | 167.9 | 127339.81 | 0.4 | 0.92 | 0.54 | 7.53 | 0.5 | 10
5 | 90 | CONCLUIDO | 0.929 | 107.64 | 100.53 | 45.69 | 0.58 | 132 | 184.19 | 52.44 | 6 | 130 | 35.75 | 22951.43 | 1089.47 | 7958.14 | 370.55 | 167.9 | 101327.19 | 0.45 | 0.94 | 0.49 | 5.99 | 0.5 | 10
6 | 90 | CONCLUIDO | 0.9482 | 105.47 | 99.28 | 56.19 | 0.67 | 106 | 185.7 | 52.44 | 7 | 104 | 36.26 | 23137.49 | 1022.08 | 7958.01 | 328.25 | 167.9 | 80307.09 | 0.51 | 0.95 | 0.45 | 4.74 | 0.5 | 10
7 | 90 | CONCLUIDO | 0.9587 | 104.31 | 98.65 | 65.05 | 0.76 | 91 | 187.22 | 52.44 | 8 | 27 | 36.78 | 23324.24 | 974.15 | 7958.11 | 304.23 | 167.9 | 68373.8 | 0.55 | 0.96 | 0.5 | 4.11 | 0.5 | 10
8 | 90 | CONCLUIDO | 0.9588 | 104.3 | 98.68 | 65.79 | 0.85 | 90 | 188.74 | 52.44 | 9 | 0 | 37.3 | 23511.69 | 978.92 | 7958.09 | 304.02 | 167.9 | 68274.65 | 0.55 | 0.96 | 0.54 | 4.14 | 0.5 | 10

## RESULTADOS_0
Unnamed: 0 | Volume de calda [L] | STATUS | Capacidade operacional [ha/h] | Tempo de missao [h] | Tempo util [h] | Tempo por voo [min] | Autonomia Projetada [h] | N° Voos | MTOW [kg] | Massa Estrutura [kg] | Combustível [kg] | Abastecimentos | Massa gerador | Potência gerador [W] | Combustível consumido [L] | Calda cons [L] | Distância percorrida [km] | Distância Pulverizando [km] | RTL ACUMULADO[m] | EOC [km/km] | EOC [h/h] | Tempo de manobra [h] | Tempo rtl_rtw [h] | V pulv [m/s] | V desloc [m/s]
0 | 10 | CONCLUIDO | 0.7026 | 142.33 | 131.84 | 9.94 | 0.64 | 796 | 26.11 | 12.1 | 1 | 0 | 3.01 | 3454.41 | 381.97 | 7958.92 | 1395.13 | 167.9 | 610299.16 | 0.12 | 0.72 | 2.6 | 37.29 | 0.5 | 10

## RESULTADOS_7
Unnamed: 0 | Volume de calda [L] | STATUS | Capacidade operacional [ha/h] | Tempo de missao [h] | Tempo util [h] | Tempo por voo [min] | Autonomia Projetada [h] | N° Voos | MTOW [kg] | Massa Estrutura [kg] | Combustível [kg] | Abastecimentos | Massa gerador | Potência gerador [W] | Combustível consumido [L] | Calda cons [L] | Distância percorrida [km] | Distância Pulverizando [km] | RTL ACUMULADO[m] | EOC [km/km] | EOC [h/h] | Tempo de manobra [h] | Tempo rtl_rtw [h] | V pulv [m/s] | V desloc [m/s]
0 | 45 | CONCLUIDO | 0.6496 | 153.95 | 134.76 | 9.66 | 0.18 | 837 | 98.71 | 39.72 | 1 | 835 | 12.99 | 12407.75 | 1148.49 | 7958.78 | 1533.73 | 167.9 | 679391.92 | 0.11 | 0.7 | 1.62 | 40.21 | 0.5 | 10
1 | 45 | CONCLUIDO | 0.8562 | 116.8 | 108.58 | 21.5 | 0.35 | 303 | 99.95 | 39.72 | 2 | 301 | 13.24 | 12561.45 | 839.26 | 7958.3 | 644.03 | 167.9 | 237210.31 | 0.26 | 0.87 | 0.76 | 14.04 | 0.5 | 10
2 | 45 | CONCLUIDO | 0.92 | 108.69 | 102.98 | 34.14 | 0.52 | 181 | 101.2 | 39.72 | 3 | 32 | 13.49 | 12715.54 | 712.72 | 7958.15 | 447.43 | 167.9 | 139522.86 | 0.38 | 0.92 | 0.76 | 8.44 | 0.5 | 10
3 | 45 | CONCLUIDO | 0.9218 | 108.49 | 102.84 | 34.67 | 0.69 | 178 | 102.45 | 39.72 | 4 | 0 | 13.74 | 12870.03 | 717.57 | 7958.07 | 441.11 | 167.9 | 136377.38 | 0.38 | 0.92 | 0.8 | 8.3 | 0.5 | 10

## RESULTADOS_10
Unnamed: 0 | Volume de calda [L] | STATUS | Capacidade operacional [ha/h] | Tempo de missao [h] | Tempo util [h] | Tempo por voo [min] | Autonomia Projetada [h] | N° Voos | MTOW [kg] | Massa Estrutura [kg] | Combustível [kg] | Abastecimentos | Massa gerador | Potência gerador [W] | Combustível consumido [L] | Calda cons [L] | Distância percorrida [km] | Distância Pulverizando [km] | RTL ACUMULADO[m] | EOC [km/km] | EOC [h/h] | Tempo de manobra [h] | Tempo rtl_rtw [h] | V pulv [m/s] | V desloc [m/s]
0 | 60 | CONCLUIDO | 0.5602 | 178.5 | 148.23 | 8.08 | 0.14 | 1101 | 124.63 | 45 | 1 | 1099 | 18.64 | 15605.44 | 1505.22 | 7959.21 | 1993.25 | 167.9 | 907830.2 | 0.08 | 0.64 | 2.03 | 53.67 | 0.5 | 10
1 | 60 | CONCLUIDO | 0.8005 | 124.92 | 112.79 | 17.31 | 0.28 | 391 | 125.95 | 45 | 2 | 389 | 18.95 | 15767.7 | 1080.25 | 7958.16 | 787.13 | 167.9 | 308324.39 | 0.21 | 0.84 | 0.9 | 18.25 | 0.5 | 10
2 | 60 | CONCLUIDO | 0.886 | 112.87 | 104.96 | 27.87 | 0.42 | 226 | 127.27 | 45 | 3 | 224 | 19.27 | 15930.42 | 937.04 | 7958.32 | 521.03 | 167.9 | 176098.11 | 0.32 | 0.9 | 0.64 | 10.42 | 0.5 | 10
3 | 60 | CONCLUIDO | 0.9316 | 107.35 | 101.38 | 40.55 | 0.55 | 150 | 128.59 | 45 | 4 | 136 | 19.59 | 16093.6 | 828.05 | 7958 | 399.31 | 167.9 | 115619.71 | 0.42 | 0.93 | 0.53 | 6.84 | 0.5 | 10
4 | 60 | CONCLUIDO | 0.9401 | 106.37 | 100.81 | 45.14 | 0.68 | 134 | 129.92 | 45 | 5 | 0 | 19.92 | 16257.24 | 803.42 | 7958.16 | 374.4 | 167.9 | 103243.52 | 0.45 | 0.94 | 0.67 | 6.27 | 0.5 | 10

## RESULTADOS_14
Unnamed: 0 | Volume de calda [L] | STATUS | Capacidade operacional [ha/h] | Tempo de missao [h] | Tempo util [h] | Tempo por voo [min] | Autonomia Projetada [h] | N° Voos | MTOW [kg] | Massa Estrutura [kg] | Combustível [kg] | Abastecimentos | Massa gerador | Potência gerador [W] | Combustível consumido [L] | Calda cons [L] | Distância percorrida [km] | Distância Pulverizando [km] | RTL ACUMULADO[m] | EOC [km/km] | EOC [h/h] | Tempo de manobra [h] | Tempo rtl_rtw [h] | V pulv [m/s] | V desloc [m/s]
0 | 80 | CONCLUIDO | 0.454 | 220.28 | 169.52 | 6.77 | 0.11 | 1503 | 159.12 | 50.28 | 1 | 1501 | 27.84 | 19859.16 | 2044.85 | 7959.93 | 2719.29 | 167.9 | 1268843.75 | 0.06 | 0.56 | 2.7 | 74.96 | 0.5 | 10
1 | 80 | CONCLUIDO | 0.734 | 136.23 | 117.89 | 14.23 | 0.22 | 497 | 160.54 | 50.28 | 2 | 495 | 28.26 | 20034.4 | 1370.46 | 7958.4 | 960.27 | 167.9 | 394360.85 | 0.17 | 0.8 | 1.07 | 23.35 | 0.5 | 10
2 | 80 | CONCLUIDO | 0.8355 | 119.69 | 107.99 | 22.27 | 0.33 | 291 | 161.97 | 50.28 | 3 | 289 | 28.69 | 20210.21 | 1206.99 | 7958.17 | 624.03 | 167.9 | 227272.35 | 0.27 | 0.87 | 0.74 | 13.45 | 0.5 | 10
3 | 80 | CONCLUIDO | 0.8884 | 112.56 | 103.76 | 30.97 | 0.43 | 201 | 163.4 | 50.28 | 4 | 199 | 29.12 | 20386.62 | 1109.95 | 7958.07 | 480.52 | 167.9 | 155968.68 | 0.35 | 0.91 | 0.6 | 9.21 | 0.5 | 10
4 | 80 | CONCLUIDO | 0.9221 | 108.45 | 101.32 | 40.8 | 0.54 | 149 | 164.83 | 50.28 | 5 | 147 | 29.55 | 20563.61 | 1028.73 | 7958.08 | 397.7 | 167.9 | 114816.92 | 0.42 | 0.93 | 0.52 | 6.78 | 0.5 | 10
5 | 80 | CONCLUIDO | 0.9456 | 105.75 | 99.72 | 52.03 | 0.64 | 115 | 166.27 | 50.28 | 6 | 109 | 29.99 | 20741.2 | 950.62 | 7958.03 | 343.27 | 167.9 | 87774.34 | 0.49 | 0.95 | 0.47 | 5.18 | 0.5 | 10
6 | 80 | CONCLUIDO | 0.9534 | 104.89 | 99.28 | 58.4 | 0.74 | 102 | 167.72 | 50.28 | 7 | 7 | 30.44 | 20919.39 | 916.76 | 7958.14 | 324.42 | 167.9 | 78411.4 | 0.52 | 0.95 | 0.56 | 4.74 | 0.5 | 10
7 | 80 | CONCLUIDO | 0.9543 | 104.79 | 99.21 | 58.94 | 0.84 | 101 | 169.17 | 50.28 | 8 | 0 | 30.89 | 21098.19 | 922.83 | 7958.27 | 321.65 | 167.9 | 77034.69 | 0.52 | 0.95 | 0.57 | 4.67 | 0.5 | 10

## RESULTADOS_5
Unnamed: 0 | Volume de calda [L] | STATUS | Capacidade operacional [ha/h] | Tempo de missao [h] | Tempo util [h] | Tempo por voo [min] | Autonomia Projetada [h] | N° Voos | MTOW [kg] | Massa Estrutura [kg] | Combustível [kg] | Abastecimentos | Massa gerador | Potência gerador [W] | Combustível consumido [L] | Calda cons [L] | Distância percorrida [km] | Distância Pulverizando [km] | RTL ACUMULADO[m] | EOC [km/km] | EOC [h/h] | Tempo de manobra [h] | Tempo rtl_rtw [h] | V pulv [m/s] | V desloc [m/s]
0 | 35 | CONCLUIDO | 0.7174 | 139.39 | 126.08 | 11.41 | 0.22 | 663 | 80.84 | 35.1 | 1 | 661 | 9.74 | 10204.21 | 912.7 | 7958.58 | 1237.8 | 167.9 | 532298.61 | 0.14 | 0.75 | 1.34 | 31.53 | 0.5 | 10
1 | 35 | CONCLUIDO | 0.8947 | 111.77 | 105.73 | 26.32 | 0.43 | 241 | 82.04 | 35.1 | 2 | 137 | 9.94 | 10352.53 | 654.86 | 7958.08 | 543.15 | 167.9 | 187084.26 | 0.31 | 0.89 | 0.79 | 11.19 | 0.5 | 10
2 | 35 | CONCLUIDO | 0.9 | 111.11 | 105.27 | 27.58 | 0.63 | 229 | 83.25 | 35.1 | 3 | 0 | 10.15 | 10501.19 | 651.52 | 7958.21 | 521.36 | 167.9 | 176247.37 | 0.32 | 0.9 | 0.94 | 10.73 | 0.5 | 10

## RESULTADOS_8
Unnamed: 0 | Volume de calda [L] | STATUS | Capacidade operacional [ha/h] | Tempo de missao [h] | Tempo util [h] | Tempo por voo [min] | Autonomia Projetada [h] | N° Voos | MTOW [kg] | Massa Estrutura [kg] | Combustível [kg] | Abastecimentos | Massa gerador | Potência gerador [W] | Combustível consumido [L] | Calda cons [L] | Distância percorrida [km] | Distância Pulverizando [km] | RTL ACUMULADO[m] | EOC [km/km] | EOC [h/h] | Tempo de manobra [h] | Tempo rtl_rtw [h] | V pulv [m/s] | V desloc [m/s]
0 | 50 | CONCLUIDO | 0.6187 | 161.63 | 139.08 | 9.04 | 0.16 | 923 | 107.41 | 41.65 | 1 | 921 | 14.77 | 13481.73 | 1265.12 | 7959.32 | 1681.52 | 167.9 | 752856.69 | 0.1 | 0.68 | 1.74 | 44.53 | 0.5 | 10
1 | 50 | CONCLUIDO | 0.8366 | 119.53 | 110.07 | 19.77 | 0.32 | 334 | 108.68 | 41.65 | 2 | 332 | 15.03 | 13638.32 | 924.07 | 7958.2 | 694.45 | 167.9 | 262269.17 | 0.24 | 0.86 | 0.81 | 15.53 | 0.5 | 10
2 | 50 | CONCLUIDO | 0.9142 | 109.38 | 103.17 | 32.93 | 0.48 | 188 | 109.96 | 41.65 | 3 | 180 | 15.31 | 13795.21 | 778.98 | 7958.01 | 459.94 | 167.9 | 145744.17 | 0.37 | 0.91 | 0.59 | 8.63 | 0.5 | 10
3 | 50 | CONCLUIDO | 0.929 | 107.65 | 102.03 | 38.03 | 0.63 | 161 | 111.23 | 41.65 | 4 | 1 | 15.58 | 13952.52 | 743.4 | 7958.21 | 414.64 | 167.9 | 123226.92 | 0.4 | 0.92 | 0.74 | 7.49 | 0.5 | 10
4 | 50 | CONCLUIDO | 0.9289 | 107.65 | 102.04 | 38.03 | 0.78 | 161 | 112.51 | 41.65 | 5 | 0 | 15.86 | 14110.24 | 751.37 | 7958.21 | 414.75 | 167.9 | 123283.45 | 0.4 | 0.92 | 0.74 | 7.5 | 0.5 | 10

## RESULTADOS_3
Unnamed: 0 | Volume de calda [L] | STATUS | Capacidade operacional [ha/h] | Tempo de missao [h] | Tempo util [h] | Tempo por voo [min] | Autonomia Projetada [h] | N° Voos | MTOW [kg] | Massa Estrutura [kg] | Combustível [kg] | Abastecimentos | Massa gerador | Potência gerador [W] | Combustível consumido [L] | Calda cons [L] | Distância percorrida [km] | Distância Pulverizando [km] | RTL ACUMULADO[m] | EOC [km/km] | EOC [h/h] | Tempo de manobra [h] | Tempo rtl_rtw [h] | V pulv [m/s] | V desloc [m/s]
0 | 25 | CONCLUIDO | 0.799 | 125.15 | 116.79 | 14.81 | 0.28 | 473 | 61.76 | 28.92 | 1 | 471 | 6.84 | 7851.41 | 653.32 | 7958.5 | 922.58 | 167.9 | 375637.86 | 0.18 | 0.81 | 1.04 | 22.24 | 0.5 | 10
1 | 25 | CONCLUIDO | 0.8639 | 115.75 | 109.51 | 20.53 | 0.55 | 320 | 62.92 | 28.92 | 2 | 1 | 7 | 7994.37 | 573.67 | 7958.12 | 660.81 | 167.9 | 245518.17 | 0.25 | 0.86 | 1.21 | 14.97 | 0.5 | 10
2 | 25 | CONCLUIDO | 0.8639 | 115.76 | 109.52 | 20.53 | 0.81 | 320 | 64.08 | 28.92 | 3 | 0 | 7.16 | 8137.65 | 583.34 | 7958.12 | 660.94 | 167.9 | 245581.1 | 0.25 | 0.86 | 1.21 | 14.98 | 0.5 | 10

## RESULTADOS_15
Unnamed: 0 | Volume de calda [L] | STATUS | Capacidade operacional [ha/h] | Tempo de missao [h] | Tempo util [h] | Tempo por voo [min] | Autonomia Projetada [h] | N° Voos | MTOW [kg] | Massa Estrutura [kg] | Combustível [kg] | Abastecimentos | Massa gerador | Potência gerador [W] | Combustível consumido [L] | Calda cons [L] | Distância percorrida [km] | Distância Pulverizando [km] | RTL ACUMULADO[m] | EOC [km/km] | EOC [h/h] | Tempo de manobra [h] | Tempo rtl_rtw [h] | V pulv [m/s] | V desloc [m/s]
0 | 85 | CONCLUIDO | 0.4291 | 233.05 | 175.81 | 6.52 | 0.11 | 1619 | 167.88 | 51.39 | 1 | 1617 | 30.49 | 20939.59 | 2199.86 | 7959.52 | 2935.07 | 167.9 | 1376151.4 | 0.06 | 0.54 | 2.87 | 81.25 | 0.5 | 10
1 | 85 | CONCLUIDO | 0.7188 | 139.11 | 119.05 | 13.68 | 0.21 | 522 | 169.33 | 51.39 | 2 | 520 | 30.94 | 21118.46 | 1440.28 | 7958.49 | 999.4 | 167.9 | 413804.03 | 0.17 | 0.79 | 1.11 | 24.5 | 0.5 | 10
2 | 85 | CONCLUIDO | 0.8234 | 121.44 | 108.7 | 21.31 | 0.31 | 306 | 170.79 | 51.39 | 3 | 304 | 31.4 | 21297.94 | 1269.8 | 7958.23 | 647.84 | 167.9 | 239104.14 | 0.26 | 0.87 | 0.76 | 14.16 | 0.5 | 10
3 | 85 | CONCLUIDO | 0.8786 | 113.82 | 104.26 | 29.51 | 0.41 | 212 | 172.25 | 51.39 | 4 | 210 | 31.86 | 21478.05 | 1171.55 | 7958.38 | 497.56 | 167.9 | 164430.98 | 0.34 | 0.9 | 0.61 | 9.72 | 0.5 | 10
4 | 85 | CONCLUIDO | 0.9126 | 109.58 | 101.81 | 38.42 | 0.51 | 159 | 173.71 | 51.39 | 5 | 157 | 32.32 | 21658.78 | 1096.5 | 7958.07 | 414.53 | 167.9 | 123180.49 | 0.41 | 0.93 | 0.53 | 7.27 | 0.5 | 10
5 | 85 | CONCLUIDO | 0.9367 | 106.76 | 100.19 | 48.48 | 0.61 | 124 | 175.18 | 51.39 | 6 | 122 | 32.79 | 21840.16 | 1023.37 | 7957.97 | 359.43 | 167.9 | 95806.24 | 0.47 | 0.94 | 0.47 | 5.65 | 0.5 | 10
6 | 85 | CONCLUIDO | 0.9541 | 104.81 | 99.05 | 59.43 | 0.7 | 100 | 176.66 | 51.39 | 7 | 69 | 33.27 | 22022.17 | 956.24 | 7958.05 | 319.36 | 167.9 | 75893.25 | 0.53 | 0.95 | 0.48 | 4.51 | 0.5 | 10
7 | 85 | CONCLUIDO | 0.9564 | 104.55 | 98.96 | 62.5 | 0.8 | 95 | 178.14 | 51.39 | 8 | 0 | 33.75 | 22204.83 | 946.28 | 7958.21 | 313.64 | 167.9 | 73058.03 | 0.54 | 0.95 | 0.55 | 4.42 | 0.5 | 10

## RESULTADOS_2
Unnamed: 0 | Volume de calda [L] | STATUS | Capacidade operacional [ha/h] | Tempo de missao [h] | Tempo util [h] | Tempo por voo [min] | Autonomia Projetada [h] | N° Voos | MTOW [kg] | Massa Estrutura [kg] | Combustível [kg] | Abastecimentos | Massa gerador | Potência gerador [W] | Combustível consumido [L] | Calda cons [L] | Distância percorrida [km] | Distância Pulverizando [km] | RTL ACUMULADO[m] | EOC [km/km] | EOC [h/h] | Tempo de manobra [h] | Tempo rtl_rtw [h] | V pulv [m/s] | V desloc [m/s]
0 | 20 | CONCLUIDO | 0.8305 | 120.4 | 113.67 | 16.72 | 0.34 | 408 | 51.33 | 24.83 | 1 | 98 | 5.51 | 6564.78 | 525.02 | 7958.49 | 802.7 | 167.9 | 316023.52 | 0.21 | 0.83 | 1.32 | 19.13 | 0.5 | 10
1 | 20 | CONCLUIDO | 0.8343 | 119.86 | 113.24 | 17.03 | 0.66 | 399 | 52.47 | 24.83 | 2 | 0 | 5.64 | 6705.1 | 531.67 | 7958.58 | 783.44 | 167.9 | 306438.01 | 0.21 | 0.83 | 1.44 | 18.69 | 0.5 | 10

## RESULTADOS_11
Unnamed: 0 | Volume de calda [L] | STATUS | Capacidade operacional [ha/h] | Tempo de missao [h] | Tempo util [h] | Tempo por voo [min] | Autonomia Projetada [h] | N° Voos | MTOW [kg] | Massa Estrutura [kg] | Combustível [kg] | Abastecimentos | Massa gerador | Potência gerador [W] | Combustível consumido [L] | Calda cons [L] | Distância percorrida [km] | Distância Pulverizando [km] | RTL ACUMULADO[m] | EOC [km/km] | EOC [h/h] | Tempo de manobra [h] | Tempo rtl_rtw [h] | V pulv [m/s] | V desloc [m/s]
0 | 65 | CONCLUIDO | 0.5326 | 187.76 | 153.07 | 7.69 | 0.13 | 1194 | 133.21 | 46.47 | 1 | 1192 | 20.75 | 16663.42 | 1630.53 | 7959.42 | 2158.1 | 167.9 | 989790.35 | 0.08 | 0.62 | 2.19 | 58.52 | 0.5 | 10
1 | 65 | CONCLUIDO | 0.7835 | 127.64 | 114.08 | 16.37 | 0.26 | 418 | 134.55 | 46.47 | 2 | 416 | 21.09 | 16828.84 | 1154.17 | 7958.49 | 830.67 | 167.9 | 329956.22 | 0.2 | 0.83 | 0.94 | 19.53 | 0.5 | 10
2 | 65 | CONCLUIDO | 0.8731 | 114.53 | 105.74 | 26.11 | 0.39 | 243 | 135.9 | 46.47 | 3 | 241 | 21.43 | 16994.64 | 1008.41 | 7958.3 | 547.07 | 167.9 | 189030.4 | 0.31 | 0.89 | 0.68 | 11.2 | 0.5 | 10
3 | 65 | CONCLUIDO | 0.9191 | 108.81 | 102.16 | 37.38 | 0.52 | 164 | 137.25 | 46.47 | 4 | 162 | 21.78 | 17160.92 | 906.97 | 7958.12 | 426.27 | 167.9 | 129025.15 | 0.39 | 0.92 | 0.54 | 7.62 | 0.5 | 10
4 | 65 | CONCLUIDO | 0.9427 | 106.08 | 100.47 | 47.84 | 0.64 | 126 | 138.6 | 46.47 | 5 | 25 | 22.13 | 17327.69 | 831.25 | 7958.13 | 363.92 | 167.9 | 98044.52 | 0.46 | 0.94 | 0.62 | 5.92 | 0.5 | 10
5 | 65 | CONCLUIDO | 0.9447 | 105.85 | 100.3 | 48.53 | 0.76 | 124 | 139.95 | 46.47 | 6 | 0 | 22.49 | 17494.97 | 836.3 | 7958.08 | 357.76 | 167.9 | 94973.94 | 0.47 | 0.94 | 0.63 | 5.76 | 0.5 | 10

## RESULTADOS_13
Unnamed: 0 | Volume de calda [L] | STATUS | Capacidade operacional [ha/h] | Tempo de missao [h] | Tempo util [h] | Tempo por voo [min] | Autonomia Projetada [h] | N° Voos | MTOW [kg] | Massa Estrutura [kg] | Combustível [kg] | Abastecimentos | Massa gerador | Potência gerador [W] | Combustível consumido [L] | Calda cons [L] | Distância percorrida [km] | Distância Pulverizando [km] | RTL ACUMULADO[m] | EOC [km/km] | EOC [h/h] | Tempo de manobra [h] | Tempo rtl_rtw [h] | V pulv [m/s] | V desloc [m/s]
0 | 75 | CONCLUIDO | 0.4796 | 208.52 | 163.65 | 7.04 | 0.12 | 1394 | 150.44 | 49.1 | 1 | 1392 | 25.34 | 18787.76 | 1898.94 | 7959.56 | 2519.11 | 167.9 | 1169297.79 | 0.07 | 0.58 | 2.51 | 69.09 | 0.5 | 10
1 | 75 | CONCLUIDO | 0.7508 | 133.19 | 116.56 | 14.88 | 0.23 | 470 | 151.83 | 49.1 | 2 | 468 | 25.73 | 18959.54 | 1298.03 | 7958.47 | 914.7 | 167.9 | 371710.16 | 0.18 | 0.81 | 1.03 | 22.01 | 0.5 | 10
2 | 75 | CONCLUIDO | 0.8482 | 117.9 | 107.22 | 23.39 | 0.35 | 275 | 153.23 | 49.1 | 3 | 273 | 26.13 | 19131.85 | 1142.43 | 7958.33 | 597.4 | 167.9 | 214039.65 | 0.28 | 0.88 | 0.72 | 12.67 | 0.5 | 10
3 | 75 | CONCLUIDO | 0.8989 | 111.24 | 103.19 | 32.76 | 0.46 | 189 | 154.63 | 49.1 | 4 | 187 | 26.53 | 19304.72 | 1043.89 | 7958.21 | 461.21 | 167.9 | 146370.15 | 0.36 | 0.91 | 0.58 | 8.65 | 0.5 | 10
4 | 75 | CONCLUIDO | 0.9314 | 107.37 | 100.85 | 43.53 | 0.57 | 139 | 156.03 | 49.1 | 5 | 137 | 26.94 | 19478.15 | 960.5 | 7957.97 | 381.85 | 167.9 | 106942.48 | 0.44 | 0.93 | 0.49 | 6.31 | 0.5 | 10
5 | 75 | CONCLUIDO | 0.9503 | 105.23 | 99.6 | 54.33 | 0.67 | 110 | 157.44 | 49.1 | 6 | 39 | 27.35 | 19652.13 | 890.13 | 7958.04 | 335.94 | 167.9 | 84130.75 | 0.5 | 0.95 | 0.55 | 5.06 | 0.5 | 10
6 | 75 | CONCLUIDO | 0.951 | 105.15 | 99.57 | 55.32 | 0.78 | 108 | 158.86 | 49.1 | 7 | 0 | 27.77 | 19826.68 | 890.09 | 7958.01 | 333.77 | 167.9 | 83057.39 | 0.5 | 0.95 | 0.59 | 5.04 | 0.5 | 10

## RESULTADOS_17
Unnamed: 0 | Volume de calda [L] | STATUS | Capacidade operacional [ha/h] | Tempo de missao [h] | Tempo util [h] | Tempo por voo [min] | Autonomia Projetada [h] | N° Voos | MTOW [kg] | Massa Estrutura [kg] | Combustível [kg] | Abastecimentos | Massa gerador | Potência gerador [W] | Combustível consumido [L] | Calda cons [L] | Distância percorrida [km] | Distância Pulverizando [km] | RTL ACUMULADO[m] | EOC [km/km] | EOC [h/h] | Tempo de manobra [h] | Tempo rtl_rtw [h] | V pulv [m/s] | V desloc [m/s]
0 | 95 | CONCLUIDO | 0.3801 | 263.06 | 190.5 | 6.07 | 0.1 | 1883 | 185.69 | 53.44 | 1 | 1881 | 36.26 | 23136.14 | 2551.58 | 7959.83 | 3437.35 | 167.9 | 1625970.73 | 0.05 | 0.49 | 3.31 | 95.93 | 0.5 | 10
1 | 95 | CONCLUIDO | 0.6871 | 145.54 | 121.67 | 12.7 | 0.19 | 575 | 187.21 | 53.44 | 2 | 573 | 36.77 | 23322.88 | 1584.25 | 7958.5 | 1088.29 | 167.9 | 457981.8 | 0.15 | 0.77 | 1.2 | 27.12 | 0.5 | 10
2 | 95 | CONCLUIDO | 0.7995 | 125.08 | 110.1 | 19.66 | 0.28 | 336 | 188.73 | 53.44 | 3 | 334 | 37.29 | 23510.33 | 1393.69 | 7958.27 | 695.56 | 167.9 | 262812.86 | 0.24 | 0.86 | 0.81 | 15.56 | 0.5 | 10
3 | 95 | CONCLUIDO | 0.8584 | 116.5 | 105.32 | 27 | 0.37 | 234 | 190.25 | 53.44 | 4 | 232 | 37.82 | 23698.48 | 1292.86 | 7958.12 | 533.53 | 167.9 | 182309.07 | 0.31 | 0.9 | 0.65 | 10.78 | 0.5 | 10
4 | 95 | CONCLUIDO | 0.8964 | 111.56 | 102.54 | 34.96 | 0.46 | 176 | 191.78 | 53.44 | 5 | 174 | 38.35 | 23887.36 | 1217.77 | 7958.16 | 439.19 | 167.9 | 135427.08 | 0.38 | 0.92 | 0.55 | 8 | 0.5 | 10
5 | 95 | CONCLUIDO | 0.9217 | 108.49 | 100.85 | 43.53 | 0.55 | 139 | 193.32 | 53.44 | 6 | 137 | 38.89 | 24076.95 | 1153.76 | 7958.05 | 381.68 | 167.9 | 106855.39 | 0.44 | 0.93 | 0.5 | 6.31 | 0.5 | 10
6 | 95 | CONCLUIDO | 0.9407 | 106.31 | 99.63 | 52.9 | 0.64 | 113 | 194.86 | 53.44 | 7 | 111 | 39.43 | 24267.28 | 1092.85 | 7958.04 | 340.36 | 167.9 | 86326.86 | 0.49 | 0.95 | 0.46 | 5.09 | 0.5 | 10
7 | 95 | CONCLUIDO | 0.9557 | 104.63 | 98.66 | 62.98 | 0.72 | 94 | 196.41 | 53.44 | 8 | 89 | 39.98 | 24458.36 | 1029.04 | 7958.06 | 307.22 | 167.9 | 69853.7 | 0.55 | 0.96 | 0.43 | 4.12 | 0.5 | 10
8 | 95 | CONCLUIDO | 0.9648 | 103.65 | 97.98 | 68.36 | 0.81 | 86 | 197.97 | 53.44 | 9 | 8 | 40.53 | 24650.18 | 996.99 | 7958.12 | 279.47 | 167.9 | 56016.42 | 0.6 | 0.96 | 0.53 | 3.44 | 0.5 | 10
9 | 95 | CONCLUIDO | 0.9661 | 103.51 | 97.88 | 69.09 | 0.89 | 85 | 199.53 | 53.44 | 10 | 0 | 41.1 | 24842.77 | 1002.65 | 7958.08 | 275.06 | 167.9 | 53815.18 | 0.61 | 0.96 | 0.55 | 3.33 | 0.5 | 10

## RESULTADOS_9
Unnamed: 0 | Volume de calda [L] | STATUS | Capacidade operacional [ha/h] | Tempo de missao [h] | Tempo util [h] | Tempo por voo [min] | Autonomia Projetada [h] | N° Voos | MTOW [kg] | Massa Estrutura [kg] | Combustível [kg] | Abastecimentos | Massa gerador | Potência gerador [W] | Combustível consumido [L] | Calda cons [L] | Distância percorrida [km] | Distância Pulverizando [km] | RTL ACUMULADO[m] | EOC [km/km] | EOC [h/h] | Tempo de manobra [h] | Tempo rtl_rtw [h] | V pulv [m/s] | V desloc [m/s]
0 | 55 | CONCLUIDO | 0.5888 | 169.84 | 143.6 | 8.52 | 0.15 | 1011 | 116.05 | 43.4 | 1 | 1009 | 16.65 | 14546.17 | 1383.91 | 7959.18 | 1834.96 | 167.9 | 829135.81 | 0.09 | 0.66 | 1.89 | 49.05 | 0.5 | 10
1 | 55 | CONCLUIDO | 0.8185 | 122.18 | 111.42 | 18.42 | 0.3 | 363 | 117.34 | 43.4 | 2 | 361 | 16.94 | 14705.49 | 1003.11 | 7958.12 | 740.73 | 167.9 | 285260.91 | 0.23 | 0.85 | 0.85 | 16.88 | 0.5 | 10
2 | 55 | CONCLUIDO | 0.9003 | 111.07 | 104.04 | 30.16 | 0.45 | 207 | 118.63 | 43.4 | 3 | 205 | 17.23 | 14865.24 | 860.31 | 7958.24 | 489.62 | 167.9 | 160488.54 | 0.34 | 0.91 | 0.61 | 9.5 | 0.5 | 10
3 | 55 | CONCLUIDO | 0.934 | 107.07 | 101.45 | 41.13 | 0.59 | 148 | 119.93 | 43.4 | 4 | 20 | 17.53 | 15025.44 | 773.05 | 7958.1 | 396.23 | 167.9 | 114088.02 | 0.42 | 0.93 | 0.68 | 6.91 | 0.5 | 10
4 | 55 | CONCLUIDO | 0.9351 | 106.94 | 101.37 | 41.66 | 0.73 | 146 | 121.23 | 43.4 | 5 | 0 | 17.83 | 15186.08 | 776.8 | 7958.23 | 392.78 | 167.9 | 112374.02 | 0.43 | 0.93 | 0.7 | 6.83 | 0.5 | 10

## resultados
Unnamed: 0 | Volume de calda [L] | STATUS | Capacidade operacional [ha/h] | Tempo de missao [h] | Tempo util [h] | Tempo por voo [min] | Autonomia Projetada [h] | N° Voos | MTOW [kg] | Massa Estrutura [kg] | Combustível [kg] | Abastecimentos | Massa gerador | Potência gerador [W] | Combustível consumido [L] | Calda cons [L] | Distância percorrida [km] | Distância Pulverizando [km] | RTL ACUMULADO[m] | EOC [km/km] | EOC [h/h] | Tempo de manobra [h] | Tempo rtl_rtw [h] | V pulv [m/s] | V desloc [m/s]
0 | 100 | CONCLUIDO | 0.3562 | 280.78 | 199.12 | 5.87 | 0.09 | 2035 | 194.77 | 54.38 | 1 | 2033 | 39.4 | 24256.19 | 2753.64 | 7960.07 | 3732.97 | 167.9 | 1773021.14 | 0.04 | 0.47 | 3.56 | 104.56 | 0.5 | 10
1 | 100 | CONCLUIDO | 0.6721 | 148.8 | 122.91 | 12.27 | 0.18 | 601 | 196.32 | 54.38 | 2 | 599 | 39.95 | 24447.22 | 1655.58 | 7958.49 | 1130.8 | 167.9 | 479106.67 | 0.15 | 0.77 | 1.23 | 28.36 | 0.5 | 10
2 | 100 | CONCLUIDO | 0.7875 | 126.99 | 110.83 | 18.94 | 0.27 | 351 | 197.88 | 54.38 | 3 | 349 | 40.5 | 24639 | 1455.52 | 7958.18 | 720.24 | 167.9 | 275077.7 | 0.23 | 0.85 | 0.83 | 16.28 | 0.5 | 10
3 | 100 | CONCLUIDO | 0.8488 | 117.82 | 105.81 | 26.02 | 0.36 | 244 | 199.44 | 54.38 | 4 | 242 | 41.06 | 24831.54 | 1351.63 | 7958.16 | 549.93 | 167.9 | 190457.95 | 0.31 | 0.89 | 0.67 | 11.27 | 0.5 | 10
4 | 100 | CONCLUIDO | 0.8872 | 112.72 | 103 | 33.41 | 0.44 | 185 | 201.01 | 54.38 | 5 | 183 | 41.63 | 25024.84 | 1278.03 | 7958.16 | 454.62 | 167.9 | 143096.21 | 0.37 | 0.92 | 0.57 | 8.46 | 0.5 | 10
5 | 100 | CONCLUIDO | 0.9135 | 109.47 | 101.24 | 41.32 | 0.53 | 147 | 202.58 | 54.38 | 6 | 145 | 42.2 | 25218.93 | 1215.55 | 7958.06 | 394.85 | 167.9 | 113403.36 | 0.43 | 0.93 | 0.51 | 6.7 | 0.5 | 10
6 | 100 | CONCLUIDO | 0.9332 | 107.16 | 99.97 | 49.99 | 0.61 | 120 | 204.16 | 54.38 | 7 | 118 | 42.78 | 25413.94 | 1157.62 | 7958.08 | 352 | 167.9 | 92114.69 | 0.48 | 0.94 | 0.47 | 5.43 | 0.5 | 10
7 | 100 | CONCLUIDO | 0.9488 | 105.39 | 98.99 | 59.39 | 0.69 | 100 | 205.75 | 54.38 | 8 | 98 | 43.37 | 25609.61 | 1096.82 | 7958.01 | 318.46 | 167.9 | 75444.4 | 0.53 | 0.95 | 0.44 | 4.45 | 0.5 | 10
8 | 100 | CONCLUIDO | 0.96 | 104.17 | 98.35 | 69.42 | 0.77 | 85 | 207.34 | 54.38 | 9 | 55 | 43.96 | 25806.1 | 1043.83 | 7958.03 | 297.6 | 167.9 | 65088.37 | 0.56 | 0.96 | 0.39 | 3.81 | 0.5 | 10
9 | 100 | CONCLUIDO | 0.9614 | 104.01 | 98.35 | 72.85 | 0.85 | 81 | 208.94 | 54.38 | 10 | 4 | 44.56 | 26003.41 | 1034.2 | 7958.02 | 294.1 | 167.9 | 63355.35 | 0.57 | 0.96 | 0.5 | 3.81 | 0.5 | 10
10 | 100 | CONCLUIDO | 0.9613 | 104.02 | 98.35 | 72.85 | 0.93 | 81 | 210.55 | 54.38 | 11 | 0 | 45.17 | 26201.54 | 1041.73 | 7958.14 | 294.2 | 167.9 | 63408.44 | 0.57 | 0.96 | 0.5 | 3.81 | 0.5 | 10
0 | 40 | CONCLUIDO | 0.6822 | 146.58 | 130.45 | 10.42 | 0.2 | 751 | 89.87 | 37.55 | 1 | 749 | 11.32 | 11317.98 | 1031.69 | 7958.7 | 1387.59 | 167.9 | 606750.85 | 0.12 | 0.72 | 1.47 | 35.91 | 0.5 | 10
1 | 40 | CONCLUIDO | 0.877 | 114.02 | 106.98 | 23.77 | 0.39 | 270 | 91.1 | 37.55 | 2 | 268 | 11.54 | 11468.97 | 747.93 | 7958.43 | 589.39 | 167.9 | 210059.65 | 0.28 | 0.88 | 0.71 | 12.44 | 0.5 | 10
2 | 40 | CONCLUIDO | 0.9115 | 109.71 | 103.98 | 31.04 | 0.57 | 201 | 92.32 | 37.55 | 3 | 1 | 11.77 | 11620.34 | 682.16 | 7958.18 | 478.63 | 167.9 | 155020.6 | 0.35 | 0.91 | 0.86 | 9.44 | 0.5 | 10
3 | 40 | CONCLUIDO | 0.9122 | 109.62 | 103.9 | 31.17 | 0.75 | 200 | 93.55 | 37.55 | 4 | 0 | 12 | 11772.07 | 689.64 | 7958.18 | 476.11 | 167.9 | 153767.2 | 0.35 | 0.91 | 0.86 | 9.36 | 0.5 | 10
0 | 30 | CONCLUIDO | 0.7556 | 132.35 | 121.61 | 12.76 | 0.24 | 572 | 71.52 | 32.27 | 1 | 570 | 8.25 | 9054.6 | 788.44 | 7958.68 | 1086.04 | 167.9 | 456871.62 | 0.15 | 0.78 | 1.19 | 27.06 | 0.5 | 10
1 | 30 | CONCLUIDO | 0.8846 | 113.05 | 107.05 | 24.06 | 0.48 | 267 | 72.7 | 32.27 | 2 | 2 | 8.43 | 9200.25 | 610.42 | 7958.3 | 579.62 | 167.9 | 205187.64 | 0.29 | 0.88 | 1.06 | 12.51 | 0.5 | 10
2 | 30 | CONCLUIDO | 0.8845 | 113.06 | 107.06 | 24.06 | 0.71 | 267 | 73.88 | 32.27 | 3 | 0 | 8.61 | 9346.23 | 619.44 | 7958.33 | 579.9 | 167.9 | 205327.74 | 0.29 | 0.88 | 1.06 | 12.52 | 0.5 | 10
0 | 15 | CONCLUIDO | 0.7869 | 127.08 | 119.47 | 13.47 | 0.43 | 532 | 39.78 | 19.54 | 1 | 1 | 4.24 | 5140 | 465.81 | 7958.64 | 988.38 | 167.9 | 408242.05 | 0.17 | 0.79 | 1.83 | 24.92 | 0.5 | 10
1 | 15 | CONCLUIDO | 0.7869 | 127.09 | 119.48 | 13.48 | 0.84 | 532 | 40.89 | 19.54 | 2 | 0 | 4.35 | 5277.26 | 477.66 | 7958.64 | 988.62 | 167.9 | 408364.03 | 0.17 | 0.79 | 1.83 | 24.93 | 0.5 | 10
0 | 70 | CONCLUIDO | 0.5056 | 197.8 | 158.25 | 7.35 | 0.12 | 1292 | 141.81 | 47.83 | 1 | 1290 | 22.98 | 17723.39 | 1762.06 | 7959.5 | 2334.35 | 167.9 | 1077429.11 | 0.07 | 0.6 | 2.36 | 63.69 | 0.5 | 10
1 | 70 | CONCLUIDO | 0.767 | 130.37 | 115.32 | 15.58 | 0.25 | 444 | 143.17 | 47.83 | 2 | 442 | 23.34 | 17891.86 | 1226.49 | 7958.29 | 872.86 | 167.9 | 350920.88 | 0.19 | 0.82 | 0.97 | 20.78 | 0.5 | 10
2 | 70 | CONCLUIDO | 0.861 | 116.14 | 106.43 | 24.66 | 0.37 | 259 | 144.54 | 47.83 | 3 | 257 | 23.71 | 18060.85 | 1075.28 | 7958.14 | 571.09 | 167.9 | 200964.54 | 0.29 | 0.89 | 0.68 | 11.89 | 0.5 | 10
3 | 70 | CONCLUIDO | 0.9095 | 109.95 | 102.61 | 34.78 | 0.49 | 177 | 145.92 | 47.83 | 4 | 175 | 24.09 | 18230.35 | 977.31 | 7958.13 | 441.47 | 167.9 | 136562.04 | 0.38 | 0.92 | 0.55 | 8.07 | 0.5 | 10
4 | 70 | CONCLUIDO | 0.9401 | 106.38 | 100.42 | 46.71 | 0.6 | 129 | 147.3 | 47.83 | 5 | 118 | 24.47 | 18400.38 | 887.8 | 7958.06 | 367.28 | 167.9 | 99706.32 | 0.46 | 0.94 | 0.48 | 5.88 | 0.5 | 10
5 | 70 | CONCLUIDO | 0.9475 | 105.54 | 99.96 | 51.7 | 0.71 | 116 | 148.68 | 47.83 | 6 | 3 | 24.85 | 18570.94 | 860.89 | 7957.99 | 346.73 | 167.9 | 89496.2 | 0.48 | 0.94 | 0.6 | 5.42 | 0.5 | 10
6 | 70 | CONCLUIDO | 0.9485 | 105.43 | 99.88 | 52.11 | 0.83 | 115 | 150.07 | 47.83 | 7 | 0 | 25.24 | 18742.03 | 867.55 | 7958.19 | 343.82 | 167.9 | 88047.08 | 0.49 | 0.94 | 0.61 | 5.34 | 0.5 | 10
0 | 90 | CONCLUIDO | 0.4045 | 247.24 | 182.77 | 6.28 | 0.1 | 1745 | 176.73 | 52.44 | 1 | 1743 | 33.29 | 22031.19 | 2367.96 | 7959.56 | 3172.7 | 167.9 | 1494337.78 | 0.05 | 0.52 | 3.09 | 88.21 | 0.5 | 10
1 | 90 | CONCLUIDO | 0.7025 | 142.35 | 120.41 | 13.16 | 0.2 | 549 | 178.21 | 52.44 | 2 | 547 | 33.77 | 22213.89 | 1512.81 | 7958.68 | 1045.64 | 167.9 | 436788.51 | 0.16 | 0.78 | 1.16 | 25.87 | 0.5 | 10
2 | 90 | CONCLUIDO | 0.8115 | 123.23 | 109.39 | 20.45 | 0.3 | 321 | 179.7 | 52.44 | 3 | 319 | 34.26 | 22397.24 | 1332.2 | 7958.37 | 671.18 | 167.9 | 250695.12 | 0.25 | 0.86 | 0.79 | 14.85 | 0.5 | 10
3 | 90 | CONCLUIDO | 0.8686 | 115.13 | 104.78 | 28.19 | 0.39 | 223 | 181.19 | 52.44 | 4 | 221 | 34.75 | 22581.25 | 1233.24 | 7958.13 | 515.15 | 167.9 | 173174.11 | 0.33 | 0.9 | 0.63 | 10.24 | 0.5 | 10
4 | 90 | CONCLUIDO | 0.9056 | 110.43 | 102.07 | 36.67 | 0.49 | 167 | 182.69 | 52.44 | 5 | 165 | 35.25 | 22766.06 | 1155.62 | 7958.19 | 422.93 | 167.9 | 127339.81 | 0.4 | 0.92 | 0.54 | 7.53 | 0.5 | 10
5 | 90 | CONCLUIDO | 0.929 | 107.64 | 100.53 | 45.69 | 0.58 | 132 | 184.19 | 52.44 | 6 | 130 | 35.75 | 22951.43 | 1089.47 | 7958.14 | 370.55 | 167.9 | 101327.19 | 0.45 | 0.94 | 0.49 | 5.99 | 0.5 | 10
6 | 90 | CONCLUIDO | 0.9482 | 105.47 | 99.28 | 56.19 | 0.67 | 106 | 185.7 | 52.44 | 7 | 104 | 36.26 | 23137.49 | 1022.08 | 7958.01 | 328.25 | 167.9 | 80307.09 | 0.51 | 0.95 | 0.45 | 4.74 | 0.5 | 10
7 | 90 | CONCLUIDO | 0.9587 | 104.31 | 98.65 | 65.05 | 0.76 | 91 | 187.22 | 52.44 | 8 | 27 | 36.78 | 23324.24 | 974.15 | 7958.11 | 304.23 | 167.9 | 68373.8 | 0.55 | 0.96 | 0.5 | 4.11 | 0.5 | 10
8 | 90 | CONCLUIDO | 0.9588 | 104.3 | 98.68 | 65.79 | 0.85 | 90 | 188.74 | 52.44 | 9 | 0 | 37.3 | 23511.69 | 978.92 | 7958.09 | 304.02 | 167.9 | 68274.65 | 0.55 | 0.96 | 0.54 | 4.14 | 0.5 | 10
0 | 10 | CONCLUIDO | 0.7026 | 142.33 | 131.84 | 9.94 | 0.64 | 796 | 26.11 | 12.1 | 1 | 0 | 3.01 | 3454.41 | 381.97 | 7958.92 | 1395.13 | 167.9 | 610299.16 | 0.12 | 0.72 | 2.6 | 37.29 | 0.5 | 10
0 | 45 | CONCLUIDO | 0.6496 | 153.95 | 134.76 | 9.66 | 0.18 | 837 | 98.71 | 39.72 | 1 | 835 | 12.99 | 12407.75 | 1148.49 | 7958.78 | 1533.73 | 167.9 | 679391.92 | 0.11 | 0.7 | 1.62 | 40.21 | 0.5 | 10
1 | 45 | CONCLUIDO | 0.8562 | 116.8 | 108.58 | 21.5 | 0.35 | 303 | 99.95 | 39.72 | 2 | 301 | 13.24 | 12561.45 | 839.26 | 7958.3 | 644.03 | 167.9 | 237210.31 | 0.26 | 0.87 | 0.76 | 14.04 | 0.5 | 10
2 | 45 | CONCLUIDO | 0.92 | 108.69 | 102.98 | 34.14 | 0.52 | 181 | 101.2 | 39.72 | 3 | 32 | 13.49 | 12715.54 | 712.72 | 7958.15 | 447.43 | 167.9 | 139522.86 | 0.38 | 0.92 | 0.76 | 8.44 | 0.5 | 10
3 | 45 | CONCLUIDO | 0.9218 | 108.49 | 102.84 | 34.67 | 0.69 | 178 | 102.45 | 39.72 | 4 | 0 | 13.74 | 12870.03 | 717.57 | 7958.07 | 441.11 | 167.9 | 136377.38 | 0.38 | 0.92 | 0.8 | 8.3 | 0.5 | 10
0 | 60 | CONCLUIDO | 0.5602 | 178.5 | 148.23 | 8.08 | 0.14 | 1101 | 124.63 | 45 | 1 | 1099 | 18.64 | 15605.44 | 1505.22 | 7959.21 | 1993.25 | 167.9 | 907830.2 | 0.08 | 0.64 | 2.03 | 53.67 | 0.5 | 10
1 | 60 | CONCLUIDO | 0.8005 | 124.92 | 112.79 | 17.31 | 0.28 | 391 | 125.95 | 45 | 2 | 389 | 18.95 | 15767.7 | 1080.25 | 7958.16 | 787.13 | 167.9 | 308324.39 | 0.21 | 0.84 | 0.9 | 18.25 | 0.5 | 10
2 | 60 | CONCLUIDO | 0.886 | 112.87 | 104.96 | 27.87 | 0.42 | 226 | 127.27 | 45 | 3 | 224 | 19.27 | 15930.42 | 937.04 | 7958.32 | 521.03 | 167.9 | 176098.11 | 0.32 | 0.9 | 0.64 | 10.42 | 0.5 | 10
3 | 60 | CONCLUIDO | 0.9316 | 107.35 | 101.38 | 40.55 | 0.55 | 150 | 128.59 | 45 | 4 | 136 | 19.59 | 16093.6 | 828.05 | 7958 | 399.31 | 167.9 | 115619.71 | 0.42 | 0.93 | 0.53 | 6.84 | 0.5 | 10
4 | 60 | CONCLUIDO | 0.9401 | 106.37 | 100.81 | 45.14 | 0.68 | 134 | 129.92 | 45 | 5 | 0 | 19.92 | 16257.24 | 803.42 | 7958.16 | 374.4 | 167.9 | 103243.52 | 0.45 | 0.94 | 0.67 | 6.27 | 0.5 | 10
0 | 80 | CONCLUIDO | 0.454 | 220.28 | 169.52 | 6.77 | 0.11 | 1503 | 159.12 | 50.28 | 1 | 1501 | 27.84 | 19859.16 | 2044.85 | 7959.93 | 2719.29 | 167.9 | 1268843.75 | 0.06 | 0.56 | 2.7 | 74.96 | 0.5 | 10
1 | 80 | CONCLUIDO | 0.734 | 136.23 | 117.89 | 14.23 | 0.22 | 497 | 160.54 | 50.28 | 2 | 495 | 28.26 | 20034.4 | 1370.46 | 7958.4 | 960.27 | 167.9 | 394360.85 | 0.17 | 0.8 | 1.07 | 23.35 | 0.5 | 10
2 | 80 | CONCLUIDO | 0.8355 | 119.69 | 107.99 | 22.27 | 0.33 | 291 | 161.97 | 50.28 | 3 | 289 | 28.69 | 20210.21 | 1206.99 | 7958.17 | 624.03 | 167.9 | 227272.35 | 0.27 | 0.87 | 0.74 | 13.45 | 0.5 | 10
3 | 80 | CONCLUIDO | 0.8884 | 112.56 | 103.76 | 30.97 | 0.43 | 201 | 163.4 | 50.28 | 4 | 199 | 29.12 | 20386.62 | 1109.95 | 7958.07 | 480.52 | 167.9 | 155968.68 | 0.35 | 0.91 | 0.6 | 9.21 | 0.5 | 10
4 | 80 | CONCLUIDO | 0.9221 | 108.45 | 101.32 | 40.8 | 0.54 | 149 | 164.83 | 50.28 | 5 | 147 | 29.55 | 20563.61 | 1028.73 | 7958.08 | 397.7 | 167.9 | 114816.92 | 0.42 | 0.93 | 0.52 | 6.78 | 0.5 | 10
5 | 80 | CONCLUIDO | 0.9456 | 105.75 | 99.72 | 52.03 | 0.64 | 115 | 166.27 | 50.28 | 6 | 109 | 29.99 | 20741.2 | 950.62 | 7958.03 | 343.27 | 167.9 | 87774.34 | 0.49 | 0.95 | 0.47 | 5.18 | 0.5 | 10
6 | 80 | CONCLUIDO | 0.9534 | 104.89 | 99.28 | 58.4 | 0.74 | 102 | 167.72 | 50.28 | 7 | 7 | 30.44 | 20919.39 | 916.76 | 7958.14 | 324.42 | 167.9 | 78411.4 | 0.52 | 0.95 | 0.56 | 4.74 | 0.5 | 10
7 | 80 | CONCLUIDO | 0.9543 | 104.79 | 99.21 | 58.94 | 0.84 | 101 | 169.17 | 50.28 | 8 | 0 | 30.89 | 21098.19 | 922.83 | 7958.27 | 321.65 | 167.9 | 77034.69 | 0.52 | 0.95 | 0.57 | 4.67 | 0.5 | 10
0 | 35 | CONCLUIDO | 0.7174 | 139.39 | 126.08 | 11.41 | 0.22 | 663 | 80.84 | 35.1 | 1 | 661 | 9.74 | 10204.21 | 912.7 | 7958.58 | 1237.8 | 167.9 | 532298.61 | 0.14 | 0.75 | 1.34 | 31.53 | 0.5 | 10
1 | 35 | CONCLUIDO | 0.8947 | 111.77 | 105.73 | 26.32 | 0.43 | 241 | 82.04 | 35.1 | 2 | 137 | 9.94 | 10352.53 | 654.86 | 7958.08 | 543.15 | 167.9 | 187084.26 | 0.31 | 0.89 | 0.79 | 11.19 | 0.5 | 10
2 | 35 | CONCLUIDO | 0.9 | 111.11 | 105.27 | 27.58 | 0.63 | 229 | 83.25 | 35.1 | 3 | 0 | 10.15 | 10501.19 | 651.52 | 7958.21 | 521.36 | 167.9 | 176247.37 | 0.32 | 0.9 | 0.94 | 10.73 | 0.5 | 10
0 | 50 | CONCLUIDO | 0.6187 | 161.63 | 139.08 | 9.04 | 0.16 | 923 | 107.41 | 41.65 | 1 | 921 | 14.77 | 13481.73 | 1265.12 | 7959.32 | 1681.52 | 167.9 | 752856.69 | 0.1 | 0.68 | 1.74 | 44.53 | 0.5 | 10
1 | 50 | CONCLUIDO | 0.8366 | 119.53 | 110.07 | 19.77 | 0.32 | 334 | 108.68 | 41.65 | 2 | 332 | 15.03 | 13638.32 | 924.07 | 7958.2 | 694.45 | 167.9 | 262269.17 | 0.24 | 0.86 | 0.81 | 15.53 | 0.5 | 10
2 | 50 | CONCLUIDO | 0.9142 | 109.38 | 103.17 | 32.93 | 0.48 | 188 | 109.96 | 41.65 | 3 | 180 | 15.31 | 13795.21 | 778.98 | 7958.01 | 459.94 | 167.9 | 145744.17 | 0.37 | 0.91 | 0.59 | 8.63 | 0.5 | 10
3 | 50 | CONCLUIDO | 0.929 | 107.65 | 102.03 | 38.03 | 0.63 | 161 | 111.23 | 41.65 | 4 | 1 | 15.58 | 13952.52 | 743.4 | 7958.21 | 414.64 | 167.9 | 123226.92 | 0.4 | 0.92 | 0.74 | 7.49 | 0.5 | 10
4 | 50 | CONCLUIDO | 0.9289 | 107.65 | 102.04 | 38.03 | 0.78 | 161 | 112.51 | 41.65 | 5 | 0 | 15.86 | 14110.24 | 751.37 | 7958.21 | 414.75 | 167.9 | 123283.45 | 0.4 | 0.92 | 0.74 | 7.5 | 0.5 | 10
0 | 25 | CONCLUIDO | 0.799 | 125.15 | 116.79 | 14.81 | 0.28 | 473 | 61.76 | 28.92 | 1 | 471 | 6.84 | 7851.41 | 653.32 | 7958.5 | 922.58 | 167.9 | 375637.86 | 0.18 | 0.81 | 1.04 | 22.24 | 0.5 | 10
1 | 25 | CONCLUIDO | 0.8639 | 115.75 | 109.51 | 20.53 | 0.55 | 320 | 62.92 | 28.92 | 2 | 1 | 7 | 7994.37 | 573.67 | 7958.12 | 660.81 | 167.9 | 245518.17 | 0.25 | 0.86 | 1.21 | 14.97 | 0.5 | 10
2 | 25 | CONCLUIDO | 0.8639 | 115.76 | 109.52 | 20.53 | 0.81 | 320 | 64.08 | 28.92 | 3 | 0 | 7.16 | 8137.65 | 583.34 | 7958.12 | 660.94 | 167.9 | 245581.1 | 0.25 | 0.86 | 1.21 | 14.98 | 0.5 | 10
0 | 85 | CONCLUIDO | 0.4291 | 233.05 | 175.81 | 6.52 | 0.11 | 1619 | 167.88 | 51.39 | 1 | 1617 | 30.49 | 20939.59 | 2199.86 | 7959.52 | 2935.07 | 167.9 | 1376151.4 | 0.06 | 0.54 | 2.87 | 81.25 | 0.5 | 10
1 | 85 | CONCLUIDO | 0.7188 | 139.11 | 119.05 | 13.68 | 0.21 | 522 | 169.33 | 51.39 | 2 | 520 | 30.94 | 21118.46 | 1440.28 | 7958.49 | 999.4 | 167.9 | 413804.03 | 0.17 | 0.79 | 1.11 | 24.5 | 0.5 | 10
2 | 85 | CONCLUIDO | 0.8234 | 121.44 | 108.7 | 21.31 | 0.31 | 306 | 170.79 | 51.39 | 3 | 304 | 31.4 | 21297.94 | 1269.8 | 7958.23 | 647.84 | 167.9 | 239104.14 | 0.26 | 0.87 | 0.76 | 14.16 | 0.5 | 10
3 | 85 | CONCLUIDO | 0.8786 | 113.82 | 104.26 | 29.51 | 0.41 | 212 | 172.25 | 51.39 | 4 | 210 | 31.86 | 21478.05 | 1171.55 | 7958.38 | 497.56 | 167.9 | 164430.98 | 0.34 | 0.9 | 0.61 | 9.72 | 0.5 | 10
4 | 85 | CONCLUIDO | 0.9126 | 109.58 | 101.81 | 38.42 | 0.51 | 159 | 173.71 | 51.39 | 5 | 157 | 32.32 | 21658.78 | 1096.5 | 7958.07 | 414.53 | 167.9 | 123180.49 | 0.41 | 0.93 | 0.53 | 7.27 | 0.5 | 10
5 | 85 | CONCLUIDO | 0.9367 | 106.76 | 100.19 | 48.48 | 0.61 | 124 | 175.18 | 51.39 | 6 | 122 | 32.79 | 21840.16 | 1023.37 | 7957.97 | 359.43 | 167.9 | 95806.24 | 0.47 | 0.94 | 0.47 | 5.65 | 0.5 | 10
6 | 85 | CONCLUIDO | 0.9541 | 104.81 | 99.05 | 59.43 | 0.7 | 100 | 176.66 | 51.39 | 7 | 69 | 33.27 | 22022.17 | 956.24 | 7958.05 | 319.36 | 167.9 | 75893.25 | 0.53 | 0.95 | 0.48 | 4.51 | 0.5 | 10
7 | 85 | CONCLUIDO | 0.9564 | 104.55 | 98.96 | 62.5 | 0.8 | 95 | 178.14 | 51.39 | 8 | 0 | 33.75 | 22204.83 | 946.28 | 7958.21 | 313.64 | 167.9 | 73058.03 | 0.54 | 0.95 | 0.55 | 4.42 | 0.5 | 10
0 | 20 | CONCLUIDO | 0.8305 | 120.4 | 113.67 | 16.72 | 0.34 | 408 | 51.33 | 24.83 | 1 | 98 | 5.51 | 6564.78 | 525.02 | 7958.49 | 802.7 | 167.9 | 316023.52 | 0.21 | 0.83 | 1.32 | 19.13 | 0.5 | 10
1 | 20 | CONCLUIDO | 0.8343 | 119.86 | 113.24 | 17.03 | 0.66 | 399 | 52.47 | 24.83 | 2 | 0 | 5.64 | 6705.1 | 531.67 | 7958.58 | 783.44 | 167.9 | 306438.01 | 0.21 | 0.83 | 1.44 | 18.69 | 0.5 | 10
0 | 65 | CONCLUIDO | 0.5326 | 187.76 | 153.07 | 7.69 | 0.13 | 1194 | 133.21 | 46.47 | 1 | 1192 | 20.75 | 16663.42 | 1630.53 | 7959.42 | 2158.1 | 167.9 | 989790.35 | 0.08 | 0.62 | 2.19 | 58.52 | 0.5 | 10
1 | 65 | CONCLUIDO | 0.7835 | 127.64 | 114.08 | 16.37 | 0.26 | 418 | 134.55 | 46.47 | 2 | 416 | 21.09 | 16828.84 | 1154.17 | 7958.49 | 830.67 | 167.9 | 329956.22 | 0.2 | 0.83 | 0.94 | 19.53 | 0.5 | 10
2 | 65 | CONCLUIDO | 0.8731 | 114.53 | 105.74 | 26.11 | 0.39 | 243 | 135.9 | 46.47 | 3 | 241 | 21.43 | 16994.64 | 1008.41 | 7958.3 | 547.07 | 167.9 | 189030.4 | 0.31 | 0.89 | 0.68 | 11.2 | 0.5 | 10
3 | 65 | CONCLUIDO | 0.9191 | 108.81 | 102.16 | 37.38 | 0.52 | 164 | 137.25 | 46.47 | 4 | 162 | 21.78 | 17160.92 | 906.97 | 7958.12 | 426.27 | 167.9 | 129025.15 | 0.39 | 0.92 | 0.54 | 7.62 | 0.5 | 10
4 | 65 | CONCLUIDO | 0.9427 | 106.08 | 100.47 | 47.84 | 0.64 | 126 | 138.6 | 46.47 | 5 | 25 | 22.13 | 17327.69 | 831.25 | 7958.13 | 363.92 | 167.9 | 98044.52 | 0.46 | 0.94 | 0.62 | 5.92 | 0.5 | 10
5 | 65 | CONCLUIDO | 0.9447 | 105.85 | 100.3 | 48.53 | 0.76 | 124 | 139.95 | 46.47 | 6 | 0 | 22.49 | 17494.97 | 836.3 | 7958.08 | 357.76 | 167.9 | 94973.94 | 0.47 | 0.94 | 0.63 | 5.76 | 0.5 | 10
0 | 75 | CONCLUIDO | 0.4796 | 208.52 | 163.65 | 7.04 | 0.12 | 1394 | 150.44 | 49.1 | 1 | 1392 | 25.34 | 18787.76 | 1898.94 | 7959.56 | 2519.11 | 167.9 | 1169297.79 | 0.07 | 0.58 | 2.51 | 69.09 | 0.5 | 10
1 | 75 | CONCLUIDO | 0.7508 | 133.19 | 116.56 | 14.88 | 0.23 | 470 | 151.83 | 49.1 | 2 | 468 | 25.73 | 18959.54 | 1298.03 | 7958.47 | 914.7 | 167.9 | 371710.16 | 0.18 | 0.81 | 1.03 | 22.01 | 0.5 | 10
2 | 75 | CONCLUIDO | 0.8482 | 117.9 | 107.22 | 23.39 | 0.35 | 275 | 153.23 | 49.1 | 3 | 273 | 26.13 | 19131.85 | 1142.43 | 7958.33 | 597.4 | 167.9 | 214039.65 | 0.28 | 0.88 | 0.72 | 12.67 | 0.5 | 10
3 | 75 | CONCLUIDO | 0.8989 | 111.24 | 103.19 | 32.76 | 0.46 | 189 | 154.63 | 49.1 | 4 | 187 | 26.53 | 19304.72 | 1043.89 | 7958.21 | 461.21 | 167.9 | 146370.15 | 0.36 | 0.91 | 0.58 | 8.65 | 0.5 | 10
4 | 75 | CONCLUIDO | 0.9314 | 107.37 | 100.85 | 43.53 | 0.57 | 139 | 156.03 | 49.1 | 5 | 137 | 26.94 | 19478.15 | 960.5 | 7957.97 | 381.85 | 167.9 | 106942.48 | 0.44 | 0.93 | 0.49 | 6.31 | 0.5 | 10
5 | 75 | CONCLUIDO | 0.9503 | 105.23 | 99.6 | 54.33 | 0.67 | 110 | 157.44 | 49.1 | 6 | 39 | 27.35 | 19652.13 | 890.13 | 7958.04 | 335.94 | 167.9 | 84130.75 | 0.5 | 0.95 | 0.55 | 5.06 | 0.5 | 10
6 | 75 | CONCLUIDO | 0.951 | 105.15 | 99.57 | 55.32 | 0.78 | 108 | 158.86 | 49.1 | 7 | 0 | 27.77 | 19826.68 | 890.09 | 7958.01 | 333.77 | 167.9 | 83057.39 | 0.5 | 0.95 | 0.59 | 5.04 | 0.5 | 10
0 | 95 | CONCLUIDO | 0.3801 | 263.06 | 190.5 | 6.07 | 0.1 | 1883 | 185.69 | 53.44 | 1 | 1881 | 36.26 | 23136.14 | 2551.58 | 7959.83 | 3437.35 | 167.9 | 1625970.73 | 0.05 | 0.49 | 3.31 | 95.93 | 0.5 | 10
1 | 95 | CONCLUIDO | 0.6871 | 145.54 | 121.67 | 12.7 | 0.19 | 575 | 187.21 | 53.44 | 2 | 573 | 36.77 | 23322.88 | 1584.25 | 7958.5 | 1088.29 | 167.9 | 457981.8 | 0.15 | 0.77 | 1.2 | 27.12 | 0.5 | 10
2 | 95 | CONCLUIDO | 0.7995 | 125.08 | 110.1 | 19.66 | 0.28 | 336 | 188.73 | 53.44 | 3 | 334 | 37.29 | 23510.33 | 1393.69 | 7958.27 | 695.56 | 167.9 | 262812.86 | 0.24 | 0.86 | 0.81 | 15.56 | 0.5 | 10
3 | 95 | CONCLUIDO | 0.8584 | 116.5 | 105.32 | 27 | 0.37 | 234 | 190.25 | 53.44 | 4 | 232 | 37.82 | 23698.48 | 1292.86 | 7958.12 | 533.53 | 167.9 | 182309.07 | 0.31 | 0.9 | 0.65 | 10.78 | 0.5 | 10
4 | 95 | CONCLUIDO | 0.8964 | 111.56 | 102.54 | 34.96 | 0.46 | 176 | 191.78 | 53.44 | 5 | 174 | 38.35 | 23887.36 | 1217.77 | 7958.16 | 439.19 | 167.9 | 135427.08 | 0.38 | 0.92 | 0.55 | 8 | 0.5 | 10
5 | 95 | CONCLUIDO | 0.9217 | 108.49 | 100.85 | 43.53 | 0.55 | 139 | 193.32 | 53.44 | 6 | 137 | 38.89 | 24076.95 | 1153.76 | 7958.05 | 381.68 | 167.9 | 106855.39 | 0.44 | 0.93 | 0.5 | 6.31 | 0.5 | 10
6 | 95 | CONCLUIDO | 0.9407 | 106.31 | 99.63 | 52.9 | 0.64 | 113 | 194.86 | 53.44 | 7 | 111 | 39.43 | 24267.28 | 1092.85 | 7958.04 | 340.36 | 167.9 | 86326.86 | 0.49 | 0.95 | 0.46 | 5.09 | 0.5 | 10
7 | 95 | CONCLUIDO | 0.9557 | 104.63 | 98.66 | 62.98 | 0.72 | 94 | 196.41 | 53.44 | 8 | 89 | 39.98 | 24458.36 | 1029.04 | 7958.06 | 307.22 | 167.9 | 69853.7 | 0.55 | 0.96 | 0.43 | 4.12 | 0.5 | 10
8 | 95 | CONCLUIDO | 0.9648 | 103.65 | 97.98 | 68.36 | 0.81 | 86 | 197.97 | 53.44 | 9 | 8 | 40.53 | 24650.18 | 996.99 | 7958.12 | 279.47 | 167.9 | 56016.42 | 0.6 | 0.96 | 0.53 | 3.44 | 0.5 | 10
9 | 95 | CONCLUIDO | 0.9661 | 103.51 | 97.88 | 69.09 | 0.89 | 85 | 199.53 | 53.44 | 10 | 0 | 41.1 | 24842.77 | 1002.65 | 7958.08 | 275.06 | 167.9 | 53815.18 | 0.61 | 0.96 | 0.55 | 3.33 | 0.5 | 10
0 | 55 | CONCLUIDO | 0.5888 | 169.84 | 143.6 | 8.52 | 0.15 | 1011 | 116.05 | 43.4 | 1 | 1009 | 16.65 | 14546.17 | 1383.91 | 7959.18 | 1834.96 | 167.9 | 829135.81 | 0.09 | 0.66 | 1.89 | 49.05 | 0.5 | 10
1 | 55 | CONCLUIDO | 0.8185 | 122.18 | 111.42 | 18.42 | 0.3 | 363 | 117.34 | 43.4 | 2 | 361 | 16.94 | 14705.49 | 1003.11 | 7958.12 | 740.73 | 167.9 | 285260.91 | 0.23 | 0.85 | 0.85 | 16.88 | 0.5 | 10
2 | 55 | CONCLUIDO | 0.9003 | 111.07 | 104.04 | 30.16 | 0.45 | 207 | 118.63 | 43.4 | 3 | 205 | 17.23 | 14865.24 | 860.31 | 7958.24 | 489.62 | 167.9 | 160488.54 | 0.34 | 0.91 | 0.61 | 9.5 | 0.5 | 10
3 | 55 | CONCLUIDO | 0.934 | 107.07 | 101.45 | 41.13 | 0.59 | 148 | 119.93 | 43.4 | 4 | 20 | 17.53 | 15025.44 | 773.05 | 7958.1 | 396.23 | 167.9 | 114088.02 | 0.42 | 0.93 | 0.68 | 6.91 | 0.5 | 10
4 | 55 | CONCLUIDO | 0.9351 | 106.94 | 101.37 | 41.66 | 0.73 | 146 | 121.23 | 43.4 | 5 | 0 | 17.83 | 15186.08 | 776.8 | 7958.23 | 392.78 | 167.9 | 112374.02 | 0.43 | 0.93 | 0.7 | 6.83 | 0.5 | 10

## gráficos
Selecione o eixo X:
Selecione o eixo Y:
Selecione o eixo Z:
Eixo X | Eixo Y | Eixo Z
0 | 0 | 0
0 | 0 | 0
0 | 0 | 0
0 | 0 | 0
0 | 0 | 0
0 | 0 | 0
0 | 0 | 0
0 | 0 | 0
0 | 0 | 0
0 | 0 | 0
0 | 0 | 0
0 | 0 | 0
0 | 0 | 0
0 | 0 | 0
0 | 0 | 0
0 | 0 | 0
0 | 0 | 0
0 | 0 | 0
0 | 0 | 0
0 | 0 | 0
0 | 0 | 0
0 | 0 | 0
0 | 0 | 0
0 | 0 | 0
0 | 0 | 0
0 | 0 | 0
0 | 0 | 0
0 | 0 | 0
0 | 0 | 0
0 | 0 | 0
0 | 0 | 0
0 | 0 | 0
0 | 0 | 0
0 | 0 | 0
0 | 0 | 0
0 | 0 | 0
0 | 0 | 0
0 | 0 | 0
0 | 0 | 0
0 | 0 | 0
0 | 0 | 0
0 | 0 | 0
0 | 0 | 0
0 | 0 | 0
0 | 0 | 0
0 | 0 | 0
0 | 0 | 0
0 | 0 | 0
0 | 0 | 0
0 | 0 | 0
0 | 0 | 0
0 | 0 | 0
0 | 0 | 0
0 | 0 | 0
0 | 0 | 0
0 | 0 | 0
0 | 0 | 0
0 | 0 | 0
0 | 0 | 0
0 | 0 | 0
0 | 0 | 0
0 | 0 | 0
0 | 0 | 0
0 | 0 | 0
0 | 0 | 0
0 | 0 | 0
0 | 0 | 0
0 | 0 | 0
0 | 0 | 0
0 | 0 | 0
0 | 0 | 0
0 | 0 | 0
0 | 0 | 0
0 | 0 | 0
0 | 0 | 0
0 | 0 | 0
0 | 0 | 0
0 | 0 | 0
0 | 0 | 0
0 | 0 | 0
0 | 0 | 0
0 | 0 | 0
0 | 0 | 0
0 | 0 | 0
0 | 0 | 0
0 | 0 | 0
0 | 0 | 0
0 | 0 | 0
0 | 0 | 0
0 | 0 | 0
0 | 0 | 0
0 | 0 | 0
0 | 0 | 0
0 | 0 | 0
0 | 0 | 0
0 | 0 | 0
0 | 0 | 0
0 | 0 | 0
0 | 0 | 0
0 | 0 | 0
0 | 0 | 0
0 | 0 | 0
0 | 0 | 0

## hidden (hidden)
Unnamed: 0
Volume de calda [L]
STATUS
Capacidade operacional [ha/h]
Tempo de missao [h]
Tempo util [h]
Tempo por voo [min]
Autonomia Projetada [h]
N° Voos
MTOW [kg]
Massa Estrutura [kg]
Combustível [kg]
Abastecimentos
Massa gerador
Potência gerador [W]
Combustível consumido [L]
Calda cons [L]
Distância percorrida [km]
Distância Pulverizando [km]
RTL ACUMULADO[m]
EOC [km/km]
EOC [h/h]
Tempo de manobra [h]
Tempo rtl_rtw [h]
V pulv [m/s]
V desloc [m/s]