## RESULTADOS_18
Unnamed: 0 | Volume de calda [L] | STATUS | Capacidade operacional [ha/h] | Tempo de missao [h] | Tempo util [h] | Tempo por voo [min] | Autonomia Projetada [h] | N° Voos | MTOW [kg] | Massa Estrutura [kg] | Combustível [kg] | Abastecimentos | Massa gerador | Potência gerador [W] | Combustível consumido [L] | Calda cons [L] | Distância percorrida [km] | Distância Pulverizando [km] | RTL ACUMULADO[m] | EOC [km/km] | EOC [h/h] | Tempo de manobra [h] | Tempo rtl_rtw [h] | V pulv [m/s] | V desloc [m/s] | Preço Total por ha Simples [R$/ha] | Preço Total por ha Presumido [R$/ha] | Preço Total por ha Real [R$/ha] | Preço Total Simples [R$] | Preço Total Presumido [R$] | Prod CAPEX [ha/h/R$] | Dias Trabalhados | Preço Total Real [R$]
0 | 100 | CONCLUIDO | 0.2145 | 466.11 | 331.21 | 5.84 | 0.09 | 3404 | 194.77 | 54.38 | 1 | 3402 | 39.4 | 24256.19 | 4612.07 | 10189.53 | 6222.29 | 269.82 | 2954372.47 | 0.04 | 0.44 | 28.76 | 174.48 | 0.5 | 10 | 26120.8571 | 35739.7091 | 32328.7614 | 26120857.1367 | 35739709.1054 | 3.1292e-07 | 65 | 32328761.4294
1 | 100 | CONCLUIDO | 0.4053 | 246.76 | 204.69 | 12.08 | 0.18 | 1017 | 196.32 | 54.38 | 2 | 1015 | 39.95 | 24447.22 | 2803.67 | 10186.44 | 1908.56 | 269.82 | 809445.93 | 0.14 | 0.72 | 24.78 | 48.02 | 0.5 | 10 | 8588.5083 | 11751.1759 | 10629.6602 | 8588508.2814 | 11751175.9288 | 5.9127e-07 | 35 | 10629660.1911
2 | 100 | CONCLUIDO | 0.4757 | 210.22 | 184.45 | 18.51 | 0.27 | 598 | 197.88 | 54.38 | 3 | 596 | 40.5 | 24639 | 2482.88 | 10185.31 | 1220.79 | 269.82 | 467653.48 | 0.22 | 0.79 | 24.11 | 27.79 | 0.5 | 10 | 6547.369 | 8958.3991 | 8103.4221 | 6547369.0009 | 8958399.1166 | 6.9397e-07 | 30 | 8103422.0781
3 | 100 | CONCLUIDO | 0.5131 | 194.9 | 176.05 | 25.15 | 0.36 | 420 | 199.44 | 54.38 | 4 | 418 | 41.06 | 24831.54 | 2327.04 | 10185.17 | 938.05 | 269.82 | 327176.68 | 0.29 | 0.83 | 23.78 | 19.39 | 0.5 | 10 | 5736.5436 | 7848.992 | 7099.8953 | 5736543.6113 | 7848992.0475 | 7.4853e-07 | 28 | 7099895.2626
4 | 100 | CONCLUIDO | 0.5364 | 186.41 | 171.41 | 32.04 | 0.44 | 321 | 201.01 | 54.38 | 5 | 319 | 41.63 | 25024.84 | 2222.86 | 10185.06 | 779.72 | 269.82 | 248504.16 | 0.35 | 0.85 | 23.64 | 14.76 | 0.5 | 10 | 5272.4652 | 7214.0195 | 6525.5236 | 5272465.1907 | 7214019.4787 | 7.8252e-07 | 26 | 6525523.5846
5 | 100 | CONCLUIDO | 0.5527 | 180.93 | 168.42 | 39.32 | 0.53 | 257 | 202.58 | 54.38 | 6 | 255 | 42.2 | 25218.93 | 2139.02 | 10184.83 | 679.38 | 269.82 | 198652.65 | 0.4 | 0.87 | 23.52 | 11.77 | 0.5 | 10 | 4969.4587 | 6799.4327 | 6150.5043 | 4969458.7177 | 6799432.6547 | 8.063e-07 | 26 | 6150504.3452
6 | 100 | CONCLUIDO | 0.5644 | 177.19 | 166.39 | 46.87 | 0.61 | 213 | 204.16 | 54.38 | 7 | 211 | 42.78 | 25413.94 | 2068.82 | 10184.91 | 610.12 | 269.82 | 164245.39 | 0.44 | 0.88 | 23.45 | 9.73 | 0.5 | 10 | 4737.6903 | 6482.3169 | 5863.6537 | 4737690.3114 | 6482316.8962 | 8.2337e-07 | 25 | 5863653.6696
7 | 100 | CONCLUIDO | 0.5731 | 174.5 | 164.94 | 54.68 | 0.69 | 181 | 205.75 | 54.38 | 8 | 179 | 43.37 | 25609.61 | 2001.71 | 10184.7 | 561.29 | 269.82 | 139990.43 | 0.48 | 0.89 | 23.4 | 8.29 | 0.5 | 10 | 4556.8124 | 6234.8318 | 5639.7882 | 4556812.4256 | 6234831.793 | 8.3606e-07 | 25 | 5639788.1973
8 | 100 | CONCLUIDO | 0.5802 | 172.35 | 163.77 | 62.99 | 0.77 | 156 | 207.34 | 54.38 | 9 | 154 | 43.96 | 25806.1 | 1940.25 | 10184.74 | 521.46 | 269.82 | 120197.39 | 0.52 | 0.89 | 23.36 | 7.11 | 0.5 | 10 | 4392.7767 | 6010.3908 | 5436.7676 | 4392776.6584 | 6010390.8196 | 8.4642e-07 | 24 | 5436767.5554
9 | 100 | CONCLUIDO | 0.5859 | 170.66 | 162.86 | 71.85 | 0.85 | 136 | 208.94 | 54.38 | 10 | 134 | 44.56 | 26003.41 | 1874.1 | 10184.78 | 490.38 | 269.82 | 104759.45 | 0.55 | 0.9 | 23.33 | 6.2 | 0.5 | 10 | 4247.4457 | 5811.5426 | 5256.8971 | 4247445.7007 | 5811542.5918 | 8.5474e-07 | 24 | 5256897.1234
10 | 100 | CONCLUIDO | 0.591 | 169.21 | 162.06 | 81.71 | 0.93 | 119 | 210.55 | 54.38 | 11 | 115 | 45.17 | 26201.54 | 1811.16 | 10184.7 | 463.03 | 269.82 | 91169.79 | 0.58 | 0.9 | 23.32 | 5.41 | 0.5 | 10 | 4114.3641 | 5629.4544 | 5092.1872 | 4114364.0629 | 5629454.4238 | 8.6218e-07 | 24 | 5092187.1945
11 | 100 | CONCLUIDO | 0.5942 | 168.3 | 161.58 | 89.77 | 1 | 108 | 212.16 | 54.38 | 12 | 68 | 45.78 | 26400.51 | 1762.43 | 10184.63 | 445.82 | 269.82 | 82617.54 | 0.61 | 0.91 | 23.33 | 4.93 | 0.5 | 10 | 4018.6517 | 5498.4965 | 4973.7277 | 4018651.6946 | 5498496.5389 | 8.6685e-07 | 24 | 4973727.7464
12 | 100 | CONCLUIDO | 0.5953 | 167.99 | 161.43 | 93.13 | 1.08 | 104 | 213.78 | 54.38 | 13 | 10 | 46.4 | 26600.32 | 1748.3 | 10184.79 | 437.83 | 269.82 | 78642.51 | 0.62 | 0.91 | 23.4 | 4.78 | 0.5 | 10 | 3989.9313 | 5459.2 | 4938.1817 | 3989931.3087 | 5459200.0399 | 8.6845e-07 | 24 | 4938181.6502
13 | 100 | CONCLUIDO | 0.5956 | 167.91 | 161.39 | 94.01 | 1.15 | 103 | 215.41 | 54.38 | 14 | 0 | 47.03 | 26801 | 1756.65 | 10184.72 | 436.01 | 269.82 | 77742.06 | 0.62 | 0.91 | 23.41 | 4.74 | 0.5 | 10 | 3999.9641 | 5472.9274 | 4950.5989 | 3999964.1393 | 5472927.4014 | 8.6889e-07 | 24 | 4950598.8915

## RESULTADOS_6
Unnamed: 0 | Volume de calda [L] | STATUS | Capacidade operacional [ha/h] | Tempo de missao [h] | Tempo util [h] | Tempo por voo [min] | Autonomia Projetada [h] | N° Voos | MTOW [kg] | Massa Estrutura [kg] | Combustível [kg] | Abastecimentos | Massa gerador | Potência gerador [W] | Combustível consumido [L] | Calda cons [L] | Distância percorrida [km] | Distância Pulverizando [km] | RTL ACUMULADO[m] | EOC [km/km] | EOC [h/h] | Tempo de manobra [h] | Tempo rtl_rtw [h] | V pulv [m/s] | V desloc [m/s] | Preço Total por ha Simples [R$/ha] | Preço Total por ha Presumido [R$/ha] | Preço Total por ha Real [R$/ha] | Preço Total Simples [R$] | Preço Total Presumido [R$] | Prod CAPEX [ha/h/R$] | Dias Trabalhados | Preço Total Real [R$]
0 | 40 | CONCLUIDO | 0.4091 | 244.44 | 218.19 | 10.17 | 0.2 | 1287 | 89.87 | 37.55 | 1 | 1285 | 11.32 | 11317.98 | 1769.57 | 10186.6 | 2367.08 | 269.82 | 1037354.97 | 0.11 | 0.67 | 25.24 | 61.52 | 0.5 | 10 | 5687.9958 | 7782.5668 | 7039.8096 | 5687995.842 | 7782566.8478 | 6.7794e-07 | 34 | 7039809.5907
1 | 40 | CONCLUIDO | 0.5258 | 190.17 | 179.09 | 22.2 | 0.39 | 484 | 91.1 | 37.55 | 2 | 482 | 11.54 | 11468.97 | 1342.31 | 10185.12 | 1040.7 | 269.82 | 378180.51 | 0.26 | 0.82 | 23.89 | 22.43 | 0.5 | 10 | 3499.976 | 4788.8216 | 4331.7832 | 3499976.0423 | 4788821.6292 | 8.7133e-07 | 27 | 4331783.2141
2 | 40 | CONCLUIDO | 0.5651 | 176.96 | 169.7 | 36.11 | 0.57 | 282 | 92.32 | 37.55 | 3 | 187 | 11.77 | 11620.34 | 1156.32 | 10184.84 | 717.17 | 269.82 | 217425.7 | 0.38 | 0.86 | 23.71 | 13.04 | 0.5 | 10 | 2919.0178 | 3993.929 | 3612.754 | 2919017.8447 | 3993928.993 | 9.3646e-07 | 25 | 3612754.0155
3 | 40 | CONCLUIDO | 0.5702 | 175.37 | 168.59 | 39.51 | 0.75 | 256 | 93.55 | 37.55 | 4 | 0 | 12 | 11772.07 | 1132.11 | 10185.39 | 672.49 | 269.82 | 195215.96 | 0.4 | 0.87 | 23.87 | 11.93 | 0.5 | 10 | 2852.1907 | 3902.4932 | 3530.0447 | 2852190.7457 | 3902493.2081 | 9.4491e-07 | 25 | 3530044.7335

## RESULTADOS_4
Unnamed: 0 | Volume de calda [L] | STATUS | Capacidade operacional [ha/h] | Tempo de missao [h] | Tempo util [h] | Tempo por voo [min] | Autonomia Projetada [h] | N° Voos | MTOW [kg] | Massa Estrutura [kg] | Combustível [kg] | Abastecimentos | Massa gerador | Potência gerador [W] | Combustível consumido [L] | Calda cons [L] | Distância percorrida [km] | Distância Pulverizando [km] | RTL ACUMULADO[m] | EOC [km/km] | EOC [h/h] | Tempo de manobra [h] | Tempo rtl_rtw [h] | V pulv [m/s] | V desloc [m/s] | Preço Total por ha Simples [R$/ha] | Preço Total por ha Presumido [R$/ha] | Preço Total por ha Real [R$/ha] | Preço Total Simples [R$] | Preço Total Presumido [R$] | Prod CAPEX [ha/h/R$] | Dias Trabalhados | Preço Total Real [R$]
0 | 30 | CONCLUIDO | 0.4521 | 221.19 | 203.84 | 12.27 | 0.24 | 997 | 71.52 | 32.27 | 1 | 995 | 8.25 | 9054.6 | 1374.66 | 10186.19 | 1879.62 | 269.82 | 795075.36 | 0.14 | 0.72 | 24.74 | 47.16 | 0.5 | 10 | 4136.0825 | 5659.1706 | 5119.0673 | 4136082.5426 | 5659170.6059 | 7.7501e-07 | 31 | 5119067.306
1 | 30 | CONCLUIDO | 0.5496 | 181.96 | 174.24 | 27.66 | 0.48 | 378 | 72.7 | 32.27 | 2 | 247 | 8.43 | 9200.25 | 1030.34 | 10185.41 | 869.26 | 269.82 | 292988.93 | 0.31 | 0.84 | 23.92 | 17.58 | 0.5 | 10 | 2717.501 | 3718.2048 | 3363.3445 | 2717501.0141 | 3718204.7752 | 9.4215e-07 | 26 | 3363344.53
2 | 30 | CONCLUIDO | 0.5564 | 179.73 | 172.58 | 30.37 | 0.71 | 341 | 73.88 | 32.27 | 3 | 0 | 8.61 | 9346.23 | 1008.72 | 10185.39 | 803.56 | 269.82 | 260323.35 | 0.34 | 0.85 | 24.12 | 15.92 | 0.5 | 10 | 2636.3147 | 3607.1221 | 3262.8634 | 2636314.6879 | 3607122.062 | 9.5381e-07 | 25 | 3262863.3951

## RESULTADOS_1
Unnamed: 0 | Volume de calda [L] | STATUS | Capacidade operacional [ha/h] | Tempo de missao [h] | Tempo util [h] | Tempo por voo [min] | Autonomia Projetada [h] | N° Voos | MTOW [kg] | Massa Estrutura [kg] | Combustível [kg] | Abastecimentos | Massa gerador | Potência gerador [W] | Combustível consumido [L] | Calda cons [L] | Distância percorrida [km] | Distância Pulverizando [km] | RTL ACUMULADO[m] | EOC [km/km] | EOC [h/h] | Tempo de manobra [h] | Tempo rtl_rtw [h] | V pulv [m/s] | V desloc [m/s] | Preço Total por ha Simples [R$/ha] | Preço Total por ha Presumido [R$/ha] | Preço Total por ha Real [R$/ha] | Preço Total Simples [R$] | Preço Total Presumido [R$] | Prod CAPEX [ha/h/R$] | Dias Trabalhados | Preço Total Real [R$]
0 | 15 | CONCLUIDO | 0.5056 | 197.78 | 188.51 | 16.61 | 0.43 | 681 | 39.78 | 19.54 | 1 | 21 | 4.24 | 5140 | 739.13 | 10185.8 | 1328.27 | 269.82 | 520978.95 | 0.2 | 0.78 | 25.1 | 31.85 | 0.5 | 10 | 2266.3462 | 3100.9148 | 2804.9678 | 2266346.1506 | 3100914.7874 | 9.3026e-07 | 28 | 2804967.8322
1 | 15 | CONCLUIDO | 0.5059 | 197.67 | 188.42 | 16.65 | 0.84 | 679 | 40.89 | 19.54 | 2 | 0 | 4.35 | 5277.26 | 757.83 | 10186.11 | 1323.05 | 269.82 | 518379.21 | 0.2 | 0.78 | 25.16 | 31.76 | 0.5 | 10 | 2296.969 | 3142.8143 | 2842.8685 | 2296968.9516 | 3142814.2547 | 9.3081e-07 | 28 | 2842868.4732

## RESULTADOS_12
Unnamed: 0 | Volume de calda [L] | STATUS | Capacidade operacional [ha/h] | Tempo de missao [h] | Tempo util [h] | Tempo por voo [min] | Autonomia Projetada [h] | N° Voos | MTOW [kg] | Massa Estrutura [kg] | Combustível [kg] | Abastecimentos | Massa gerador | Potência gerador [W] | Combustível consumido [L] | Calda cons [L] | Distância percorrida [km] | Distância Pulverizando [km] | RTL ACUMULADO[m] | EOC [km/km] | EOC [h/h] | Tempo de manobra [h] | Tempo rtl_rtw [h] | V pulv [m/s] | V desloc [m/s] | Preço Total por ha Simples [R$/ha] | Preço Total por ha Presumido [R$/ha] | Preço Total por ha Real [R$/ha] | Preço Total Simples [R$] | Preço Total Presumido [R$] | Prod CAPEX [ha/h/R$] | Dias Trabalhados | Preço Total Real [R$]
0 | 70 | CONCLUIDO | 0.3039 | 329.05 | 263.91 | 7.27 | 0.12 | 2178 | 141.81 | 47.83 | 1 | 2176 | 22.98 | 17723.39 | 2973.8 | 10188.23 | 3923.24 | 269.82 | 1810978.81 | 0.07 | 0.56 | 26.71 | 107.2 | 0.5 | 10 | 12252.202 | 16764.0034 | 15164.0704 | 12252202.0373 | 16764003.3565 | 4.6761e-07 | 46 | 15164070.4046
1 | 70 | CONCLUIDO | 0.4621 | 216.39 | 192.2 | 15.17 | 0.25 | 760 | 143.17 | 47.83 | 2 | 758 | 23.34 | 17891.86 | 2101.18 | 10185.43 | 1486.06 | 269.82 | 599479.4 | 0.18 | 0.76 | 24.32 | 35.54 | 0.5 | 10 | 5836.9475 | 7986.3691 | 7224.1613 | 5836947.5308 | 7986369.1196 | 7.1103e-07 | 31 | 7224161.2597
2 | 70 | CONCLUIDO | 0.5186 | 192.81 | 177.56 | 23.62 | 0.37 | 451 | 144.54 | 47.83 | 3 | 449 | 23.71 | 18060.85 | 1876.85 | 10185.16 | 987.57 | 269.82 | 351781.42 | 0.27 | 0.83 | 23.86 | 20.9 | 0.5 | 10 | 4712.0015 | 6447.1683 | 5831.8596 | 4712001.5049 | 6447168.3378 | 7.9797e-07 | 27 | 5831859.6403
3 | 70 | CONCLUIDO | 0.5482 | 182.4 | 171.11 | 32.7 | 0.49 | 314 | 145.92 | 47.83 | 4 | 312 | 24.09 | 18230.35 | 1743.13 | 10184.81 | 768.96 | 269.82 | 243162.13 | 0.35 | 0.86 | 23.64 | 14.45 | 0.5 | 10 | 4205.5312 | 5754.1933 | 5205.0212 | 4205531.1917 | 5754193.3114 | 8.4351e-07 | 26 | 5205021.1778
4 | 70 | CONCLUIDO | 0.5666 | 176.5 | 167.45 | 42.57 | 0.6 | 236 | 147.3 | 47.83 | 5 | 234 | 24.47 | 18400.38 | 1636.71 | 10184.81 | 645.96 | 269.82 | 182047.35 | 0.42 | 0.87 | 23.5 | 10.8 | 0.5 | 10 | 3879.5832 | 5308.2169 | 4801.6081 | 3879583.184 | 5308216.8675 | 8.7183e-07 | 25 | 4801608.0998
5 | 70 | CONCLUIDO | 0.579 | 172.7 | 165.13 | 53.56 | 0.71 | 185 | 148.68 | 47.83 | 6 | 183 | 24.85 | 18570.94 | 1535.21 | 10184.83 | 567.06 | 269.82 | 142852.67 | 0.48 | 0.89 | 23.42 | 8.48 | 0.5 | 10 | 3624.1557 | 4958.7298 | 4485.4756 | 3624155.7319 | 4958729.7589 | 8.9091e-07 | 24 | 4485475.5503
6 | 70 | CONCLUIDO | 0.587 | 170.35 | 163.7 | 64.2 | 0.83 | 153 | 150.07 | 47.83 | 7 | 86 | 25.24 | 18742.03 | 1451.85 | 10184.83 | 516 | 269.82 | 117486.46 | 0.52 | 0.89 | 23.45 | 7.05 | 0.5 | 10 | 3445.2276 | 4713.9124 | 4264.0233 | 3445227.6339 | 4713912.4414 | 9.0322e-07 | 24 | 4264023.254
7 | 70 | CONCLUIDO | 0.5885 | 169.94 | 163.46 | 66.72 | 0.94 | 147 | 151.46 | 47.83 | 8 | 3 | 25.63 | 18913.66 | 1444.15 | 10184.72 | 504.48 | 269.82 | 111757.11 | 0.53 | 0.9 | 23.54 | 6.81 | 0.5 | 10 | 3424.133 | 4685.0498 | 4237.9152 | 3424132.987 | 4685049.8149 | 9.0552e-07 | 24 | 4237915.2361
8 | 70 | CONCLUIDO | 0.5884 | 169.94 | 163.47 | 66.72 | 1.04 | 147 | 152.85 | 47.83 | 9 | 0 | 26.03 | 19085.83 | 1456.65 | 10184.85 | 504.51 | 269.82 | 111771.86 | 0.53 | 0.9 | 23.54 | 6.82 | 0.5 | 10 | 3443.2354 | 4711.1866 | 4261.5575 | 3443235.396 | 4711186.5736 | 9.0537e-07 | 24 | 4261557.5392

## RESULTADOS_16
Unnamed: 0 | Volume de calda [L] | STATUS | Capacidade operacional [ha/h] | Tempo de missao [h] | Tempo util [h] | Tempo por voo [min] | Autonomia Projetada [h] | N° Voos | MTOW [kg] | Massa Estrutura [kg] | Combustível [kg] | Abastecimentos | Massa gerador | Potência gerador [W] | Combustível consumido [L] | Calda cons [L] | Distância percorrida [km] | Distância Pulverizando [km] | RTL ACUMULADO[m] | EOC [km/km] | EOC [h/h] | Tempo de manobra [h] | Tempo rtl_rtw [h] | V pulv [m/s] | V desloc [m/s] | Preço Total por ha Simples [R$/ha] | Preço Total por ha Presumido [R$/ha] | Preço Total por ha Real [R$/ha] | Preço Total Simples [R$] | Preço Total Presumido [R$] | Prod CAPEX [ha/h/R$] | Dias Trabalhados | Preço Total Real [R$]
0 | 90 | CONCLUIDO | 0.2435 | 410.75 | 304.29 | 6.24 | 0.1 | 2926 | 176.73 | 52.44 | 1 | 2924 | 33.29 | 22031.19 | 3975.16 | 10188.69 | 5302.37 | 269.82 | 2496802.22 | 0.05 | 0.48 | 27.93 | 147.58 | 0.5 | 10 | 20024.4206 | 27398.2956 | 24783.4408 | 20024420.5754 | 27398295.6463 | 3.6105e-07 | 58 | 24783440.7636
1 | 90 | CONCLUIDO | 0.4238 | 235.96 | 200.47 | 12.93 | 0.2 | 930 | 178.21 | 52.44 | 2 | 928 | 33.77 | 22213.89 | 2566.98 | 10186.12 | 1765.14 | 269.82 | 738171.47 | 0.15 | 0.73 | 24.64 | 43.8 | 0.5 | 10 | 7588.3452 | 10382.7086 | 9391.7975 | 7588345.1622 | 10382708.6251 | 6.2838e-07 | 33 | 9391797.4862
2 | 90 | CONCLUIDO | 0.4898 | 204.16 | 182.19 | 19.88 | 0.3 | 550 | 179.7 | 52.44 | 3 | 548 | 34.26 | 22397.24 | 2283.69 | 10185.23 | 1145.43 | 269.82 | 430213.29 | 0.24 | 0.8 | 24.01 | 25.53 | 0.5 | 10 | 5911.4827 | 8088.3515 | 7316.4106 | 5911482.7419 | 8088351.4836 | 7.2624e-07 | 29 | 7316410.5701
3 | 90 | CONCLUIDO | 0.5246 | 190.63 | 174.48 | 27.12 | 0.39 | 386 | 181.19 | 52.44 | 4 | 384 | 34.75 | 22581.25 | 2138.32 | 10185.09 | 883.68 | 269.82 | 300159.27 | 0.31 | 0.84 | 23.75 | 17.82 | 0.5 | 10 | 5216.1081 | 7136.9092 | 6455.7726 | 5216108.0548 | 7136909.159 | 7.7784e-07 | 27 | 6455772.5656
4 | 90 | CONCLUIDO | 0.5465 | 182.99 | 170.11 | 34.72 | 0.49 | 294 | 182.69 | 52.44 | 5 | 292 | 35.25 | 22766.06 | 2035.66 | 10184.91 | 735.69 | 269.82 | 226626.96 | 0.37 | 0.86 | 23.6 | 13.45 | 0.5 | 10 | 4811.096 | 6582.7538 | 5954.505 | 4811095.9675 | 6582753.7534 | 8.1032e-07 | 26 | 5954504.9741
5 | 90 | CONCLUIDO | 0.5611 | 178.22 | 167.44 | 42.75 | 0.58 | 235 | 184.19 | 52.44 | 6 | 233 | 35.75 | 22951.43 | 1952.44 | 10184.88 | 645.05 | 269.82 | 181598.73 | 0.42 | 0.87 | 23.51 | 10.79 | 0.5 | 10 | 4533.6279 | 6203.1097 | 5611.0936 | 4533627.905 | 6203109.7091 | 8.3196e-07 | 25 | 5611093.6246
6 | 90 | CONCLUIDO | 0.5722 | 174.76 | 165.47 | 51.44 | 0.67 | 193 | 185.7 | 52.44 | 7 | 191 | 36.26 | 23137.49 | 1875.18 | 10184.69 | 578.66 | 269.82 | 148614.35 | 0.47 | 0.89 | 23.44 | 8.82 | 0.5 | 10 | 4318.8094 | 5909.1855 | 5345.2211 | 4318809.3551 | 5909185.4921 | 8.4842e-07 | 25 | 5345221.1223
7 | 90 | CONCLUIDO | 0.5803 | 172.31 | 164.09 | 60.4 | 0.76 | 163 | 187.22 | 52.44 | 8 | 161 | 36.78 | 23324.24 | 1803.08 | 10184.77 | 532.3 | 269.82 | 125584.94 | 0.51 | 0.89 | 23.37 | 7.44 | 0.5 | 10 | 4133.7181 | 5655.9355 | 5116.141 | 4133718.1259 | 5655935.5066 | 8.6043e-07 | 24 | 5116140.96
8 | 90 | CONCLUIDO | 0.587 | 170.35 | 162.99 | 70.35 | 0.85 | 139 | 188.74 | 52.44 | 9 | 136 | 37.3 | 23511.69 | 1728.85 | 10184.69 | 494.92 | 269.82 | 107014.31 | 0.55 | 0.9 | 23.34 | 6.34 | 0.5 | 10 | 3971.468 | 5433.9377 | 4915.3303 | 3971467.9776 | 5433937.6957 | 8.7037e-07 | 24 | 4915330.3086
9 | 90 | CONCLUIDO | 0.5916 | 169.02 | 162.26 | 79.8 | 0.93 | 122 | 190.26 | 52.44 | 10 | 86 | 37.82 | 23699.85 | 1663.93 | 10184.66 | 468.64 | 269.82 | 93961 | 0.58 | 0.9 | 23.36 | 5.61 | 0.5 | 10 | 3841.8373 | 5256.5712 | 4754.8915 | 3841837.27 | 5256571.2427 | 8.7719e-07 | 24 | 4754891.461
10 | 90 | CONCLUIDO | 0.5936 | 168.46 | 161.95 | 84.5 | 1.02 | 115 | 191.79 | 52.44 | 11 | 13 | 38.35 | 23888.73 | 1640.02 | 10184.7 | 454.91 | 269.82 | 87127.67 | 0.59 | 0.9 | 23.44 | 5.3 | 0.5 | 10 | 3792.4856 | 5189.0462 | 4693.8109 | 3792485.6373 | 5189046.1616 | 8.8015e-07 | 24 | 4693810.8788
11 | 90 | CONCLUIDO | 0.5935 | 168.49 | 161.98 | 84.51 | 1.1 | 115 | 193.33 | 52.44 | 12 | 0 | 38.89 | 24078.33 | 1651.79 | 10184.78 | 455.86 | 269.82 | 87604.28 | 0.59 | 0.9 | 23.45 | 5.33 | 0.5 | 10 | 3810.5608 | 5213.7774 | 4716.1818 | 3810560.8121 | 5213777.4133 | 8.8e-07 | 24 | 4716181.8145

## RESULTADOS_0
Unnamed: 0 | Volume de calda [L] | STATUS | Capacidade operacional [ha/h] | Tempo de missao [h] | Tempo util [h] | Tempo por voo [min] | Autonomia Projetada [h] | N° Voos | MTOW [kg] | Massa Estrutura [kg] | Combustível [kg] | Abastecimentos | Massa gerador | Potência gerador [W] | Combustível consumido [L] | Calda cons [L] | Distância percorrida [km] | Distância Pulverizando [km] | RTL ACUMULADO[m] | EOC [km/km] | EOC [h/h] | Tempo de manobra [h] | Tempo rtl_rtw [h] | V pulv [m/s] | V desloc [m/s] | Preço Total por ha Simples [R$/ha] | Preço Total por ha Presumido [R$/ha] | Preço Total por ha Real [R$/ha] | Preço Total Simples [R$] | Preço Total Presumido [R$] | Prod CAPEX [ha/h/R$] | Dias Trabalhados | Preço Total Real [R$]
0 | 10 | CONCLUIDO | 0.4604 | 217.19 | 204.23 | 12.04 | 0.64 | 1018 | 26.11 | 12.1 | 1 | 0 | 3.01 | 3454.41 | 592.12 | 10187.24 | 1843.81 | 269.82 | 777065.74 | 0.15 | 0.72 | 26.13 | 47.56 | 0.5 | 10 | 2138.2882 | 2925.7002 | 2646.4755 | 2138288.1897 | 2925700.2357 | 8.7717e-07 | 31 | 2646475.5115

## RESULTADOS_7
Unnamed: 0 | Volume de calda [L] | STATUS | Capacidade operacional [ha/h] | Tempo de missao [h] | Tempo util [h] | Tempo por voo [min] | Autonomia Projetada [h] | N° Voos | MTOW [kg] | Massa Estrutura [kg] | Combustível [kg] | Abastecimentos | Massa gerador | Potência gerador [W] | Combustível consumido [L] | Calda cons [L] | Distância percorrida [km] | Distância Pulverizando [km] | RTL ACUMULADO[m] | EOC [km/km] | EOC [h/h] | Tempo de manobra [h] | Tempo rtl_rtw [h] | V pulv [m/s] | V desloc [m/s] | Preço Total por ha Simples [R$/ha] | Preço Total por ha Presumido [R$/ha] | Preço Total por ha Real [R$/ha] | Preço Total Simples [R$] | Preço Total Presumido [R$] | Prod CAPEX [ha/h/R$] | Dias Trabalhados | Preço Total Real [R$]
0 | 45 | CONCLUIDO | 0.3897 | 256.58 | 225.24 | 9.46 | 0.18 | 1428 | 98.71 | 39.72 | 1 | 1426 | 12.99 | 12407.75 | 1961.53 | 10186.51 | 2606.87 | 269.82 | 1156545.98 | 0.1 | 0.65 | 25.46 | 68.56 | 0.5 | 10 | 6546.2872 | 8956.919 | 8102.0832 | 6546287.2404 | 8956919.0041 | 6.3638e-07 | 36 | 8102083.2255
1 | 45 | CONCLUIDO | 0.5139 | 194.59 | 181.59 | 20.33 | 0.35 | 536 | 99.95 | 39.72 | 2 | 534 | 13.24 | 12561.45 | 1484.04 | 10185.21 | 1123.94 | 269.82 | 419540.44 | 0.24 | 0.81 | 24.01 | 24.93 | 0.5 | 10 | 3894.4552 | 5328.5654 | 4820.0146 | 3894455.2189 | 5328565.4417 | 8.392e-07 | 28 | 4820014.6347
2 | 45 | CONCLUIDO | 0.5577 | 179.3 | 170.94 | 33.08 | 0.52 | 310 | 101.2 | 39.72 | 3 | 307 | 13.49 | 12715.54 | 1289.03 | 10184.87 | 763.66 | 269.82 | 240530.59 | 0.35 | 0.86 | 23.62 | 14.28 | 0.5 | 10 | 3216.4908 | 4400.9446 | 3980.9247 | 3216490.8251 | 4400944.6484 | 9.1072e-07 | 25 | 3980924.6679
3 | 45 | CONCLUIDO | 0.5743 | 174.13 | 167.39 | 43.48 | 0.69 | 231 | 102.45 | 39.72 | 4 | 40 | 13.74 | 12870.03 | 1184.51 | 10185.12 | 634.98 | 269.82 | 176585.96 | 0.42 | 0.88 | 23.74 | 10.73 | 0.5 | 10 | 2952.4535 | 4039.6771 | 3654.136 | 2952453.5042 | 4039677.1375 | 9.3783e-07 | 25 | 3654136.0212
4 | 45 | CONCLUIDO | 0.5749 | 173.96 | 167.28 | 44.02 | 0.85 | 228 | 103.71 | 39.72 | 5 | 0 | 14 | 13024.91 | 1192.9 | 10184.97 | 629.96 | 269.82 | 174090.61 | 0.43 | 0.88 | 23.77 | 10.63 | 0.5 | 10 | 2961.7247 | 4052.3623 | 3665.6106 | 2961724.6579 | 4052362.339 | 9.3881e-07 | 25 | 3665610.5649

## RESULTADOS_10
Unnamed: 0 | Volume de calda [L] | STATUS | Capacidade operacional [ha/h] | Tempo de missao [h] | Tempo util [h] | Tempo por voo [min] | Autonomia Projetada [h] | N° Voos | MTOW [kg] | Massa Estrutura [kg] | Combustível [kg] | Abastecimentos | Massa gerador | Potência gerador [W] | Combustível consumido [L] | Calda cons [L] | Distância percorrida [km] | Distância Pulverizando [km] | RTL ACUMULADO[m] | EOC [km/km] | EOC [h/h] | Tempo de manobra [h] | Tempo rtl_rtw [h] | V pulv [m/s] | V desloc [m/s] | Preço Total por ha Simples [R$/ha] | Preço Total por ha Presumido [R$/ha] | Preço Total por ha Real [R$/ha] | Preço Total Simples [R$] | Preço Total Presumido [R$] | Prod CAPEX [ha/h/R$] | Dias Trabalhados | Preço Total Real [R$]
0 | 60 | CONCLUIDO | 0.3365 | 297.14 | 247.4 | 7.97 | 0.14 | 1863 | 124.63 | 45 | 1 | 1861 | 18.64 | 15605.44 | 2549.37 | 10187.43 | 3361.55 | 269.82 | 1531712.2 | 0.08 | 0.59 | 26.17 | 90.71 | 0.5 | 10 | 9611.7129 | 13151.1696 | 11896.0405 | 9611712.9046 | 13151169.6349 | 5.2905e-07 | 42 | 11896040.4627
1 | 60 | CONCLUIDO | 0.4818 | 207.54 | 188.18 | 16.75 | 0.28 | 674 | 125.95 | 45 | 2 | 672 | 18.95 | 15767.7 | 1864.53 | 10185.72 | 1347.35 | 269.82 | 530556.34 | 0.2 | 0.78 | 24.24 | 31.52 | 0.5 | 10 | 5037.5451 | 6892.5914 | 6234.7721 | 5037545.0605 | 6892591.3925 | 7.575e-07 | 29 | 6234772.1439
2 | 60 | CONCLUIDO | 0.5337 | 187.38 | 175.05 | 26.32 | 0.42 | 399 | 127.27 | 45 | 3 | 397 | 19.27 | 15930.42 | 1658.37 | 10185.16 | 904.3 | 269.82 | 310404.65 | 0.3 | 0.84 | 23.74 | 18.39 | 0.5 | 10 | 4132.4312 | 5654.1747 | 5114.5482 | 4132431.183 | 5654174.6546 | 8.391e-07 | 27 | 5114548.1612
3 | 60 | CONCLUIDO | 0.5607 | 178.35 | 169.22 | 37.05 | 0.55 | 274 | 128.59 | 45 | 4 | 272 | 19.59 | 16093.6 | 1520.49 | 10185.1 | 705.68 | 269.82 | 211721.01 | 0.38 | 0.87 | 23.55 | 12.56 | 0.5 | 10 | 3675.7367 | 5029.3052 | 4549.3153 | 3675736.7303 | 5029305.1565 | 8.8155e-07 | 25 | 4549315.331
4 | 60 | CONCLUIDO | 0.5771 | 173.28 | 165.96 | 49.05 | 0.68 | 203 | 129.92 | 45 | 5 | 192 | 19.92 | 16257.24 | 1402.55 | 10184.81 | 594.63 | 269.82 | 156551.76 | 0.45 | 0.88 | 23.46 | 9.3 | 0.5 | 10 | 3380.3457 | 4625.1381 | 4183.7214 | 3380345.688 | 4625138.1007 | 9.0733e-07 | 25 | 4183721.4118
5 | 60 | CONCLUIDO | 0.584 | 171.24 | 164.68 | 57.12 | 0.81 | 173 | 131.25 | 45 | 6 | 32 | 20.25 | 16421.36 | 1341.16 | 10184.93 | 546.16 | 269.82 | 132463.56 | 0.49 | 0.89 | 23.57 | 8.03 | 0.5 | 10 | 3234.233 | 4425.2203 | 4002.8835 | 3234233.0423 | 4425220.3328 | 9.1818e-07 | 24 | 4002883.5151
6 | 60 | CONCLUIDO | 0.5844 | 171.13 | 164.63 | 57.76 | 0.93 | 171 | 132.58 | 45 | 7 | 0 | 20.59 | 16585.95 | 1349.57 | 10185.03 | 541.45 | 269.82 | 130119.52 | 0.5 | 0.89 | 23.64 | 7.97 | 0.5 | 10 | 3244.4088 | 4439.1432 | 4015.4776 | 3244408.7821 | 4439143.2289 | 9.1881e-07 | 24 | 4015477.6295

## RESULTADOS_14
Unnamed: 0 | Volume de calda [L] | STATUS | Capacidade operacional [ha/h] | Tempo de missao [h] | Tempo util [h] | Tempo por voo [min] | Autonomia Projetada [h] | N° Voos | MTOW [kg] | Massa Estrutura [kg] | Combustível [kg] | Abastecimentos | Massa gerador | Potência gerador [W] | Combustível consumido [L] | Calda cons [L] | Distância percorrida [km] | Distância Pulverizando [km] | RTL ACUMULADO[m] | EOC [km/km] | EOC [h/h] | Tempo de manobra [h] | Tempo rtl_rtw [h] | V pulv [m/s] | V desloc [m/s] | Preço Total por ha Simples [R$/ha] | Preço Total por ha Presumido [R$/ha] | Preço Total por ha Real [R$/ha] | Preço Total Simples [R$] | Preço Total Presumido [R$] | Prod CAPEX [ha/h/R$] | Dias Trabalhados | Preço Total Real [R$]
0 | 80 | CONCLUIDO | 0.273 | 366.37 | 282.58 | 6.71 | 0.11 | 2528 | 159.12 | 50.28 | 1 | 2526 | 27.84 | 19859.16 | 3442.64 | 10188.68 | 4560.47 | 269.82 | 2127842.48 | 0.06 | 0.52 | 27.29 | 125.87 | 0.5 | 10 | 15614.5861 | 21364.5656 | 19325.5614 | 15614586.1135 | 21364565.5874 | 4.12e-07 | 51 | 19325561.4331
1 | 80 | CONCLUIDO | 0.4426 | 225.93 | 196.38 | 13.94 | 0.22 | 845 | 160.54 | 50.28 | 2 | 843 | 28.26 | 20034.4 | 2334.67 | 10185.91 | 1626.14 | 269.82 | 669096.77 | 0.17 | 0.75 | 24.5 | 39.71 | 0.5 | 10 | 6683.5428 | 9144.7181 | 8271.9591 | 6683542.804 | 9144718.1215 | 6.6795e-07 | 32 | 8271959.0587
2 | 80 | CONCLUIDO | 0.5042 | 198.34 | 179.87 | 21.54 | 0.33 | 501 | 161.97 | 50.28 | 3 | 499 | 28.69 | 20210.21 | 2082.54 | 10185 | 1066.14 | 269.82 | 390816.74 | 0.25 | 0.81 | 23.94 | 23.21 | 0.5 | 10 | 5300.6899 | 7252.6378 | 6560.4562 | 5300689.9129 | 7252637.7887 | 7.6092e-07 | 28 | 6560456.2173
3 | 80 | CONCLUIDO | 0.5363 | 186.45 | 172.82 | 29.54 | 0.43 | 351 | 163.4 | 50.28 | 4 | 349 | 29.12 | 20386.62 | 1944.62 | 10185.07 | 827.76 | 269.82 | 272374.19 | 0.33 | 0.85 | 23.69 | 16.16 | 0.5 | 10 | 4704.0393 | 6436.274 | 5822.0051 | 4704039.2637 | 6436274.0482 | 8.0936e-07 | 26 | 5822005.0864
4 | 80 | CONCLUIDO | 0.5563 | 179.77 | 168.88 | 38.09 | 0.54 | 266 | 164.83 | 50.28 | 5 | 264 | 29.55 | 20563.61 | 1842.86 | 10184.97 | 693.8 | 269.82 | 205819.17 | 0.39 | 0.87 | 23.55 | 12.22 | 0.5 | 10 | 4346.8852 | 5947.6001 | 5379.9695 | 4346885.2286 | 5947600.1408 | 8.3954e-07 | 25 | 5379969.5309
5 | 80 | CONCLUIDO | 0.57 | 175.43 | 166.3 | 47.29 | 0.64 | 211 | 166.27 | 50.28 | 6 | 209 | 29.99 | 20741.2 | 1752.29 | 10184.71 | 607.1 | 269.82 | 162745.01 | 0.44 | 0.88 | 23.45 | 9.65 | 0.5 | 10 | 4092.2147 | 5599.1487 | 5064.7738 | 4092214.7265 | 5599148.7246 | 8.6022e-07 | 25 | 5064773.8288
6 | 80 | CONCLUIDO | 0.5801 | 172.38 | 164.51 | 57.39 | 0.74 | 172 | 167.72 | 50.28 | 7 | 170 | 30.44 | 20919.39 | 1666.83 | 10184.87 | 545.93 | 269.82 | 132354.19 | 0.49 | 0.89 | 23.41 | 7.86 | 0.5 | 10 | 3874.7075 | 5301.5458 | 4795.5737 | 3874707.5077 | 5301545.752 | 8.7546e-07 | 24 | 4795573.6662
7 | 80 | CONCLUIDO | 0.5875 | 170.21 | 163.25 | 68.02 | 0.84 | 144 | 169.17 | 50.28 | 8 | 123 | 30.89 | 21098.19 | 1584.63 | 10184.79 | 502.7 | 269.82 | 110882.01 | 0.54 | 0.9 | 23.37 | 6.59 | 0.5 | 10 | 3698.6471 | 5060.6521 | 4577.6706 | 3698647.0998 | 5060652.1347 | 8.8663e-07 | 24 | 4577670.5977
8 | 80 | CONCLUIDO | 0.5907 | 169.29 | 162.75 | 74.54 | 0.94 | 131 | 170.62 | 50.28 | 9 | 30 | 31.34 | 21277.6 | 1543.95 | 10184.75 | 482.32 | 269.82 | 100753.39 | 0.56 | 0.9 | 23.45 | 6.09 | 0.5 | 10 | 3616.6132 | 4948.4097 | 4476.1404 | 3616613.1825 | 4948409.71 | 8.9146e-07 | 24 | 4476140.4324
9 | 80 | CONCLUIDO | 0.5912 | 169.14 | 162.66 | 75.65 | 1.03 | 129 | 172.08 | 50.28 | 10 | 2 | 31.8 | 21457.64 | 1551.01 | 10184.79 | 478.15 | 269.82 | 98680.56 | 0.56 | 0.9 | 23.48 | 6 | 0.5 | 10 | 3623.5551 | 4957.9079 | 4484.7322 | 3623555.084 | 4957907.9259 | 8.9221e-07 | 24 | 4484732.1519
10 | 80 | CONCLUIDO | 0.5912 | 169.14 | 162.66 | 75.66 | 1.12 | 129 | 173.55 | 50.28 | 11 | 0 | 32.27 | 21638.31 | 1563.3 | 10184.79 | 478.17 | 269.82 | 98691.38 | 0.56 | 0.9 | 23.49 | 6.01 | 0.5 | 10 | 3641.6557 | 4982.6739 | 4507.1345 | 3641655.6715 | 4982673.9482 | 8.9221e-07 | 24 | 4507134.5398

## RESULTADOS_5
Unnamed: 0 | Volume de calda [L] | STATUS | Capacidade operacional [ha/h] | Tempo de missao [h] | Tempo util [h] | Tempo por voo [min] | Autonomia Projetada [h] | N° Voos | MTOW [kg] | Massa Estrutura [kg] | Combustível [kg] | Abastecimentos | Massa gerador | Potência gerador [W] | Combustível consumido [L] | Calda cons [L] | Distância percorrida [km] | Distância Pulverizando [km] | RTL ACUMULADO[m] | EOC [km/km] | EOC [h/h] | Tempo de manobra [h] | Tempo rtl_rtw [h] | V pulv [m/s] | V desloc [m/s] | Preço Total por ha Simples [R$/ha] | Preço Total por ha Presumido [R$/ha] | Preço Total por ha Real [R$/ha] | Preço Total Simples [R$] | Preço Total Presumido [R$] | Prod CAPEX [ha/h/R$] | Dias Trabalhados | Preço Total Real [R$]
0 | 35 | CONCLUIDO | 0.4298 | 232.65 | 211.06 | 11.07 | 0.22 | 1144 | 80.84 | 35.1 | 1 | 1142 | 9.74 | 10204.21 | 1575 | 10186.16 | 2125.95 | 269.82 | 917505.39 | 0.13 | 0.69 | 24.96 | 54.38 | 0.5 | 10 | 4894.1653 | 6696.4129 | 6057.3166 | 4894165.2969 | 6696412.8745 | 7.2378e-07 | 33 | 6057316.6283
1 | 35 | CONCLUIDO | 0.5382 | 185.82 | 176.54 | 24.69 | 0.43 | 429 | 82.04 | 35.1 | 2 | 427 | 9.94 | 10352.53 | 1190.4 | 10184.93 | 953.6 | 269.82 | 334904.69 | 0.28 | 0.83 | 23.82 | 19.88 | 0.5 | 10 | 3100.6041 | 4242.3833 | 3837.4962 | 3100604.1058 | 4242383.3265 | 9.0633e-07 | 26 | 3837496.2161
2 | 35 | CONCLUIDO | 0.5639 | 177.35 | 170.39 | 34.77 | 0.63 | 294 | 83.25 | 35.1 | 3 | 20 | 10.15 | 10501.19 | 1068.61 | 10185.01 | 732.41 | 269.82 | 224982.81 | 0.37 | 0.86 | 23.97 | 13.74 | 0.5 | 10 | 2741.9496 | 3751.6564 | 3393.6036 | 2741949.5886 | 3751656.3934 | 9.4961e-07 | 25 | 3393603.5727
3 | 35 | CONCLUIDO | 0.5644 | 177.17 | 170.25 | 34.98 | 0.83 | 292 | 84.46 | 35.1 | 4 | 0 | 10.36 | 10650.22 | 1080.2 | 10185.08 | 726.8 | 269.82 | 222189.43 | 0.37 | 0.86 | 23.98 | 13.59 | 0.5 | 10 | 2756.8994 | 3772.1114 | 3412.1064 | 2756899.387 | 3772111.3671 | 9.5045e-07 | 25 | 3412106.3524

## RESULTADOS_8
Unnamed: 0 | Volume de calda [L] | STATUS | Capacidade operacional [ha/h] | Tempo de missao [h] | Tempo util [h] | Tempo por voo [min] | Autonomia Projetada [h] | N° Voos | MTOW [kg] | Massa Estrutura [kg] | Combustível [kg] | Abastecimentos | Massa gerador | Potência gerador [W] | Combustível consumido [L] | Calda cons [L] | Distância percorrida [km] | Distância Pulverizando [km] | RTL ACUMULADO[m] | EOC [km/km] | EOC [h/h] | Tempo de manobra [h] | Tempo rtl_rtw [h] | V pulv [m/s] | V desloc [m/s] | Preço Total por ha Simples [R$/ha] | Preço Total por ha Presumido [R$/ha] | Preço Total por ha Real [R$/ha] | Preço Total Simples [R$] | Preço Total Presumido [R$] | Prod CAPEX [ha/h/R$] | Dias Trabalhados | Preço Total Real [R$]
0 | 50 | CONCLUIDO | 0.3711 | 269.46 | 232.51 | 8.88 | 0.16 | 1571 | 107.41 | 41.65 | 1 | 1569 | 14.77 | 13481.73 | 2155.06 | 10187.21 | 2852.37 | 269.82 | 1278582.04 | 0.09 | 0.63 | 25.75 | 75.82 | 0.5 | 10 | 7482.2126 | 10237.4934 | 9260.4414 | 7482212.6162 | 10237493.3934 | 5.9785e-07 | 38 | 9260441.3924
1 | 50 | CONCLUIDO | 0.5027 | 198.93 | 183.91 | 18.9 | 0.32 | 584 | 108.68 | 41.65 | 2 | 582 | 15.03 | 13638.32 | 1616.36 | 10185.5 | 1202.9 | 269.82 | 458779.13 | 0.22 | 0.8 | 24.09 | 27.25 | 0.5 | 10 | 4272.3875 | 5845.6691 | 5287.7666 | 4272387.5248 | 5845669.0959 | 8.0986e-07 | 28 | 5287766.6418
2 | 50 | CONCLUIDO | 0.5495 | 181.99 | 172.38 | 30.33 | 0.48 | 341 | 109.96 | 41.65 | 3 | 339 | 15.31 | 13795.21 | 1420.27 | 10185.17 | 812.26 | 269.82 | 264672.85 | 0.33 | 0.85 | 23.67 | 15.72 | 0.5 | 10 | 3532.6147 | 4833.4792 | 4372.1787 | 3532614.6552 | 4833479.2191 | 8.8526e-07 | 26 | 4372178.7463
3 | 50 | CONCLUIDO | 0.5731 | 174.5 | 167.31 | 43.27 | 0.63 | 232 | 111.23 | 41.65 | 4 | 190 | 15.58 | 13952.52 | 1279 | 10185.08 | 639.07 | 269.82 | 178626.3 | 0.42 | 0.88 | 23.54 | 10.65 | 0.5 | 10 | 3144.1586 | 4301.9766 | 3891.402 | 3144158.6446 | 4301976.568 | 9.2328e-07 | 25 | 3891401.9622
4 | 50 | CONCLUIDO | 0.5789 | 172.73 | 166.14 | 48.63 | 0.78 | 205 | 112.51 | 41.65 | 5 | 6 | 15.86 | 14110.24 | 1238.94 | 10184.99 | 592.85 | 269.82 | 155649.85 | 0.46 | 0.88 | 23.69 | 9.48 | 0.5 | 10 | 3038.5909 | 4157.5341 | 3760.7449 | 3038590.8678 | 4157534.0785 | 9.3262e-07 | 24 | 3760744.8612
5 | 50 | CONCLUIDO | 0.5789 | 172.73 | 166.14 | 48.63 | 0.93 | 205 | 113.79 | 41.65 | 6 | 0 | 16.14 | 14268.39 | 1250.62 | 10184.99 | 591.99 | 269.82 | 155220.97 | 0.46 | 0.88 | 23.71 | 9.48 | 0.5 | 10 | 3056.1586 | 4181.571 | 3782.4877 | 3056158.5516 | 4181570.9585 | 9.3262e-07 | 24 | 3782487.6951

## RESULTADOS_3
Unnamed: 0 | Volume de calda [L] | STATUS | Capacidade operacional [ha/h] | Tempo de missao [h] | Tempo util [h] | Tempo por voo [min] | Autonomia Projetada [h] | N° Voos | MTOW [kg] | Massa Estrutura [kg] | Combustível [kg] | Abastecimentos | Massa gerador | Potência gerador [W] | Combustível consumido [L] | Calda cons [L] | Distância percorrida [km] | Distância Pulverizando [km] | RTL ACUMULADO[m] | EOC [km/km] | EOC [h/h] | Tempo de manobra [h] | Tempo rtl_rtw [h] | V pulv [m/s] | V desloc [m/s] | Preço Total por ha Simples [R$/ha] | Preço Total por ha Presumido [R$/ha] | Preço Total por ha Real [R$/ha] | Preço Total Simples [R$] | Preço Total Presumido [R$] | Prod CAPEX [ha/h/R$] | Dias Trabalhados | Preço Total Real [R$]
0 | 25 | CONCLUIDO | 0.4769 | 209.7 | 196.24 | 14.02 | 0.28 | 840 | 61.76 | 28.92 | 1 | 838 | 6.84 | 7851.41 | 1160.56 | 10185.73 | 1620.37 | 269.82 | 666236.89 | 0.17 | 0.75 | 24.53 | 39.57 | 0.5 | 10 | 3410.0704 | 4665.8087 | 4220.5105 | 3410070.3751 | 4665808.7289 | 8.3408e-07 | 30 | 4220510.4923
1 | 25 | CONCLUIDO | 0.5458 | 183.2 | 175.73 | 25.78 | 0.55 | 409 | 62.92 | 28.92 | 2 | 8 | 7 | 7994.37 | 929.14 | 10185.74 | 907.53 | 269.82 | 311969.71 | 0.3 | 0.83 | 24.3 | 19.07 | 0.5 | 10 | 2515.2768 | 3441.5126 | 3113.0595 | 2515276.7727 | 3441512.6465 | 9.5459e-07 | 26 | 3113059.5097
2 | 25 | CONCLUIDO | 0.5458 | 183.22 | 175.74 | 25.78 | 0.81 | 409 | 64.08 | 28.92 | 3 | 0 | 7.16 | 8137.65 | 945.13 | 10185.72 | 906.87 | 269.82 | 311640.37 | 0.3 | 0.83 | 24.34 | 19.08 | 0.5 | 10 | 2540.8311 | 3476.4772 | 3144.6871 | 2540831.1311 | 3476477.2471 | 9.5459e-07 | 26 | 3144687.1379

## RESULTADOS_15
Unnamed: 0 | Volume de calda [L] | STATUS | Capacidade operacional [ha/h] | Tempo de missao [h] | Tempo util [h] | Tempo por voo [min] | Autonomia Projetada [h] | N° Voos | MTOW [kg] | Massa Estrutura [kg] | Combustível [kg] | Abastecimentos | Massa gerador | Potência gerador [W] | Combustível consumido [L] | Calda cons [L] | Distância percorrida [km] | Distância Pulverizando [km] | RTL ACUMULADO[m] | EOC [km/km] | EOC [h/h] | Tempo de manobra [h] | Tempo rtl_rtw [h] | V pulv [m/s] | V desloc [m/s] | Preço Total por ha Simples [R$/ha] | Preço Total por ha Presumido [R$/ha] | Preço Total por ha Real [R$/ha] | Preço Total Simples [R$] | Preço Total Presumido [R$] | Prod CAPEX [ha/h/R$] | Dias Trabalhados | Preço Total Real [R$]
0 | 85 | CONCLUIDO | 0.2581 | 387.45 | 292.93 | 6.46 | 0.11 | 2719 | 167.88 | 51.39 | 1 | 2717 | 30.49 | 20939.59 | 3698.67 | 10188.8 | 4914.03 | 269.82 | 2303670.43 | 0.05 | 0.5 | 27.61 | 136.22 | 0.5 | 10 | 17655.8784 | 24157.5517 | 21851.9889 | 17655878.3752 | 24157551.7153 | 3.8601e-07 | 54 | 21851988.8849
1 | 85 | CONCLUIDO | 0.433 | 230.92 | 198.46 | 13.41 | 0.21 | 888 | 169.33 | 51.39 | 2 | 886 | 30.94 | 21118.46 | 2451.35 | 10186.36 | 1695.92 | 269.82 | 703768.8 | 0.16 | 0.74 | 24.58 | 41.78 | 0.5 | 10 | 7136.2772 | 9764.1693 | 8832.2907 | 7136277.2323 | 9764169.3396 | 6.4759e-07 | 33 | 8832290.722
2 | 85 | CONCLUIDO | 0.4969 | 201.26 | 181.06 | 20.65 | 0.31 | 526 | 170.79 | 51.39 | 3 | 524 | 31.4 | 21297.94 | 2184.94 | 10185.36 | 1107.14 | 269.82 | 411189.05 | 0.24 | 0.81 | 23.95 | 24.39 | 0.5 | 10 | 5601.5454 | 7664.2816 | 6932.8133 | 5601545.4207 | 7664281.5673 | 7.4316e-07 | 28 | 6932813.2914
3 | 85 | CONCLUIDO | 0.5306 | 188.48 | 173.63 | 28.31 | 0.41 | 368 | 172.25 | 51.39 | 4 | 366 | 31.86 | 21478.05 | 2042.55 | 10185.04 | 854.32 | 269.82 | 285569.57 | 0.32 | 0.84 | 23.73 | 16.97 | 0.5 | 10 | 4963.1576 | 6790.8112 | 6142.7057 | 4963157.6004 | 6790811.1879 | 7.9356e-07 | 27 | 6142705.6991
4 | 85 | CONCLUIDO | 0.5512 | 181.41 | 169.55 | 36.33 | 0.51 | 280 | 173.71 | 51.39 | 5 | 278 | 32.32 | 21658.78 | 1940.36 | 10185.14 | 716.27 | 269.82 | 216984.6 | 0.38 | 0.86 | 23.58 | 12.89 | 0.5 | 10 | 4586.2422 | 6275.0988 | 5676.2122 | 4586242.1531 | 6275098.8446 | 8.2437e-07 | 26 | 5676212.218
5 | 85 | CONCLUIDO | 0.5656 | 176.8 | 166.87 | 44.9 | 0.61 | 223 | 175.18 | 51.39 | 6 | 221 | 32.79 | 21840.16 | 1856.11 | 10184.7 | 626.96 | 269.82 | 172614.06 | 0.43 | 0.88 | 23.46 | 10.22 | 0.5 | 10 | 4317.0483 | 5906.7759 | 5343.0415 | 4317048.3075 | 5906775.9491 | 8.4591e-07 | 25 | 5343041.5427
6 | 85 | CONCLUIDO | 0.5761 | 173.57 | 164.99 | 54.1 | 0.7 | 183 | 176.66 | 51.39 | 7 | 181 | 33.27 | 22022.17 | 1771.55 | 10184.7 | 563.15 | 269.82 | 140909.48 | 0.48 | 0.89 | 23.4 | 8.34 | 0.5 | 10 | 4101.9728 | 5612.5001 | 5076.851 | 4101972.7986 | 5612500.1493 | 8.6161e-07 | 25 | 5076851.0123
7 | 85 | CONCLUIDO | 0.5842 | 171.18 | 163.62 | 64.17 | 0.8 | 153 | 178.14 | 51.39 | 8 | 151 | 33.75 | 22204.83 | 1694.97 | 10184.72 | 516.02 | 269.82 | 117494.59 | 0.52 | 0.9 | 23.37 | 6.97 | 0.5 | 10 | 3914.7253 | 5356.2998 | 4845.1021 | 3914725.2904 | 5356299.8478 | 8.7373e-07 | 24 | 4845102.108
8 | 85 | CONCLUIDO | 0.5901 | 169.46 | 162.65 | 74.5 | 0.89 | 131 | 179.63 | 51.39 | 9 | 100 | 34.24 | 22388.15 | 1618.02 | 10184.67 | 481.98 | 269.82 | 100584 | 0.56 | 0.9 | 23.37 | 6 | 0.5 | 10 | 3757.8238 | 5141.6204 | 4650.9113 | 3757823.8346 | 5141620.354 | 8.8255e-07 | 24 | 4650911.3237
9 | 85 | CONCLUIDO | 0.5923 | 168.83 | 162.32 | 79.83 | 0.98 | 122 | 181.12 | 51.39 | 10 | 20 | 34.73 | 22572.13 | 1592.65 | 10184.76 | 467.77 | 269.82 | 93523.92 | 0.58 | 0.9 | 23.44 | 5.67 | 0.5 | 10 | 3705.2216 | 5069.6476 | 4585.8076 | 3705221.5709 | 5069647.6161 | 8.8584e-07 | 24 | 4585807.5629
10 | 85 | CONCLUIDO | 0.5927 | 168.71 | 162.23 | 80.45 | 1.07 | 121 | 182.62 | 51.39 | 11 | 0 | 35.22 | 22756.91 | 1602.89 | 10184.7 | 463.78 | 269.82 | 91534.06 | 0.58 | 0.9 | 23.47 | 5.58 | 0.5 | 10 | 3717.3129 | 5086.1915 | 4600.7725 | 3717312.903 | 5086191.5101 | 8.8644e-07 | 24 | 4600772.5309

## RESULTADOS_2
Unnamed: 0 | Volume de calda [L] | STATUS | Capacidade operacional [ha/h] | Tempo de missao [h] | Tempo util [h] | Tempo por voo [min] | Autonomia Projetada [h] | N° Voos | MTOW [kg] | Massa Estrutura [kg] | Combustível [kg] | Abastecimentos | Massa gerador | Potência gerador [W] | Combustível consumido [L] | Calda cons [L] | Distância percorrida [km] | Distância Pulverizando [km] | RTL ACUMULADO[m] | EOC [km/km] | EOC [h/h] | Tempo de manobra [h] | Tempo rtl_rtw [h] | V pulv [m/s] | V desloc [m/s] | Preço Total por ha Simples [R$/ha] | Preço Total por ha Presumido [R$/ha] | Preço Total por ha Real [R$/ha] | Preço Total Simples [R$] | Preço Total Presumido [R$] | Prod CAPEX [ha/h/R$] | Dias Trabalhados | Preço Total Real [R$]
0 | 20 | CONCLUIDO | 0.5052 | 197.93 | 188.01 | 16.89 | 0.34 | 668 | 51.33 | 24.83 | 1 | 620 | 5.51 | 6564.78 | 921.4 | 10185.37 | 1339.76 | 269.82 | 526790.97 | 0.2 | 0.78 | 24.29 | 31.35 | 0.5 | 10 | 2678.7683 | 3665.209 | 3315.4066 | 2678768.3167 | 3665208.9898 | 9.0424e-07 | 28 | 3315406.588
1 | 20 | CONCLUIDO | 0.5307 | 188.43 | 180.45 | 21.23 | 0.66 | 510 | 52.47 | 24.83 | 2 | 0 | 5.64 | 6705.1 | 853.79 | 10185.75 | 1062.32 | 269.82 | 388858.98 | 0.25 | 0.81 | 24.62 | 23.79 | 0.5 | 10 | 2409.8351 | 3297.2427 | 2982.5585 | 2409835.1141 | 3297242.7175 | 9.4988e-07 | 27 | 2982558.5002

## RESULTADOS_11
Unnamed: 0 | Volume de calda [L] | STATUS | Capacidade operacional [ha/h] | Tempo de missao [h] | Tempo util [h] | Tempo por voo [min] | Autonomia Projetada [h] | N° Voos | MTOW [kg] | Massa Estrutura [kg] | Combustível [kg] | Abastecimentos | Massa gerador | Potência gerador [W] | Combustível consumido [L] | Calda cons [L] | Distância percorrida [km] | Distância Pulverizando [km] | RTL ACUMULADO[m] | EOC [km/km] | EOC [h/h] | Tempo de manobra [h] | Tempo rtl_rtw [h] | V pulv [m/s] | V desloc [m/s] | Preço Total por ha Simples [R$/ha] | Preço Total por ha Presumido [R$/ha] | Preço Total por ha Real [R$/ha] | Preço Total Simples [R$] | Preço Total Presumido [R$] | Prod CAPEX [ha/h/R$] | Dias Trabalhados | Preço Total Real [R$]
0 | 65 | CONCLUIDO | 0.3199 | 312.61 | 255.5 | 7.6 | 0.13 | 2018 | 133.21 | 46.47 | 1 | 2016 | 20.75 | 16663.42 | 2758.05 | 10187.58 | 3636.21 | 269.82 | 1668263.05 | 0.07 | 0.57 | 26.47 | 98.81 | 0.5 | 10 | 10863.4221 | 14863.8133 | 13445.2319 | 10863422.0788 | 14863813.3486 | 4.9741e-07 | 44 | 13445231.8641
1 | 65 | CONCLUIDO | 0.472 | 211.88 | 190.18 | 15.91 | 0.26 | 717 | 134.55 | 46.47 | 2 | 715 | 21.09 | 16828.84 | 1983.38 | 10185.54 | 1415.82 | 269.82 | 564572.67 | 0.19 | 0.77 | 24.29 | 33.51 | 0.5 | 10 | 5430.0567 | 7429.6431 | 6720.5684 | 5430056.6903 | 7429643.1209 | 7.3391e-07 | 30 | 6720568.409
2 | 65 | CONCLUIDO | 0.5258 | 190.18 | 176.4 | 24.85 | 0.39 | 426 | 135.9 | 46.47 | 3 | 424 | 21.43 | 16994.64 | 1770.24 | 10185.37 | 948.23 | 269.82 | 332232.63 | 0.28 | 0.83 | 23.82 | 19.74 | 0.5 | 10 | 4426.5383 | 6056.585 | 5478.553 | 4426538.2825 | 6056584.9632 | 8.1756e-07 | 27 | 5478552.9948
3 | 65 | CONCLUIDO | 0.5544 | 180.39 | 170.18 | 34.61 | 0.52 | 295 | 137.25 | 46.47 | 4 | 293 | 21.78 | 17160.92 | 1636.23 | 10184.74 | 738.35 | 269.82 | 227950.99 | 0.37 | 0.86 | 23.59 | 13.52 | 0.5 | 10 | 3950.67 | 5405.481 | 4889.5895 | 3950670.0234 | 5405481.0173 | 8.6203e-07 | 26 | 4889589.4957
4 | 65 | CONCLUIDO | 0.5717 | 174.9 | 166.73 | 45.47 | 0.64 | 220 | 138.6 | 46.47 | 5 | 218 | 22.13 | 17327.69 | 1521.7 | 10184.87 | 621.54 | 269.82 | 169918.86 | 0.43 | 0.88 | 23.47 | 10.08 | 0.5 | 10 | 3632.5633 | 4970.2333 | 4495.8812 | 3632563.2731 | 4970233.3277 | 8.8893e-07 | 25 | 4495881.2347
5 | 65 | CONCLUIDO | 0.5831 | 171.49 | 164.6 | 57.09 | 0.76 | 173 | 139.95 | 46.47 | 6 | 129 | 22.49 | 17494.97 | 1421.17 | 10184.92 | 547.06 | 269.82 | 132912.29 | 0.49 | 0.89 | 23.46 | 7.95 | 0.5 | 10 | 3393.0432 | 4642.5113 | 4199.4366 | 3393043.1626 | 4642511.3456 | 9.0666e-07 | 24 | 4199436.5786
6 | 65 | CONCLUIDO | 0.5863 | 170.57 | 164.06 | 61.91 | 0.88 | 159 | 141.31 | 46.47 | 7 | 10 | 22.85 | 17662.75 | 1393.15 | 10184.96 | 524.48 | 269.82 | 121693.25 | 0.51 | 0.89 | 23.56 | 7.4 | 0.5 | 10 | 3330.8497 | 4557.4155 | 4122.4621 | 3330849.6849 | 4557415.4855 | 9.1164e-07 | 24 | 4122462.148
7 | 65 | CONCLUIDO | 0.5865 | 170.5 | 164.02 | 62.28 | 0.99 | 158 | 142.68 | 46.47 | 8 | 0 | 23.21 | 17831.04 | 1404.14 | 10184.97 | 522.55 | 269.82 | 120733.17 | 0.52 | 0.89 | 23.57 | 7.36 | 0.5 | 10 | 3345.8617 | 4577.9556 | 4141.042 | 3345861.7352 | 4577955.6351 | 9.1195e-07 | 24 | 4141041.9745

## RESULTADOS_13
Unnamed: 0 | Volume de calda [L] | STATUS | Capacidade operacional [ha/h] | Tempo de missao [h] | Tempo util [h] | Tempo por voo [min] | Autonomia Projetada [h] | N° Voos | MTOW [kg] | Massa Estrutura [kg] | Combustível [kg] | Abastecimentos | Massa gerador | Potência gerador [W] | Combustível consumido [L] | Calda cons [L] | Distância percorrida [km] | Distância Pulverizando [km] | RTL ACUMULADO[m] | EOC [km/km] | EOC [h/h] | Tempo de manobra [h] | Tempo rtl_rtw [h] | V pulv [m/s] | V desloc [m/s] | Preço Total por ha Simples [R$/ha] | Preço Total por ha Presumido [R$/ha] | Preço Total por ha Real [R$/ha] | Preço Total Simples [R$] | Preço Total Presumido [R$] | Prod CAPEX [ha/h/R$] | Dias Trabalhados | Preço Total Real [R$]
0 | 75 | CONCLUIDO | 0.2882 | 346.95 | 272.92 | 6.97 | 0.12 | 2348 | 150.44 | 49.1 | 1 | 2346 | 25.34 | 18787.76 | 3201.54 | 10188.2 | 4229.6 | 269.82 | 1963311.64 | 0.06 | 0.54 | 27.02 | 116.22 | 0.5 | 10 | 13835.4624 | 18930.29 | 17123.6097 | 13835462.4075 | 18930290.0434 | 4.3907e-07 | 49 | 17123609.7305
1 | 75 | CONCLUIDO | 0.4522 | 221.15 | 194.34 | 14.52 | 0.23 | 803 | 151.83 | 49.1 | 2 | 801 | 25.73 | 18959.54 | 2218.61 | 10185.8 | 1556.84 | 269.82 | 634654.03 | 0.17 | 0.75 | 24.44 | 37.67 | 0.5 | 10 | 6250.3835 | 8552.0505 | 7735.8548 | 6250383.5094 | 8552050.465 | 6.8892e-07 | 31 | 7735854.7715
2 | 75 | CONCLUIDO | 0.5112 | 195.61 | 178.76 | 22.49 | 0.35 | 477 | 153.23 | 49.1 | 3 | 475 | 26.13 | 19131.85 | 1981.72 | 10185.23 | 1028.47 | 269.82 | 372098.41 | 0.26 | 0.82 | 23.9 | 22.1 | 0.5 | 10 | 5013.4832 | 6859.6689 | 6204.9917 | 5013483.1914 | 6859668.8817 | 7.7881e-07 | 28 | 6204991.7113
3 | 75 | CONCLUIDO | 0.5421 | 184.47 | 172.02 | 30.99 | 0.46 | 333 | 154.63 | 49.1 | 4 | 331 | 26.53 | 19304.72 | 1845.35 | 10184.92 | 799.78 | 269.82 | 258473.46 | 0.34 | 0.85 | 23.69 | 15.36 | 0.5 | 10 | 4456.5372 | 6097.6308 | 5515.6815 | 4456537.1804 | 6097630.7787 | 8.2588e-07 | 26 | 5515681.4553
4 | 75 | CONCLUIDO | 0.5615 | 178.11 | 168.16 | 40.2 | 0.57 | 251 | 156.03 | 49.1 | 5 | 249 | 26.94 | 19478.15 | 1740.14 | 10184.76 | 669.91 | 269.82 | 193949.54 | 0.4 | 0.87 | 23.52 | 11.51 | 0.5 | 10 | 4111.8176 | 5625.9702 | 5089.0355 | 4111817.5752 | 5625970.2069 | 8.5544e-07 | 25 | 5089035.5065
5 | 75 | CONCLUIDO | 0.5746 | 174.05 | 165.72 | 50.22 | 0.67 | 198 | 157.44 | 49.1 | 6 | 196 | 27.35 | 19652.13 | 1645.62 | 10184.76 | 587.45 | 269.82 | 152984.04 | 0.46 | 0.88 | 23.43 | 9.07 | 0.5 | 10 | 3864.1831 | 5287.1458 | 4782.548 | 3864183.0771 | 5287145.7619 | 8.754e-07 | 25 | 4782547.9909
6 | 75 | CONCLUIDO | 0.5845 | 171.1 | 163.93 | 61.48 | 0.78 | 160 | 158.86 | 49.1 | 7 | 151 | 27.77 | 19826.68 | 1550.41 | 10184.73 | 527.31 | 269.82 | 123103.71 | 0.51 | 0.89 | 23.36 | 7.28 | 0.5 | 10 | 3639.251 | 4979.3838 | 4504.1584 | 3639251.0405 | 4979383.826 | 8.9048e-07 | 24 | 4504158.4222
7 | 75 | CONCLUIDO | 0.5891 | 169.75 | 163.17 | 69.43 | 0.88 | 141 | 160.28 | 49.1 | 8 | 46 | 28.19 | 20001.93 | 1496.08 | 10185.01 | 496.67 | 269.82 | 107880.01 | 0.54 | 0.9 | 23.46 | 6.51 | 0.5 | 10 | 3527.4379 | 4826.3961 | 4365.7716 | 3527437.86 | 4826396.0996 | 8.9749e-07 | 24 | 4365771.6297
8 | 75 | CONCLUIDO | 0.5901 | 169.47 | 163.01 | 71.39 | 0.99 | 137 | 161.71 | 49.1 | 9 | 1 | 28.61 | 20177.64 | 1496.42 | 10184.97 | 489.53 | 269.82 | 104327.81 | 0.55 | 0.9 | 23.51 | 6.35 | 0.5 | 10 | 3521.3246 | 4818.0317 | 4358.2055 | 3521324.5959 | 4818031.662 | 8.9901e-07 | 24 | 4358205.4823
9 | 75 | CONCLUIDO | 0.5901 | 169.47 | 163.01 | 71.39 | 1.09 | 137 | 163.13 | 49.1 | 10 | 0 | 29.04 | 20353.94 | 1508.93 | 10184.97 | 489.54 | 269.82 | 104332.74 | 0.55 | 0.9 | 23.51 | 6.36 | 0.5 | 10 | 3539.7835 | 4843.288 | 4381.0514 | 3539783.5423 | 4843288.0068 | 8.9901e-07 | 24 | 4381051.397

## RESULTADOS_17
Unnamed: 0 | Volume de calda [L] | STATUS | Capacidade operacional [ha/h] | Tempo de missao [h] | Tempo util [h] | Tempo por voo [min] | Autonomia Projetada [h] | N° Voos | MTOW [kg] | Massa Estrutura [kg] | Combustível [kg] | Abastecimentos | Massa gerador | Potência gerador [W] | Combustível consumido [L] | Calda cons [L] | Distância percorrida [km] | Distância Pulverizando [km] | RTL ACUMULADO[m] | EOC [km/km] | EOC [h/h] | Tempo de manobra [h] | Tempo rtl_rtw [h] | V pulv [m/s] | V desloc [m/s] | Preço Total por ha Simples [R$/ha] | Preço Total por ha Presumido [R$/ha] | Preço Total por ha Real [R$/ha] | Preço Total Simples [R$] | Preço Total Presumido [R$] | Prod CAPEX [ha/h/R$] | Dias Trabalhados | Preço Total Real [R$]
0 | 95 | CONCLUIDO | 0.2289 | 436.81 | 316.98 | 6.03 | 0.1 | 3153 | 185.69 | 53.44 | 1 | 3151 | 36.26 | 23136.14 | 4277.96 | 10189.7 | 5735.42 | 269.82 | 2712193.27 | 0.05 | 0.46 | 28.36 | 160.25 | 0.5 | 10 | 22809.3225 | 31208.7213 | 28230.2048 | 22809322.5006 | 31208721.3216 | 3.366e-07 | 61 | 28230204.7604
1 | 95 | CONCLUIDO | 0.4145 | 241.28 | 202.6 | 12.49 | 0.19 | 973 | 187.21 | 53.44 | 2 | 971 | 36.77 | 23322.88 | 2685.11 | 10186 | 1836.78 | 269.82 | 773774.98 | 0.15 | 0.72 | 24.73 | 45.92 | 0.5 | 10 | 8078.4431 | 11053.2823 | 9998.3725 | 8078443.1053 | 11053282.2524 | 6.0952e-07 | 34 | 9998372.5076
2 | 95 | CONCLUIDO | 0.4827 | 207.15 | 183.31 | 19.16 | 0.28 | 574 | 188.73 | 53.44 | 3 | 572 | 37.29 | 23510.33 | 2383.48 | 10185.35 | 1183.88 | 269.82 | 449320.9 | 0.23 | 0.8 | 24.03 | 26.65 | 0.5 | 10 | 6220.8826 | 8511.6861 | 7699.3427 | 6220882.6229 | 8511686.0506 | 7.0981e-07 | 29 | 7699342.6802
3 | 95 | CONCLUIDO | 0.5188 | 192.74 | 175.27 | 26.09 | 0.37 | 403 | 190.25 | 53.44 | 4 | 401 | 37.82 | 23698.48 | 2233.5 | 10185.17 | 910.99 | 269.82 | 313730.32 | 0.3 | 0.84 | 23.75 | 18.61 | 0.5 | 10 | 5470.5673 | 7485.0716 | 6770.7068 | 5470567.3233 | 7485071.5561 | 7.629e-07 | 27 | 6770706.8322
4 | 95 | CONCLUIDO | 0.5416 | 184.63 | 170.74 | 33.37 | 0.46 | 307 | 191.78 | 53.44 | 5 | 305 | 38.35 | 23887.36 | 2129.27 | 10184.91 | 757.5 | 269.82 | 237466.51 | 0.36 | 0.86 | 23.6 | 14.08 | 0.5 | 10 | 5038.558 | 6893.9773 | 6236.0258 | 5038557.9736 | 6893977.305 | 7.9643e-07 | 26 | 6236025.7867
5 | 95 | CONCLUIDO | 0.5568 | 179.59 | 167.96 | 40.97 | 0.55 | 246 | 193.32 | 53.44 | 6 | 244 | 38.89 | 24076.95 | 2045.91 | 10184.76 | 662.89 | 269.82 | 190466.96 | 0.41 | 0.87 | 23.53 | 11.31 | 0.5 | 10 | 4746.4003 | 6494.2342 | 5874.4336 | 4746400.2538 | 6494234.2237 | 8.1878e-07 | 25 | 5874433.6241
6 | 95 | CONCLUIDO | 0.5684 | 175.94 | 165.91 | 49.04 | 0.64 | 203 | 194.86 | 53.44 | 7 | 201 | 39.43 | 24267.28 | 1972.41 | 10184.8 | 593.93 | 269.82 | 156200.14 | 0.45 | 0.88 | 23.44 | 9.26 | 0.5 | 10 | 4526.9263 | 6193.9402 | 5602.7993 | 4526926.2553 | 6193940.2164 | 8.3584e-07 | 25 | 5602799.2554
7 | 95 | CONCLUIDO | 0.5769 | 173.33 | 164.46 | 57.37 | 0.72 | 172 | 196.41 | 53.44 | 8 | 170 | 39.98 | 24458.36 | 1901.08 | 10184.75 | 545.22 | 269.82 | 131999.02 | 0.49 | 0.89 | 23.37 | 7.8 | 0.5 | 10 | 4345.7224 | 5946.0091 | 5378.5303 | 4345722.3582 | 5946009.0503 | 8.4834e-07 | 25 | 5378530.2918
8 | 95 | CONCLUIDO | 0.5837 | 171.31 | 163.37 | 66.68 | 0.81 | 147 | 197.97 | 53.44 | 9 | 145 | 40.53 | 24650.18 | 1831.42 | 10184.69 | 508.07 | 269.82 | 113551.27 | 0.53 | 0.9 | 23.34 | 6.72 | 0.5 | 10 | 4175.8577 | 5713.5927 | 5168.2954 | 4175857.6834 | 5713592.7083 | 8.5833e-07 | 24 | 5168295.4393
9 | 95 | CONCLUIDO | 0.5893 | 169.7 | 162.46 | 76.15 | 0.89 | 128 | 199.53 | 53.44 | 10 | 125 | 41.1 | 24842.77 | 1766.88 | 10184.66 | 477.47 | 269.82 | 98347.16 | 0.57 | 0.9 | 23.31 | 5.81 | 0.5 | 10 | 4036.6278 | 5523.0922 | 4995.976 | 4036627.7557 | 5523092.1788 | 8.6657e-07 | 24 | 4995976.013
10 | 95 | CONCLUIDO | 0.5931 | 168.61 | 161.9 | 85.21 | 0.97 | 114 | 201.1 | 53.44 | 11 | 75 | 41.66 | 25036.12 | 1709.84 | 10184.61 | 455.88 | 269.82 | 87620.12 | 0.59 | 0.9 | 23.36 | 5.25 | 0.5 | 10 | 3924.6161 | 5369.8328 | 4857.3435 | 3924616.0533 | 5369832.8259 | 8.7216e-07 | 24 | 4857343.5176
11 | 95 | CONCLUIDO | 0.5946 | 168.18 | 161.66 | 88.99 | 1.05 | 109 | 202.67 | 53.44 | 12 | 11 | 42.24 | 25230.25 | 1698.38 | 10184.67 | 445.63 | 269.82 | 82518.6 | 0.61 | 0.91 | 23.41 | 5.01 | 0.5 | 10 | 3896.849 | 5331.8408 | 4822.9774 | 3896849.0232 | 5331840.7503 | 8.7436e-07 | 24 | 4822977.3524
12 | 95 | CONCLUIDO | 0.5944 | 168.22 | 161.7 | 89.01 | 1.13 | 109 | 204.25 | 53.44 | 13 | 0 | 42.82 | 25425.3 | 1705.22 | 10184.74 | 446.74 | 269.82 | 83077.02 | 0.6 | 0.91 | 23.42 | 5.05 | 0.5 | 10 | 3908.3819 | 5347.6205 | 4837.2511 | 3908381.8724 | 5347620.5035 | 8.7407e-07 | 24 | 4837251.1081

## RESULTADOS_9
Unnamed: 0 | Volume de calda [L] | STATUS | Capacidade operacional [ha/h] | Tempo de missao [h] | Tempo util [h] | Tempo por voo [min] | Autonomia Projetada [h] | N° Voos | MTOW [kg] | Massa Estrutura [kg] | Combustível [kg] | Abastecimentos | Massa gerador | Potência gerador [W] | Combustível consumido [L] | Calda cons [L] | Distância percorrida [km] | Distância Pulverizando [km] | RTL ACUMULADO[m] | EOC [km/km] | EOC [h/h] | Tempo de manobra [h] | Tempo rtl_rtw [h] | V pulv [m/s] | V desloc [m/s] | Preço Total por ha Simples [R$/ha] | Preço Total por ha Presumido [R$/ha] | Preço Total por ha Real [R$/ha] | Preço Total Simples [R$] | Preço Total Presumido [R$] | Prod CAPEX [ha/h/R$] | Dias Trabalhados | Preço Total Real [R$]
0 | 55 | CONCLUIDO | 0.3535 | 282.88 | 239.82 | 8.39 | 0.15 | 1715 | 116.05 | 43.4 | 1 | 1713 | 16.65 | 14546.17 | 2349.95 | 10186.77 | 3102.38 | 269.82 | 1402866.85 | 0.09 | 0.61 | 25.96 | 83.14 | 0.5 | 10 | 8495.6265 | 11624.091 | 10514.7041 | 8495626.5185 | 11624091.0032 | 5.6237e-07 | 40 | 10514704.0724
1 | 55 | CONCLUIDO | 0.4923 | 203.12 | 186.01 | 17.74 | 0.3 | 629 | 117.34 | 43.4 | 2 | 627 | 16.94 | 14705.49 | 1741.56 | 10185.83 | 1273.55 | 269.82 | 493878.19 | 0.21 | 0.79 | 24.17 | 29.34 | 0.5 | 10 | 4653.9186 | 6367.6967 | 5759.9727 | 4653918.5899 | 6367696.7311 | 7.8318e-07 | 29 | 5759972.6922
2 | 55 | CONCLUIDO | 0.5413 | 184.73 | 173.78 | 28.1 | 0.45 | 371 | 118.63 | 43.4 | 3 | 369 | 17.23 | 14865.24 | 1543.85 | 10185.13 | 860.43 | 269.82 | 288611.06 | 0.31 | 0.84 | 23.7 | 17.12 | 0.5 | 10 | 3833.8981 | 5245.7085 | 4745.0654 | 3833898.0753 | 5245708.4863 | 8.6113e-07 | 26 | 4745065.4308
3 | 55 | CONCLUIDO | 0.5669 | 176.4 | 168.27 | 39.91 | 0.59 | 253 | 119.93 | 43.4 | 4 | 251 | 17.53 | 15025.44 | 1402.07 | 10184.93 | 674.07 | 269.82 | 196018.99 | 0.4 | 0.87 | 23.52 | 11.61 | 0.5 | 10 | 3411.5456 | 4667.8272 | 4222.3363 | 3411545.5711 | 4667827.1572 | 9.0186e-07 | 25 | 4222336.2846
4 | 55 | CONCLUIDO | 0.5801 | 172.37 | 165.65 | 51.23 | 0.73 | 194 | 121.23 | 43.4 | 5 | 89 | 17.83 | 15186.08 | 1300.01 | 10184.87 | 579.88 | 269.82 | 149222.12 | 0.47 | 0.88 | 23.58 | 9 | 0.5 | 10 | 3161.1487 | 4325.2231 | 3912.4299 | 3161148.6983 | 4325223.109 | 9.2286e-07 | 24 | 3912429.886
5 | 55 | CONCLUIDO | 0.5816 | 171.95 | 165.4 | 53.07 | 0.86 | 187 | 122.54 | 43.4 | 6 | 1 | 18.14 | 15347.16 | 1295.99 | 10185.05 | 567.49 | 269.82 | 143060.57 | 0.48 | 0.89 | 23.68 | 8.74 | 0.5 | 10 | 3146.1124 | 4304.6498 | 3893.82 | 3146112.3926 | 4304649.7723 | 9.2525e-07 | 24 | 3893820.0396
6 | 55 | CONCLUIDO | 0.5816 | 171.95 | 165.4 | 53.07 | 1 | 187 | 123.85 | 43.4 | 7 | 0 | 18.45 | 15508.69 | 1308.98 | 10185.09 | 567.47 | 269.82 | 143048.81 | 0.48 | 0.89 | 23.68 | 8.74 | 0.5 | 10 | 3165.5597 | 4331.2585 | 3917.8892 | 3165559.7219 | 4331258.4661 | 9.2525e-07 | 24 | 3917889.2371

## resultados
Unnamed: 0 | Volume de calda [L] | STATUS | Capacidade operacional [ha/h] | Tempo de missao [h] | Tempo util [h] | Tempo por voo [min] | Autonomia Projetada [h] | N° Voos | MTOW [kg] | Massa Estrutura [kg] | Combustível [kg] | Abastecimentos | Massa gerador | Potência gerador [W] | Combustível consumido [L] | Calda cons [L] | Distância percorrida [km] | Distância Pulverizando [km] | RTL ACUMULADO[m] | EOC [km/km] | EOC [h/h] | Tempo de manobra [h] | Tempo rtl_rtw [h] | V pulv [m/s] | V desloc [m/s]
0 | 100 | CONCLUIDO | 0.2145 | 466.11 | 331.21 | 5.84 | 0.09 | 3404 | 194.77 | 54.38 | 1 | 3402 | 39.4 | 24256.19 | 4612.07 | 10189.53 | 6222.29 | 269.82 | 2954372.47 | 0.04 | 0.44 | 28.76 | 174.48 | 0.5 | 10
1 | 100 | CONCLUIDO | 0.4053 | 246.76 | 204.69 | 12.08 | 0.18 | 1017 | 196.32 | 54.38 | 2 | 1015 | 39.95 | 24447.22 | 2803.67 | 10186.44 | 1908.56 | 269.82 | 809445.93 | 0.14 | 0.72 | 24.78 | 48.02 | 0.5 | 10
2 | 100 | CONCLUIDO | 0.4757 | 210.22 | 184.45 | 18.51 | 0.27 | 598 | 197.88 | 54.38 | 3 | 596 | 40.5 | 24639 | 2482.88 | 10185.31 | 1220.79 | 269.82 | 467653.48 | 0.22 | 0.79 | 24.11 | 27.79 | 0.5 | 10
3 | 100 | CONCLUIDO | 0.5131 | 194.9 | 176.05 | 25.15 | 0.36 | 420 | 199.44 | 54.38 | 4 | 418 | 41.06 | 24831.54 | 2327.04 | 10185.17 | 938.05 | 269.82 | 327176.68 | 0.29 | 0.83 | 23.78 | 19.39 | 0.5 | 10
4 | 100 | CONCLUIDO | 0.5364 | 186.41 | 171.41 | 32.04 | 0.44 | 321 | 201.01 | 54.38 | 5 | 319 | 41.63 | 25024.84 | 2222.86 | 10185.06 | 779.72 | 269.82 | 248504.16 | 0.35 | 0.85 | 23.64 | 14.76 | 0.5 | 10
5 | 100 | CONCLUIDO | 0.5527 | 180.93 | 168.42 | 39.32 | 0.53 | 257 | 202.58 | 54.38 | 6 | 255 | 42.2 | 25218.93 | 2139.02 | 10184.83 | 679.38 | 269.82 | 198652.65 | 0.4 | 0.87 | 23.52 | 11.77 | 0.5 | 10
6 | 100 | CONCLUIDO | 0.5644 | 177.19 | 166.39 | 46.87 | 0.61 | 213 | 204.16 | 54.38 | 7 | 211 | 42.78 | 25413.94 | 2068.82 | 10184.91 | 610.12 | 269.82 | 164245.39 | 0.44 | 0.88 | 23.45 | 9.73 | 0.5 | 10
7 | 100 | CONCLUIDO | 0.5731 | 174.5 | 164.94 | 54.68 | 0.69 | 181 | 205.75 | 54.38 | 8 | 179 | 43.37 | 25609.61 | 2001.71 | 10184.7 | 561.29 | 269.82 | 139990.43 | 0.48 | 0.89 | 23.4 | 8.29 | 0.5 | 10
8 | 100 | CONCLUIDO | 0.5802 | 172.35 | 163.77 | 62.99 | 0.77 | 156 | 207.34 | 54.38 | 9 | 154 | 43.96 | 25806.1 | 1940.25 | 10184.74 | 521.46 | 269.82 | 120197.39 | 0.52 | 0.89 | 23.36 | 7.11 | 0.5 | 10
9 | 100 | CONCLUIDO | 0.5859 | 170.66 | 162.86 | 71.85 | 0.85 | 136 | 208.94 | 54.38 | 10 | 134 | 44.56 | 26003.41 | 1874.1 | 10184.78 | 490.38 | 269.82 | 104759.45 | 0.55 | 0.9 | 23.33 | 6.2 | 0.5 | 10
10 | 100 | CONCLUIDO | 0.591 | 169.21 | 162.06 | 81.71 | 0.93 | 119 | 210.55 | 54.38 | 11 | 115 | 45.17 | 26201.54 | 1811.16 | 10184.7 | 463.03 | 269.82 | 91169.79 | 0.58 | 0.9 | 23.32 | 5.41 | 0.5 | 10
11 | 100 | CONCLUIDO | 0.5942 | 168.3 | 161.58 | 89.77 | 1 | 108 | 212.16 | 54.38 | 12 | 68 | 45.78 | 26400.51 | 1762.43 | 10184.63 | 445.82 | 269.82 | 82617.54 | 0.61 | 0.91 | 23.33 | 4.93 | 0.5 | 10
12 | 100 | CONCLUIDO | 0.5953 | 167.99 | 161.43 | 93.13 | 1.08 | 104 | 213.78 | 54.38 | 13 | 10 | 46.4 | 26600.32 | 1748.3 | 10184.79 | 437.83 | 269.82 | 78642.51 | 0.62 | 0.91 | 23.4 | 4.78 | 0.5 | 10
13 | 100 | CONCLUIDO | 0.5956 | 167.91 | 161.39 | 94.01 | 1.15 | 103 | 215.41 | 54.38 | 14 | 0 | 47.03 | 26801 | 1756.65 | 10184.72 | 436.01 | 269.82 | 77742.06 | 0.62 | 0.91 | 23.41 | 4.74 | 0.5 | 10
0 | 40 | CONCLUIDO | 0.4091 | 244.44 | 218.19 | 10.17 | 0.2 | 1287 | 89.87 | 37.55 | 1 | 1285 | 11.32 | 11317.98 | 1769.57 | 10186.6 | 2367.08 | 269.82 | 1037354.97 | 0.11 | 0.67 | 25.24 | 61.52 | 0.5 | 10
1 | 40 | CONCLUIDO | 0.5258 | 190.17 | 179.09 | 22.2 | 0.39 | 484 | 91.1 | 37.55 | 2 | 482 | 11.54 | 11468.97 | 1342.31 | 10185.12 | 1040.7 | 269.82 | 378180.51 | 0.26 | 0.82 | 23.89 | 22.43 | 0.5 | 10
2 | 40 | CONCLUIDO | 0.5651 | 176.96 | 169.7 | 36.11 | 0.57 | 282 | 92.32 | 37.55 | 3 | 187 | 11.77 | 11620.34 | 1156.32 | 10184.84 | 717.17 | 269.82 | 217425.7 | 0.38 | 0.86 | 23.71 | 13.04 | 0.5 | 10
3 | 40 | CONCLUIDO | 0.5702 | 175.37 | 168.59 | 39.51 | 0.75 | 256 | 93.55 | 37.55 | 4 | 0 | 12 | 11772.07 | 1132.11 | 10185.39 | 672.49 | 269.82 | 195215.96 | 0.4 | 0.87 | 23.87 | 11.93 | 0.5 | 10
0 | 30 | CONCLUIDO | 0.4521 | 221.19 | 203.84 | 12.27 | 0.24 | 997 | 71.52 | 32.27 | 1 | 995 | 8.25 | 9054.6 | 1374.66 | 10186.19 | 1879.62 | 269.82 | 795075.36 | 0.14 | 0.72 | 24.74 | 47.16 | 0.5 | 10
1 | 30 | CONCLUIDO | 0.5496 | 181.96 | 174.24 | 27.66 | 0.48 | 378 | 72.7 | 32.27 | 2 | 247 | 8.43 | 9200.25 | 1030.34 | 10185.41 | 869.26 | 269.82 | 292988.93 | 0.31 | 0.84 | 23.92 | 17.58 | 0.5 | 10
2 | 30 | CONCLUIDO | 0.5564 | 179.73 | 172.58 | 30.37 | 0.71 | 341 | 73.88 | 32.27 | 3 | 0 | 8.61 | 9346.23 | 1008.72 | 10185.39 | 803.56 | 269.82 | 260323.35 | 0.34 | 0.85 | 24.12 | 15.92 | 0.5 | 10
0 | 15 | CONCLUIDO | 0.5056 | 197.78 | 188.51 | 16.61 | 0.43 | 681 | 39.78 | 19.54 | 1 | 21 | 4.24 | 5140 | 739.13 | 10185.8 | 1328.27 | 269.82 | 520978.95 | 0.2 | 0.78 | 25.1 | 31.85 | 0.5 | 10
1 | 15 | CONCLUIDO | 0.5059 | 197.67 | 188.42 | 16.65 | 0.84 | 679 | 40.89 | 19.54 | 2 | 0 | 4.35 | 5277.26 | 757.83 | 10186.11 | 1323.05 | 269.82 | 518379.21 | 0.2 | 0.78 | 25.16 | 31.76 | 0.5 | 10
0 | 70 | CONCLUIDO | 0.3039 | 329.05 | 263.91 | 7.27 | 0.12 | 2178 | 141.81 | 47.83 | 1 | 2176 | 22.98 | 17723.39 | 2973.8 | 10188.23 | 3923.24 | 269.82 | 1810978.81 | 0.07 | 0.56 | 26.71 | 107.2 | 0.5 | 10
1 | 70 | CONCLUIDO | 0.4621 | 216.39 | 192.2 | 15.17 | 0.25 | 760 | 143.17 | 47.83 | 2 | 758 | 23.34 | 17891.86 | 2101.18 | 10185.43 | 1486.06 | 269.82 | 599479.4 | 0.18 | 0.76 | 24.32 | 35.54 | 0.5 | 10
2 | 70 | CONCLUIDO | 0.5186 | 192.81 | 177.56 | 23.62 | 0.37 | 451 | 144.54 | 47.83 | 3 | 449 | 23.71 | 18060.85 | 1876.85 | 10185.16 | 987.57 | 269.82 | 351781.42 | 0.27 | 0.83 | 23.86 | 20.9 | 0.5 | 10
3 | 70 | CONCLUIDO | 0.5482 | 182.4 | 171.11 | 32.7 | 0.49 | 314 | 145.92 | 47.83 | 4 | 312 | 24.09 | 18230.35 | 1743.13 | 10184.81 | 768.96 | 269.82 | 243162.13 | 0.35 | 0.86 | 23.64 | 14.45 | 0.5 | 10
4 | 70 | CONCLUIDO | 0.5666 | 176.5 | 167.45 | 42.57 | 0.6 | 236 | 147.3 | 47.83 | 5 | 234 | 24.47 | 18400.38 | 1636.71 | 10184.81 | 645.96 | 269.82 | 182047.35 | 0.42 | 0.87 | 23.5 | 10.8 | 0.5 | 10
5 | 70 | CONCLUIDO | 0.579 | 172.7 | 165.13 | 53.56 | 0.71 | 185 | 148.68 | 47.83 | 6 | 183 | 24.85 | 18570.94 | 1535.21 | 10184.83 | 567.06 | 269.82 | 142852.67 | 0.48 | 0.89 | 23.42 | 8.48 | 0.5 | 10
6 | 70 | CONCLUIDO | 0.587 | 170.35 | 163.7 | 64.2 | 0.83 | 153 | 150.07 | 47.83 | 7 | 86 | 25.24 | 18742.03 | 1451.85 | 10184.83 | 516 | 269.82 | 117486.46 | 0.52 | 0.89 | 23.45 | 7.05 | 0.5 | 10
7 | 70 | CONCLUIDO | 0.5885 | 169.94 | 163.46 | 66.72 | 0.94 | 147 | 151.46 | 47.83 | 8 | 3 | 25.63 | 18913.66 | 1444.15 | 10184.72 | 504.48 | 269.82 | 111757.11 | 0.53 | 0.9 | 23.54 | 6.81 | 0.5 | 10
8 | 70 | CONCLUIDO | 0.5884 | 169.94 | 163.47 | 66.72 | 1.04 | 147 | 152.85 | 47.83 | 9 | 0 | 26.03 | 19085.83 | 1456.65 | 10184.85 | 504.51 | 269.82 | 111771.86 | 0.53 | 0.9 | 23.54 | 6.82 | 0.5 | 10
0 | 90 | CONCLUIDO | 0.2435 | 410.75 | 304.29 | 6.24 | 0.1 | 2926 | 176.73 | 52.44 | 1 | 2924 | 33.29 | 22031.19 | 3975.16 | 10188.69 | 5302.37 | 269.82 | 2496802.22 | 0.05 | 0.48 | 27.93 | 147.58 | 0.5 | 10
1 | 90 | CONCLUIDO | 0.4238 | 235.96 | 200.47 | 12.93 | 0.2 | 930 | 178.21 | 52.44 | 2 | 928 | 33.77 | 22213.89 | 2566.98 | 10186.12 | 1765.14 | 269.82 | 738171.47 | 0.15 | 0.73 | 24.64 | 43.8 | 0.5 | 10
2 | 90 | CONCLUIDO | 0.4898 | 204.16 | 182.19 | 19.88 | 0.3 | 550 | 179.7 | 52.44 | 3 | 548 | 34.26 | 22397.24 | 2283.69 | 10185.23 | 1145.43 | 269.82 | 430213.29 | 0.24 | 0.8 | 24.01 | 25.53 | 0.5 | 10
3 | 90 | CONCLUIDO | 0.5246 | 190.63 | 174.48 | 27.12 | 0.39 | 386 | 181.19 | 52.44 | 4 | 384 | 34.75 | 22581.25 | 2138.32 | 10185.09 | 883.68 | 269.82 | 300159.27 | 0.31 | 0.84 | 23.75 | 17.82 | 0.5 | 10
4 | 90 | CONCLUIDO | 0.5465 | 182.99 | 170.11 | 34.72 | 0.49 | 294 | 182.69 | 52.44 | 5 | 292 | 35.25 | 22766.06 | 2035.66 | 10184.91 | 735.69 | 269.82 | 226626.96 | 0.37 | 0.86 | 23.6 | 13.45 | 0.5 | 10
5 | 90 | CONCLUIDO | 0.5611 | 178.22 | 167.44 | 42.75 | 0.58 | 235 | 184.19 | 52.44 | 6 | 233 | 35.75 | 22951.43 | 1952.44 | 10184.88 | 645.05 | 269.82 | 181598.73 | 0.42 | 0.87 | 23.51 | 10.79 | 0.5 | 10
6 | 90 | CONCLUIDO | 0.5722 | 174.76 | 165.47 | 51.44 | 0.67 | 193 | 185.7 | 52.44 | 7 | 191 | 36.26 | 23137.49 | 1875.18 | 10184.69 | 578.66 | 269.82 | 148614.35 | 0.47 | 0.89 | 23.44 | 8.82 | 0.5 | 10
7 | 90 | CONCLUIDO | 0.5803 | 172.31 | 164.09 | 60.4 | 0.76 | 163 | 187.22 | 52.44 | 8 | 161 | 36.78 | 23324.24 | 1803.08 | 10184.77 | 532.3 | 269.82 | 125584.94 | 0.51 | 0.89 | 23.37 | 7.44 | 0.5 | 10
8 | 90 | CONCLUIDO | 0.587 | 170.35 | 162.99 | 70.35 | 0.85 | 139 | 188.74 | 52.44 | 9 | 136 | 37.3 | 23511.69 | 1728.85 | 10184.69 | 494.92 | 269.82 | 107014.31 | 0.55 | 0.9 | 23.34 | 6.34 | 0.5 | 10
9 | 90 | CONCLUIDO | 0.5916 | 169.02 | 162.26 | 79.8 | 0.93 | 122 | 190.26 | 52.44 | 10 | 86 | 37.82 | 23699.85 | 1663.93 | 10184.66 | 468.64 | 269.82 | 93961 | 0.58 | 0.9 | 23.36 | 5.61 | 0.5 | 10
10 | 90 | CONCLUIDO | 0.5936 | 168.46 | 161.95 | 84.5 | 1.02 | 115 | 191.79 | 52.44 | 11 | 13 | 38.35 | 23888.73 | 1640.02 | 10184.7 | 454.91 | 269.82 | 87127.67 | 0.59 | 0.9 | 23.44 | 5.3 | 0.5 | 10
11 | 90 | CONCLUIDO | 0.5935 | 168.49 | 161.98 | 84.51 | 1.1 | 115 | 193.33 | 52.44 | 12 | 0 | 38.89 | 24078.33 | 1651.79 | 10184.78 | 455.86 | 269.82 | 87604.28 | 0.59 | 0.9 | 23.45 | 5.33 | 0.5 | 10
0 | 10 | CONCLUIDO | 0.4604 | 217.19 | 204.23 | 12.04 | 0.64 | 1018 | 26.11 | 12.1 | 1 | 0 | 3.01 | 3454.41 | 592.12 | 10187.24 | 1843.81 | 269.82 | 777065.74 | 0.15 | 0.72 | 26.13 | 47.56 | 0.5 | 10
0 | 45 | CONCLUIDO | 0.3897 | 256.58 | 225.24 | 9.46 | 0.18 | 1428 | 98.71 | 39.72 | 1 | 1426 | 12.99 | 12407.75 | 1961.53 | 10186.51 | 2606.87 | 269.82 | 1156545.98 | 0.1 | 0.65 | 25.46 | 68.56 | 0.5 | 10
1 | 45 | CONCLUIDO | 0.5139 | 194.59 | 181.59 | 20.33 | 0.35 | 536 | 99.95 | 39.72 | 2 | 534 | 13.24 | 12561.45 | 1484.04 | 10185.21 | 1123.94 | 269.82 | 419540.44 | 0.24 | 0.81 | 24.01 | 24.93 | 0.5 | 10
2 | 45 | CONCLUIDO | 0.5577 | 179.3 | 170.94 | 33.08 | 0.52 | 310 | 101.2 | 39.72 | 3 | 307 | 13.49 | 12715.54 | 1289.03 | 10184.87 | 763.66 | 269.82 | 240530.59 | 0.35 | 0.86 | 23.62 | 14.28 | 0.5 | 10
3 | 45 | CONCLUIDO | 0.5743 | 174.13 | 167.39 | 43.48 | 0.69 | 231 | 102.45 | 39.72 | 4 | 40 | 13.74 | 12870.03 | 1184.51 | 10185.12 | 634.98 | 269.82 | 176585.96 | 0.42 | 0.88 | 23.74 | 10.73 | 0.5 | 10
4 | 45 | CONCLUIDO | 0.5749 | 173.96 | 167.28 | 44.02 | 0.85 | 228 | 103.71 | 39.72 | 5 | 0 | 14 | 13024.91 | 1192.9 | 10184.97 | 629.96 | 269.82 | 174090.61 | 0.43 | 0.88 | 23.77 | 10.63 | 0.5 | 10
0 | 60 | CONCLUIDO | 0.3365 | 297.14 | 247.4 | 7.97 | 0.14 | 1863 | 124.63 | 45 | 1 | 1861 | 18.64 | 15605.44 | 2549.37 | 10187.43 | 3361.55 | 269.82 | 1531712.2 | 0.08 | 0.59 | 26.17 | 90.71 | 0.5 | 10
1 | 60 | CONCLUIDO | 0.4818 | 207.54 | 188.18 | 16.75 | 0.28 | 674 | 125.95 | 45 | 2 | 672 | 18.95 | 15767.7 | 1864.53 | 10185.72 | 1347.35 | 269.82 | 530556.34 | 0.2 | 0.78 | 24.24 | 31.52 | 0.5 | 10
2 | 60 | CONCLUIDO | 0.5337 | 187.38 | 175.05 | 26.32 | 0.42 | 399 | 127.27 | 45 | 3 | 397 | 19.27 | 15930.42 | 1658.37 | 10185.16 | 904.3 | 269.82 | 310404.65 | 0.3 | 0.84 | 23.74 | 18.39 | 0.5 | 10
3 | 60 | CONCLUIDO | 0.5607 | 178.35 | 169.22 | 37.05 | 0.55 | 274 | 128.59 | 45 | 4 | 272 | 19.59 | 16093.6 | 1520.49 | 10185.1 | 705.68 | 269.82 | 211721.01 | 0.38 | 0.87 | 23.55 | 12.56 | 0.5 | 10
4 | 60 | CONCLUIDO | 0.5771 | 173.28 | 165.96 | 49.05 | 0.68 | 203 | 129.92 | 45 | 5 | 192 | 19.92 | 16257.24 | 1402.55 | 10184.81 | 594.63 | 269.82 | 156551.76 | 0.45 | 0.88 | 23.46 | 9.3 | 0.5 | 10
5 | 60 | CONCLUIDO | 0.584 | 171.24 | 164.68 | 57.12 | 0.81 | 173 | 131.25 | 45 | 6 | 32 | 20.25 | 16421.36 | 1341.16 | 10184.93 | 546.16 | 269.82 | 132463.56 | 0.49 | 0.89 | 23.57 | 8.03 | 0.5 | 10
6 | 60 | CONCLUIDO | 0.5844 | 171.13 | 164.63 | 57.76 | 0.93 | 171 | 132.58 | 45 | 7 | 0 | 20.59 | 16585.95 | 1349.57 | 10185.03 | 541.45 | 269.82 | 130119.52 | 0.5 | 0.89 | 23.64 | 7.97 | 0.5 | 10
0 | 80 | CONCLUIDO | 0.273 | 366.37 | 282.58 | 6.71 | 0.11 | 2528 | 159.12 | 50.28 | 1 | 2526 | 27.84 | 19859.16 | 3442.64 | 10188.68 | 4560.47 | 269.82 | 2127842.48 | 0.06 | 0.52 | 27.29 | 125.87 | 0.5 | 10
1 | 80 | CONCLUIDO | 0.4426 | 225.93 | 196.38 | 13.94 | 0.22 | 845 | 160.54 | 50.28 | 2 | 843 | 28.26 | 20034.4 | 2334.67 | 10185.91 | 1626.14 | 269.82 | 669096.77 | 0.17 | 0.75 | 24.5 | 39.71 | 0.5 | 10
2 | 80 | CONCLUIDO | 0.5042 | 198.34 | 179.87 | 21.54 | 0.33 | 501 | 161.97 | 50.28 | 3 | 499 | 28.69 | 20210.21 | 2082.54 | 10185 | 1066.14 | 269.82 | 390816.74 | 0.25 | 0.81 | 23.94 | 23.21 | 0.5 | 10
3 | 80 | CONCLUIDO | 0.5363 | 186.45 | 172.82 | 29.54 | 0.43 | 351 | 163.4 | 50.28 | 4 | 349 | 29.12 | 20386.62 | 1944.62 | 10185.07 | 827.76 | 269.82 | 272374.19 | 0.33 | 0.85 | 23.69 | 16.16 | 0.5 | 10
4 | 80 | CONCLUIDO | 0.5563 | 179.77 | 168.88 | 38.09 | 0.54 | 266 | 164.83 | 50.28 | 5 | 264 | 29.55 | 20563.61 | 1842.86 | 10184.97 | 693.8 | 269.82 | 205819.17 | 0.39 | 0.87 | 23.55 | 12.22 | 0.5 | 10
5 | 80 | CONCLUIDO | 0.57 | 175.43 | 166.3 | 47.29 | 0.64 | 211 | 166.27 | 50.28 | 6 | 209 | 29.99 | 20741.2 | 1752.29 | 10184.71 | 607.1 | 269.82 | 162745.01 | 0.44 | 0.88 | 23.45 | 9.65 | 0.5 | 10
6 | 80 | CONCLUIDO | 0.5801 | 172.38 | 164.51 | 57.39 | 0.74 | 172 | 167.72 | 50.28 | 7 | 170 | 30.44 | 20919.39 | 1666.83 | 10184.87 | 545.93 | 269.82 | 132354.19 | 0.49 | 0.89 | 23.41 | 7.86 | 0.5 | 10
7 | 80 | CONCLUIDO | 0.5875 | 170.21 | 163.25 | 68.02 | 0.84 | 144 | 169.17 | 50.28 | 8 | 123 | 30.89 | 21098.19 | 1584.63 | 10184.79 | 502.7 | 269.82 | 110882.01 | 0.54 | 0.9 | 23.37 | 6.59 | 0.5 | 10
8 | 80 | CONCLUIDO | 0.5907 | 169.29 | 162.75 | 74.54 | 0.94 | 131 | 170.62 | 50.28 | 9 | 30 | 31.34 | 21277.6 | 1543.95 | 10184.75 | 482.32 | 269.82 | 100753.39 | 0.56 | 0.9 | 23.45 | 6.09 | 0.5 | 10
9 | 80 | CONCLUIDO | 0.5912 | 169.14 | 162.66 | 75.65 | 1.03 | 129 | 172.08 | 50.28 | 10 | 2 | 31.8 | 21457.64 | 1551.01 | 10184.79 | 478.15 | 269.82 | 98680.56 | 0.56 | 0.9 | 23.48 | 6 | 0.5 | 10
10 | 80 | CONCLUIDO | 0.5912 | 169.14 | 162.66 | 75.66 | 1.12 | 129 | 173.55 | 50.28 | 11 | 0 | 32.27 | 21638.31 | 1563.3 | 10184.79 | 478.17 | 269.82 | 98691.38 | 0.56 | 0.9 | 23.49 | 6.01 | 0.5 | 10
0 | 35 | CONCLUIDO | 0.4298 | 232.65 | 211.06 | 11.07 | 0.22 | 1144 | 80.84 | 35.1 | 1 | 1142 | 9.74 | 10204.21 | 1575 | 10186.16 | 2125.95 | 269.82 | 917505.39 | 0.13 | 0.69 | 24.96 | 54.38 | 0.5 | 10
1 | 35 | CONCLUIDO | 0.5382 | 185.82 | 176.54 | 24.69 | 0.43 | 429 | 82.04 | 35.1 | 2 | 427 | 9.94 | 10352.53 | 1190.4 | 10184.93 | 953.6 | 269.82 | 334904.69 | 0.28 | 0.83 | 23.82 | 19.88 | 0.5 | 10
2 | 35 | CONCLUIDO | 0.5639 | 177.35 | 170.39 | 34.77 | 0.63 | 294 | 83.25 | 35.1 | 3 | 20 | 10.15 | 10501.19 | 1068.61 | 10185.01 | 732.41 | 269.82 | 224982.81 | 0.37 | 0.86 | 23.97 | 13.74 | 0.5 | 10
3 | 35 | CONCLUIDO | 0.5644 | 177.17 | 170.25 | 34.98 | 0.83 | 292 | 84.46 | 35.1 | 4 | 0 | 10.36 | 10650.22 | 1080.2 | 10185.08 | 726.8 | 269.82 | 222189.43 | 0.37 | 0.86 | 23.98 | 13.59 | 0.5 | 10
0 | 50 | CONCLUIDO | 0.3711 | 269.46 | 232.51 | 8.88 | 0.16 | 1571 | 107.41 | 41.65 | 1 | 1569 | 14.77 | 13481.73 | 2155.06 | 10187.21 | 2852.37 | 269.82 | 1278582.04 | 0.09 | 0.63 | 25.75 | 75.82 | 0.5 | 10
1 | 50 | CONCLUIDO | 0.5027 | 198.93 | 183.91 | 18.9 | 0.32 | 584 | 108.68 | 41.65 | 2 | 582 | 15.03 | 13638.32 | 1616.36 | 10185.5 | 1202.9 | 269.82 | 458779.13 | 0.22 | 0.8 | 24.09 | 27.25 | 0.5 | 10
2 | 50 | CONCLUIDO | 0.5495 | 181.99 | 172.38 | 30.33 | 0.48 | 341 | 109.96 | 41.65 | 3 | 339 | 15.31 | 13795.21 | 1420.27 | 10185.17 | 812.26 | 269.82 | 264672.85 | 0.33 | 0.85 | 23.67 | 15.72 | 0.5 | 10
3 | 50 | CONCLUIDO | 0.5731 | 174.5 | 167.31 | 43.27 | 0.63 | 232 | 111.23 | 41.65 | 4 | 190 | 15.58 | 13952.52 | 1279 | 10185.08 | 639.07 | 269.82 | 178626.3 | 0.42 | 0.88 | 23.54 | 10.65 | 0.5 | 10
4 | 50 | CONCLUIDO | 0.5789 | 172.73 | 166.14 | 48.63 | 0.78 | 205 | 112.51 | 41.65 | 5 | 6 | 15.86 | 14110.24 | 1238.94 | 10184.99 | 592.85 | 269.82 | 155649.85 | 0.46 | 0.88 | 23.69 | 9.48 | 0.5 | 10
5 | 50 | CONCLUIDO | 0.5789 | 172.73 | 166.14 | 48.63 | 0.93 | 205 | 113.79 | 41.65 | 6 | 0 | 16.14 | 14268.39 | 1250.62 | 10184.99 | 591.99 | 269.82 | 155220.97 | 0.46 | 0.88 | 23.71 | 9.48 | 0.5 | 10
0 | 25 | CONCLUIDO | 0.4769 | 209.7 | 196.24 | 14.02 | 0.28 | 840 | 61.76 | 28.92 | 1 | 838 | 6.84 | 7851.41 | 1160.56 | 10185.73 | 1620.37 | 269.82 | 666236.89 | 0.17 | 0.75 | 24.53 | 39.57 | 0.5 | 10
1 | 25 | CONCLUIDO | 0.5458 | 183.2 | 175.73 | 25.78 | 0.55 | 409 | 62.92 | 28.92 | 2 | 8 | 7 | 7994.37 | 929.14 | 10185.74 | 907.53 | 269.82 | 311969.71 | 0.3 | 0.83 | 24.3 | 19.07 | 0.5 | 10
2 | 25 | CONCLUIDO | 0.5458 | 183.22 | 175.74 | 25.78 | 0.81 | 409 | 64.08 | 28.92 | 3 | 0 | 7.16 | 8137.65 | 945.13 | 10185.72 | 906.87 | 269.82 | 311640.37 | 0.3 | 0.83 | 24.34 | 19.08 | 0.5 | 10
0 | 85 | CONCLUIDO | 0.2581 | 387.45 | 292.93 | 6.46 | 0.11 | 2719 | 167.88 | 51.39 | 1 | 2717 | 30.49 | 20939.59 | 3698.67 | 10188.8 | 4914.03 | 269.82 | 2303670.43 | 0.05 | 0.5 | 27.61 | 136.22 | 0.5 | 10
1 | 85 | CONCLUIDO | 0.433 | 230.92 | 198.46 | 13.41 | 0.21 | 888 | 169.33 | 51.39 | 2 | 886 | 30.94 | 21118.46 | 2451.35 | 10186.36 | 1695.92 | 269.82 | 703768.8 | 0.16 | 0.74 | 24.58 | 41.78 | 0.5 | 10
2 | 85 | CONCLUIDO | 0.4969 | 201.26 | 181.06 | 20.65 | 0.31 | 526 | 170.79 | 51.39 | 3 | 524 | 31.4 | 21297.94 | 2184.94 | 10185.36 | 1107.14 | 269.82 | 411189.05 | 0.24 | 0.81 | 23.95 | 24.39 | 0.5 | 10
3 | 85 | CONCLUIDO | 0.5306 | 188.48 | 173.63 | 28.31 | 0.41 | 368 | 172.25 | 51.39 | 4 | 366 | 31.86 | 21478.05 | 2042.55 | 10185.04 | 854.32 | 269.82 | 285569.57 | 0.32 | 0.84 | 23.73 | 16.97 | 0.5 | 10
4 | 85 | CONCLUIDO | 0.5512 | 181.41 | 169.55 | 36.33 | 0.51 | 280 | 173.71 | 51.39 | 5 | 278 | 32.32 | 21658.78 | 1940.36 | 10185.14 | 716.27 | 269.82 | 216984.6 | 0.38 | 0.86 | 23.58 | 12.89 | 0.5 | 10
5 | 85 | CONCLUIDO | 0.5656 | 176.8 | 166.87 | 44.9 | 0.61 | 223 | 175.18 | 51.39 | 6 | 221 | 32.79 | 21840.16 | 1856.11 | 10184.7 | 626.96 | 269.82 | 172614.06 | 0.43 | 0.88 | 23.46 | 10.22 | 0.5 | 10
6 | 85 | CONCLUIDO | 0.5761 | 173.57 | 164.99 | 54.1 | 0.7 | 183 | 176.66 | 51.39 | 7 | 181 | 33.27 | 22022.17 | 1771.55 | 10184.7 | 563.15 | 269.82 | 140909.48 | 0.48 | 0.89 | 23.4 | 8.34 | 0.5 | 10
7 | 85 | CONCLUIDO | 0.5842 | 171.18 | 163.62 | 64.17 | 0.8 | 153 | 178.14 | 51.39 | 8 | 151 | 33.75 | 22204.83 | 1694.97 | 10184.72 | 516.02 | 269.82 | 117494.59 | 0.52 | 0.9 | 23.37 | 6.97 | 0.5 | 10
8 | 85 | CONCLUIDO | 0.5901 | 169.46 | 162.65 | 74.5 | 0.89 | 131 | 179.63 | 51.39 | 9 | 100 | 34.24 | 22388.15 | 1618.02 | 10184.67 | 481.98 | 269.82 | 100584 | 0.56 | 0.9 | 23.37 | 6 | 0.5 | 10
9 | 85 | CONCLUIDO | 0.5923 | 168.83 | 162.32 | 79.83 | 0.98 | 122 | 181.12 | 51.39 | 10 | 20 | 34.73 | 22572.13 | 1592.65 | 10184.76 | 467.77 | 269.82 | 93523.92 | 0.58 | 0.9 | 23.44 | 5.67 | 0.5 | 10
10 | 85 | CONCLUIDO | 0.5927 | 168.71 | 162.23 | 80.45 | 1.07 | 121 | 182.62 | 51.39 | 11 | 0 | 35.22 | 22756.91 | 1602.89 | 10184.7 | 463.78 | 269.82 | 91534.06 | 0.58 | 0.9 | 23.47 | 5.58 | 0.5 | 10
0 | 20 | CONCLUIDO | 0.5052 | 197.93 | 188.01 | 16.89 | 0.34 | 668 | 51.33 | 24.83 | 1 | 620 | 5.51 | 6564.78 | 921.4 | 10185.37 | 1339.76 | 269.82 | 526790.97 | 0.2 | 0.78 | 24.29 | 31.35 | 0.5 | 10
1 | 20 | CONCLUIDO | 0.5307 | 188.43 | 180.45 | 21.23 | 0.66 | 510 | 52.47 | 24.83 | 2 | 0 | 5.64 | 6705.1 | 853.79 | 10185.75 | 1062.32 | 269.82 | 388858.98 | 0.25 | 0.81 | 24.62 | 23.79 | 0.5 | 10
0 | 65 | CONCLUIDO | 0.3199 | 312.61 | 255.5 | 7.6 | 0.13 | 2018 | 133.21 | 46.47 | 1 | 2016 | 20.75 | 16663.42 | 2758.05 | 10187.58 | 3636.21 | 269.82 | 1668263.05 | 0.07 | 0.57 | 26.47 | 98.81 | 0.5 | 10
1 | 65 | CONCLUIDO | 0.472 | 211.88 | 190.18 | 15.91 | 0.26 | 717 | 134.55 | 46.47 | 2 | 715 | 21.09 | 16828.84 | 1983.38 | 10185.54 | 1415.82 | 269.82 | 564572.67 | 0.19 | 0.77 | 24.29 | 33.51 | 0.5 | 10
2 | 65 | CONCLUIDO | 0.5258 | 190.18 | 176.4 | 24.85 | 0.39 | 426 | 135.9 | 46.47 | 3 | 424 | 21.43 | 16994.64 | 1770.24 | 10185.37 | 948.23 | 269.82 | 332232.63 | 0.28 | 0.83 | 23.82 | 19.74 | 0.5 | 10
3 | 65 | CONCLUIDO | 0.5544 | 180.39 | 170.18 | 34.61 | 0.52 | 295 | 137.25 | 46.47 | 4 | 293 | 21.78 | 17160.92 | 1636.23 | 10184.74 | 738.35 | 269.82 | 227950.99 | 0.37 | 0.86 | 23.59 | 13.52 | 0.5 | 10
4 | 65 | CONCLUIDO | 0.5717 | 174.9 | 166.73 | 45.47 | 0.64 | 220 | 138.6 | 46.47 | 5 | 218 | 22.13 | 17327.69 | 1521.7 | 10184.87 | 621.54 | 269.82 | 169918.86 | 0.43 | 0.88 | 23.47 | 10.08 | 0.5 | 10
5 | 65 | CONCLUIDO | 0.5831 | 171.49 | 164.6 | 57.09 | 0.76 | 173 | 139.95 | 46.47 | 6 | 129 | 22.49 | 17494.97 | 1421.17 | 10184.92 | 547.06 | 269.82 | 132912.29 | 0.49 | 0.89 | 23.46 | 7.95 | 0.5 | 10
6 | 65 | CONCLUIDO | 0.5863 | 170.57 | 164.06 | 61.91 | 0.88 | 159 | 141.31 | 46.47 | 7 | 10 | 22.85 | 17662.75 | 1393.15 | 10184.96 | 524.48 | 269.82 | 121693.25 | 0.51 | 0.89 | 23.56 | 7.4 | 0.5 | 10
7 | 65 | CONCLUIDO | 0.5865 | 170.5 | 164.02 | 62.28 | 0.99 | 158 | 142.68 | 46.47 | 8 | 0 | 23.21 | 17831.04 | 1404.14 | 10184.97 | 522.55 | 269.82 | 120733.17 | 0.52 | 0.89 | 23.57 | 7.36 | 0.5 | 10
0 | 75 | CONCLUIDO | 0.2882 | 346.95 | 272.92 | 6.97 | 0.12 | 2348 | 150.44 | 49.1 | 1 | 2346 | 25.34 | 18787.76 | 3201.54 | 10188.2 | 4229.6 | 269.82 | 1963311.64 | 0.06 | 0.54 | 27.02 | 116.22 | 0.5 | 10
1 | 75 | CONCLUIDO | 0.4522 | 221.15 | 194.34 | 14.52 | 0.23 | 803 | 151.83 | 49.1 | 2 | 801 | 25.73 | 18959.54 | 2218.61 | 10185.8 | 1556.84 | 269.82 | 634654.03 | 0.17 | 0.75 | 24.44 | 37.67 | 0.5 | 10
2 | 75 | CONCLUIDO | 0.5112 | 195.61 | 178.76 | 22.49 | 0.35 | 477 | 153.23 | 49.1 | 3 | 475 | 26.13 | 19131.85 | 1981.72 | 10185.23 | 1028.47 | 269.82 | 372098.41 | 0.26 | 0.82 | 23.9 | 22.1 | 0.5 | 10
3 | 75 | CONCLUIDO | 0.5421 | 184.47 | 172.02 | 30.99 | 0.46 | 333 | 154.63 | 49.1 | 4 | 331 | 26.53 | 19304.72 | 1845.35 | 10184.92 | 799.78 | 269.82 | 258473.46 | 0.34 | 0.85 | 23.69 | 15.36 | 0.5 | 10
4 | 75 | CONCLUIDO | 0.5615 | 178.11 | 168.16 | 40.2 | 0.57 | 251 | 156.03 | 49.1 | 5 | 249 | 26.94 | 19478.15 | 1740.14 | 10184.76 | 669.91 | 269.82 | 193949.54 | 0.4 | 0.87 | 23.52 | 11.51 | 0.5 | 10
5 | 75 | CONCLUIDO | 0.5746 | 174.05 | 165.72 | 50.22 | 0.67 | 198 | 157.44 | 49.1 | 6 | 196 | 27.35 | 19652.13 | 1645.62 | 10184.76 | 587.45 | 269.82 | 152984.04 | 0.46 | 0.88 | 23.43 | 9.07 | 0.5 | 10
6 | 75 | CONCLUIDO | 0.5845 | 171.1 | 163.93 | 61.48 | 0.78 | 160 | 158.86 | 49.1 | 7 | 151 | 27.77 | 19826.68 | 1550.41 | 10184.73 | 527.31 | 269.82 | 123103.71 | 0.51 | 0.89 | 23.36 | 7.28 | 0.5 | 10
7 | 75 | CONCLUIDO | 0.5891 | 169.75 | 163.17 | 69.43 | 0.88 | 141 | 160.28 | 49.1 | 8 | 46 | 28.19 | 20001.93 | 1496.08 | 10185.01 | 496.67 | 269.82 | 107880.01 | 0.54 | 0.9 | 23.46 | 6.51 | 0.5 | 10
8 | 75 | CONCLUIDO | 0.5901 | 169.47 | 163.01 | 71.39 | 0.99 | 137 | 161.71 | 49.1 | 9 | 1 | 28.61 | 20177.64 | 1496.42 | 10184.97 | 489.53 | 269.82 | 104327.81 | 0.55 | 0.9 | 23.51 | 6.35 | 0.5 | 10
9 | 75 | CONCLUIDO | 0.5901 | 169.47 | 163.01 | 71.39 | 1.09 | 137 | 163.13 | 49.1 | 10 | 0 | 29.04 | 20353.94 | 1508.93 | 10184.97 | 489.54 | 269.82 | 104332.74 | 0.55 | 0.9 | 23.51 | 6.36 | 0.5 | 10
0 | 95 | CONCLUIDO | 0.2289 | 436.81 | 316.98 | 6.03 | 0.1 | 3153 | 185.69 | 53.44 | 1 | 3151 | 36.26 | 23136.14 | 4277.96 | 10189.7 | 5735.42 | 269.82 | 2712193.27 | 0.05 | 0.46 | 28.36 | 160.25 | 0.5 | 10
1 | 95 | CONCLUIDO | 0.4145 | 241.28 | 202.6 | 12.49 | 0.19 | 973 | 187.21 | 53.44 | 2 | 971 | 36.77 | 23322.88 | 2685.11 | 10186 | 1836.78 | 269.82 | 773774.98 | 0.15 | 0.72 | 24.73 | 45.92 | 0.5 | 10
2 | 95 | CONCLUIDO | 0.4827 | 207.15 | 183.31 | 19.16 | 0.28 | 574 | 188.73 | 53.44 | 3 | 572 | 37.29 | 23510.33 | 2383.48 | 10185.35 | 1183.88 | 269.82 | 449320.9 | 0.23 | 0.8 | 24.03 | 26.65 | 0.5 | 10
3 | 95 | CONCLUIDO | 0.5188 | 192.74 | 175.27 | 26.09 | 0.37 | 403 | 190.25 | 53.44 | 4 | 401 | 37.82 | 23698.48 | 2233.5 | 10185.17 | 910.99 | 269.82 | 313730.32 | 0.3 | 0.84 | 23.75 | 18.61 | 0.5 | 10
4 | 95 | CONCLUIDO | 0.5416 | 184.63 | 170.74 | 33.37 | 0.46 | 307 | 191.78 | 53.44 | 5 | 305 | 38.35 | 23887.36 | 2129.27 | 10184.91 | 757.5 | 269.82 | 237466.51 | 0.36 | 0.86 | 23.6 | 14.08 | 0.5 | 10
5 | 95 | CONCLUIDO | 0.5568 | 179.59 | 167.96 | 40.97 | 0.55 | 246 | 193.32 | 53.44 | 6 | 244 | 38.89 | 24076.95 | 2045.91 | 10184.76 | 662.89 | 269.82 | 190466.96 | 0.41 | 0.87 | 23.53 | 11.31 | 0.5 | 10
6 | 95 | CONCLUIDO | 0.5684 | 175.94 | 165.91 | 49.04 | 0.64 | 203 | 194.86 | 53.44 | 7 | 201 | 39.43 | 24267.28 | 1972.41 | 10184.8 | 593.93 | 269.82 | 156200.14 | 0.45 | 0.88 | 23.44 | 9.26 | 0.5 | 10
7 | 95 | CONCLUIDO | 0.5769 | 173.33 | 164.46 | 57.37 | 0.72 | 172 | 196.41 | 53.44 | 8 | 170 | 39.98 | 24458.36 | 1901.08 | 10184.75 | 545.22 | 269.82 | 131999.02 | 0.49 | 0.89 | 23.37 | 7.8 | 0.5 | 10
8 | 95 | CONCLUIDO | 0.5837 | 171.31 | 163.37 | 66.68 | 0.81 | 147 | 197.97 | 53.44 | 9 | 145 | 40.53 | 24650.18 | 1831.42 | 10184.69 | 508.07 | 269.82 | 113551.27 | 0.53 | 0.9 | 23.34 | 6.72 | 0.5 | 10
9 | 95 | CONCLUIDO | 0.5893 | 169.7 | 162.46 | 76.15 | 0.89 | 128 | 199.53 | 53.44 | 10 | 125 | 41.1 | 24842.77 | 1766.88 | 10184.66 | 477.47 | 269.82 | 98347.16 | 0.57 | 0.9 | 23.31 | 5.81 | 0.5 | 10
10 | 95 | CONCLUIDO | 0.5931 | 168.61 | 161.9 | 85.21 | 0.97 | 114 | 201.1 | 53.44 | 11 | 75 | 41.66 | 25036.12 | 1709.84 | 10184.61 | 455.88 | 269.82 | 87620.12 | 0.59 | 0.9 | 23.36 | 5.25 | 0.5 | 10
11 | 95 | CONCLUIDO | 0.5946 | 168.18 | 161.66 | 88.99 | 1.05 | 109 | 202.67 | 53.44 | 12 | 11 | 42.24 | 25230.25 | 1698.38 | 10184.67 | 445.63 | 269.82 | 82518.6 | 0.61 | 0.91 | 23.41 | 5.01 | 0.5 | 10
12 | 95 | CONCLUIDO | 0.5944 | 168.22 | 161.7 | 89.01 | 1.13 | 109 | 204.25 | 53.44 | 13 | 0 | 42.82 | 25425.3 | 1705.22 | 10184.74 | 446.74 | 269.82 | 83077.02 | 0.6 | 0.91 | 23.42 | 5.05 | 0.5 | 10
0 | 55 | CONCLUIDO | 0.3535 | 282.88 | 239.82 | 8.39 | 0.15 | 1715 | 116.05 | 43.4 | 1 | 1713 | 16.65 | 14546.17 | 2349.95 | 10186.77 | 3102.38 | 269.82 | 1402866.85 | 0.09 | 0.61 | 25.96 | 83.14 | 0.5 | 10
1 | 55 | CONCLUIDO | 0.4923 | 203.12 | 186.01 | 17.74 | 0.3 | 629 | 117.34 | 43.4 | 2 | 627 | 16.94 | 14705.49 | 1741.56 | 10185.83 | 1273.55 | 269.82 | 493878.19 | 0.21 | 0.79 | 24.17 | 29.34 | 0.5 | 10
2 | 55 | CONCLUIDO | 0.5413 | 184.73 | 173.78 | 28.1 | 0.45 | 371 | 118.63 | 43.4 | 3 | 369 | 17.23 | 14865.24 | 1543.85 | 10185.13 | 860.43 | 269.82 | 288611.06 | 0.31 | 0.84 | 23.7 | 17.12 | 0.5 | 10
3 | 55 | CONCLUIDO | 0.5669 | 176.4 | 168.27 | 39.91 | 0.59 | 253 | 119.93 | 43.4 | 4 | 251 | 17.53 | 15025.44 | 1402.07 | 10184.93 | 674.07 | 269.82 | 196018.99 | 0.4 | 0.87 | 23.52 | 11.61 | 0.5 | 10
4 | 55 | CONCLUIDO | 0.5801 | 172.37 | 165.65 | 51.23 | 0.73 | 194 | 121.23 | 43.4 | 5 | 89 | 17.83 | 15186.08 | 1300.01 | 10184.87 | 579.88 | 269.82 | 149222.12 | 0.47 | 0.88 | 23.58 | 9 | 0.5 | 10
5 | 55 | CONCLUIDO | 0.5816 | 171.95 | 165.4 | 53.07 | 0.86 | 187 | 122.54 | 43.4 | 6 | 1 | 18.14 | 15347.16 | 1295.99 | 10185.05 | 567.49 | 269.82 | 143060.57 | 0.48 | 0.89 | 23.68 | 8.74 | 0.5 | 10
6 | 55 | CONCLUIDO | 0.5816 | 171.95 | 165.4 | 53.07 | 1 | 187 | 123.85 | 43.4 | 7 | 0 | 18.45 | 15508.69 | 1308.98 | 10185.09 | 567.47 | 269.82 | 143048.81 | 0.48 | 0.89 | 23.68 | 8.74 | 0.5 | 10

## gráficos
Selecione o eixo X:
Selecione o eixo Y:
Selecione o eixo Z:
Eixo X | Eixo Y | Eixo Z

## hidden (hidden)
Unnamed: 0
Volume de calda [L]
STATUS
Capacidade operacional [ha/h]
Tempo de missao [h]
Tempo util [h]
Tempo por voo [min]
Autonomia Projetada [h]
N° Voos
MTOW [kg]
Massa Estrutura [kg]
Combustível [kg]
Abastecimentos
Massa gerador
Potência gerador [W]
Combustível consumido [L]
Calda cons [L]
Distância percorrida [km]
Distância Pulverizando [km]
RTL ACUMULADO[m]
EOC [km/km]
EOC [h/h]
Tempo de manobra [h]
Tempo rtl_rtw [h]
V pulv [m/s]
V desloc [m/s]