## RESULTADOS_18
Unnamed: 0 | Volume de calda [L] | STATUS | Capacidade operacional [ha/h] | Tempo de missao [h] | Tempo util [h] | Tempo por voo [min] | Autonomia Projetada [h] | N° Voos | MTOW [kg] | Massa Estrutura [kg] | Combustível [kg] | Abastecimentos | Massa gerador | Potência gerador [W] | Combustível consumido [L] | Calda cons [L] | Distância percorrida [km] | Distância Pulverizando [km] | RTL ACUMULADO[m] | EOC [km/km] | EOC [h/h] | Tempo de manobra [h] | Tempo rtl_rtw [h] | V pulv [m/s] | V desloc [m/s] | Preço Total por ha Simples [R$/ha] | Preço Total por ha Presumido [R$/ha] | Preço Total por ha Real [R$/ha] | Preço Total Simples [R$] | Preço Total Presumido [R$] | Prod CAPEX [ha/h/R$] | Dias Trabalhados | Preço Total Real [R$]
0 | 100 | CONCLUIDO | 0.1549 | 645.52 | 458.17 | 5.78 | 0.09 | 4753 | 194.77 | 54.38 | 1 | 4751 | 39.4 | 24256.19 | 6442.39 | 3446.81 | 8598.03 | 300.98 | 4121668.63 | 0.04 | 0.44 | 64.69 | 243.41 | 0.5 | 10 | 50023.5791 | 68444.4678 | 61912.2239 | 50023579.1096 | 68444467.8223 | 2.2597e-07 | 90 | 61912223.8758
1 | 100 | CONCLUIDO | 0.293 | 341.28 | 282.68 | 11.76 | 0.18 | 1442 | 196.32 | 54.38 | 2 | 1440 | 39.95 | 24447.22 | 3977.13 | 3442.87 | 2615.42 | 300.98 | 1146915.65 | 0.12 | 0.71 | 59.22 | 68.09 | 0.5 | 10 | 16520.1614 | 22603.6136 | 20446.3564 | 16520161.3504 | 22603613.5778 | 4.2744e-07 | 48 | 20446356.4223
2 | 100 | CONCLUIDO | 0.344 | 290.7 | 254.67 | 17.73 | 0.27 | 862 | 197.88 | 54.38 | 3 | 860 | 40.5 | 24639 | 3578.59 | 3441.93 | 1666.03 | 300.98 | 675124.19 | 0.18 | 0.78 | 58.25 | 40.1 | 0.5 | 10 | 12709.5134 | 17389.7169 | 15730.0668 | 12709513.4039 | 17389716.9433 | 5.0184e-07 | 41 | 15730066.7649
3 | 100 | CONCLUIDO | 0.3714 | 269.28 | 242.88 | 23.73 | 0.36 | 614 | 199.44 | 54.38 | 4 | 612 | 41.06 | 24831.54 | 3407.41 | 3441.57 | 1267.22 | 300.98 | 476956.34 | 0.24 | 0.82 | 57.83 | 28.33 | 0.5 | 10 | 11232.8648 | 15369.3012 | 13902.4767 | 11232864.8483 | 15369301.2445 | 5.4181e-07 | 38 | 13902476.7047
4 | 100 | CONCLUIDO | 0.3883 | 257.55 | 236.48 | 29.75 | 0.44 | 477 | 201.01 | 54.38 | 5 | 475 | 41.63 | 25024.84 | 3311.73 | 3441.59 | 1050.56 | 300.98 | 369315.2 | 0.29 | 0.84 | 57.61 | 21.93 | 0.5 | 10 | 10454.1751 | 14303.8636 | 12938.7229 | 10454175.106 | 14303863.5857 | 5.6647e-07 | 36 | 12938722.9207
5 | 100 | CONCLUIDO | 0.3999 | 250.09 | 232.41 | 35.76 | 0.53 | 390 | 202.58 | 54.38 | 6 | 388 | 42.2 | 25218.93 | 3248.38 | 3441.39 | 913.4 | 300.98 | 301169.42 | 0.33 | 0.86 | 57.45 | 17.87 | 0.5 | 10 | 9969.2396 | 13640.3535 | 12338.5373 | 9969239.6382 | 13640353.4848 | 5.8339e-07 | 35 | 12338537.2925
6 | 100 | CONCLUIDO | 0.4082 | 244.99 | 229.64 | 41.75 | 0.61 | 330 | 204.16 | 54.38 | 7 | 328 | 42.78 | 25413.94 | 3203.88 | 3441.39 | 818.64 | 300.98 | 254089.45 | 0.37 | 0.87 | 57.37 | 15.09 | 0.5 | 10 | 9649.6026 | 13203.012 | 11942.935 | 9649602.5889 | 13203011.9726 | 5.955e-07 | 35 | 11942935.0404
7 | 100 | CONCLUIDO | 0.4148 | 241.11 | 227.51 | 47.9 | 0.69 | 285 | 205.75 | 54.38 | 8 | 283 | 43.37 | 25609.61 | 3168 | 3441.11 | 746.97 | 300.98 | 218477.51 | 0.4 | 0.88 | 57.29 | 12.97 | 0.5 | 10 | 9393.7875 | 12852.9945 | 11626.3227 | 9393787.5003 | 12852994.4825 | 6.0513e-07 | 34 | 11626322.7284
8 | 100 | CONCLUIDO | 0.4196 | 238.33 | 226.01 | 53.81 | 0.77 | 252 | 207.34 | 54.38 | 9 | 250 | 43.96 | 25806.1 | 3142 | 3441.23 | 696.21 | 300.98 | 193265.08 | 0.43 | 0.88 | 57.24 | 11.48 | 0.5 | 10 | 9220.9285 | 12616.4811 | 11412.3819 | 9220928.4755 | 12616481.1389 | 6.1213e-07 | 34 | 11412381.8863
9 | 100 | CONCLUIDO | 0.4236 | 236.05 | 224.78 | 59.94 | 0.85 | 225 | 208.94 | 54.38 | 10 | 223 | 44.56 | 26003.41 | 3118.99 | 3441.07 | 654.28 | 300.98 | 172433.98 | 0.46 | 0.89 | 57.22 | 10.25 | 0.5 | 10 | 9066.8163 | 12405.618 | 11221.6432 | 9066816.2671 | 12405618.0163 | 6.1797e-07 | 33 | 11221643.2442
10 | 100 | CONCLUIDO | 0.427 | 234.17 | 223.76 | 66.14 | 0.93 | 203 | 210.55 | 54.38 | 11 | 201 | 45.17 | 26201.54 | 3098.77 | 3441.13 | 620.22 | 300.98 | 155512.7 | 0.49 | 0.89 | 57.16 | 9.23 | 0.5 | 10 | 8945.7719 | 12239.9998 | 11071.8314 | 8945771.9246 | 12239999.8068 | 6.2293e-07 | 33 | 11071831.4042
11 | 100 | CONCLUIDO | 0.4298 | 232.65 | 222.94 | 72.3 | 1 | 185 | 212.16 | 54.38 | 12 | 183 | 45.78 | 26400.51 | 3081.43 | 3441.05 | 592.75 | 300.98 | 141869.28 | 0.51 | 0.9 | 57.12 | 8.41 | 0.5 | 10 | 8846.3344 | 12103.945 | 10948.7615 | 8846334.4215 | 12103945.0282 | 6.2701e-07 | 33 | 10948761.5027
12 | 100 | CONCLUIDO | 0.4322 | 231.35 | 222.22 | 78.43 | 1.08 | 170 | 213.78 | 54.38 | 13 | 168 | 46.4 | 26600.32 | 3066.78 | 3441.05 | 569.01 | 300.98 | 130073.39 | 0.53 | 0.9 | 57.09 | 7.69 | 0.5 | 10 | 8762.3841 | 11989.0805 | 10844.8594 | 8762384.0684 | 11989080.4515 | 6.3051e-07 | 33 | 10844859.44
13 | 100 | CONCLUIDO | 0.4341 | 230.38 | 221.72 | 84.2 | 1.15 | 158 | 215.41 | 54.38 | 14 | 156 | 47.03 | 26801 | 3054.08 | 3440.99 | 551.52 | 300.98 | 121389.08 | 0.55 | 0.9 | 57.08 | 7.19 | 0.5 | 10 | 8684.5728 | 11882.6156 | 10748.5555 | 8684572.7963 | 11882615.6363 | 6.3328e-07 | 32 | 10748555.4773
14 | 100 | CONCLUIDO | 0.4359 | 229.43 | 221.2 | 90.28 | 1.23 | 147 | 217.04 | 54.38 | 15 | 145 | 47.66 | 27002.55 | 3041.8 | 3441.05 | 533.72 | 300.98 | 112540.88 | 0.56 | 0.9 | 57.06 | 6.67 | 0.5 | 10 | 8620.3869 | 11794.7936 | 10669.1151 | 8620386.853 | 11794793.5969 | 6.3591e-07 | 32 | 10669115.0501
15 | 100 | CONCLUIDO | 0.4374 | 228.62 | 220.78 | 96.69 | 1.3 | 137 | 218.68 | 54.38 | 16 | 135 | 48.31 | 27204.98 | 3030.81 | 3441 | 519.23 | 300.98 | 105349.11 | 0.58 | 0.9 | 57.06 | 6.25 | 0.5 | 10 | 8565.9284 | 11720.2812 | 10601.714 | 8565928.4207 | 11720281.1673 | 6.381e-07 | 32 | 10601713.9822
16 | 100 | CONCLUIDO | 0.4388 | 227.91 | 220.38 | 102.5 | 1.37 | 129 | 220.33 | 54.38 | 17 | 127 | 48.95 | 27408.3 | 3019.67 | 3440.96 | 506.02 | 300.98 | 98784.48 | 0.59 | 0.91 | 57.04 | 5.85 | 0.5 | 10 | 8513.6057 | 11648.6909 | 10536.9562 | 8513605.6993 | 11648690.9115 | 6.4014e-07 | 32 | 10536956.2
17 | 100 | CONCLUIDO | 0.4401 | 227.21 | 219.99 | 109.09 | 1.44 | 121 | 221.99 | 54.38 | 18 | 119 | 49.61 | 27612.53 | 3009.71 | 3441.1 | 492.52 | 300.98 | 92073.32 | 0.61 | 0.91 | 57.03 | 5.46 | 0.5 | 10 | 8465.8952 | 11583.4112 | 10477.9067 | 8465895.1534 | 11583411.2379 | 6.4204e-07 | 32 | 10477906.7267
18 | 100 | CONCLUIDO | 0.4413 | 226.63 | 219.68 | 115.62 | 1.51 | 114 | 223.65 | 54.38 | 19 | 112 | 50.27 | 27817.81 | 2999.11 | 3441.02 | 482.18 | 300.98 | 86935.8 | 0.62 | 0.91 | 57.01 | 5.15 | 0.5 | 10 | 8419.8225 | 11520.3725 | 10420.8844 | 8419822.4575 | 11520372.5427 | 6.4379e-07 | 32 | 10420884.3562
19 | 100 | CONCLUIDO | 0.4423 | 226.1 | 219.38 | 121.88 | 1.58 | 108 | 225.32 | 54.38 | 20 | 106 | 50.95 | 28023.89 | 2989.93 | 3440.96 | 472.25 | 300.98 | 82005.12 | 0.64 | 0.91 | 57 | 4.85 | 0.5 | 10 | 8380.5274 | 11466.6073 | 10372.2504 | 8380527.372 | 11466607.2732 | 6.4525e-07 | 32 | 10372250.3685
20 | 100 | CONCLUIDO | 0.4431 | 225.7 | 219.18 | 127.68 | 1.64 | 103 | 227 | 54.38 | 21 | 101 | 51.62 | 28230.92 | 2982.98 | 3440.9 | 465.11 | 300.98 | 78455.33 | 0.65 | 0.91 | 57.01 | 4.65 | 0.5 | 10 | 8350.3858 | 11425.3663 | 10334.9454 | 8350385.8318 | 11425366.2881 | 6.4641e-07 | 32 | 10334945.3652
21 | 100 | CONCLUIDO | 0.4439 | 225.27 | 218.94 | 134.05 | 1.71 | 98 | 228.69 | 54.38 | 22 | 96 | 52.31 | 28438.91 | 2975.05 | 3440.98 | 457.55 | 300.98 | 74704.83 | 0.66 | 0.91 | 56.99 | 4.41 | 0.5 | 10 | 8318.0388 | 11381.1076 | 10294.9107 | 8318038.7677 | 11381107.6079 | 6.4758e-07 | 32 | 10294910.6713
22 | 100 | CONCLUIDO | 0.4445 | 224.96 | 218.79 | 139.65 | 1.77 | 94 | 230.38 | 54.38 | 23 | 92 | 53 | 28647.87 | 2967.94 | 3440.96 | 452.39 | 300.98 | 72144.22 | 0.67 | 0.91 | 56.98 | 4.26 | 0.5 | 10 | 8291.8712 | 11345.304 | 10262.5241 | 8291871.2248 | 11345304.0214 | 6.4846e-07 | 32 | 10262524.1288
23 | 100 | CONCLUIDO | 0.4452 | 224.6 | 218.58 | 145.72 | 1.84 | 90 | 232.08 | 54.38 | 24 | 88 | 53.71 | 28857.81 | 2960.81 | 3440.97 | 445.23 | 300.98 | 68584.61 | 0.68 | 0.91 | 56.97 | 4.05 | 0.5 | 10 | 8263.3682 | 11306.3049 | 10227.247 | 8263368.1526 | 11306304.8604 | 6.4948e-07 | 32 | 10227246.993
24 | 100 | CONCLUIDO | 0.446 | 224.23 | 218.37 | 152.35 | 1.9 | 86 | 233.79 | 54.38 | 25 | 84 | 54.42 | 29068.74 | 2953.37 | 3441.02 | 437.69 | 300.98 | 64832.71 | 0.69 | 0.91 | 56.98 | 3.84 | 0.5 | 10 | 8232.5786 | 11264.1773 | 10189.14 | 8232578.6268 | 11264177.2729 | 6.5064e-07 | 32 | 10189140.0034
25 | 100 | CONCLUIDO | 0.4465 | 223.99 | 218.24 | 157.77 | 1.96 | 83 | 235.51 | 54.38 | 26 | 81 | 55.14 | 29280.69 | 2946.2 | 3440.93 | 433.83 | 300.98 | 62918.38 | 0.69 | 0.92 | 56.96 | 3.72 | 0.5 | 10 | 8208.4892 | 11231.217 | 10159.3254 | 8208489.1598 | 11231217.0015 | 6.5137e-07 | 32 | 10159325.414
26 | 100 | CONCLUIDO | 0.4471 | 223.66 | 218.07 | 165.62 | 2.02 | 79 | 237.24 | 54.38 | 27 | 77 | 55.86 | 29493.67 | 2940.44 | 3440.93 | 428.3 | 300.98 | 60173.25 | 0.7 | 0.92 | 56.95 | 3.54 | 0.5 | 10 | 8185.0553 | 11199.1538 | 10130.3223 | 8185055.3425 | 11199153.8188 | 6.5225e-07 | 32 | 10130322.2965
27 | 100 | CONCLUIDO | 0.4475 | 223.45 | 217.98 | 172.09 | 2.08 | 76 | 238.97 | 54.38 | 28 | 74 | 56.6 | 29707.68 | 2934.24 | 3440.95 | 424.93 | 300.98 | 58500.94 | 0.71 | 0.92 | 56.95 | 3.45 | 0.5 | 10 | 8165.1026 | 11171.8535 | 10105.6275 | 8165102.5526 | 11171853.5314 | 6.5283e-07 | 32 | 10105627.5102
28 | 100 | CONCLUIDO | 0.448 | 223.22 | 217.82 | 176.61 | 2.14 | 74 | 240.72 | 54.38 | 29 | 72 | 57.34 | 29922.88 | 2928.63 | 3440.93 | 419.67 | 300.98 | 55881.45 | 0.72 | 0.92 | 56.94 | 3.29 | 0.5 | 10 | 8143.9098 | 11142.8566 | 10079.398 | 8143909.772 | 11142856.634 | 6.5356e-07 | 32 | 10079398.036
29 | 100 | CONCLUIDO | 0.4485 | 222.99 | 217.71 | 183.98 | 2.2 | 71 | 242.47 | 54.38 | 30 | 69 | 58.1 | 30139.04 | 2922.53 | 3440.93 | 416.01 | 300.98 | 54065.77 | 0.72 | 0.92 | 56.93 | 3.19 | 0.5 | 10 | 8111.7982 | 11098.9201 | 10039.6547 | 8111798.1538 | 11098920.1013 | 6.5429e-07 | 31 | 10039654.7443
30 | 100 | CONCLUIDO | 0.4488 | 222.81 | 217.61 | 189.22 | 2.26 | 69 | 244.23 | 54.38 | 31 | 67 | 58.86 | 30356.28 | 2917.5 | 3440.95 | 412.07 | 300.98 | 52107.09 | 0.73 | 0.92 | 56.94 | 3.08 | 0.5 | 10 | 8095.8667 | 11077.122 | 10019.937 | 8095866.6899 | 11077121.9695 | 6.5473e-07 | 31 | 10019936.9956
31 | 100 | CONCLUIDO | 0.4491 | 222.65 | 217.53 | 194.8 | 2.31 | 67 | 246 | 54.38 | 32 | 65 | 59.63 | 30574.64 | 2912.31 | 3440.94 | 409.43 | 300.98 | 50797.79 | 0.74 | 0.92 | 56.94 | 3 | 0.5 | 10 | 8079.84 | 11055.1935 | 10000.1014 | 8079839.9788 | 11055193.5163 | 6.5517e-07 | 31 | 10000101.3632
32 | 100 | CONCLUIDO | 0.4497 | 222.38 | 217.37 | 203.78 | 2.37 | 64 | 247.78 | 54.38 | 33 | 62 | 60.41 | 30794.11 | 2905.27 | 3440.91 | 403.9 | 300.98 | 48046.5 | 0.75 | 0.92 | 56.94 | 2.84 | 0.5 | 10 | 8054.3176 | 11020.2727 | 9968.5134 | 8054317.6456 | 11020272.7341 | 6.5604e-07 | 31 | 9968513.3714
33 | 100 | CONCLUIDO | 0.4498 | 222.34 | 217.38 | 207.02 | 2.42 | 63 | 249.57 | 54.38 | 34 | 61 | 61.2 | 31014.73 | 2903.6 | 3440.94 | 404.39 | 300.98 | 48298.43 | 0.74 | 0.92 | 56.93 | 2.85 | 0.5 | 10 | 8049.4636 | 11013.6313 | 9962.5057 | 8049463.6258 | 11013631.2501 | 6.5619e-07 | 31 | 9962505.7413
34 | 100 | CONCLUIDO | 0.4501 | 222.17 | 217.28 | 213.72 | 2.48 | 61 | 251.37 | 54.38 | 35 | 59 | 61.99 | 31236.5 | 2900.09 | 3440.88 | 400.94 | 300.98 | 46583.58 | 0.75 | 0.92 | 56.93 | 2.75 | 0.5 | 10 | 8036.5601 | 10995.9761 | 9946.5356 | 8036560.1459 | 10995976.1396 | 6.5663e-07 | 31 | 9946535.6098
35 | 100 | CONCLUIDO | 0.4505 | 221.98 | 217.17 | 220.85 | 2.53 | 59 | 253.18 | 54.38 | 36 | 57 | 62.8 | 31459.45 | 2895.33 | 3440.93 | 397.01 | 300.98 | 44629.26 | 0.76 | 0.92 | 56.93 | 2.64 | 0.5 | 10 | 8019.4529 | 10972.5692 | 9925.3626 | 8019452.8701 | 10972569.2101 | 6.5721e-07 | 31 | 9925362.6048
36 | 100 | CONCLUIDO | 0.4508 | 221.82 | 217.08 | 228.51 | 2.58 | 57 | 255 | 54.38 | 37 | 55 | 63.62 | 31683.59 | 2888.94 | 3440.94 | 394.57 | 300.98 | 43415.53 | 0.76 | 0.92 | 56.92 | 2.56 | 0.5 | 10 | 8001.1232 | 10947.4897 | 9902.6767 | 8001123.1946 | 10947489.7394 | 6.5765e-07 | 31 | 9902676.6836
37 | 100 | CONCLUIDO | 0.451 | 221.75 | 217.06 | 232.56 | 2.63 | 56 | 256.82 | 54.38 | 38 | 54 | 64.45 | 31909.08 | 2887.17 | 3440.91 | 393.07 | 300.98 | 42671.47 | 0.77 | 0.92 | 56.94 | 2.53 | 0.5 | 10 | 7994.1099 | 10937.8939 | 9893.9967 | 7994109.9423 | 10937893.8982 | 6.5794e-07 | 31 | 9893996.656
38 | 100 | CONCLUIDO | 0.4514 | 221.54 | 216.92 | 241.03 | 2.68 | 54 | 258.66 | 54.38 | 39 | 52 | 65.28 | 32135.68 | 2881.57 | 3440.91 | 389.27 | 300.98 | 40782.32 | 0.77 | 0.92 | 56.91 | 2.4 | 0.5 | 10 | 7975.1651 | 10911.9727 | 9870.5493 | 7975165.0674 | 10911972.6847 | 6.5852e-07 | 31 | 9870549.3267
39 | 100 | CONCLUIDO | 0.4515 | 221.49 | 216.91 | 245.56 | 2.73 | 53 | 260.51 | 54.38 | 40 | 51 | 66.13 | 32363.54 | 2878.75 | 3440.88 | 388.49 | 300.98 | 40400.14 | 0.77 | 0.92 | 56.92 | 2.38 | 0.5 | 10 | 7967.9364 | 10902.0822 | 9861.6027 | 7967936.4452 | 10902082.1648 | 6.5867e-07 | 31 | 9861602.7442

## RESULTADOS_6
Unnamed: 0 | Volume de calda [L] | STATUS | Capacidade operacional [ha/h] | Tempo de missao [h] | Tempo util [h] | Tempo por voo [min] | Autonomia Projetada [h] | N° Voos | MTOW [kg] | Massa Estrutura [kg] | Combustível [kg] | Abastecimentos | Massa gerador | Potência gerador [W] | Combustível consumido [L] | Calda cons [L] | Distância percorrida [km] | Distância Pulverizando [km] | RTL ACUMULADO[m] | EOC [km/km] | EOC [h/h] | Tempo de manobra [h] | Tempo rtl_rtw [h] | V pulv [m/s] | V desloc [m/s] | Preço Total por ha Simples [R$/ha] | Preço Total por ha Presumido [R$/ha] | Preço Total por ha Real [R$/ha] | Preço Total Simples [R$] | Preço Total Presumido [R$] | Prod CAPEX [ha/h/R$] | Dias Trabalhados | Preço Total Real [R$]
0 | 40 | CONCLUIDO | 0.2928 | 341.5 | 304.16 | 9.74 | 0.2 | 1874 | 89.87 | 37.55 | 1 | 1872 | 11.32 | 11317.98 | 2576.09 | 3443.28 | 3343.53 | 300.98 | 1508811.58 | 0.09 | 0.66 | 59.97 | 89.54 | 0.5 | 10 | 11232.0586 | 15368.1981 | 13901.4788 | 11232058.5638 | 15368198.0505 | 4.8521e-07 | 48 | 13901478.7979
1 | 40 | CONCLUIDO | 0.3763 | 265.76 | 249.56 | 19.83 | 0.39 | 755 | 91.1 | 37.55 | 2 | 753 | 11.54 | 11468.97 | 2092.19 | 3441.81 | 1493.09 | 300.98 | 589189.23 | 0.2 | 0.8 | 58.08 | 35 | 0.5 | 10 | 7181.0295 | 9825.4013 | 8887.6788 | 7181029.455 | 9825401.305 | 6.2359e-07 | 37 | 8887678.7945
2 | 40 | CONCLUIDO | 0.4049 | 246.98 | 236.16 | 30.15 | 0.57 | 470 | 92.32 | 37.55 | 3 | 468 | 11.77 | 11620.34 | 1956.22 | 3441.48 | 1039.1 | 300.98 | 363618.39 | 0.29 | 0.85 | 57.61 | 21.62 | 0.5 | 10 | 6287.7798 | 8603.2178 | 7782.1387 | 6287779.8313 | 8603217.7625 | 6.7098e-07 | 35 | 7782138.7339
3 | 40 | CONCLUIDO | 0.4195 | 238.4 | 230.06 | 40.72 | 0.75 | 339 | 93.55 | 37.55 | 4 | 337 | 12 | 11772.07 | 1881.48 | 3441.25 | 832.83 | 300.98 | 261138.79 | 0.36 | 0.87 | 57.39 | 15.52 | 0.5 | 10 | 5872.2025 | 8034.6065 | 7267.795 | 5872202.5169 | 8034606.547 | 6.9518e-07 | 34 | 7267794.9748
4 | 40 | CONCLUIDO | 0.4282 | 233.55 | 226.62 | 51.5 | 0.93 | 264 | 94.79 | 37.55 | 5 | 262 | 12.23 | 11924.18 | 1828.51 | 3441.16 | 716.45 | 300.98 | 203324.74 | 0.42 | 0.88 | 57.28 | 12.09 | 0.5 | 10 | 5618.1829 | 7687.0458 | 6953.4049 | 5618182.9428 | 7687045.7591 | 7.0959e-07 | 33 | 6953404.9007
5 | 40 | CONCLUIDO | 0.4342 | 230.33 | 224.33 | 62.6 | 1.1 | 215 | 96.02 | 37.55 | 6 | 213 | 12.47 | 12076.67 | 1784.29 | 3441.17 | 639.62 | 300.98 | 165150.92 | 0.47 | 0.89 | 57.18 | 9.8 | 0.5 | 10 | 5430.9639 | 7430.8844 | 6721.6912 | 5430963.8634 | 7430884.3551 | 7.1954e-07 | 32 | 6721691.1815
6 | 40 | CONCLUIDO | 0.4385 | 228.07 | 222.73 | 74.24 | 1.27 | 180 | 97.26 | 37.55 | 7 | 178 | 12.71 | 12229.54 | 1746.38 | 3441.03 | 585.49 | 300.98 | 138264.39 | 0.51 | 0.9 | 57.12 | 8.2 | 0.5 | 10 | 5294.4094 | 7244.0445 | 6552.683 | 5294409.3627 | 7244044.4629 | 7.2666e-07 | 32 | 6552683.0264
7 | 40 | CONCLUIDO | 0.4418 | 226.36 | 221.51 | 86.3 | 1.43 | 154 | 98.5 | 37.55 | 8 | 152 | 12.95 | 12382.79 | 1708.73 | 3441.14 | 543.71 | 300.98 | 117501.41 | 0.55 | 0.9 | 57.09 | 6.98 | 0.5 | 10 | 5174.6053 | 7080.1232 | 6404.4062 | 5174605.2886 | 7080123.2433 | 7.3213e-07 | 32 | 6404406.218
8 | 40 | CONCLUIDO | 0.4441 | 225.17 | 220.68 | 98.08 | 1.59 | 135 | 99.75 | 37.55 | 9 | 133 | 13.2 | 12536.43 | 1675.59 | 3441 | 515.77 | 300.98 | 103628.68 | 0.58 | 0.91 | 57.06 | 6.15 | 0.5 | 10 | 5078.7693 | 6948.9962 | 6285.7937 | 5078769.2548 | 6948996.1539 | 7.3594e-07 | 32 | 6285793.714
9 | 40 | CONCLUIDO | 0.4462 | 224.1 | 219.92 | 110.88 | 1.74 | 119 | 101 | 37.55 | 10 | 117 | 13.45 | 12690.46 | 1640.84 | 3440.98 | 490.61 | 300.98 | 91126.9 | 0.61 | 0.91 | 57.02 | 5.39 | 0.5 | 10 | 4983.3498 | 6818.4391 | 6167.6969 | 4983349.8473 | 6818439.1109 | 7.3942e-07 | 32 | 6167696.8519
10 | 40 | CONCLUIDO | 0.4479 | 223.29 | 219.34 | 124.16 | 1.89 | 106 | 102.25 | 37.55 | 11 | 104 | 13.7 | 12844.88 | 1607.49 | 3441.06 | 471.09 | 300.98 | 81430.46 | 0.64 | 0.91 | 57 | 4.81 | 0.5 | 10 | 4896.8516 | 6700.0883 | 6060.6413 | 4896851.5593 | 6700088.3373 | 7.4224e-07 | 32 | 6060641.31
11 | 40 | CONCLUIDO | 0.4493 | 222.55 | 218.81 | 138.2 | 2.04 | 95 | 103.51 | 37.55 | 12 | 87 | 13.95 | 12999.7 | 1574.01 | 3440.93 | 452.87 | 300.98 | 72380.04 | 0.66 | 0.91 | 56.98 | 4.28 | 0.5 | 10 | 4804.7649 | 6574.0913 | 5946.6692 | 4804764.8737 | 6574091.2714 | 7.4456e-07 | 31 | 5946669.2273
12 | 40 | CONCLUIDO | 0.45 | 222.22 | 218.6 | 147.37 | 2.18 | 89 | 104.76 | 37.55 | 13 | 33 | 14.21 | 13154.91 | 1556.52 | 3441.08 | 443.38 | 300.98 | 67665.17 | 0.68 | 0.91 | 57.04 | 4.07 | 0.5 | 10 | 4762.4992 | 6516.2615 | 5894.3586 | 4762499.1668 | 6516261.4667 | 7.4572e-07 | 31 | 5894358.6179
13 | 40 | CONCLUIDO | 0.45 | 222.21 | 218.61 | 149.05 | 2.33 | 88 | 106.03 | 37.55 | 14 | 1 | 14.47 | 13310.53 | 1565.76 | 3441.06 | 442.08 | 300.98 | 67020.2 | 0.68 | 0.91 | 57.09 | 4.08 | 0.5 | 10 | 4780.4446 | 6540.8152 | 5916.569 | 4780444.5967 | 6540815.1955 | 7.4572e-07 | 31 | 5916568.9733
14 | 40 | CONCLUIDO | 0.45 | 222.21 | 218.61 | 149.05 | 2.46 | 88 | 107.29 | 37.55 | 15 | 0 | 14.74 | 13466.55 | 1582.49 | 3441.05 | 442.07 | 300.98 | 67010.89 | 0.68 | 0.91 | 57.09 | 4.08 | 0.5 | 10 | 4812.8158 | 6585.1069 | 5956.6335 | 4812815.7849 | 6585106.8833 | 7.4572e-07 | 31 | 5956633.5246

## RESULTADOS_4
Unnamed: 0 | Volume de calda [L] | STATUS | Capacidade operacional [ha/h] | Tempo de missao [h] | Tempo util [h] | Tempo por voo [min] | Autonomia Projetada [h] | N° Voos | MTOW [kg] | Massa Estrutura [kg] | Combustível [kg] | Abastecimentos | Massa gerador | Potência gerador [W] | Combustível consumido [L] | Calda cons [L] | Distância percorrida [km] | Distância Pulverizando [km] | RTL ACUMULADO[m] | EOC [km/km] | EOC [h/h] | Tempo de manobra [h] | Tempo rtl_rtw [h] | V pulv [m/s] | V desloc [m/s] | Preço Total por ha Simples [R$/ha] | Preço Total por ha Presumido [R$/ha] | Preço Total por ha Real [R$/ha] | Preço Total Simples [R$] | Preço Total Presumido [R$] | Prod CAPEX [ha/h/R$] | Dias Trabalhados | Preço Total Real [R$]
0 | 30 | CONCLUIDO | 0.3223 | 310.31 | 285.23 | 11.45 | 0.24 | 1494 | 71.52 | 32.27 | 1 | 1492 | 8.25 | 9054.6 | 2058.27 | 3443.06 | 2702.33 | 300.98 | 1190110.48 | 0.11 | 0.7 | 59.29 | 70.62 | 0.5 | 10 | 8328.4497 | 11395.3524 | 10307.7959 | 8328449.7437 | 11395352.3646 | 5.525e-07 | 44 | 10307795.9284
1 | 30 | CONCLUIDO | 0.3925 | 254.75 | 243.23 | 23.46 | 0.48 | 622 | 72.7 | 32.27 | 2 | 620 | 8.43 | 9200.25 | 1725.05 | 3441.66 | 1280.62 | 300.98 | 483617.94 | 0.24 | 0.82 | 57.81 | 28.68 | 0.5 | 10 | 5812.4081 | 7952.7932 | 7193.7897 | 5812408.0761 | 7952793.1551 | 6.7284e-07 | 36 | 7193789.7382
2 | 30 | CONCLUIDO | 0.4162 | 240.26 | 232.38 | 35.94 | 0.71 | 388 | 73.88 | 32.27 | 3 | 386 | 8.61 | 9346.23 | 1615.77 | 3441.46 | 911.44 | 300.98 | 300197.59 | 0.33 | 0.86 | 57.47 | 17.84 | 0.5 | 10 | 5183.584 | 7092.4083 | 6415.5188 | 5183583.9899 | 7092408.2986 | 7.1347e-07 | 34 | 6415518.8048
3 | 30 | CONCLUIDO | 0.4282 | 233.52 | 227.34 | 48.89 | 0.93 | 279 | 75.07 | 32.27 | 4 | 277 | 8.8 | 9492.55 | 1546.96 | 3441.23 | 741.02 | 300.98 | 215532 | 0.41 | 0.88 | 57.29 | 12.8 | 0.5 | 10 | 4866.5153 | 6658.5809 | 6023.0953 | 4866515.3082 | 6658580.9402 | 7.3404e-07 | 33 | 6023095.3207
4 | 30 | CONCLUIDO | 0.4357 | 229.52 | 224.33 | 62.6 | 1.15 | 215 | 76.26 | 32.27 | 5 | 213 | 8.99 | 9639.2 | 1491.21 | 3441.19 | 639.47 | 300.98 | 165079.57 | 0.47 | 0.89 | 57.18 | 9.79 | 0.5 | 10 | 4648.9612 | 6360.9138 | 5753.8372 | 4648961.2214 | 6360913.8408 | 7.469e-07 | 32 | 5753837.1514
5 | 30 | CONCLUIDO | 0.4407 | 226.9 | 222.36 | 77.12 | 1.36 | 173 | 77.45 | 32.27 | 6 | 171 | 9.18 | 9786.19 | 1440.87 | 3441.05 | 574.2 | 300.98 | 132651.81 | 0.52 | 0.9 | 57.08 | 7.83 | 0.5 | 10 | 4488.0979 | 6140.8135 | 5554.7429 | 4488097.8676 | 6140813.5033 | 7.5547e-07 | 32 | 5554742.8812
6 | 30 | CONCLUIDO | 0.4442 | 225.14 | 221.05 | 92.11 | 1.56 | 144 | 78.65 | 32.27 | 7 | 142 | 9.38 | 9933.52 | 1395.47 | 3441.09 | 528.87 | 300.98 | 110131.18 | 0.57 | 0.9 | 57.06 | 6.52 | 0.5 | 10 | 4358.1445 | 5963.0056 | 5393.9048 | 4358144.5491 | 5963005.6399 | 7.6147e-07 | 32 | 5393904.7507
7 | 30 | CONCLUIDO | 0.4467 | 223.88 | 220.13 | 107.38 | 1.75 | 123 | 79.84 | 32.27 | 8 | 90 | 9.57 | 10081.19 | 1351.47 | 3441.1 | 495.95 | 300.98 | 93779.99 | 0.61 | 0.91 | 57.07 | 5.59 | 0.5 | 10 | 4244.1065 | 5806.9738 | 5252.7643 | 4244106.5027 | 5806973.7537 | 7.6575e-07 | 32 | 5252764.3288
8 | 30 | CONCLUIDO | 0.4473 | 223.58 | 219.93 | 113.76 | 1.94 | 116 | 81.04 | 32.27 | 9 | 4 | 9.77 | 10229.34 | 1347.29 | 3441.32 | 486.31 | 300.98 | 88994.5 | 0.62 | 0.91 | 57.15 | 5.4 | 0.5 | 10 | 4229.4708 | 5786.9485 | 5234.6503 | 4229470.7832 | 5786948.5167 | 7.6678e-07 | 32 | 5234650.2723
9 | 30 | CONCLUIDO | 0.4473 | 223.58 | 219.94 | 113.76 | 2.13 | 116 | 82.25 | 32.27 | 10 | 0 | 9.98 | 10377.72 | 1365.1 | 3441.15 | 485.98 | 300.98 | 88827.6 | 0.62 | 0.91 | 57.16 | 5.4 | 0.5 | 10 | 4264.1995 | 5834.4659 | 5277.6327 | 4264199.5212 | 5834465.9081 | 7.6678e-07 | 32 | 5277632.6705

## RESULTADOS_1
Unnamed: 0 | Volume de calda [L] | STATUS | Capacidade operacional [ha/h] | Tempo de missao [h] | Tempo util [h] | Tempo por voo [min] | Autonomia Projetada [h] | N° Voos | MTOW [kg] | Massa Estrutura [kg] | Combustível [kg] | Abastecimentos | Massa gerador | Potência gerador [W] | Combustível consumido [L] | Calda cons [L] | Distância percorrida [km] | Distância Pulverizando [km] | RTL ACUMULADO[m] | EOC [km/km] | EOC [h/h] | Tempo de manobra [h] | Tempo rtl_rtw [h] | V pulv [m/s] | V desloc [m/s] | Preço Total por ha Simples [R$/ha] | Preço Total por ha Presumido [R$/ha] | Preço Total por ha Real [R$/ha] | Preço Total Simples [R$] | Preço Total Presumido [R$] | Prod CAPEX [ha/h/R$] | Dias Trabalhados | Preço Total Real [R$]
0 | 15 | CONCLUIDO | 0.3775 | 264.88 | 253.81 | 18.06 | 0.43 | 843 | 39.78 | 19.54 | 1 | 841 | 4.24 | 5140 | 1165.92 | 3442.08 | 1636.18 | 300.98 | 660290.6 | 0.18 | 0.79 | 58.23 | 39.24 | 0.5 | 10 | 4365.0349 | 5972.4334 | 5402.4327 | 4365034.9292 | 5972433.3618 | 6.9457e-07 | 37 | 5402432.7041
1 | 15 | CONCLUIDO | 0.4226 | 236.64 | 230.96 | 38.71 | 0.84 | 358 | 40.89 | 19.54 | 2 | 356 | 4.35 | 5277.26 | 993.81 | 3441.27 | 863.87 | 300.98 | 276561.47 | 0.35 | 0.87 | 57.42 | 16.42 | 0.5 | 10 | 3434.9094 | 4699.7946 | 4251.2528 | 3434909.3888 | 4699794.5632 | 7.7755e-07 | 33 | 4251252.7663
2 | 15 | CONCLUIDO | 0.4355 | 229.61 | 225.32 | 58.02 | 1.22 | 233 | 42.01 | 19.54 | 3 | 49 | 4.46 | 5414.79 | 912.53 | 3441.64 | 664.54 | 300.98 | 177522.86 | 0.45 | 0.89 | 57.45 | 10.78 | 0.5 | 10 | 3144.307 | 4302.1795 | 3891.5855 | 3144306.9577 | 4302179.4966 | 8.0128e-07 | 32 | 3891585.5236
3 | 15 | CONCLUIDO | 0.4356 | 229.57 | 225.31 | 58.52 | 1.59 | 231 | 43.13 | 19.54 | 4 | 0 | 4.58 | 5552.61 | 932.11 | 3441.81 | 661.63 | 300.98 | 176077.95 | 0.45 | 0.89 | 57.52 | 10.76 | 0.5 | 10 | 3182.7395 | 4354.7646 | 3939.152 | 3182739.4875 | 4354764.5793 | 8.0146e-07 | 32 | 3939151.9598

## RESULTADOS_12
Unnamed: 0 | Volume de calda [L] | STATUS | Capacidade operacional [ha/h] | Tempo de missao [h] | Tempo util [h] | Tempo por voo [min] | Autonomia Projetada [h] | N° Voos | MTOW [kg] | Massa Estrutura [kg] | Combustível [kg] | Abastecimentos | Massa gerador | Potência gerador [W] | Combustível consumido [L] | Calda cons [L] | Distância percorrida [km] | Distância Pulverizando [km] | RTL ACUMULADO[m] | EOC [km/km] | EOC [h/h] | Tempo de manobra [h] | Tempo rtl_rtw [h] | V pulv [m/s] | V desloc [m/s] | Preço Total por ha Simples [R$/ha] | Preço Total por ha Presumido [R$/ha] | Preço Total por ha Real [R$/ha] | Preço Total Simples [R$] | Preço Total Presumido [R$] | Prod CAPEX [ha/h/R$] | Dias Trabalhados | Preço Total Real [R$]
0 | 70 | CONCLUIDO | 0.2188 | 457.13 | 366.01 | 7.14 | 0.12 | 3077 | 141.81 | 47.83 | 1 | 3075 | 22.98 | 17723.39 | 4201.18 | 3444.95 | 5450.63 | 300.98 | 2556345.52 | 0.06 | 0.55 | 61.91 | 151.33 | 0.5 | 10 | 23659.894 | 32372.5107 | 29282.9238 | 23659893.978 | 32372510.7415 | 3.3667e-07 | 64 | 29282923.7514
1 | 70 | CONCLUIDO | 0.3331 | 300.17 | 266.1 | 14.49 | 0.25 | 1102 | 143.17 | 47.83 | 2 | 1100 | 23.34 | 17891.86 | 3047.15 | 3442.29 | 2054.04 | 300.98 | 867929.74 | 0.15 | 0.75 | 58.62 | 51.52 | 0.5 | 10 | 11395.1056 | 15591.2863 | 14103.2758 | 11395105.6491 | 15591286.2657 | 5.1254e-07 | 42 | 14103275.787
2 | 70 | CONCLUIDO | 0.3739 | 267.46 | 245.76 | 21.88 | 0.37 | 674 | 144.54 | 47.83 | 3 | 672 | 23.71 | 18060.85 | 2802.78 | 3441.54 | 1363.85 | 300.98 | 524974.92 | 0.22 | 0.81 | 57.96 | 31.21 | 0.5 | 10 | 9383.7048 | 12839.1989 | 11613.8438 | 9383704.792 | 12839198.8763 | 5.7532e-07 | 38 | 11613843.7554
3 | 70 | CONCLUIDO | 0.3953 | 252.99 | 236.78 | 29.35 | 0.49 | 484 | 145.92 | 47.83 | 4 | 482 | 24.09 | 18230.35 | 2688.47 | 3441.43 | 1061.02 | 300.98 | 374507.37 | 0.28 | 0.84 | 57.62 | 22.24 | 0.5 | 10 | 8539.0147 | 11683.4566 | 10568.4039 | 8539014.7128 | 11683456.6449 | 6.0825e-07 | 36 | 10568403.9405
4 | 70 | CONCLUIDO | 0.4083 | 244.9 | 231.78 | 36.89 | 0.6 | 377 | 147.3 | 47.83 | 5 | 375 | 24.47 | 18400.38 | 2618.95 | 3441.3 | 891.29 | 300.98 | 290179.7 | 0.34 | 0.86 | 57.45 | 17.24 | 0.5 | 10 | 8074.2718 | 11047.5748 | 9993.2098 | 8074271.762 | 11047574.8365 | 6.2825e-07 | 35 | 9993209.7994
5 | 70 | CONCLUIDO | 0.4169 | 239.87 | 228.72 | 44.41 | 0.71 | 309 | 148.68 | 47.83 | 6 | 307 | 24.85 | 18570.94 | 2571.96 | 3441.24 | 787.42 | 300.98 | 238581.28 | 0.38 | 0.87 | 57.35 | 14.18 | 0.5 | 10 | 7779.1792 | 10643.8162 | 9627.9853 | 7779179.2235 | 10643816.2068 | 6.4148e-07 | 34 | 9627985.3267
6 | 70 | CONCLUIDO | 0.4233 | 236.22 | 226.45 | 52.06 | 0.83 | 261 | 150.07 | 47.83 | 7 | 259 | 25.24 | 18742.03 | 2533.96 | 3441.16 | 711.13 | 300.98 | 200675.91 | 0.42 | 0.88 | 57.25 | 11.91 | 0.5 | 10 | 7558.3669 | 10341.691 | 9354.6945 | 7558366.8787 | 10341691.0151 | 6.5133e-07 | 33 | 9354694.5392
7 | 70 | CONCLUIDO | 0.428 | 233.63 | 224.88 | 59.7 | 0.94 | 226 | 151.46 | 47.83 | 8 | 224 | 25.63 | 18913.66 | 2503.78 | 3441.12 | 657.64 | 300.98 | 174106.76 | 0.46 | 0.89 | 57.2 | 10.34 | 0.5 | 10 | 7403.7915 | 10130.1942 | 9163.3827 | 7403791.5031 | 10130194.1667 | 6.5856e-07 | 33 | 9163382.6533
8 | 70 | CONCLUIDO | 0.4319 | 231.55 | 223.57 | 67.41 | 1.04 | 199 | 152.85 | 47.83 | 9 | 197 | 26.03 | 19085.83 | 2477.22 | 3441.07 | 613.27 | 300.98 | 152057.52 | 0.49 | 0.89 | 57.17 | 9.03 | 0.5 | 10 | 7274.9594 | 9953.9204 | 9003.9322 | 7274959.4309 | 9953920.4419 | 6.6456e-07 | 33 | 9003932.2454
9 | 70 | CONCLUIDO | 0.4349 | 229.92 | 222.58 | 75.45 | 1.15 | 177 | 154.25 | 47.83 | 10 | 175 | 26.43 | 19258.55 | 2454.91 | 3441.03 | 580.12 | 300.98 | 135594.66 | 0.52 | 0.9 | 57.12 | 8.05 | 0.5 | 10 | 7163.8256 | 9801.8622 | 8866.3862 | 7163825.5734 | 9801862.1953 | 6.6918e-07 | 32 | 8866386.2243
10 | 70 | CONCLUIDO | 0.4374 | 228.62 | 221.77 | 83.16 | 1.25 | 160 | 155.66 | 47.83 | 11 | 158 | 26.83 | 19431.82 | 2432.74 | 3441.1 | 553.18 | 300.98 | 122208.11 | 0.54 | 0.9 | 57.08 | 7.24 | 0.5 | 10 | 7073.6092 | 9678.4242 | 8754.729 | 7073609.2262 | 9678424.209 | 6.7303e-07 | 32 | 8754728.9862
11 | 70 | CONCLUIDO | 0.4395 | 227.52 | 221.1 | 91.49 | 1.35 | 145 | 157.07 | 47.83 | 12 | 143 | 27.24 | 19605.66 | 2412 | 3441.09 | 530.18 | 300.98 | 110784.75 | 0.57 | 0.9 | 57.07 | 6.57 | 0.5 | 10 | 6994.5153 | 9570.2044 | 8656.8375 | 6994515.2996 | 9570204.4091 | 6.7626e-07 | 32 | 8656837.5322
12 | 70 | CONCLUIDO | 0.4413 | 226.62 | 220.55 | 99.5 | 1.45 | 133 | 158.48 | 47.83 | 13 | 131 | 27.65 | 19780.06 | 2393.71 | 3440.97 | 511.34 | 300.98 | 101423.91 | 0.59 | 0.91 | 57.05 | 6.02 | 0.5 | 10 | 6926.515 | 9477.1634 | 8572.6762 | 6926515.0067 | 9477163.4084 | 6.7903e-07 | 32 | 8572676.234
13 | 70 | CONCLUIDO | 0.4427 | 225.89 | 220.11 | 107.37 | 1.55 | 123 | 159.9 | 47.83 | 14 | 121 | 28.07 | 19955.16 | 2376.99 | 3440.95 | 497 | 300.98 | 94302.06 | 0.61 | 0.91 | 57.02 | 5.58 | 0.5 | 10 | 6868.9981 | 9398.4662 | 8501.4898 | 6868998.0776 | 9398466.2086 | 6.8118e-07 | 32 | 8501489.7845
14 | 70 | CONCLUIDO | 0.4441 | 225.19 | 219.67 | 115.62 | 1.65 | 114 | 161.32 | 47.83 | 15 | 112 | 28.5 | 20130.71 | 2360.15 | 3440.98 | 482.22 | 300.98 | 86959.34 | 0.62 | 0.91 | 57 | 5.14 | 0.5 | 10 | 6811.6085 | 9319.9433 | 8430.461 | 6811608.5113 | 9319943.2721 | 6.8334e-07 | 32 | 8430460.9668
15 | 70 | CONCLUIDO | 0.4452 | 224.59 | 219.3 | 124.13 | 1.74 | 106 | 162.75 | 47.83 | 16 | 104 | 28.92 | 20306.85 | 2342.94 | 3440.96 | 469.45 | 300.98 | 80614.06 | 0.64 | 0.91 | 57 | 4.78 | 0.5 | 10 | 6758.7833 | 9247.6654 | 8365.0812 | 6758783.2609 | 9247665.4341 | 6.8503e-07 | 32 | 8365081.2243
16 | 70 | CONCLUIDO | 0.4463 | 224.08 | 218.99 | 132.72 | 1.83 | 99 | 164.19 | 47.83 | 17 | 97 | 29.36 | 20483.57 | 2326.27 | 3441.01 | 459.27 | 300.98 | 75557.57 | 0.66 | 0.91 | 56.98 | 4.46 | 0.5 | 10 | 6707.7783 | 9177.8781 | 8301.9543 | 6707778.2524 | 9177878.1312 | 6.8672e-07 | 32 | 8301954.3236
17 | 70 | CONCLUIDO | 0.4471 | 223.65 | 218.73 | 141.12 | 1.93 | 93 | 165.62 | 47.83 | 18 | 91 | 29.8 | 20660.89 | 2308.56 | 3440.98 | 450.09 | 300.98 | 70997.77 | 0.67 | 0.91 | 56.98 | 4.2 | 0.5 | 10 | 6659.6711 | 9112.0558 | 8242.4139 | 6659671.0691 | 9112055.7607 | 6.8795e-07 | 32 | 8242413.9477
18 | 70 | CONCLUIDO | 0.4479 | 223.28 | 218.51 | 148.98 | 2.02 | 88 | 167.07 | 47.83 | 19 | 86 | 30.24 | 20838.81 | 2296.84 | 3440.97 | 442.53 | 300.98 | 67243.14 | 0.68 | 0.91 | 56.97 | 3.98 | 0.5 | 10 | 6623.7166 | 9062.8612 | 8197.9145 | 6623716.5836 | 9062861.2474 | 6.8918e-07 | 32 | 8197914.4898
19 | 70 | CONCLUIDO | 0.4487 | 222.88 | 218.25 | 157.77 | 2.1 | 83 | 168.51 | 47.83 | 20 | 81 | 30.69 | 21017.33 | 2280.53 | 3440.94 | 434.12 | 300.98 | 63061.14 | 0.69 | 0.92 | 56.96 | 3.73 | 0.5 | 10 | 6568.6522 | 8987.5197 | 8129.7634 | 6568652.1661 | 8987519.6822 | 6.9041e-07 | 31 | 8129763.4178
20 | 70 | CONCLUIDO | 0.4493 | 222.59 | 218.08 | 165.63 | 2.19 | 79 | 169.97 | 47.83 | 21 | 77 | 31.14 | 21196.47 | 2263.53 | 3440.97 | 428.22 | 300.98 | 60131.44 | 0.7 | 0.92 | 56.95 | 3.55 | 0.5 | 10 | 6525.9262 | 8929.0601 | 8076.8831 | 6525926.1828 | 8929060.1068 | 6.9134e-07 | 31 | 8076883.1423
21 | 70 | CONCLUIDO | 0.4498 | 222.31 | 217.92 | 174.33 | 2.28 | 75 | 171.42 | 47.83 | 22 | 73 | 31.6 | 21376.23 | 2249.45 | 3440.96 | 423.03 | 300.98 | 57555.72 | 0.71 | 0.92 | 56.94 | 3.39 | 0.5 | 10 | 6490.4225 | 8880.4824 | 8032.9417 | 6490422.5305 | 8880482.4435 | 6.9211e-07 | 31 | 8032941.6629
22 | 70 | CONCLUIDO | 0.4504 | 222.02 | 217.74 | 184.01 | 2.36 | 71 | 172.89 | 47.83 | 23 | 69 | 32.06 | 21556.61 | 2233.41 | 3440.94 | 416.85 | 300.98 | 54489.02 | 0.72 | 0.92 | 56.95 | 3.22 | 0.5 | 10 | 6449.6774 | 8824.7331 | 7982.513 | 6449677.3621 | 8824733.1065 | 6.9303e-07 | 31 | 7982512.9644
23 | 70 | CONCLUIDO | 0.4509 | 221.78 | 217.59 | 191.99 | 2.44 | 68 | 174.35 | 47.83 | 24 | 66 | 32.53 | 21737.62 | 2219.72 | 3440.96 | 411.74 | 300.98 | 51945.98 | 0.73 | 0.92 | 56.94 | 3.06 | 0.5 | 10 | 6415.1815 | 8777.5344 | 7939.8188 | 6415181.5138 | 8777534.365 | 6.938e-07 | 31 | 7939818.8046
24 | 70 | CONCLUIDO | 0.4514 | 221.52 | 217.42 | 200.69 | 2.52 | 65 | 175.83 | 47.83 | 25 | 63 | 33 | 21919.27 | 2203.37 | 3440.95 | 405.74 | 300.98 | 48960.83 | 0.74 | 0.92 | 56.93 | 2.89 | 0.5 | 10 | 6375.4643 | 8723.1915 | 7890.6624 | 6375464.2963 | 8723191.5158 | 6.9457e-07 | 31 | 7890662.3606
25 | 70 | CONCLUIDO | 0.4518 | 221.33 | 217.31 | 210.3 | 2.6 | 62 | 177.3 | 47.83 | 26 | 60 | 33.48 | 22101.56 | 2191.47 | 3440.94 | 402.41 | 300.98 | 47314.54 | 0.75 | 0.92 | 56.92 | 2.79 | 0.5 | 10 | 6346.2447 | 8683.2119 | 7854.4984 | 6346244.661 | 8683211.9217 | 6.9518e-07 | 31 | 7854498.3629
26 | 70 | CONCLUIDO | 0.4523 | 221.08 | 217.15 | 220.83 | 2.68 | 59 | 178.79 | 47.83 | 27 | 57 | 33.96 | 22284.51 | 2176.08 | 3440.87 | 396.98 | 300.98 | 44615.01 | 0.76 | 0.92 | 56.92 | 2.62 | 0.5 | 10 | 6308.614 | 8631.724 | 7807.9244 | 6308614.0252 | 8631724.0257 | 6.9595e-07 | 31 | 7807924.3994
27 | 70 | CONCLUIDO | 0.4526 | 220.95 | 217.07 | 228.5 | 2.75 | 57 | 180.28 | 47.83 | 28 | 55 | 34.45 | 22468.11 | 2162.74 | 3440.95 | 394.28 | 300.98 | 43273.12 | 0.76 | 0.92 | 56.92 | 2.55 | 0.5 | 10 | 6278.3096 | 8590.2601 | 7770.4177 | 6278309.557 | 8590260.1153 | 6.9641e-07 | 31 | 7770417.7464
28 | 70 | CONCLUIDO | 0.4531 | 220.72 | 216.93 | 241.03 | 2.83 | 54 | 181.77 | 47.83 | 29 | 50 | 34.94 | 22652.51 | 2144.81 | 3440.93 | 389.3 | 300.98 | 40798.18 | 0.77 | 0.92 | 56.92 | 2.4 | 0.5 | 10 | 6236.1055 | 8532.5147 | 7718.1834 | 6236105.5036 | 8532514.6676 | 6.9718e-07 | 31 | 7718183.4432
29 | 70 | CONCLUIDO | 0.4532 | 220.66 | 216.9 | 245.55 | 2.9 | 53 | 183.27 | 47.83 | 30 | 40 | 35.44 | 22837.46 | 2137.44 | 3440.93 | 388.2 | 300.98 | 40250.37 | 0.78 | 0.92 | 56.92 | 2.37 | 0.5 | 10 | 6220.3892 | 8511.0109 | 7698.732 | 6220389.2134 | 8511010.946 | 6.9734e-07 | 31 | 7698732.0066
30 | 70 | CONCLUIDO | 0.4534 | 220.54 | 216.84 | 255.1 | 2.98 | 51 | 184.78 | 47.83 | 31 | 17 | 35.95 | 23023.09 | 2127.16 | 3440.99 | 384.83 | 300.98 | 38579.69 | 0.78 | 0.92 | 56.95 | 2.31 | 0.5 | 10 | 6197.5425 | 8479.751 | 7670.4555 | 6197542.4543 | 8479751.0022 | 6.9765e-07 | 31 | 7670455.4679
31 | 70 | CONCLUIDO | 0.4534 | 220.56 | 216.85 | 255.12 | 3.05 | 51 | 186.29 | 47.83 | 32 | 8 | 36.46 | 23209.42 | 2140.23 | 3440.97 | 385.27 | 300.98 | 38799.52 | 0.78 | 0.92 | 56.96 | 2.33 | 0.5 | 10 | 6222.7253 | 8514.2072 | 7701.6232 | 6222725.264 | 8514207.2335 | 6.9765e-07 | 31 | 7701623.2449
32 | 70 | CONCLUIDO | 0.4534 | 220.57 | 216.87 | 255.14 | 3.12 | 51 | 187.8 | 47.83 | 33 | 1 | 36.98 | 23396.44 | 2153.16 | 3441.07 | 384.9 | 300.98 | 38610.5 | 0.78 | 0.92 | 56.98 | 2.34 | 0.5 | 10 | 6247.7223 | 8548.4093 | 7732.5611 | 6247722.2827 | 8548409.2572 | 6.9765e-07 | 31 | 7732561.0755
33 | 70 | CONCLUIDO | 0.4534 | 220.57 | 216.87 | 255.14 | 3.19 | 51 | 189.33 | 47.83 | 34 | 0 | 37.5 | 23584.16 | 2168.08 | 3441.07 | 384.89 | 300.98 | 38605.24 | 0.78 | 0.92 | 56.98 | 2.34 | 0.5 | 10 | 6276.3748 | 8587.6129 | 7768.0232 | 6276374.7827 | 8587612.8718 | 6.9765e-07 | 31 | 7768023.1521

## RESULTADOS_16
Unnamed: 0 | Volume de calda [L] | STATUS | Capacidade operacional [ha/h] | Tempo de missao [h] | Tempo util [h] | Tempo por voo [min] | Autonomia Projetada [h] | N° Voos | MTOW [kg] | Massa Estrutura [kg] | Combustível [kg] | Abastecimentos | Massa gerador | Potência gerador [W] | Combustível consumido [L] | Calda cons [L] | Distância percorrida [km] | Distância Pulverizando [km] | RTL ACUMULADO[m] | EOC [km/km] | EOC [h/h] | Tempo de manobra [h] | Tempo rtl_rtw [h] | V pulv [m/s] | V desloc [m/s] | Preço Total por ha Simples [R$/ha] | Preço Total por ha Presumido [R$/ha] | Preço Total por ha Real [R$/ha] | Preço Total Simples [R$] | Preço Total Presumido [R$] | Prod CAPEX [ha/h/R$] | Dias Trabalhados | Preço Total Real [R$]
0 | 90 | CONCLUIDO | 0.1755 | 569.75 | 421.52 | 6.17 | 0.1 | 4101 | 176.73 | 52.44 | 1 | 4099 | 33.29 | 22031.19 | 5573.11 | 3446.36 | 7343.03 | 300.98 | 3497426.37 | 0.04 | 0.47 | 63.63 | 206.78 | 0.5 | 10 | 38489.819 | 52663.4685 | 47637.341 | 38489819.0459 | 52663468.4696 | 2.6022e-07 | 80 | 47637340.9525
1 | 90 | CONCLUIDO | 0.3061 | 326.69 | 277.09 | 12.53 | 0.2 | 1327 | 178.21 | 52.44 | 2 | 1325 | 33.77 | 22213.89 | 3662.85 | 3442.57 | 2426.18 | 300.98 | 1052872.54 | 0.12 | 0.72 | 59.02 | 62.5 | 0.5 | 10 | 14669.3775 | 20071.2895 | 18155.7138 | 14669377.508 | 20071289.4737 | 4.5387e-07 | 46 | 18155713.7765
2 | 90 | CONCLUIDO | 0.354 | 282.46 | 251.63 | 18.9 | 0.3 | 799 | 179.7 | 52.44 | 3 | 797 | 34.26 | 22397.24 | 3319.67 | 3441.73 | 1563.18 | 300.98 | 624013.93 | 0.19 | 0.79 | 58.15 | 37.07 | 0.5 | 10 | 11543.1024 | 15793.7819 | 14286.4455 | 11543102.3844 | 15793781.9281 | 5.2489e-07 | 40 | 14286445.5476
3 | 90 | CONCLUIDO | 0.3792 | 263.71 | 240.95 | 25.27 | 0.39 | 572 | 181.19 | 52.44 | 4 | 570 | 34.75 | 22581.25 | 3171.34 | 3441.6 | 1201.28 | 300.98 | 444197.88 | 0.25 | 0.83 | 57.78 | 26.4 | 0.5 | 10 | 10314.5758 | 14112.8577 | 12765.9463 | 10314575.7962 | 14112857.6514 | 5.6225e-07 | 37 | 12765946.3247
4 | 90 | CONCLUIDO | 0.3948 | 253.26 | 235.02 | 31.69 | 0.49 | 445 | 182.69 | 52.44 | 5 | 443 | 35.25 | 22766.06 | 3085.35 | 3441.42 | 1000.09 | 300.98 | 344240.05 | 0.3 | 0.85 | 57.58 | 20.47 | 0.5 | 10 | 9659.5934 | 13216.6818 | 11955.3002 | 9659593.3637 | 13216681.7915 | 5.8538e-07 | 36 | 11955300.231
5 | 90 | CONCLUIDO | 0.4055 | 246.59 | 231.23 | 38.11 | 0.58 | 364 | 184.19 | 52.44 | 6 | 362 | 35.75 | 22951.43 | 3027.91 | 3441.3 | 872.92 | 300.98 | 281058.97 | 0.34 | 0.86 | 57.41 | 16.68 | 0.5 | 10 | 9241.9298 | 12645.2161 | 11438.3744 | 9241929.7827 | 12645216.0538 | 6.0125e-07 | 35 | 11438374.3813
6 | 90 | CONCLUIDO | 0.4134 | 241.92 | 228.59 | 44.67 | 0.67 | 307 | 185.7 | 52.44 | 7 | 305 | 36.26 | 23137.49 | 2985.15 | 3441.26 | 783.34 | 300.98 | 236552.45 | 0.38 | 0.87 | 57.34 | 14.05 | 0.5 | 10 | 8945.2414 | 12239.274 | 11071.1748 | 8945241.4272 | 12239273.9569 | 6.1296e-07 | 34 | 11071174.8284
7 | 90 | CONCLUIDO | 0.4192 | 238.56 | 226.68 | 51.13 | 0.76 | 266 | 187.22 | 52.44 | 8 | 264 | 36.78 | 23324.24 | 2952.77 | 3441.06 | 719.17 | 300.98 | 204673.79 | 0.42 | 0.88 | 57.26 | 12.15 | 0.5 | 10 | 8740.1152 | 11958.6112 | 10817.2982 | 8740115.2226 | 11958611.2342 | 6.2156e-07 | 34 | 10817298.162
8 | 90 | CONCLUIDO | 0.4238 | 235.95 | 225.21 | 57.75 | 0.85 | 234 | 188.74 | 52.44 | 9 | 232 | 37.3 | 23511.69 | 2925.39 | 3441.2 | 669.05 | 300.98 | 179773.11 | 0.45 | 0.89 | 57.22 | 10.68 | 0.5 | 10 | 8568.0277 | 11723.1535 | 10604.3122 | 8568027.7322 | 11723153.5378 | 6.2838e-07 | 33 | 10604312.2177
9 | 90 | CONCLUIDO | 0.4273 | 234.04 | 224.15 | 64.04 | 0.93 | 210 | 190.26 | 52.44 | 10 | 208 | 37.82 | 23699.85 | 2904.16 | 3441.12 | 633.34 | 300.98 | 162035.73 | 0.48 | 0.89 | 57.18 | 9.62 | 0.5 | 10 | 8447.0548 | 11557.6331 | 10454.5888 | 8447054.8492 | 11557633.1024 | 6.3357e-07 | 33 | 10454588.8204
10 | 90 | CONCLUIDO | 0.4306 | 232.26 | 223.12 | 70.83 | 1.02 | 189 | 191.79 | 52.44 | 11 | 187 | 38.35 | 23888.73 | 2882.52 | 3441.08 | 599.12 | 300.98 | 145034.91 | 0.5 | 0.9 | 57.12 | 8.59 | 0.5 | 10 | 8331.2179 | 11399.1398 | 10311.2219 | 8331217.8657 | 11399139.8313 | 6.3847e-07 | 33 | 10311221.9246
11 | 90 | CONCLUIDO | 0.433 | 230.97 | 222.4 | 77.13 | 1.1 | 173 | 193.33 | 52.44 | 12 | 171 | 38.89 | 24078.33 | 2866.52 | 3441.05 | 574.11 | 300.98 | 132606.73 | 0.52 | 0.9 | 57.12 | 7.87 | 0.5 | 10 | 8247.8353 | 11285.0522 | 10208.0226 | 8247835.3277 | 11285052.1642 | 6.4203e-07 | 33 | 10208022.6243
12 | 90 | CONCLUIDO | 0.4354 | 229.69 | 221.65 | 84.17 | 1.18 | 158 | 194.88 | 52.44 | 13 | 156 | 39.43 | 24268.67 | 2849.91 | 3441.09 | 548.96 | 300.98 | 120105.74 | 0.55 | 0.9 | 57.08 | 7.12 | 0.5 | 10 | 8153.5219 | 11156.0084 | 10091.2946 | 8153521.894 | 11156008.3633 | 6.4558e-07 | 32 | 10091294.5827
13 | 90 | CONCLUIDO | 0.4369 | 228.86 | 221.21 | 90.29 | 1.27 | 147 | 196.42 | 52.44 | 14 | 145 | 39.98 | 24459.75 | 2837.36 | 3441.04 | 533.9 | 300.98 | 112634.36 | 0.56 | 0.9 | 57.07 | 6.68 | 0.5 | 10 | 8097.461 | 11079.3034 | 10021.9102 | 8097460.9903 | 11079303.3618 | 6.4781e-07 | 32 | 10021910.1988
14 | 90 | CONCLUIDO | 0.4387 | 227.95 | 220.69 | 97.37 | 1.35 | 136 | 197.98 | 52.44 | 15 | 134 | 40.54 | 24651.58 | 2822.54 | 3440.97 | 516.65 | 300.98 | 104061.67 | 0.58 | 0.91 | 57.05 | 6.17 | 0.5 | 10 | 8031.2463 | 10988.7055 | 9939.9589 | 8031246.2982 | 10988705.4987 | 6.5048e-07 | 32 | 9939958.8687
15 | 90 | CONCLUIDO | 0.4401 | 227.22 | 220.29 | 104.07 | 1.42 | 127 | 199.54 | 52.44 | 16 | 125 | 41.1 | 24844.17 | 2809.18 | 3441 | 503.05 | 300.98 | 97309.5 | 0.6 | 0.91 | 57.03 | 5.76 | 0.5 | 10 | 7976.5354 | 10913.8476 | 9872.2453 | 7976535.3884 | 10913847.6183 | 6.5255e-07 | 32 | 9872245.3193
16 | 90 | CONCLUIDO | 0.4414 | 226.54 | 219.89 | 110.87 | 1.5 | 119 | 201.11 | 52.44 | 17 | 117 | 41.67 | 25037.53 | 2797.1 | 3441.01 | 489.41 | 300.98 | 90528.05 | 0.61 | 0.91 | 57.02 | 5.36 | 0.5 | 10 | 7926.4159 | 10845.2719 | 9810.2144 | 7926415.8744 | 10845271.8881 | 6.5448e-07 | 32 | 9810214.3605
17 | 90 | CONCLUIDO | 0.4425 | 226 | 219.6 | 117.64 | 1.58 | 112 | 202.68 | 52.44 | 18 | 110 | 42.24 | 25231.66 | 2786.32 | 3441.09 | 479.83 | 300.98 | 85773.51 | 0.63 | 0.91 | 57 | 5.07 | 0.5 | 10 | 7883.5946 | 10786.682 | 9757.2162 | 7883594.649 | 10786681.9985 | 6.5611e-07 | 32 | 9757216.2077
18 | 90 | CONCLUIDO | 0.4434 | 225.52 | 219.33 | 124.15 | 1.65 | 106 | 204.26 | 52.44 | 19 | 104 | 42.82 | 25426.72 | 2777.19 | 3440.94 | 470.63 | 300.98 | 81203.15 | 0.64 | 0.91 | 56.99 | 4.8 | 0.5 | 10 | 7847.8007 | 10737.7072 | 9712.9155 | 7847800.7376 | 10737707.1897 | 6.5745e-07 | 32 | 9712915.486
19 | 90 | CONCLUIDO | 0.4442 | 225.13 | 219.12 | 130.17 | 1.73 | 101 | 205.85 | 52.44 | 20 | 99 | 43.41 | 25622.45 | 2768.46 | 3440.96 | 463.51 | 300.98 | 77668.8 | 0.65 | 0.91 | 56.99 | 4.59 | 0.5 | 10 | 7815.1828 | 10693.0778 | 9672.5455 | 7815182.767 | 10693077.8433 | 6.5863e-07 | 32 | 9672545.5018
20 | 90 | CONCLUIDO | 0.4452 | 224.61 | 218.82 | 138.2 | 1.8 | 95 | 207.45 | 52.44 | 21 | 93 | 44 | 25818.99 | 2755.75 | 3440.93 | 453.16 | 300.98 | 72524.47 | 0.66 | 0.91 | 56.98 | 4.29 | 0.5 | 10 | 7770.7086 | 10632.2263 | 9617.5015 | 7770708.5561 | 10632226.2659 | 6.6011e-07 | 32 | 9617501.5135
21 | 90 | CONCLUIDO | 0.4458 | 224.31 | 218.65 | 144.16 | 1.87 | 91 | 209.05 | 52.44 | 22 | 89 | 44.6 | 26016.35 | 2746.17 | 3441 | 447.76 | 300.98 | 69844.62 | 0.67 | 0.91 | 56.97 | 4.12 | 0.5 | 10 | 7740.3968 | 10590.7524 | 9579.9859 | 7740396.8461 | 10590752.4471 | 6.61e-07 | 32 | 9579985.8978
22 | 90 | CONCLUIDO | 0.4465 | 223.96 | 218.45 | 150.65 | 1.94 | 87 | 210.65 | 52.44 | 23 | 85 | 45.21 | 26214.54 | 2734.92 | 3440.91 | 440.59 | 300.98 | 66279.69 | 0.68 | 0.91 | 56.97 | 3.92 | 0.5 | 10 | 7704.9776 | 10542.2902 | 9536.1489 | 7704977.5826 | 10542290.2481 | 6.6204e-07 | 32 | 9536148.863
23 | 90 | CONCLUIDO | 0.4472 | 223.62 | 218.25 | 157.77 | 2.01 | 83 | 212.27 | 52.44 | 24 | 81 | 45.82 | 26413.56 | 2727.91 | 3440.93 | 434.23 | 300.98 | 63118.34 | 0.69 | 0.92 | 56.95 | 3.72 | 0.5 | 10 | 7677.9246 | 10505.2752 | 9502.6665 | 7677924.6242 | 10505275.1969 | 6.6308e-07 | 32 | 9502666.4764
24 | 90 | CONCLUIDO | 0.4478 | 223.31 | 218.08 | 165.63 | 2.08 | 79 | 213.89 | 52.44 | 25 | 77 | 46.44 | 26613.43 | 2718.1 | 3440.97 | 428.05 | 300.98 | 60046.72 | 0.7 | 0.92 | 56.95 | 3.55 | 0.5 | 10 | 7647.4254 | 10463.5448 | 9464.9188 | 7647425.3968 | 10463544.8085 | 6.6397e-07 | 32 | 9464918.7777
25 | 90 | CONCLUIDO | 0.4484 | 223.03 | 217.91 | 172.04 | 2.14 | 76 | 215.51 | 52.44 | 26 | 74 | 47.07 | 26814.17 | 2709.61 | 3440.94 | 422.65 | 300.98 | 57360.5 | 0.71 | 0.92 | 56.94 | 3.38 | 0.5 | 10 | 7609.2279 | 10411.2813 | 9417.6433 | 7609227.9285 | 10411281.3472 | 6.6486e-07 | 31 | 9417643.2678
26 | 90 | CONCLUIDO | 0.4488 | 222.83 | 217.81 | 179.02 | 2.21 | 73 | 217.15 | 52.44 | 27 | 71 | 47.71 | 27015.77 | 2701.34 | 3440.94 | 418.81 | 300.98 | 55458.62 | 0.72 | 0.92 | 56.95 | 3.28 | 0.5 | 10 | 7585.7599 | 10379.1713 | 9388.5978 | 7585759.8917 | 10379171.3439 | 6.6545e-07 | 31 | 9388597.7981
27 | 90 | CONCLUIDO | 0.4493 | 222.57 | 217.66 | 186.57 | 2.27 | 70 | 218.79 | 52.44 | 28 | 68 | 48.35 | 27218.26 | 2692.12 | 3440.91 | 414.37 | 300.98 | 53251.93 | 0.73 | 0.92 | 56.94 | 3.14 | 0.5 | 10 | 7558.4173 | 10341.76 | 9354.757 | 7558417.3294 | 10341760.0439 | 6.6619e-07 | 31 | 9354756.98
28 | 90 | CONCLUIDO | 0.4496 | 222.44 | 217.6 | 192 | 2.34 | 68 | 220.44 | 52.44 | 29 | 66 | 49 | 27421.64 | 2684.7 | 3440.91 | 411.95 | 300.98 | 52050.69 | 0.73 | 0.92 | 56.94 | 3.07 | 0.5 | 10 | 7538.6627 | 10314.7309 | 9330.3075 | 7538662.7229 | 10314730.9197 | 6.6664e-07 | 31 | 9330307.4776
29 | 90 | CONCLUIDO | 0.4501 | 222.16 | 217.43 | 200.7 | 2.4 | 65 | 222.1 | 52.44 | 30 | 63 | 49.65 | 27625.93 | 2676.44 | 3440.92 | 406.26 | 300.98 | 49224.61 | 0.74 | 0.92 | 56.93 | 2.9 | 0.5 | 10 | 7513.093 | 10279.7453 | 9298.6608 | 7513092.9818 | 10279745.272 | 6.6738e-07 | 31 | 9298660.8109
30 | 90 | CONCLUIDO | 0.4504 | 222.03 | 217.36 | 207.01 | 2.46 | 63 | 223.76 | 52.44 | 31 | 61 | 50.32 | 27831.27 | 2671.08 | 3440.91 | 403.94 | 300.98 | 48070.67 | 0.75 | 0.92 | 56.93 | 2.84 | 0.5 | 10 | 7497.2935 | 10258.1277 | 9279.1064 | 7497293.5046 | 10258127.7302 | 6.6783e-07 | 31 | 9279106.417
31 | 90 | CONCLUIDO | 0.4508 | 221.85 | 217.26 | 213.7 | 2.52 | 61 | 225.43 | 52.44 | 32 | 59 | 50.99 | 28037.42 | 2663.25 | 3440.96 | 400.67 | 300.98 | 46448.2 | 0.75 | 0.92 | 56.92 | 2.73 | 0.5 | 10 | 7474.8788 | 10227.4589 | 9251.3646 | 7474878.759 | 10227458.8865 | 6.6842e-07 | 31 | 9251364.5647
32 | 90 | CONCLUIDO | 0.4511 | 221.68 | 217.16 | 220.84 | 2.58 | 59 | 227.11 | 52.44 | 33 | 57 | 51.67 | 28244.51 | 2655.38 | 3440.9 | 396.97 | 300.98 | 44607.05 | 0.76 | 0.92 | 56.93 | 2.64 | 0.5 | 10 | 7454.0072 | 10198.9015 | 9225.5327 | 7454007.2188 | 10198901.5244 | 6.6886e-07 | 31 | 9225532.6772
33 | 90 | CONCLUIDO | 0.4515 | 221.51 | 217.06 | 228.48 | 2.64 | 57 | 228.8 | 52.44 | 34 | 55 | 52.36 | 28452.56 | 2647.9 | 3440.94 | 394.02 | 300.98 | 43142.77 | 0.76 | 0.92 | 56.91 | 2.53 | 0.5 | 10 | 7432.3405 | 10169.2562 | 9198.7167 | 7432340.5453 | 10169256.2258 | 6.6946e-07 | 31 | 9198716.6843
34 | 90 | CONCLUIDO | 0.4517 | 221.37 | 216.99 | 236.72 | 2.7 | 55 | 230.49 | 52.44 | 35 | 53 | 53.05 | 28661.58 | 2638.85 | 3440.91 | 391.28 | 300.98 | 41783.1 | 0.77 | 0.92 | 56.92 | 2.47 | 0.5 | 10 | 7411.1013 | 10140.1958 | 9172.4297 | 7411101.3006 | 10140195.7542 | 6.6975e-07 | 31 | 9172429.7033
35 | 90 | CONCLUIDO | 0.4519 | 221.28 | 216.94 | 241.04 | 2.76 | 54 | 232.2 | 52.44 | 36 | 52 | 53.75 | 28871.58 | 2632.74 | 3440.94 | 389.84 | 300.98 | 41068.79 | 0.77 | 0.92 | 56.91 | 2.41 | 0.5 | 10 | 7395.7301 | 10119.1642 | 9153.4053 | 7395730.0657 | 10119164.1525 | 6.7005e-07 | 31 | 9153405.3281
36 | 90 | CONCLUIDO | 0.4523 | 221.1 | 216.83 | 250.19 | 2.81 | 52 | 233.91 | 52.44 | 37 | 50 | 54.46 | 29082.59 | 2628.89 | 3440.93 | 386.29 | 300.98 | 39304.4 | 0.78 | 0.92 | 56.9 | 2.3 | 0.5 | 10 | 7381.0491 | 10099.0771 | 9135.2353 | 7381049.1393 | 10099077.0613 | 6.7064e-07 | 31 | 9135235.3207
37 | 90 | CONCLUIDO | 0.4524 | 221.04 | 216.81 | 255.07 | 2.87 | 51 | 235.63 | 52.44 | 38 | 49 | 55.18 | 29294.6 | 2616.24 | 3440.9 | 385.46 | 300.98 | 38891.72 | 0.78 | 0.92 | 56.91 | 2.28 | 0.5 | 10 | 7354.9577 | 10063.3776 | 9102.9429 | 7354957.6717 | 10063377.5643 | 6.7079e-07 | 31 | 9102942.9336
38 | 90 | CONCLUIDO | 0.4527 | 220.91 | 216.74 | 265.4 | 2.92 | 49 | 237.35 | 52.44 | 39 | 47 | 55.91 | 29507.65 | 2614.06 | 3440.94 | 383.09 | 300.98 | 37715.76 | 0.79 | 0.92 | 56.91 | 2.22 | 0.5 | 10 | 7345.4596 | 10050.3819 | 9091.1875 | 7345459.6036 | 10050381.8885 | 6.7124e-07 | 31 | 9091187.5468
39 | 90 | CONCLUIDO | 0.4529 | 220.81 | 216.69 | 270.86 | 2.98 | 48 | 239.09 | 52.44 | 40 | 46 | 56.65 | 29721.73 | 2606.36 | 3440.94 | 380.92 | 300.98 | 36637.59 | 0.79 | 0.92 | 56.91 | 2.16 | 0.5 | 10 | 7327.0945 | 10025.2539 | 9068.4577 | 7327094.4745 | 10025253.9086 | 6.7153e-07 | 31 | 9068457.7461

## RESULTADOS_0
Unnamed: 0 | Volume de calda [L] | STATUS | Capacidade operacional [ha/h] | Tempo de missao [h] | Tempo util [h] | Tempo por voo [min] | Autonomia Projetada [h] | N° Voos | MTOW [kg] | Massa Estrutura [kg] | Combustível [kg] | Abastecimentos | Massa gerador | Potência gerador [W] | Combustível consumido [L] | Calda cons [L] | Distância percorrida [km] | Distância Pulverizando [km] | RTL ACUMULADO[m] | EOC [km/km] | EOC [h/h] | Tempo de manobra [h] | Tempo rtl_rtw [h] | V pulv [m/s] | V desloc [m/s] | Preço Total por ha Simples [R$/ha] | Preço Total por ha Presumido [R$/ha] | Preço Total por ha Real [R$/ha] | Preço Total Simples [R$] | Preço Total Presumido [R$] | Prod CAPEX [ha/h/R$] | Dias Trabalhados | Preço Total Real [R$]
0 | 10 | CONCLUIDO | 0.4049 | 246.99 | 239.37 | 26.7 | 0.64 | 538 | 26.11 | 12.1 | 1 | 536 | 3.01 | 3454.41 | 744.85 | 3441.57 | 1149.23 | 300.98 | 418343.34 | 0.26 | 0.83 | 57.69 | 24.82 | 0.5 | 10 | 2906.6712 | 3977.0357 | 3597.473 | 2906671.1851 | 3977035.7487 | 7.7143e-07 | 35 | 3597473.0387
1 | 10 | CONCLUIDO | 0.4234 | 236.16 | 230.67 | 40 | 1.23 | 346 | 27.2 | 12.1 | 2 | 0 | 3.1 | 3588.35 | 684.7 | 3442.02 | 836.78 | 300.98 | 263079.16 | 0.36 | 0.87 | 57.88 | 16.12 | 0.5 | 10 | 2616.8622 | 3580.5063 | 3238.7878 | 2616862.1851 | 3580506.2894 | 8.0667e-07 | 33 | 3238787.7944

## RESULTADOS_7
Unnamed: 0 | Volume de calda [L] | STATUS | Capacidade operacional [ha/h] | Tempo de missao [h] | Tempo util [h] | Tempo por voo [min] | Autonomia Projetada [h] | N° Voos | MTOW [kg] | Massa Estrutura [kg] | Combustível [kg] | Abastecimentos | Massa gerador | Potência gerador [W] | Combustível consumido [L] | Calda cons [L] | Distância percorrida [km] | Distância Pulverizando [km] | RTL ACUMULADO[m] | EOC [km/km] | EOC [h/h] | Tempo de manobra [h] | Tempo rtl_rtw [h] | V pulv [m/s] | V desloc [m/s] | Preço Total por ha Simples [R$/ha] | Preço Total por ha Presumido [R$/ha] | Preço Total por ha Real [R$/ha] | Preço Total Simples [R$] | Preço Total Presumido [R$] | Prod CAPEX [ha/h/R$] | Dias Trabalhados | Preço Total Real [R$]
0 | 45 | CONCLUIDO | 0.2793 | 357.99 | 313.6 | 9.12 | 0.18 | 2063 | 98.71 | 39.72 | 1 | 2061 | 12.99 | 12407.75 | 2831.62 | 3443.68 | 3666.9 | 300.98 | 1669553.12 | 0.08 | 0.64 | 60.2 | 98.97 | 0.5 | 10 | 12840.5903 | 17569.0621 | 15892.2955 | 12840590.2776 | 17569062.1047 | 4.561e-07 | 50 | 15892295.4758
1 | 45 | CONCLUIDO | 0.3687 | 271.2 | 252.44 | 18.56 | 0.35 | 816 | 99.95 | 39.72 | 2 | 814 | 13.24 | 12561.45 | 2261 | 3441.95 | 1590.35 | 300.98 | 637514.62 | 0.19 | 0.79 | 58.18 | 37.88 | 0.5 | 10 | 7858.2922 | 10752.0621 | 9725.9004 | 7858292.2007 | 10752062.0724 | 6.0209e-07 | 38 | 9725900.3588
2 | 45 | CONCLUIDO | 0.3995 | 250.31 | 237.9 | 28.15 | 0.52 | 507 | 101.2 | 39.72 | 3 | 505 | 13.49 | 12715.54 | 2109.77 | 3441.62 | 1098.58 | 300.98 | 393174.47 | 0.27 | 0.84 | 57.65 | 23.34 | 0.5 | 10 | 6807.5893 | 9314.4441 | 8425.4866 | 6807589.3479 | 9314444.0754 | 6.5238e-07 | 35 | 8425486.6057
3 | 45 | CONCLUIDO | 0.4153 | 240.8 | 231.29 | 37.92 | 0.69 | 366 | 102.45 | 39.72 | 4 | 364 | 13.74 | 12870.03 | 2030.08 | 3441.34 | 874.48 | 300.98 | 281828.62 | 0.34 | 0.86 | 57.43 | 16.75 | 0.5 | 10 | 6334.5538 | 8667.2159 | 7840.029 | 6334553.7702 | 8667215.9291 | 6.7818e-07 | 34 | 7840029.0054
4 | 45 | CONCLUIDO | 0.4247 | 235.44 | 227.6 | 47.92 | 0.85 | 285 | 103.71 | 39.72 | 5 | 283 | 14 | 13024.91 | 1975.86 | 3441.1 | 749.62 | 300.98 | 219803.56 | 0.4 | 0.88 | 57.3 | 13.06 | 0.5 | 10 | 6053.4978 | 8282.6628 | 7492.1771 | 6053497.8448 | 8282662.8127 | 6.9353e-07 | 33 | 7492177.0987
5 | 45 | CONCLUIDO | 0.4312 | 231.9 | 225.14 | 58.23 | 1.01 | 232 | 104.97 | 39.72 | 6 | 230 | 14.25 | 13180.19 | 1932.12 | 3441.2 | 666.37 | 300.98 | 178441.21 | 0.45 | 0.89 | 57.22 | 10.6 | 0.5 | 10 | 5860.6736 | 8018.8322 | 7253.5261 | 5860673.6197 | 8018832.2012 | 7.0415e-07 | 33 | 7253526.1104
6 | 45 | CONCLUIDO | 0.4359 | 229.42 | 223.42 | 68.75 | 1.16 | 195 | 106.23 | 39.72 | 7 | 193 | 14.52 | 13335.87 | 1895.06 | 3441.09 | 609.26 | 300.98 | 150074.94 | 0.49 | 0.89 | 57.13 | 8.89 | 0.5 | 10 | 5704.9391 | 7805.7493 | 7060.7796 | 5704939.0865 | 7805749.3423 | 7.1182e-07 | 32 | 7060779.5805
7 | 45 | CONCLUIDO | 0.4393 | 227.64 | 222.2 | 79.36 | 1.31 | 168 | 107.5 | 39.72 | 8 | 166 | 14.78 | 13491.96 | 1862.42 | 3441.02 | 567.24 | 300.98 | 129195.57 | 0.53 | 0.9 | 57.11 | 7.67 | 0.5 | 10 | 5589.6944 | 7648.0664 | 6918.1457 | 5589694.3583 | 7648066.4209 | 7.1738e-07 | 32 | 6918145.6958
8 | 45 | CONCLUIDO | 0.4421 | 226.18 | 221.17 | 90.28 | 1.46 | 147 | 108.77 | 39.72 | 9 | 145 | 15.05 | 13648.58 | 1830.89 | 3441.06 | 533.02 | 300.98 | 112191.92 | 0.56 | 0.9 | 57.06 | 6.64 | 0.5 | 10 | 5486.7795 | 7507.2537 | 6790.772 | 5486779.4632 | 7507253.7211 | 7.2195e-07 | 32 | 6790771.9625
9 | 45 | CONCLUIDO | 0.4443 | 225.1 | 220.44 | 101.74 | 1.6 | 130 | 110.04 | 39.72 | 10 | 128 | 15.32 | 13805.5 | 1799.65 | 3441.1 | 507.91 | 300.98 | 99725.2 | 0.59 | 0.91 | 57.03 | 5.91 | 0.5 | 10 | 5394.7176 | 7381.2906 | 6676.8306 | 5394717.5901 | 7381290.605 | 7.2554e-07 | 32 | 6676830.5893
10 | 45 | CONCLUIDO | 0.4461 | 224.16 | 219.76 | 112.7 | 1.74 | 117 | 111.32 | 39.72 | 11 | 115 | 15.6 | 13962.83 | 1768.43 | 3440.98 | 485.08 | 300.98 | 88372.34 | 0.62 | 0.91 | 57.01 | 5.23 | 0.5 | 10 | 5308.4378 | 7263.2388 | 6570.0455 | 5308437.8352 | 7263238.8379 | 7.2848e-07 | 32 | 6570045.5172
11 | 45 | CONCLUIDO | 0.4476 | 223.41 | 219.26 | 125.29 | 1.88 | 105 | 112.59 | 39.72 | 12 | 103 | 15.88 | 14120.58 | 1740.75 | 3440.96 | 468.11 | 300.98 | 79945.5 | 0.64 | 0.91 | 57 | 4.73 | 0.5 | 10 | 5234.3018 | 7161.8027 | 6478.2903 | 5234301.8394 | 7161802.6977 | 7.3093e-07 | 32 | 6478290.2999
12 | 45 | CONCLUIDO | 0.4488 | 222.82 | 218.86 | 136.79 | 2.01 | 96 | 113.88 | 39.72 | 13 | 94 | 16.16 | 14278.75 | 1712.54 | 3440.94 | 454.73 | 300.98 | 73300.78 | 0.66 | 0.91 | 56.98 | 4.33 | 0.5 | 10 | 5154.1178 | 7052.0914 | 6379.0497 | 5154117.842 | 7052091.415 | 7.3289e-07 | 31 | 6379049.7081
13 | 45 | CONCLUIDO | 0.45 | 222.21 | 218.44 | 150.65 | 2.14 | 87 | 115.16 | 39.72 | 14 | 83 | 16.45 | 14437.35 | 1680.5 | 3440.99 | 440.57 | 300.98 | 66267.82 | 0.68 | 0.91 | 56.96 | 3.91 | 0.5 | 10 | 5076.2236 | 6945.5131 | 6282.6431 | 5076223.6259 | 6945513.1122 | 7.3485e-07 | 31 | 6282643.0888
14 | 45 | CONCLUIDO | 0.4507 | 221.86 | 218.21 | 161.63 | 2.27 | 81 | 116.45 | 39.72 | 15 | 59 | 16.74 | 14596.38 | 1658.79 | 3440.99 | 431.75 | 300.98 | 61886.91 | 0.7 | 0.92 | 56.98 | 3.68 | 0.5 | 10 | 5025.2474 | 6875.7652 | 6219.5518 | 5025247.3912 | 6875765.1789 | 7.3599e-07 | 31 | 6219551.8005
15 | 45 | CONCLUIDO | 0.451 | 221.72 | 218.13 | 167.79 | 2.4 | 78 | 117.75 | 39.72 | 16 | 10 | 17.03 | 14755.84 | 1657.01 | 3441.11 | 426.77 | 300.98 | 59413.74 | 0.71 | 0.92 | 57.04 | 3.6 | 0.5 | 10 | 5018.1052 | 6865.993 | 6210.7122 | 5018105.2436 | 6865992.9774 | 7.3648e-07 | 31 | 6210712.2442
16 | 45 | CONCLUIDO | 0.451 | 221.71 | 218.11 | 167.78 | 2.52 | 78 | 119.04 | 39.72 | 17 | 1 | 17.33 | 14915.73 | 1670.96 | 3441.1 | 426.02 | 300.98 | 59039.17 | 0.71 | 0.92 | 57.05 | 3.58 | 0.5 | 10 | 5044.8978 | 6902.6517 | 6243.8723 | 5044897.7564 | 6902651.6755 | 7.3648e-07 | 31 | 6243872.2875
17 | 45 | CONCLUIDO | 0.451 | 221.71 | 218.12 | 167.78 | 2.64 | 78 | 120.34 | 39.72 | 18 | 0 | 17.63 | 15076.07 | 1687.14 | 3441.08 | 426.02 | 300.98 | 59037.6 | 0.71 | 0.92 | 57.05 | 3.59 | 0.5 | 10 | 5076.2052 | 6945.4879 | 6282.6203 | 5076205.1987 | 6945487.8992 | 7.3648e-07 | 31 | 6282620.2821

## RESULTADOS_10
Unnamed: 0 | Volume de calda [L] | STATUS | Capacidade operacional [ha/h] | Tempo de missao [h] | Tempo util [h] | Tempo por voo [min] | Autonomia Projetada [h] | N° Voos | MTOW [kg] | Massa Estrutura [kg] | Combustível [kg] | Abastecimentos | Massa gerador | Potência gerador [W] | Combustível consumido [L] | Calda cons [L] | Distância percorrida [km] | Distância Pulverizando [km] | RTL ACUMULADO[m] | EOC [km/km] | EOC [h/h] | Tempo de manobra [h] | Tempo rtl_rtw [h] | V pulv [m/s] | V desloc [m/s] | Preço Total por ha Simples [R$/ha] | Preço Total por ha Presumido [R$/ha] | Preço Total por ha Real [R$/ha] | Preço Total Simples [R$] | Preço Total Presumido [R$] | Prod CAPEX [ha/h/R$] | Dias Trabalhados | Preço Total Real [R$]
0 | 60 | CONCLUIDO | 0.2419 | 413.43 | 343.6 | 7.78 | 0.14 | 2649 | 124.63 | 45 | 1 | 2647 | 18.64 | 15605.44 | 3625.02 | 3444.44 | 4687.13 | 300.98 | 2176738.65 | 0.06 | 0.58 | 61.19 | 128.94 | 0.5 | 10 | 18645.0876 | 25511.0315 | 23076.2944 | 18645087.6425 | 25511031.4757 | 3.8032e-07 | 58 | 23076294.4366
1 | 60 | CONCLUIDO | 0.3469 | 288.28 | 260.82 | 15.79 | 0.28 | 991 | 125.95 | 45 | 2 | 989 | 18.95 | 15767.7 | 2740.54 | 3442.3 | 1874.02 | 300.98 | 778472.58 | 0.16 | 0.77 | 58.47 | 46.24 | 0.5 | 10 | 9942.8869 | 13604.2965 | 12305.9215 | 9942886.8711 | 13604296.4662 | 5.4541e-07 | 41 | 12305921.5053
2 | 60 | CONCLUIDO | 0.3839 | 260.47 | 242.75 | 23.88 | 0.42 | 610 | 127.27 | 45 | 3 | 608 | 19.27 | 15930.42 | 2536.07 | 3441.6 | 1262.33 | 300.98 | 474531.53 | 0.24 | 0.82 | 57.84 | 28.19 | 0.5 | 10 | 8353.9248 | 11430.2085 | 10339.3254 | 8353924.8189 | 11430208.4864 | 6.0358e-07 | 37 | 10339325.4309
3 | 60 | CONCLUIDO | 0.4031 | 248.05 | 234.7 | 32.08 | 0.55 | 439 | 128.59 | 45 | 4 | 437 | 19.59 | 16093.6 | 2436.74 | 3441.43 | 989.61 | 300.98 | 339029.9 | 0.3 | 0.85 | 57.57 | 20.16 | 0.5 | 10 | 7668.5259 | 10492.4155 | 9491.0341 | 7668525.9245 | 10492415.4813 | 6.3376e-07 | 35 | 9491034.074
4 | 60 | CONCLUIDO | 0.4149 | 241.03 | 230.16 | 40.38 | 0.68 | 342 | 129.92 | 45 | 5 | 340 | 19.92 | 16257.24 | 2374.71 | 3441.29 | 837.1 | 300.98 | 263258.17 | 0.36 | 0.87 | 57.37 | 15.62 | 0.5 | 10 | 7281.5215 | 9962.8989 | 9012.0538 | 7281521.4642 | 9962898.9053 | 6.5232e-07 | 34 | 9012053.8168
5 | 60 | CONCLUIDO | 0.4226 | 236.62 | 227.34 | 48.72 | 0.81 | 280 | 131.25 | 45 | 6 | 278 | 20.25 | 16421.36 | 2329.89 | 3441.1 | 740.95 | 300.98 | 215490.73 | 0.41 | 0.88 | 57.29 | 12.8 | 0.5 | 10 | 7029.1837 | 9617.6392 | 8699.7452 | 7029183.6616 | 9617639.1915 | 6.6442e-07 | 33 | 8699745.2055
6 | 60 | CONCLUIDO | 0.4283 | 233.46 | 225.3 | 57.28 | 0.93 | 236 | 132.58 | 45 | 7 | 234 | 20.59 | 16585.95 | 2293.54 | 3441.11 | 672.13 | 300.98 | 181301.25 | 0.45 | 0.89 | 57.22 | 10.76 | 0.5 | 10 | 6849.2043 | 9371.3835 | 8476.9918 | 6849204.2745 | 9371383.454 | 6.7338e-07 | 33 | 8476991.7699
7 | 60 | CONCLUIDO | 0.4325 | 231.21 | 223.87 | 65.84 | 1.06 | 204 | 133.92 | 45 | 8 | 202 | 20.93 | 16751.02 | 2262.36 | 3441.13 | 623.23 | 300.98 | 157013.92 | 0.48 | 0.89 | 57.18 | 9.33 | 0.5 | 10 | 6711.3725 | 9182.7959 | 8306.4028 | 6711372.5033 | 9182795.9438 | 6.7999e-07 | 33 | 8306402.7871
8 | 60 | CONCLUIDO | 0.436 | 229.37 | 222.67 | 74.64 | 1.18 | 179 | 135.27 | 45 | 9 | 177 | 21.27 | 16916.71 | 2235.39 | 3441.12 | 582.79 | 300.98 | 136920.15 | 0.52 | 0.9 | 57.13 | 8.13 | 0.5 | 10 | 6586.7042 | 9012.2193 | 8152.1057 | 6586704.1889 | 9012219.2561 | 6.8549e-07 | 32 | 8152105.699
9 | 60 | CONCLUIDO | 0.4386 | 228.01 | 221.79 | 83.17 | 1.29 | 160 | 136.61 | 45 | 10 | 158 | 21.61 | 17082.76 | 2211.21 | 3441.11 | 553.48 | 300.98 | 122356.07 | 0.54 | 0.9 | 57.09 | 7.26 | 0.5 | 10 | 6494.4227 | 8885.9556 | 8037.8925 | 6494422.6633 | 8885955.6016 | 6.8958e-07 | 32 | 8037892.4705
10 | 60 | CONCLUIDO | 0.4408 | 226.85 | 221.04 | 92.1 | 1.41 | 144 | 137.96 | 45 | 11 | 142 | 21.96 | 17249.3 | 2188.08 | 3441.05 | 528.15 | 300.98 | 109774.48 | 0.57 | 0.9 | 57.07 | 6.51 | 0.5 | 10 | 6411.8713 | 8773.0052 | 7935.7219 | 6411871.2882 | 8773005.1683 | 6.9304e-07 | 32 | 7935721.8681
11 | 60 | CONCLUIDO | 0.4426 | 225.93 | 220.45 | 100.97 | 1.52 | 131 | 139.32 | 45 | 12 | 129 | 22.32 | 17416.34 | 2165.61 | 3440.95 | 508.71 | 300.98 | 100118.76 | 0.59 | 0.91 | 57.03 | 5.92 | 0.5 | 10 | 6338.1538 | 8672.1417 | 7844.4846 | 6338153.8057 | 8672141.6566 | 6.9587e-07 | 32 | 7844484.6283
12 | 60 | CONCLUIDO | 0.4443 | 225.05 | 219.88 | 110.86 | 1.63 | 119 | 140.67 | 45 | 13 | 117 | 22.68 | 17583.88 | 2142.94 | 3440.95 | 489.23 | 300.98 | 90439.68 | 0.62 | 0.91 | 57.02 | 5.35 | 0.5 | 10 | 6266.14 | 8573.6093 | 7755.356 | 6266140.0471 | 8573609.255 | 6.9854e-07 | 32 | 7755356.0208
13 | 60 | CONCLUIDO | 0.4456 | 224.42 | 219.47 | 119.71 | 1.74 | 110 | 142.04 | 45 | 14 | 108 | 23.04 | 17751.93 | 2122.86 | 3441 | 475.28 | 300.98 | 83506.25 | 0.63 | 0.91 | 57 | 4.95 | 0.5 | 10 | 6206.285 | 8491.7129 | 7681.2757 | 6206284.953 | 8491712.8746 | 7.0058e-07 | 32 | 7681275.7161
14 | 60 | CONCLUIDO | 0.4467 | 223.86 | 219.12 | 128.89 | 1.85 | 102 | 143.4 | 45 | 15 | 100 | 23.41 | 17920.49 | 2102.71 | 3440.92 | 463.58 | 300.98 | 77700.23 | 0.65 | 0.91 | 56.99 | 4.59 | 0.5 | 10 | 6149.7281 | 8414.3292 | 7611.2775 | 6149728.0543 | 8414329.2308 | 7.0231e-07 | 32 | 7611277.4586
15 | 60 | CONCLUIDO | 0.4477 | 223.38 | 218.82 | 138.2 | 1.96 | 95 | 144.77 | 45 | 16 | 93 | 23.78 | 18089.56 | 2083.69 | 3440.97 | 453.01 | 300.98 | 72450.07 | 0.66 | 0.91 | 56.99 | 4.29 | 0.5 | 10 | 6097.3327 | 8342.6395 | 7546.4297 | 6097332.6569 | 8342639.5365 | 7.0389e-07 | 32 | 7546429.7281
16 | 60 | CONCLUIDO | 0.4487 | 222.89 | 218.51 | 148.98 | 2.06 | 88 | 146.15 | 45 | 17 | 86 | 24.15 | 18259.16 | 2065.67 | 3440.93 | 442.57 | 300.98 | 67260.7 | 0.68 | 0.91 | 56.97 | 3.98 | 0.5 | 10 | 6037.2335 | 8260.4093 | 7472.0474 | 6037233.525 | 8260409.2528 | 7.0546e-07 | 31 | 7472047.3873
17 | 60 | CONCLUIDO | 0.4494 | 222.5 | 218.25 | 157.77 | 2.16 | 83 | 147.53 | 45 | 18 | 81 | 24.53 | 18429.27 | 2043.65 | 3440.94 | 434.08 | 300.98 | 63043.04 | 0.69 | 0.92 | 56.96 | 3.72 | 0.5 | 10 | 5983.5938 | 8187.017 | 7405.6596 | 5983593.7925 | 8187017.0045 | 7.0656e-07 | 31 | 7405659.5921
18 | 60 | CONCLUIDO | 0.4501 | 222.19 | 218.06 | 167.74 | 2.26 | 78 | 148.91 | 45 | 19 | 76 | 24.92 | 18599.92 | 2024.92 | 3440.93 | 427.32 | 300.98 | 59688.07 | 0.7 | 0.92 | 56.96 | 3.53 | 0.5 | 10 | 5937.0358 | 8123.3143 | 7348.0366 | 5937035.7852 | 8123314.2849 | 7.0766e-07 | 31 | 7348036.5707
19 | 60 | CONCLUIDO | 0.4508 | 221.81 | 217.81 | 179.02 | 2.36 | 73 | 150.3 | 45 | 20 | 71 | 25.3 | 18771.1 | 2005.82 | 3440.97 | 418.86 | 300.98 | 55482.38 | 0.72 | 0.92 | 56.95 | 3.28 | 0.5 | 10 | 5889.4367 | 8058.1871 | 7289.125 | 5889436.6668 | 8058187.0711 | 7.0876e-07 | 31 | 7289125.0067
20 | 60 | CONCLUIDO | 0.4515 | 221.51 | 217.61 | 189.23 | 2.45 | 69 | 151.69 | 45 | 21 | 67 | 25.7 | 18942.82 | 1984.7 | 3440.98 | 412.25 | 300.98 | 52199.19 | 0.73 | 0.92 | 56.94 | 3.08 | 0.5 | 10 | 5838.4815 | 7988.468 | 7226.0598 | 5838481.5267 | 7988468.0004 | 7.0986e-07 | 31 | 7226059.8263
21 | 60 | CONCLUIDO | 0.452 | 221.24 | 217.45 | 200.72 | 2.54 | 65 | 153.09 | 45 | 22 | 62 | 26.09 | 19115.09 | 1963.87 | 3440.89 | 406.94 | 300.98 | 49560.28 | 0.74 | 0.92 | 56.93 | 2.92 | 0.5 | 10 | 5790.9819 | 7923.4768 | 7167.2713 | 5790981.852 | 7923476.8499 | 7.1065e-07 | 31 | 7167271.3401
22 | 60 | CONCLUIDO | 0.4524 | 221.05 | 217.34 | 210.32 | 2.64 | 62 | 154.49 | 45 | 23 | 52 | 26.49 | 19287.9 | 1948.87 | 3440.93 | 402.9 | 300.98 | 47557.27 | 0.75 | 0.92 | 56.93 | 2.81 | 0.5 | 10 | 5756.4011 | 7876.162 | 7124.4722 | 5756401.1482 | 7876162.0054 | 7.1128e-07 | 31 | 7124472.1579
23 | 60 | CONCLUIDO | 0.4526 | 220.92 | 217.26 | 217.26 | 2.73 | 60 | 155.9 | 45 | 24 | 30 | 26.9 | 19461.27 | 1938.35 | 3441.02 | 399.42 | 300.98 | 45825.76 | 0.75 | 0.92 | 56.96 | 2.73 | 0.5 | 10 | 5733.1283 | 7844.3191 | 7095.6683 | 5733128.3406 | 7844319.1234 | 7.1159e-07 | 31 | 7095668.3159
24 | 60 | CONCLUIDO | 0.4527 | 220.9 | 217.26 | 220.94 | 2.81 | 59 | 157.31 | 45 | 25 | 6 | 27.31 | 19635.2 | 1944.86 | 3441 | 398.19 | 300.98 | 45217.63 | 0.76 | 0.92 | 56.99 | 2.73 | 0.5 | 10 | 5744.4505 | 7859.8106 | 7109.6813 | 5744450.5278 | 7859810.6393 | 7.1175e-07 | 31 | 7109681.3432
25 | 60 | CONCLUIDO | 0.4527 | 220.9 | 217.26 | 220.94 | 2.9 | 59 | 158.72 | 45 | 26 | 1 | 27.72 | 19809.69 | 1958.65 | 3440.96 | 398.23 | 300.98 | 45238.61 | 0.76 | 0.92 | 56.99 | 2.73 | 0.5 | 10 | 5770.9739 | 7896.1011 | 7142.5083 | 5770973.9149 | 7896101.1078 | 7.1175e-07 | 31 | 7142508.3003
26 | 60 | CONCLUIDO | 0.4527 | 220.9 | 217.26 | 220.94 | 2.99 | 59 | 160.14 | 45 | 27 | 0 | 28.14 | 19984.89 | 1974.04 | 3440.98 | 398.25 | 300.98 | 45247.81 | 0.76 | 0.92 | 56.99 | 2.73 | 0.5 | 10 | 5800.5747 | 7936.6022 | 7179.144 | 5800574.7075 | 7936602.2181 | 7.1175e-07 | 31 | 7179144.0415

## RESULTADOS_14
Unnamed: 0 | Volume de calda [L] | STATUS | Capacidade operacional [ha/h] | Tempo de missao [h] | Tempo util [h] | Tempo por voo [min] | Autonomia Projetada [h] | N° Voos | MTOW [kg] | Massa Estrutura [kg] | Combustível [kg] | Abastecimentos | Massa gerador | Potência gerador [W] | Combustível consumido [L] | Calda cons [L] | Distância percorrida [km] | Distância Pulverizando [km] | RTL ACUMULADO[m] | EOC [km/km] | EOC [h/h] | Tempo de manobra [h] | Tempo rtl_rtw [h] | V pulv [m/s] | V desloc [m/s] | Preço Total por ha Simples [R$/ha] | Preço Total por ha Presumido [R$/ha] | Preço Total por ha Real [R$/ha] | Preço Total Simples [R$] | Preço Total Presumido [R$] | Prod CAPEX [ha/h/R$] | Dias Trabalhados | Preço Total Real [R$]
0 | 80 | CONCLUIDO | 0.1967 | 508.29 | 391.48 | 6.61 | 0.11 | 3553 | 159.12 | 50.28 | 1 | 3551 | 27.84 | 19859.16 | 4840.22 | 3445.7 | 6318.6 | 300.98 | 2987952.58 | 0.05 | 0.51 | 62.69 | 176.77 | 0.5 | 10 | 30060.1663 | 41129.6457 | 37204.2901 | 30060166.3151 | 41129645.7132 | 2.9685e-07 | 71 | 37204290.0522
1 | 80 | CONCLUIDO | 0.3193 | 313.15 | 271.68 | 13.42 | 0.22 | 1215 | 160.54 | 50.28 | 2 | 1213 | 28.26 | 20034.4 | 3355.17 | 3442.51 | 2240.63 | 300.98 | 960655.22 | 0.13 | 0.74 | 58.89 | 57.09 | 0.5 | 10 | 12980.4229 | 17760.3872 | 16065.3608 | 12980422.8758 | 17760387.2346 | 4.8187e-07 | 44 | 16065360.8038
2 | 80 | CONCLUIDO | 0.3639 | 274.79 | 248.72 | 20.25 | 0.33 | 737 | 161.97 | 50.28 | 3 | 735 | 28.69 | 20210.21 | 3062.72 | 3441.95 | 1463.95 | 300.98 | 574706.88 | 0.21 | 0.8 | 58.05 | 34.15 | 0.5 | 10 | 10443.1726 | 14288.8095 | 12925.1056 | 10443172.6204 | 14288809.4996 | 5.4918e-07 | 39 | 12925105.5754
3 | 80 | CONCLUIDO | 0.3873 | 258.21 | 238.87 | 27.14 | 0.43 | 528 | 163.4 | 50.28 | 4 | 526 | 29.12 | 20386.62 | 2931.75 | 3441.55 | 1130.77 | 300.98 | 409161.92 | 0.27 | 0.84 | 57.71 | 24.32 | 0.5 | 10 | 9410.2257 | 12875.4859 | 11646.6676 | 9410225.6643 | 12875485.9037 | 5.845e-07 | 36 | 11646667.5999
4 | 80 | CONCLUIDO | 0.4017 | 248.94 | 233.37 | 34.07 | 0.54 | 411 | 164.83 | 50.28 | 5 | 409 | 29.55 | 20563.61 | 2853.98 | 3441.26 | 945.54 | 300.98 | 317130.78 | 0.32 | 0.86 | 57.5 | 18.82 | 0.5 | 10 | 8852.9078 | 12112.939 | 10956.8971 | 8852907.8182 | 12112939.0396 | 6.0623e-07 | 35 | 10956897.1383
5 | 80 | CONCLUIDO | 0.4113 | 243.16 | 229.97 | 40.94 | 0.64 | 337 | 166.27 | 50.28 | 6 | 335 | 29.99 | 20741.2 | 2802.71 | 3441.23 | 829.97 | 300.98 | 259719.89 | 0.36 | 0.87 | 57.39 | 15.43 | 0.5 | 10 | 8503.0528 | 11634.252 | 10523.8953 | 8503052.8292 | 11634252.0092 | 6.2072e-07 | 34 | 10523895.3262
6 | 80 | CONCLUIDO | 0.4183 | 239.08 | 227.57 | 47.91 | 0.74 | 285 | 167.72 | 50.28 | 7 | 283 | 30.44 | 20919.39 | 2763.62 | 3441.2 | 748.78 | 300.98 | 219382.03 | 0.4 | 0.88 | 57.3 | 13.03 | 0.5 | 10 | 8262.4011 | 11304.9817 | 10226.0501 | 8262401.073 | 11304981.6595 | 6.3128e-07 | 34 | 10226050.0766
7 | 80 | CONCLUIDO | 0.4237 | 236 | 225.75 | 55.06 | 0.84 | 246 | 169.17 | 50.28 | 8 | 244 | 30.89 | 21098.19 | 2731.88 | 3441.26 | 687.39 | 300.98 | 188884.8 | 0.44 | 0.88 | 57.23 | 11.21 | 0.5 | 10 | 8069.0507 | 11040.4312 | 9986.7479 | 8069050.7126 | 11040431.1664 | 6.3943e-07 | 33 | 9986747.9112
8 | 80 | CONCLUIDO | 0.4279 | 233.72 | 224.4 | 62.05 | 0.94 | 217 | 170.62 | 50.28 | 9 | 215 | 31.34 | 21277.6 | 2705.51 | 3441.06 | 641.67 | 300.98 | 166168.34 | 0.47 | 0.89 | 57.19 | 9.87 | 0.5 | 10 | 7926.9615 | 10846.0184 | 9810.8896 | 7926961.4636 | 10846018.3874 | 6.4577e-07 | 33 | 9810889.615
9 | 80 | CONCLUIDO | 0.4312 | 231.91 | 223.34 | 69.07 | 1.03 | 194 | 172.08 | 50.28 | 10 | 192 | 31.8 | 21457.64 | 2682.57 | 3441.21 | 605.99 | 300.98 | 148442.56 | 0.5 | 0.89 | 57.13 | 8.8 | 0.5 | 10 | 7812.7841 | 10689.7958 | 9669.5767 | 7812784.0692 | 10689795.8391 | 6.5075e-07 | 33 | 9669576.7275
10 | 80 | CONCLUIDO | 0.4339 | 230.46 | 222.5 | 76.29 | 1.12 | 175 | 173.55 | 50.28 | 11 | 173 | 32.27 | 21638.31 | 2662.89 | 3441.06 | 577.14 | 300.98 | 134111.18 | 0.52 | 0.9 | 57.13 | 7.97 | 0.5 | 10 | 7719.0799 | 10561.5856 | 9553.6027 | 7719079.8809 | 10561585.6348 | 6.5482e-07 | 33 | 9553602.7251
11 | 80 | CONCLUIDO | 0.4363 | 229.2 | 221.75 | 83.68 | 1.22 | 159 | 175.02 | 50.28 | 12 | 157 | 32.74 | 21819.6 | 2644.1 | 3441.1 | 552.01 | 300.98 | 121626.34 | 0.55 | 0.9 | 57.09 | 7.21 | 0.5 | 10 | 7623.9671 | 10431.4481 | 9435.8853 | 7623967.0712 | 10431448.0925 | 6.5844e-07 | 32 | 9435885.3272
12 | 80 | CONCLUIDO | 0.4384 | 228.12 | 221.09 | 90.86 | 1.31 | 146 | 176.49 | 50.28 | 13 | 144 | 33.21 | 22001.54 | 2627.01 | 3440.95 | 530.09 | 300.98 | 110732.67 | 0.57 | 0.9 | 57.06 | 6.56 | 0.5 | 10 | 7549.0875 | 10328.9946 | 9343.2098 | 7549087.4993 | 10328994.5587 | 6.6161e-07 | 32 | 9343209.8149
13 | 80 | CONCLUIDO | 0.4399 | 227.3 | 220.62 | 98.06 | 1.4 | 135 | 177.97 | 50.28 | 14 | 133 | 33.69 | 22184.13 | 2611.33 | 3441.02 | 514.94 | 300.98 | 103211.82 | 0.58 | 0.91 | 57.03 | 6.09 | 0.5 | 10 | 7489.1787 | 10247.0247 | 9269.0631 | 7489178.7272 | 10247024.7338 | 6.6388e-07 | 32 | 9269063.075
14 | 80 | CONCLUIDO | 0.4415 | 226.52 | 220.17 | 105.68 | 1.48 | 125 | 179.46 | 50.28 | 15 | 123 | 34.18 | 22367.38 | 2596.51 | 3440.92 | 498.96 | 300.98 | 95270.72 | 0.6 | 0.91 | 57.03 | 5.64 | 0.5 | 10 | 7429.9445 | 10165.9779 | 9195.7512 | 7429944.5059 | 10165977.8589 | 6.6629e-07 | 32 | 9195751.2001
15 | 80 | CONCLUIDO | 0.4427 | 225.9 | 219.8 | 112.72 | 1.57 | 117 | 180.95 | 50.28 | 16 | 115 | 34.67 | 22551.28 | 2582.49 | 3440.96 | 487 | 300.98 | 89330.58 | 0.62 | 0.91 | 57 | 5.27 | 0.5 | 10 | 7379.7944 | 10097.3603 | 9133.6824 | 7379794.4074 | 10097360.2818 | 6.681e-07 | 32 | 9133682.3882
16 | 80 | CONCLUIDO | 0.4437 | 225.36 | 219.49 | 119.72 | 1.65 | 110 | 182.45 | 50.28 | 17 | 108 | 35.17 | 22735.98 | 2568.15 | 3441.03 | 476.15 | 300.98 | 83943.31 | 0.63 | 0.91 | 57 | 4.96 | 0.5 | 10 | 7332.9815 | 10033.3088 | 9075.7439 | 7332981.5234 | 10033308.8287 | 6.6961e-07 | 32 | 9075743.9159
17 | 80 | CONCLUIDO | 0.4448 | 224.81 | 219.17 | 127.67 | 1.74 | 103 | 183.95 | 50.28 | 18 | 101 | 35.67 | 22921.24 | 2554.85 | 3440.99 | 464.98 | 300.98 | 78390.78 | 0.65 | 0.91 | 57 | 4.64 | 0.5 | 10 | 7286.7611 | 9970.068 | 9018.5387 | 7286761.0697 | 9970067.9647 | 6.7127e-07 | 32 | 9018538.6713
18 | 80 | CONCLUIDO | 0.4456 | 224.4 | 218.94 | 135.43 | 1.82 | 97 | 185.46 | 50.28 | 19 | 95 | 36.18 | 23107.19 | 2544.26 | 3440.99 | 457.58 | 300.98 | 74724.38 | 0.66 | 0.91 | 56.98 | 4.42 | 0.5 | 10 | 7251.5215 | 9921.8516 | 8974.924 | 7251521.4782 | 9921851.6011 | 6.7248e-07 | 32 | 8974924.0097
19 | 80 | CONCLUIDO | 0.4464 | 223.99 | 218.7 | 142.63 | 1.9 | 92 | 186.97 | 50.28 | 20 | 90 | 36.69 | 23293.82 | 2529.35 | 3440.92 | 449.24 | 300.98 | 70577.98 | 0.67 | 0.91 | 56.98 | 4.18 | 0.5 | 10 | 7207.8929 | 9862.1571 | 8920.9266 | 7207892.8976 | 9862157.0522 | 6.7369e-07 | 32 | 8920926.6248
20 | 80 | CONCLUIDO | 0.4473 | 223.57 | 218.44 | 150.65 | 1.98 | 87 | 188.49 | 50.28 | 21 | 85 | 37.21 | 23481.16 | 2516.49 | 3440.96 | 440.39 | 300.98 | 66178.1 | 0.68 | 0.91 | 56.97 | 3.91 | 0.5 | 10 | 7166.7046 | 9805.8015 | 8869.9495 | 7166704.6421 | 9805801.464 | 6.7504e-07 | 32 | 8869949.5348
21 | 80 | CONCLUIDO | 0.4479 | 223.27 | 218.27 | 157.79 | 2.05 | 83 | 190.01 | 50.28 | 22 | 81 | 37.74 | 23669.2 | 2507.17 | 3440.99 | 434.53 | 300.98 | 63268.66 | 0.69 | 0.92 | 56.97 | 3.74 | 0.5 | 10 | 7137.9158 | 9766.4113 | 8834.3188 | 7137915.8306 | 9766411.3421 | 6.7595e-07 | 32 | 8834318.7508
22 | 80 | CONCLUIDO | 0.4485 | 222.98 | 218.11 | 165.65 | 2.13 | 79 | 191.55 | 50.28 | 23 | 77 | 38.27 | 23857.96 | 2494.3 | 3440.95 | 429.26 | 300.98 | 60652.98 | 0.7 | 0.92 | 56.96 | 3.58 | 0.5 | 10 | 7092.225 | 9703.8951 | 8777.769 | 7092225.0029 | 9703895.1359 | 6.7686e-07 | 31 | 8777769.0036
23 | 80 | CONCLUIDO | 0.4492 | 222.63 | 217.89 | 174.31 | 2.21 | 75 | 193.08 | 50.28 | 24 | 73 | 38.8 | 24047.45 | 2482.22 | 3440.9 | 421.61 | 300.98 | 56850.15 | 0.71 | 0.92 | 56.96 | 3.37 | 0.5 | 10 | 7056.3048 | 9654.7475 | 8733.312 | 7056304.7921 | 9654747.5188 | 6.7791e-07 | 31 | 8733311.9661
24 | 80 | CONCLUIDO | 0.4496 | 222.43 | 217.78 | 181.48 | 2.28 | 72 | 194.62 | 50.28 | 25 | 70 | 39.34 | 24237.67 | 2472.32 | 3440.95 | 417.99 | 300.98 | 55053.09 | 0.72 | 0.92 | 56.95 | 3.25 | 0.5 | 10 | 7030.1637 | 9618.9801 | 8700.9582 | 7030163.7097 | 9618980.1366 | 6.7852e-07 | 31 | 8700958.1727
25 | 80 | CONCLUIDO | 0.4501 | 222.17 | 217.62 | 189.24 | 2.35 | 69 | 196.17 | 50.28 | 26 | 67 | 39.89 | 24428.62 | 2460.45 | 3440.91 | 413.22 | 300.98 | 52683.94 | 0.73 | 0.92 | 56.93 | 3.1 | 0.5 | 10 | 6998.3309 | 9575.4251 | 8661.56 | 6998330.924 | 9575425.1148 | 6.7927e-07 | 31 | 8661559.981
26 | 80 | CONCLUIDO | 0.4505 | 221.96 | 217.51 | 197.74 | 2.42 | 66 | 197.73 | 50.28 | 27 | 64 | 40.45 | 24620.33 | 2449.7 | 3440.92 | 409.16 | 300.98 | 50665.77 | 0.74 | 0.92 | 56.93 | 2.98 | 0.5 | 10 | 6970.6507 | 9537.5518 | 8627.3012 | 6970650.6855 | 9537551.7913 | 6.7987e-07 | 31 | 8627301.2344
27 | 80 | CONCLUIDO | 0.4508 | 221.82 | 217.44 | 203.85 | 2.49 | 64 | 199.29 | 50.28 | 28 | 62 | 41.01 | 24812.8 | 2442.35 | 3440.93 | 406.44 | 300.98 | 49319.19 | 0.74 | 0.92 | 56.93 | 2.91 | 0.5 | 10 | 6951.4091 | 9511.2247 | 8603.4867 | 6951409.1366 | 9511224.6552 | 6.8033e-07 | 31 | 8603486.7232
28 | 80 | CONCLUIDO | 0.4514 | 221.55 | 217.26 | 213.7 | 2.56 | 61 | 200.85 | 50.28 | 29 | 59 | 41.57 | 25006.03 | 2427.22 | 3440.91 | 400.92 | 300.98 | 46570.78 | 0.75 | 0.92 | 56.92 | 2.73 | 0.5 | 10 | 6911.8211 | 9457.0586 | 8554.4902 | 6911821.1262 | 9457058.5929 | 6.8123e-07 | 31 | 8554490.1938
29 | 80 | CONCLUIDO | 0.4517 | 221.39 | 217.17 | 220.85 | 2.63 | 59 | 202.43 | 50.28 | 30 | 57 | 42.15 | 25200.04 | 2417.29 | 3440.92 | 397.31 | 300.98 | 44777.24 | 0.76 | 0.92 | 56.92 | 2.64 | 0.5 | 10 | 6887.5077 | 9423.7919 | 8524.3984 | 6887507.6999 | 9423791.8904 | 6.8168e-07 | 31 | 8524398.4188
30 | 80 | CONCLUIDO | 0.452 | 221.26 | 217.1 | 228.52 | 2.7 | 57 | 204.01 | 50.28 | 31 | 55 | 42.73 | 25394.96 | 2408.86 | 3440.93 | 395.06 | 300.98 | 43663.3 | 0.76 | 0.92 | 56.92 | 2.57 | 0.5 | 10 | 6866.292 | 9394.7636 | 8498.1405 | 6866291.9526 | 9394763.5689 | 6.8214e-07 | 31 | 8498140.5195
31 | 80 | CONCLUIDO | 0.4523 | 221.08 | 216.98 | 236.71 | 2.76 | 55 | 205.59 | 50.28 | 32 | 53 | 43.31 | 25590.57 | 2398.98 | 3440.95 | 391.18 | 300.98 | 41732.06 | 0.77 | 0.92 | 56.91 | 2.45 | 0.5 | 10 | 6841.8736 | 9361.3533 | 8467.9189 | 6841873.6032 | 9361353.3061 | 6.8259e-07 | 31 | 8467918.8853
32 | 80 | CONCLUIDO | 0.4526 | 220.93 | 216.9 | 245.54 | 2.83 | 53 | 207.19 | 50.28 | 33 | 51 | 43.91 | 25786.97 | 2386.26 | 3440.98 | 388.28 | 300.98 | 40291.97 | 0.78 | 0.92 | 56.91 | 2.37 | 0.5 | 10 | 6812.3753 | 9320.9924 | 8431.41 | 6812375.295 | 9320992.4194 | 6.8304e-07 | 31 | 8431409.985
33 | 80 | CONCLUIDO | 0.4529 | 220.78 | 216.82 | 255.08 | 2.89 | 51 | 208.78 | 50.28 | 34 | 49 | 44.5 | 25984.2 | 2369.57 | 3440.89 | 385.82 | 300.98 | 39074.31 | 0.78 | 0.92 | 56.9 | 2.29 | 0.5 | 10 | 6775.2836 | 9270.242 | 8385.5031 | 6775283.6259 | 9270241.9614 | 6.835e-07 | 31 | 8385503.0795
34 | 80 | CONCLUIDO | 0.4531 | 220.7 | 216.77 | 260.12 | 2.96 | 50 | 210.39 | 50.28 | 35 | 48 | 45.11 | 26182.25 | 2365.46 | 3440.89 | 383.66 | 300.98 | 37995.9 | 0.78 | 0.92 | 56.91 | 2.24 | 0.5 | 10 | 6764.0962 | 9254.9348 | 8371.6568 | 6764096.1648 | 9254934.7835 | 6.838e-07 | 31 | 8371656.7971
35 | 80 | CONCLUIDO | 0.4534 | 220.53 | 216.66 | 270.83 | 3.02 | 48 | 212 | 50.28 | 36 | 46 | 45.72 | 26381.14 | 2353.92 | 3440.9 | 380.57 | 300.98 | 36465 | 0.79 | 0.92 | 56.9 | 2.13 | 0.5 | 10 | 6736.7045 | 9217.4562 | 8337.7552 | 6736704.461 | 9217456.246 | 6.8425e-07 | 31 | 8337755.1587
36 | 80 | CONCLUIDO | 0.4536 | 220.48 | 216.64 | 276.57 | 3.08 | 47 | 213.62 | 50.28 | 37 | 38 | 46.34 | 26580.87 | 2347.16 | 3440.96 | 379.59 | 300.98 | 35979.6 | 0.79 | 0.92 | 56.91 | 2.12 | 0.5 | 10 | 6720.7224 | 9195.5889 | 8317.9748 | 6720722.3753 | 9195588.8512 | 6.8455e-07 | 31 | 8317974.7574
37 | 80 | CONCLUIDO | 0.4537 | 220.41 | 216.6 | 282.53 | 3.14 | 46 | 215.25 | 50.28 | 38 | 27 | 46.97 | 26781.46 | 2339.25 | 3440.99 | 377.7 | 300.98 | 35035.28 | 0.8 | 0.92 | 56.92 | 2.08 | 0.5 | 10 | 6703.7801 | 9172.4077 | 8297.006 | 6703780.1016 | 9172407.6849 | 6.847e-07 | 31 | 8297005.969
38 | 80 | CONCLUIDO | 0.4538 | 220.35 | 216.58 | 288.77 | 3.2 | 45 | 216.88 | 50.28 | 39 | 16 | 47.6 | 26982.93 | 2343.37 | 3440.98 | 376.32 | 300.98 | 34353.67 | 0.8 | 0.92 | 56.93 | 2.05 | 0.5 | 10 | 6710.1026 | 9181.0584 | 8304.8311 | 6710102.621 | 9181058.4348 | 6.8485e-07 | 31 | 8304831.1035
39 | 80 | CONCLUIDO | 0.4538 | 220.34 | 216.57 | 288.76 | 3.25 | 45 | 218.52 | 50.28 | 40 | 7 | 48.24 | 27185.27 | 2352.27 | 3440.94 | 375.42 | 300.98 | 33900.37 | 0.8 | 0.92 | 56.95 | 2.04 | 0.5 | 10 | 6727.0916 | 9204.3035 | 8325.8577 | 6727091.6086 | 9204303.5173 | 6.8485e-07 | 31 | 8325857.7079

## RESULTADOS_5
Unnamed: 0 | Volume de calda [L] | STATUS | Capacidade operacional [ha/h] | Tempo de missao [h] | Tempo util [h] | Tempo por voo [min] | Autonomia Projetada [h] | N° Voos | MTOW [kg] | Massa Estrutura [kg] | Combustível [kg] | Abastecimentos | Massa gerador | Potência gerador [W] | Combustível consumido [L] | Calda cons [L] | Distância percorrida [km] | Distância Pulverizando [km] | RTL ACUMULADO[m] | EOC [km/km] | EOC [h/h] | Tempo de manobra [h] | Tempo rtl_rtw [h] | V pulv [m/s] | V desloc [m/s] | Preço Total por ha Simples [R$/ha] | Preço Total por ha Presumido [R$/ha] | Preço Total por ha Real [R$/ha] | Preço Total Simples [R$] | Preço Total Presumido [R$] | Prod CAPEX [ha/h/R$] | Dias Trabalhados | Preço Total Real [R$]
0 | 35 | CONCLUIDO | 0.3071 | 325.66 | 294.73 | 10.49 | 0.22 | 1686 | 80.84 | 35.1 | 1 | 1684 | 9.74 | 10204.21 | 2319.5 | 3443.16 | 3025.94 | 300.98 | 1350956.38 | 0.1 | 0.68 | 59.59 | 80.13 | 0.5 | 10 | 9734.0131 | 13318.5062 | 12047.4067 | 9734013.1426 | 13318506.2161 | 5.1716e-07 | 46 | 12047406.6755
1 | 35 | CONCLUIDO | 0.3843 | 260.2 | 246.42 | 21.43 | 0.43 | 690 | 82.04 | 35.1 | 2 | 688 | 9.94 | 10352.53 | 1913.51 | 3441.82 | 1387.64 | 300.98 | 536788.42 | 0.22 | 0.81 | 57.94 | 31.86 | 0.5 | 10 | 6503.2804 | 8898.0752 | 8048.8554 | 6503280.4067 | 8898075.157 | 6.4716e-07 | 37 | 8048855.3525
2 | 35 | CONCLUIDO | 0.4106 | 243.57 | 234.28 | 32.69 | 0.63 | 430 | 83.25 | 35.1 | 3 | 428 | 10.15 | 10501.19 | 1791.89 | 3441.39 | 975.73 | 300.98 | 332131.62 | 0.31 | 0.85 | 57.54 | 19.73 | 0.5 | 10 | 5738.9256 | 7852.2512 | 7102.8434 | 5738925.6165 | 7852251.2121 | 6.9145e-07 | 34 | 7102843.3771
3 | 35 | CONCLUIDO | 0.4238 | 235.94 | 228.71 | 44.27 | 0.83 | 310 | 84.46 | 35.1 | 4 | 308 | 10.36 | 10650.22 | 1721.1 | 3441.17 | 787.11 | 300.98 | 238420.26 | 0.38 | 0.87 | 57.35 | 14.17 | 0.5 | 10 | 5377.8981 | 7358.2774 | 6656.0138 | 5377898.0994 | 7358277.4357 | 7.1368e-07 | 33 | 6656013.7647
4 | 35 | CONCLUIDO | 0.4319 | 231.56 | 225.51 | 56.14 | 1.02 | 241 | 85.67 | 35.1 | 5 | 239 | 10.57 | 10799.59 | 1667.98 | 3441.23 | 679.61 | 300.98 | 185016.75 | 0.44 | 0.89 | 57.22 | 10.98 | 0.5 | 10 | 5154.5722 | 7052.7131 | 6379.612 | 5154572.1926 | 7052713.0775 | 7.2732e-07 | 33 | 6379612.04
5 | 35 | CONCLUIDO | 0.4373 | 228.69 | 223.44 | 68.75 | 1.21 | 195 | 86.88 | 35.1 | 6 | 193 | 10.78 | 10949.33 | 1623.54 | 3441.07 | 609.86 | 300.98 | 150370.85 | 0.49 | 0.89 | 57.14 | 8.91 | 0.5 | 10 | 4983.5233 | 6818.6764 | 6167.9115 | 4983523.2683 | 6818676.3932 | 7.3641e-07 | 32 | 6167911.4883
6 | 35 | CONCLUIDO | 0.4413 | 226.62 | 221.92 | 81.69 | 1.39 | 163 | 88.1 | 35.1 | 7 | 161 | 11 | 11099.43 | 1581.57 | 3441.06 | 558.68 | 300.98 | 124944.66 | 0.54 | 0.9 | 57.08 | 7.39 | 0.5 | 10 | 4848.4161 | 6633.8169 | 6000.6947 | 4848416.1391 | 6633816.8585 | 7.4315e-07 | 32 | 6000694.6882
7 | 35 | CONCLUIDO | 0.4442 | 225.14 | 220.86 | 95.33 | 1.57 | 139 | 89.32 | 35.1 | 8 | 137 | 11.22 | 11249.89 | 1540.89 | 3440.99 | 521.49 | 300.98 | 106466.47 | 0.58 | 0.9 | 57.07 | 6.33 | 0.5 | 10 | 4732.159 | 6474.7487 | 5856.8077 | 4732158.9613 | 6474748.6589 | 7.4803e-07 | 32 | 5856807.7343
8 | 35 | CONCLUIDO | 0.4466 | 223.93 | 219.95 | 109.07 | 1.75 | 121 | 90.54 | 35.1 | 9 | 119 | 11.44 | 11400.71 | 1500.99 | 3440.93 | 491.5 | 300.98 | 91560.5 | 0.61 | 0.91 | 57.02 | 5.42 | 0.5 | 10 | 4624.7253 | 6327.7532 | 5723.8413 | 4624725.3394 | 6327753.2379 | 7.5207e-07 | 32 | 5723841.3499
9 | 35 | CONCLUIDO | 0.4483 | 223.07 | 219.33 | 122.99 | 1.91 | 107 | 91.77 | 35.1 | 10 | 92 | 11.67 | 11551.91 | 1465.17 | 3441.03 | 469.96 | 300.98 | 80862.9 | 0.64 | 0.91 | 57.02 | 4.8 | 0.5 | 10 | 4525.5995 | 6192.1249 | 5601.1572 | 4525599.5242 | 6192124.9244 | 7.5494e-07 | 31 | 5601157.2123
10 | 35 | CONCLUIDO | 0.4489 | 222.74 | 219.13 | 131.48 | 2.08 | 100 | 93 | 35.1 | 11 | 13 | 11.9 | 11703.47 | 1453.16 | 3441.29 | 459.74 | 300.98 | 75788.43 | 0.65 | 0.91 | 57.1 | 4.6 | 0.5 | 10 | 4495.3698 | 6150.7632 | 5563.743 | 4495369.7601 | 6150763.2275 | 7.5595e-07 | 31 | 5563743.0177
11 | 35 | CONCLUIDO | 0.4488 | 222.8 | 219.18 | 131.51 | 2.24 | 100 | 94.23 | 35.1 | 12 | 0 | 12.13 | 11855.41 | 1469.39 | 3441.26 | 460.42 | 300.98 | 76128.2 | 0.65 | 0.91 | 57.14 | 4.65 | 0.5 | 10 | 4528.1125 | 6195.5632 | 5604.2674 | 4528112.4681 | 6195563.2451 | 7.5578e-07 | 31 | 5604267.3845

## RESULTADOS_8
Unnamed: 0 | Volume de calda [L] | STATUS | Capacidade operacional [ha/h] | Tempo de missao [h] | Tempo util [h] | Tempo por voo [min] | Autonomia Projetada [h] | N° Voos | MTOW [kg] | Massa Estrutura [kg] | Combustível [kg] | Abastecimentos | Massa gerador | Potência gerador [W] | Combustível consumido [L] | Calda cons [L] | Distância percorrida [km] | Distância Pulverizando [km] | RTL ACUMULADO[m] | EOC [km/km] | EOC [h/h] | Tempo de manobra [h] | Tempo rtl_rtw [h] | V pulv [m/s] | V desloc [m/s] | Preço Total por ha Simples [R$/ha] | Preço Total por ha Presumido [R$/ha] | Preço Total por ha Real [R$/ha] | Preço Total Simples [R$] | Preço Total Presumido [R$] | Prod CAPEX [ha/h/R$] | Dias Trabalhados | Preço Total Real [R$]
0 | 50 | CONCLUIDO | 0.2664 | 375.35 | 323.25 | 8.61 | 0.16 | 2253 | 107.41 | 41.65 | 1 | 2251 | 14.77 | 13481.73 | 3089.94 | 3443.85 | 3994.22 | 300.98 | 1832263.87 | 0.08 | 0.62 | 60.52 | 108.61 | 0.5 | 10 | 14598.5332 | 19974.3572 | 18068.0326 | 14598533.2236 | 19974357.1983 | 4.2918e-07 | 53 | 18068032.5815
1 | 50 | CONCLUIDO | 0.3613 | 276.81 | 255.3 | 17.49 | 0.32 | 876 | 108.68 | 41.65 | 2 | 874 | 15.03 | 13638.32 | 2424.78 | 3442.1 | 1687.75 | 300.98 | 685913.84 | 0.18 | 0.78 | 58.26 | 40.73 | 0.5 | 10 | 8542.2529 | 11687.8873 | 10572.4118 | 8542252.947 | 11687887.3397 | 5.8206e-07 | 39 | 10572411.776
2 | 50 | CONCLUIDO | 0.3943 | 253.59 | 239.51 | 26.51 | 0.48 | 542 | 109.96 | 41.65 | 3 | 540 | 15.31 | 13795.21 | 2256.04 | 3441.61 | 1153.05 | 300.98 | 420231.66 | 0.26 | 0.83 | 57.7 | 24.95 | 0.5 | 10 | 7325.6819 | 10023.3212 | 9066.7095 | 7325681.9156 | 10023321.1832 | 6.3523e-07 | 36 | 9066709.4773
3 | 50 | CONCLUIDO | 0.4112 | 243.19 | 232.47 | 35.67 | 0.63 | 391 | 111.23 | 41.65 | 4 | 389 | 15.58 | 13952.52 | 2171.24 | 3441.27 | 914.81 | 300.98 | 301868.33 | 0.33 | 0.86 | 57.46 | 17.92 | 0.5 | 10 | 6783.8155 | 9281.9157 | 8396.0627 | 6783815.5474 | 9281915.7127 | 6.6245e-07 | 34 | 8396062.7044
4 | 50 | CONCLUIDO | 0.4214 | 237.32 | 228.5 | 44.95 | 0.78 | 305 | 112.51 | 41.65 | 5 | 303 | 15.86 | 14110.24 | 2114.76 | 3441.19 | 780.15 | 300.98 | 234965.53 | 0.39 | 0.87 | 57.34 | 13.96 | 0.5 | 10 | 6470.2727 | 8852.9125 | 8008.003 | 6470272.6652 | 8852912.5088 | 6.7889e-07 | 33 | 8008002.9641
5 | 50 | CONCLUIDO | 0.4284 | 233.45 | 225.88 | 54.43 | 0.93 | 249 | 113.79 | 41.65 | 6 | 247 | 16.14 | 14268.39 | 2070.42 | 3441.17 | 691.77 | 300.98 | 191059.02 | 0.44 | 0.88 | 57.23 | 11.34 | 0.5 | 10 | 6259.5097 | 8564.5373 | 7747.1498 | 6259509.6566 | 8564537.2622 | 6.9016e-07 | 33 | 7747149.8463
6 | 50 | CONCLUIDO | 0.4333 | 230.8 | 224.1 | 64.03 | 1.07 | 210 | 115.08 | 41.65 | 7 | 208 | 16.43 | 14426.96 | 2034.62 | 3441.09 | 632.74 | 300.98 | 161739.14 | 0.48 | 0.89 | 57.14 | 9.57 | 0.5 | 10 | 6106.868 | 8355.6862 | 7558.2312 | 6106867.9651 | 8355686.1658 | 6.9806e-07 | 33 | 7558231.2054
7 | 50 | CONCLUIDO | 0.437 | 228.84 | 222.78 | 73.85 | 1.21 | 181 | 116.37 | 41.65 | 8 | 179 | 16.72 | 14585.96 | 2003.23 | 3441.1 | 587.39 | 300.98 | 139205.43 | 0.51 | 0.9 | 57.12 | 8.25 | 0.5 | 10 | 5975.7937 | 8176.3445 | 7396.0057 | 5975793.6761 | 8176344.5411 | 7.0402e-07 | 32 | 7396005.6937
8 | 50 | CONCLUIDO | 0.4401 | 227.23 | 221.68 | 84.18 | 1.35 | 158 | 117.66 | 41.65 | 9 | 156 | 17.01 | 14745.39 | 1973.19 | 3441.07 | 549.56 | 300.98 | 120408.6 | 0.55 | 0.9 | 57.1 | 7.15 | 0.5 | 10 | 5868.22 | 8029.1574 | 7262.8659 | 5868219.9508 | 8029157.4243 | 7.0901e-07 | 32 | 7262865.9087
9 | 50 | CONCLUIDO | 0.4423 | 226.09 | 220.92 | 94.01 | 1.48 | 141 | 118.96 | 41.65 | 10 | 139 | 17.31 | 14905.25 | 1945.72 | 3440.95 | 524.81 | 300.98 | 108119.48 | 0.57 | 0.9 | 57.04 | 6.39 | 0.5 | 10 | 5780.8361 | 7909.595 | 7154.7144 | 5780836.1389 | 7909595.0377 | 7.1256e-07 | 32 | 7154714.3885
10 | 50 | CONCLUIDO | 0.4442 | 225.11 | 220.28 | 104.89 | 1.61 | 126 | 120.26 | 41.65 | 11 | 124 | 17.61 | 15065.56 | 1919.07 | 3440.97 | 502.55 | 300.98 | 97063.59 | 0.6 | 0.91 | 57.04 | 5.75 | 0.5 | 10 | 5700.4507 | 7799.6081 | 7055.2245 | 5700450.6907 | 7799608.1212 | 7.1562e-07 | 32 | 7055224.4689
11 | 50 | CONCLUIDO | 0.446 | 224.24 | 219.67 | 115.61 | 1.74 | 114 | 121.56 | 41.65 | 12 | 112 | 17.91 | 15226.31 | 1893.02 | 3440.99 | 482.23 | 300.98 | 86963.19 | 0.62 | 0.91 | 57 | 5.14 | 0.5 | 10 | 5623.3337 | 7694.0933 | 6959.7798 | 5623333.7138 | 7694093.2712 | 7.1852e-07 | 32 | 6959779.8081
12 | 50 | CONCLUIDO | 0.4473 | 223.58 | 219.24 | 126.48 | 1.87 | 104 | 122.87 | 41.65 | 13 | 102 | 18.22 | 15387.5 | 1867.24 | 3441 | 466.92 | 300.98 | 79359.47 | 0.64 | 0.91 | 57.01 | 4.71 | 0.5 | 10 | 5554.5415 | 7599.9687 | 6874.6384 | 5554541.4938 | 7599968.7208 | 7.2061e-07 | 32 | 6874638.3727
13 | 50 | CONCLUIDO | 0.4484 | 223.04 | 218.87 | 136.79 | 1.99 | 96 | 124.18 | 41.65 | 14 | 94 | 18.53 | 15549.15 | 1842.61 | 3441.05 | 454.48 | 300.98 | 73176.19 | 0.66 | 0.91 | 57 | 4.34 | 0.5 | 10 | 5481.5489 | 7500.097 | 6784.2982 | 5481548.8546 | 7500096.9718 | 7.2238e-07 | 31 | 6784298.2432
14 | 50 | CONCLUIDO | 0.4495 | 222.49 | 218.5 | 148.97 | 2.11 | 88 | 125.49 | 41.65 | 15 | 86 | 18.84 | 15711.24 | 1818.94 | 3441.01 | 442.26 | 300.98 | 67107.85 | 0.68 | 0.91 | 56.97 | 3.97 | 0.5 | 10 | 5420.3079 | 7416.3045 | 6708.5028 | 5420307.9496 | 7416304.4637 | 7.2416e-07 | 31 | 6708502.7746
15 | 50 | CONCLUIDO | 0.4504 | 222.02 | 218.18 | 161.62 | 2.23 | 81 | 126.81 | 41.65 | 16 | 79 | 19.16 | 15873.8 | 1788.27 | 3440.98 | 431.78 | 300.98 | 61904.74 | 0.7 | 0.92 | 56.96 | 3.66 | 0.5 | 10 | 5348.446 | 7317.9797 | 6619.562 | 5348445.9561 | 7317979.7139 | 7.2561e-07 | 31 | 6619562.0009
16 | 50 | CONCLUIDO | 0.4511 | 221.67 | 217.94 | 172.06 | 2.34 | 76 | 128.13 | 41.65 | 17 | 69 | 19.48 | 16036.82 | 1764.72 | 3440.9 | 423.71 | 300.98 | 57893.89 | 0.71 | 0.92 | 56.95 | 3.42 | 0.5 | 10 | 5293.404 | 7242.6688 | 6551.4387 | 5293403.9724 | 7242668.8436 | 7.2673e-07 | 31 | 6551438.6943
17 | 50 | CONCLUIDO | 0.4516 | 221.44 | 217.8 | 181.5 | 2.46 | 72 | 129.46 | 41.65 | 18 | 41 | 19.81 | 16200.3 | 1751.84 | 3440.93 | 417.58 | 300.98 | 54846.53 | 0.72 | 0.92 | 56.98 | 3.28 | 0.5 | 10 | 5262.0209 | 7199.7291 | 6512.5971 | 5262020.9044 | 7199729.1453 | 7.2754e-07 | 31 | 6512597.1006
18 | 50 | CONCLUIDO | 0.4518 | 221.34 | 217.75 | 186.64 | 2.57 | 70 | 130.79 | 41.65 | 19 | 3 | 20.14 | 16364.25 | 1753.04 | 3441.09 | 414.01 | 300.98 | 53071.43 | 0.73 | 0.92 | 57.02 | 3.22 | 0.5 | 10 | 5261.7724 | 7199.3892 | 6512.2896 | 5261772.4314 | 7199389.1737 | 7.2786e-07 | 31 | 6512289.5753
19 | 50 | CONCLUIDO | 0.4518 | 221.35 | 217.76 | 186.65 | 2.67 | 70 | 132.12 | 41.65 | 20 | 1 | 20.47 | 16528.68 | 1768.91 | 3441.07 | 414.28 | 300.98 | 53209.55 | 0.73 | 0.92 | 57.03 | 3.23 | 0.5 | 10 | 5292.43 | 7241.3363 | 6550.2333 | 5292430.031 | 7241336.2539 | 7.2786e-07 | 31 | 6550233.2852
20 | 50 | CONCLUIDO | 0.4518 | 221.35 | 217.76 | 186.65 | 2.78 | 70 | 133.46 | 41.65 | 21 | 0 | 20.81 | 16693.59 | 1784.9 | 3441.04 | 414.29 | 300.98 | 53214.23 | 0.73 | 0.92 | 57.03 | 3.23 | 0.5 | 10 | 5323.2461 | 7283.5002 | 6588.3731 | 5323246.1151 | 7283500.1797 | 7.2786e-07 | 31 | 6588373.145

## RESULTADOS_3
Unnamed: 0 | Volume de calda [L] | STATUS | Capacidade operacional [ha/h] | Tempo de missao [h] | Tempo util [h] | Tempo por voo [min] | Autonomia Projetada [h] | N° Voos | MTOW [kg] | Massa Estrutura [kg] | Combustível [kg] | Abastecimentos | Massa gerador | Potência gerador [W] | Combustível consumido [L] | Calda cons [L] | Distância percorrida [km] | Distância Pulverizando [km] | RTL ACUMULADO[m] | EOC [km/km] | EOC [h/h] | Tempo de manobra [h] | Tempo rtl_rtw [h] | V pulv [m/s] | V desloc [m/s] | Preço Total por ha Simples [R$/ha] | Preço Total por ha Presumido [R$/ha] | Preço Total por ha Real [R$/ha] | Preço Total Simples [R$] | Preço Total Presumido [R$] | Prod CAPEX [ha/h/R$] | Dias Trabalhados | Preço Total Real [R$]
0 | 25 | CONCLUIDO | 0.3386 | 295.31 | 275.51 | 12.76 | 0.28 | 1296 | 61.76 | 28.92 | 1 | 1294 | 6.84 | 7851.41 | 1787.06 | 3442.62 | 2374.65 | 300.98 | 1027264.26 | 0.13 | 0.73 | 58.9 | 60.92 | 0.5 | 10 | 6993.1509 | 9568.3376 | 8655.1488 | 6993150.8807 | 9568337.5511 | 5.922e-07 | 42 | 8655148.8444
1 | 25 | CONCLUIDO | 0.4013 | 249.18 | 239.78 | 26.3 | 0.55 | 547 | 62.92 | 28.92 | 2 | 545 | 7 | 7994.37 | 1518.2 | 3441.6 | 1162.96 | 300.98 | 425161.09 | 0.26 | 0.83 | 57.71 | 25.23 | 0.5 | 10 | 5092.148 | 6967.3016 | 6302.3521 | 5092148.0233 | 6967301.5752 | 7.0186e-07 | 35 | 6302352.0915
2 | 25 | CONCLUIDO | 0.4226 | 236.62 | 230.1 | 40.61 | 0.81 | 340 | 64.08 | 28.92 | 3 | 338 | 7.16 | 8137.65 | 1417.25 | 3441.29 | 834.66 | 300.98 | 262048.25 | 0.36 | 0.87 | 57.38 | 15.56 | 0.5 | 10 | 4568.526 | 6250.8588 | 5654.2856 | 4568525.9966 | 6250858.8177 | 7.3912e-07 | 33 | 5654285.6253
3 | 25 | CONCLUIDO | 0.4334 | 230.75 | 225.58 | 55.7 | 1.07 | 243 | 65.25 | 28.92 | 4 | 241 | 7.33 | 8281.25 | 1347.61 | 3441.12 | 681.79 | 300.98 | 186097.23 | 0.44 | 0.89 | 57.22 | 11.05 | 0.5 | 10 | 4296.1892 | 5878.2355 | 5317.225 | 4296189.1648 | 5878235.5497 | 7.58e-07 | 33 | 5317224.999
4 | 25 | CONCLUIDO | 0.4397 | 227.41 | 223.03 | 71.95 | 1.31 | 186 | 66.42 | 28.92 | 5 | 184 | 7.49 | 8425.16 | 1287.91 | 3441.07 | 594.98 | 300.98 | 142977.92 | 0.51 | 0.9 | 57.15 | 8.5 | 0.5 | 10 | 4097.33 | 5606.1477 | 5071.1048 | 4097329.9954 | 5606147.6611 | 7.6902e-07 | 32 | 5071104.7966
5 | 25 | CONCLUIDO | 0.4441 | 225.18 | 221.31 | 89.12 | 1.55 | 149 | 67.59 | 28.92 | 6 | 127 | 7.66 | 8569.4 | 1232.88 | 3441.13 | 536.2 | 300.98 | 113774.73 | 0.56 | 0.9 | 57.11 | 6.78 | 0.5 | 10 | 3942.0451 | 5393.68 | 4878.9147 | 3942045.0645 | 5393679.968 | 7.7672e-07 | 32 | 4878914.7219
6 | 25 | CONCLUIDO | 0.445 | 224.7 | 220.98 | 95.39 | 1.78 | 139 | 68.76 | 28.92 | 7 | 1 | 7.83 | 8713.95 | 1228.11 | 3441.3 | 519.91 | 300.98 | 105677.06 | 0.58 | 0.9 | 57.23 | 6.44 | 0.5 | 10 | 3923.4736 | 5368.2697 | 4855.9295 | 3923473.5929 | 5368269.6612 | 7.7829e-07 | 32 | 4855929.5391
7 | 25 | CONCLUIDO | 0.445 | 224.7 | 220.97 | 95.38 | 2 | 139 | 69.93 | 28.92 | 8 | 0 | 8.01 | 8858.84 | 1247.03 | 3441.33 | 519.83 | 300.98 | 105639.27 | 0.58 | 0.9 | 57.23 | 6.44 | 0.5 | 10 | 3960.4377 | 5418.8456 | 4901.6786 | 3960437.7164 | 5418845.6057 | 7.7829e-07 | 32 | 4901678.5865

## RESULTADOS_15
Unnamed: 0 | Volume de calda [L] | STATUS | Capacidade operacional [ha/h] | Tempo de missao [h] | Tempo util [h] | Tempo por voo [min] | Autonomia Projetada [h] | N° Voos | MTOW [kg] | Massa Estrutura [kg] | Combustível [kg] | Abastecimentos | Massa gerador | Potência gerador [W] | Combustível consumido [L] | Calda cons [L] | Distância percorrida [km] | Distância Pulverizando [km] | RTL ACUMULADO[m] | EOC [km/km] | EOC [h/h] | Tempo de manobra [h] | Tempo rtl_rtw [h] | V pulv [m/s] | V desloc [m/s] | Preço Total por ha Simples [R$/ha] | Preço Total por ha Presumido [R$/ha] | Preço Total por ha Real [R$/ha] | Preço Total Simples [R$] | Preço Total Presumido [R$] | Prod CAPEX [ha/h/R$] | Dias Trabalhados | Preço Total Real [R$]
0 | 85 | CONCLUIDO | 0.1861 | 537.47 | 405.78 | 6.38 | 0.11 | 3816 | 167.88 | 51.39 | 1 | 3814 | 30.49 | 20939.59 | 5192.18 | 3446.02 | 6806.51 | 300.98 | 3230594.43 | 0.04 | 0.49 | 63.14 | 191.06 | 0.5 | 10 | 33944.8902 | 46444.8964 | 42012.2606 | 33944890.2433 | 46444896.3738 | 2.7833e-07 | 75 | 42012260.6497
1 | 85 | CONCLUIDO | 0.3128 | 319.66 | 274.25 | 12.96 | 0.21 | 1270 | 169.33 | 51.39 | 2 | 1268 | 30.94 | 21118.46 | 3506.91 | 3442.29 | 2331.08 | 300.98 | 1005608.06 | 0.13 | 0.73 | 58.9 | 59.67 | 0.5 | 10 | 13796.1384 | 18876.4852 | 17074.94 | 13796138.4133 | 18876485.2198 | 4.6782e-07 | 45 | 17074939.9637
2 | 85 | CONCLUIDO | 0.359 | 278.54 | 250.14 | 19.54 | 0.31 | 768 | 170.79 | 51.39 | 3 | 766 | 31.4 | 21297.94 | 3190.95 | 3441.95 | 1513.56 | 300.98 | 599355.58 | 0.2 | 0.8 | 58.07 | 35.58 | 0.5 | 10 | 10978.8821 | 15021.7908 | 13588.1322 | 10978882.0682 | 15021790.7998 | 5.3692e-07 | 39 | 13588132.1691
3 | 85 | CONCLUIDO | 0.3833 | 260.9 | 239.89 | 26.17 | 0.41 | 550 | 172.25 | 51.39 | 4 | 548 | 31.86 | 21478.05 | 3051.2 | 3441.49 | 1165.23 | 300.98 | 426282.26 | 0.26 | 0.83 | 57.75 | 25.34 | 0.5 | 10 | 9861.4184 | 13492.8276 | 12205.0911 | 9861418.3556 | 13492827.6492 | 5.7326e-07 | 37 | 12205091.1157
4 | 85 | CONCLUIDO | 0.3983 | 251.05 | 234.18 | 32.83 | 0.51 | 428 | 173.71 | 51.39 | 5 | 426 | 32.32 | 21658.78 | 2969.73 | 3441.4 | 973.19 | 300.98 | 330872.67 | 0.31 | 0.85 | 57.51 | 19.63 | 0.5 | 10 | 9247.3777 | 12652.6701 | 11445.117 | 9247377.671 | 12652670.095 | 5.957e-07 | 35 | 11445117.0193
5 | 85 | CONCLUIDO | 0.4086 | 244.75 | 230.52 | 39.52 | 0.61 | 350 | 175.18 | 51.39 | 6 | 348 | 32.79 | 21840.16 | 2914.61 | 3441.3 | 849.66 | 300.98 | 269495.59 | 0.35 | 0.87 | 57.37 | 15.98 | 0.5 | 10 | 8859.1557 | 12121.4877 | 10964.6299 | 8859155.6966 | 12121487.6625 | 6.111e-07 | 34 | 10964629.8926
6 | 85 | CONCLUIDO | 0.416 | 240.4 | 228 | 46.22 | 0.7 | 296 | 176.66 | 51.39 | 7 | 294 | 33.27 | 22022.17 | 2873.77 | 3441.11 | 763.9 | 300.98 | 226886.78 | 0.39 | 0.88 | 57.3 | 13.47 | 0.5 | 10 | 8597.643 | 11763.6745 | 10640.9659 | 8597643.0175 | 11763674.4778 | 6.2217e-07 | 34 | 10640965.896
7 | 85 | CONCLUIDO | 0.4215 | 237.26 | 226.21 | 53.02 | 0.8 | 256 | 178.14 | 51.39 | 8 | 254 | 33.75 | 22204.83 | 2842.72 | 3441.1 | 703.76 | 300.98 | 197016.79 | 0.43 | 0.88 | 57.23 | 11.68 | 0.5 | 10 | 8398.3274 | 11490.962 | 10394.2807 | 8398327.3656 | 11490962.0097 | 6.3039e-07 | 33 | 10394280.7231
8 | 85 | CONCLUIDO | 0.4258 | 234.87 | 224.84 | 59.69 | 0.89 | 226 | 179.63 | 51.39 | 9 | 224 | 34.24 | 22388.15 | 2816.46 | 3441.12 | 657.52 | 300.98 | 174048.87 | 0.46 | 0.89 | 57.18 | 10.3 | 0.5 | 10 | 8250.1463 | 11288.2142 | 10210.8828 | 8250146.3152 | 11288214.1592 | 6.3683e-07 | 33 | 10210882.843
9 | 85 | CONCLUIDO | 0.4293 | 232.96 | 223.74 | 66.46 | 0.98 | 202 | 181.12 | 51.39 | 10 | 200 | 34.73 | 22572.13 | 2794.28 | 3441.04 | 620.09 | 300.98 | 155450.36 | 0.49 | 0.89 | 57.15 | 9.21 | 0.5 | 10 | 8130.2348 | 11124.1459 | 10062.473 | 8130234.778 | 11124145.9039 | 6.4206e-07 | 33 | 10062473.0317
10 | 85 | CONCLUIDO | 0.4323 | 231.34 | 222.8 | 73.45 | 1.07 | 182 | 182.62 | 51.39 | 11 | 180 | 35.22 | 22756.91 | 2774.5 | 3441.17 | 587.65 | 300.98 | 139332.6 | 0.51 | 0.9 | 57.12 | 8.26 | 0.5 | 10 | 8027.4778 | 10983.5492 | 9935.2947 | 8027477.7731 | 10983549.2365 | 6.4655e-07 | 33 | 9935294.7128
11 | 85 | CONCLUIDO | 0.4347 | 230.02 | 222.02 | 80.25 | 1.16 | 166 | 184.12 | 51.39 | 12 | 164 | 35.73 | 22942.24 | 2756.44 | 3441.07 | 561.89 | 300.98 | 126534.15 | 0.54 | 0.9 | 57.08 | 7.49 | 0.5 | 10 | 7931.2914 | 10851.9428 | 9816.2486 | 7931291.3796 | 10851942.7695 | 6.5014e-07 | 32 | 9816248.5823
12 | 85 | CONCLUIDO | 0.4368 | 228.95 | 221.42 | 87.4 | 1.24 | 152 | 185.63 | 51.39 | 13 | 150 | 36.24 | 23128.27 | 2739.34 | 3441.1 | 541.12 | 300.98 | 116219.74 | 0.56 | 0.9 | 57.08 | 6.89 | 0.5 | 10 | 7855.064 | 10747.6451 | 9721.9049 | 7855063.9773 | 10747645.0747 | 6.5328e-07 | 32 | 9721904.9132
13 | 85 | CONCLUIDO | 0.4385 | 228.07 | 220.92 | 94.01 | 1.33 | 141 | 187.14 | 51.39 | 14 | 139 | 36.75 | 23314.98 | 2724.7 | 3440.97 | 524.37 | 300.98 | 107896.93 | 0.57 | 0.9 | 57.05 | 6.39 | 0.5 | 10 | 7792.1753 | 10661.598 | 9644.07 | 7792175.284 | 10661597.9901 | 6.5582e-07 | 32 | 9644070.0416
14 | 85 | CONCLUIDO | 0.44 | 227.26 | 220.45 | 100.97 | 1.41 | 131 | 188.66 | 51.39 | 15 | 129 | 37.27 | 23502.4 | 2710.53 | 3441.1 | 508.09 | 300.98 | 99807.42 | 0.59 | 0.91 | 57.04 | 5.92 | 0.5 | 10 | 7734.3437 | 10582.4703 | 9572.4942 | 7734343.7342 | 10582470.3123 | 6.5806e-07 | 32 | 9572494.1983
15 | 85 | CONCLUIDO | 0.4414 | 226.56 | 220.05 | 108.22 | 1.49 | 122 | 190.19 | 51.39 | 16 | 120 | 37.79 | 23690.52 | 2697.83 | 3440.95 | 494.97 | 300.98 | 93293.14 | 0.61 | 0.91 | 57.02 | 5.52 | 0.5 | 10 | 7682.1153 | 10511.0091 | 9507.8531 | 7682115.3241 | 10511009.0974 | 6.6016e-07 | 32 | 9507853.1415
16 | 85 | CONCLUIDO | 0.4427 | 225.9 | 219.67 | 115.61 | 1.57 | 114 | 191.72 | 51.39 | 17 | 112 | 38.33 | 23879.37 | 2683.13 | 3440.99 | 482.13 | 300.98 | 86915.14 | 0.62 | 0.91 | 57.01 | 5.14 | 0.5 | 10 | 7628.1166 | 10437.1257 | 9441.021 | 7628116.5981 | 10437125.6582 | 6.621e-07 | 32 | 9441021.034
17 | 85 | CONCLUIDO | 0.4436 | 225.41 | 219.38 | 121.88 | 1.65 | 108 | 193.26 | 51.39 | 18 | 106 | 38.86 | 24068.93 | 2671.58 | 3440.91 | 472.53 | 300.98 | 82141.8 | 0.64 | 0.91 | 57 | 4.85 | 0.5 | 10 | 7587.9759 | 10382.2034 | 9391.3405 | 7587975.9422 | 10382203.442 | 6.6345e-07 | 32 | 9391340.517
18 | 85 | CONCLUIDO | 0.4445 | 224.95 | 219.13 | 128.9 | 1.73 | 102 | 194.8 | 51.39 | 19 | 100 | 39.41 | 24259.23 | 2657.36 | 3440.96 | 463.6 | 300.98 | 77708.41 | 0.65 | 0.91 | 56.99 | 4.6 | 0.5 | 10 | 7543.1342 | 10320.849 | 9335.8417 | 7543134.206 | 10320849.0003 | 6.6479e-07 | 32 | 9335841.6571
19 | 85 | CONCLUIDO | 0.4456 | 224.42 | 218.8 | 136.75 | 1.81 | 96 | 196.35 | 51.39 | 20 | 94 | 39.96 | 24450.27 | 2647.52 | 3440.9 | 452.64 | 300.98 | 72257.24 | 0.66 | 0.91 | 56.98 | 4.27 | 0.5 | 10 | 7503.0835 | 10266.0499 | 9286.2725 | 7503083.5393 | 10266049.9112 | 6.6644e-07 | 32 | 9286272.5162
20 | 85 | CONCLUIDO | 0.4462 | 224.13 | 218.68 | 144.18 | 1.88 | 91 | 197.9 | 51.39 | 21 | 89 | 40.51 | 24642.07 | 2637.76 | 3440.97 | 448.12 | 300.98 | 70020.96 | 0.67 | 0.91 | 56.98 | 4.15 | 0.5 | 10 | 7473.2967 | 10225.2942 | 9249.4065 | 7473296.6936 | 10225294.2347 | 6.6734e-07 | 32 | 9249406.5043
21 | 85 | CONCLUIDO | 0.4469 | 223.76 | 218.44 | 150.65 | 1.96 | 87 | 199.46 | 51.39 | 22 | 85 | 41.07 | 24834.62 | 2627.99 | 3440.97 | 440.73 | 300.98 | 66345.36 | 0.68 | 0.91 | 56.97 | 3.92 | 0.5 | 10 | 7440.8849 | 10180.947 | 9209.2917 | 7440884.8828 | 10180946.9653 | 6.6838e-07 | 32 | 9209291.676
22 | 85 | CONCLUIDO | 0.4475 | 223.47 | 218.28 | 157.79 | 2.03 | 83 | 201.03 | 51.39 | 23 | 81 | 41.64 | 25027.94 | 2618 | 3440.94 | 435.19 | 300.98 | 63595.57 | 0.69 | 0.92 | 56.96 | 3.75 | 0.5 | 10 | 7410.4564 | 10139.3133 | 9171.6315 | 7410456.376 | 10139313.3399 | 6.6928e-07 | 32 | 9171631.5054
23 | 85 | CONCLUIDO | 0.4482 | 223.12 | 218.07 | 165.63 | 2.1 | 79 | 202.61 | 51.39 | 24 | 77 | 42.21 | 25222.04 | 2607.26 | 3440.97 | 427.9 | 300.98 | 59971.73 | 0.7 | 0.92 | 56.96 | 3.54 | 0.5 | 10 | 7366.3641 | 10078.9843 | 9117.0602 | 7366364.0686 | 10078984.2997 | 6.7033e-07 | 31 | 9117060.1841
24 | 85 | CONCLUIDO | 0.4486 | 222.89 | 217.95 | 172.06 | 2.17 | 76 | 204.19 | 51.39 | 25 | 74 | 42.79 | 25417.05 | 2596.05 | 3440.94 | 423.66 | 300.98 | 57868.88 | 0.71 | 0.92 | 56.95 | 3.42 | 0.5 | 10 | 7337.233 | 10039.1259 | 9081.0058 | 7337233.0235 | 10039125.9187 | 6.7092e-07 | 31 | 9081005.831
25 | 85 | CONCLUIDO | 0.4491 | 222.64 | 217.8 | 179.01 | 2.24 | 73 | 205.77 | 51.39 | 26 | 71 | 43.38 | 25612.75 | 2586.31 | 3440.94 | 418.51 | 300.98 | 55310.07 | 0.72 | 0.92 | 56.95 | 3.27 | 0.5 | 10 | 7309.1757 | 10000.7366 | 9046.2804 | 7309175.6975 | 10000736.6474 | 6.7167e-07 | 31 | 9046280.3779
26 | 85 | CONCLUIDO | 0.4496 | 222.42 | 217.68 | 186.58 | 2.31 | 70 | 207.37 | 51.39 | 27 | 68 | 43.97 | 25809.25 | 2574.56 | 3440.91 | 414.9 | 300.98 | 53515.92 | 0.73 | 0.92 | 56.93 | 3.15 | 0.5 | 10 | 7277.5599 | 9957.4785 | 9007.1508 | 7277559.9071 | 9957478.5282 | 6.7242e-07 | 31 | 9007150.7529
27 | 85 | CONCLUIDO | 0.4501 | 222.18 | 217.54 | 194.81 | 2.38 | 67 | 208.97 | 51.39 | 28 | 65 | 44.57 | 26006.56 | 2567.46 | 3440.89 | 410.16 | 300.98 | 51164.2 | 0.73 | 0.92 | 56.93 | 3.01 | 0.5 | 10 | 7254.8287 | 9926.3768 | 8979.0173 | 7254828.7475 | 9926376.7528 | 6.7317e-07 | 31 | 8979017.2873
28 | 85 | CONCLUIDO | 0.4505 | 221.98 | 217.4 | 200.68 | 2.45 | 65 | 210.57 | 51.39 | 29 | 63 | 45.18 | 26204.71 | 2555.6 | 3440.96 | 405.61 | 300.98 | 48896.24 | 0.74 | 0.92 | 56.92 | 2.87 | 0.5 | 10 | 7224.4825 | 9884.8556 | 8941.4589 | 7224482.4722 | 9884855.6401 | 6.7377e-07 | 31 | 8941458.8913
29 | 85 | CONCLUIDO | 0.4509 | 221.78 | 217.3 | 210.29 | 2.51 | 62 | 212.19 | 51.39 | 30 | 60 | 45.79 | 26403.69 | 2548.63 | 3440.94 | 402.12 | 300.98 | 47168.48 | 0.75 | 0.92 | 56.92 | 2.78 | 0.5 | 10 | 7203.9942 | 9856.8227 | 8916.1014 | 7203994.229 | 9856822.722 | 6.7436e-07 | 31 | 8916101.3955
30 | 85 | CONCLUIDO | 0.4512 | 221.63 | 217.23 | 217.23 | 2.58 | 60 | 213.81 | 51.39 | 31 | 58 | 46.41 | 26603.52 | 2538.54 | 3440.87 | 399.65 | 300.98 | 45943.11 | 0.75 | 0.92 | 56.92 | 2.7 | 0.5 | 10 | 7179.3135 | 9823.0535 | 8885.555 | 7179313.5027 | 9823053.4633 | 6.7481e-07 | 31 | 8885555.0275
31 | 85 | CONCLUIDO | 0.4515 | 221.47 | 217.13 | 224.62 | 2.64 | 58 | 215.43 | 51.39 | 32 | 56 | 47.04 | 26804.21 | 2533.4 | 3440.91 | 396.43 | 300.98 | 44342.01 | 0.76 | 0.92 | 56.91 | 2.6 | 0.5 | 10 | 7163.941 | 9802.0201 | 8866.529 | 7163940.9681 | 9802020.0834 | 6.7526e-07 | 31 | 8866529.0438
32 | 85 | CONCLUIDO | 0.4518 | 221.32 | 217.05 | 232.55 | 2.7 | 56 | 217.07 | 51.39 | 33 | 54 | 47.68 | 27005.77 | 2521.87 | 3440.96 | 393.13 | 300.98 | 42703.16 | 0.77 | 0.92 | 56.92 | 2.52 | 0.5 | 10 | 7136.4543 | 9764.4116 | 8832.5098 | 7136454.2808 | 9764411.5851 | 6.7571e-07 | 31 | 8832509.8478
33 | 85 | CONCLUIDO | 0.4522 | 221.13 | 216.93 | 241.03 | 2.76 | 54 | 218.71 | 51.39 | 34 | 52 | 48.32 | 27208.22 | 2512.9 | 3440.88 | 389.03 | 300.98 | 40664.93 | 0.77 | 0.92 | 56.92 | 2.4 | 0.5 | 10 | 7112.0717 | 9731.0502 | 8802.3324 | 7112071.6515 | 9731050.196 | 6.7631e-07 | 31 | 8802332.4229
34 | 85 | CONCLUIDO | 0.4523 | 221.07 | 216.9 | 245.55 | 2.82 | 53 | 220.36 | 51.39 | 35 | 51 | 48.97 | 27411.55 | 2506.98 | 3440.99 | 388.13 | 300.98 | 40219.05 | 0.78 | 0.92 | 56.92 | 2.38 | 0.5 | 10 | 7098.9033 | 9713.0326 | 8786.0344 | 7098903.2535 | 9713032.613 | 6.7646e-07 | 31 | 8786034.4127
35 | 85 | CONCLUIDO | 0.4527 | 220.92 | 216.82 | 255.08 | 2.88 | 51 | 222.01 | 51.39 | 36 | 49 | 49.62 | 27615.8 | 2499.07 | 3440.93 | 385.68 | 300.98 | 39003.6 | 0.78 | 0.92 | 56.91 | 2.29 | 0.5 | 10 | 7076.9794 | 9683.0354 | 8758.9001 | 7076979.4032 | 9683035.4337 | 6.7706e-07 | 31 | 8758900.1222
36 | 85 | CONCLUIDO | 0.4528 | 220.85 | 216.78 | 260.14 | 2.94 | 50 | 223.68 | 51.39 | 37 | 48 | 50.29 | 27821.09 | 2486.88 | 3440.91 | 384.12 | 300.98 | 38230.05 | 0.78 | 0.92 | 56.91 | 2.25 | 0.5 | 10 | 7051.6864 | 9648.4285 | 8727.596 | 7051686.4254 | 9648428.4657 | 6.7721e-07 | 31 | 8727595.9946
37 | 85 | CONCLUIDO | 0.4531 | 220.68 | 216.68 | 270.85 | 3 | 48 | 225.35 | 51.39 | 38 | 46 | 50.96 | 28027.19 | 2479.72 | 3440.9 | 380.72 | 300.98 | 36537.04 | 0.79 | 0.92 | 56.91 | 2.15 | 0.5 | 10 | 7032.5709 | 9622.2737 | 8703.9374 | 7032570.8831 | 9622273.7374 | 6.7766e-07 | 31 | 8703937.4368
38 | 85 | CONCLUIDO | 0.4533 | 220.61 | 216.65 | 276.57 | 3.05 | 47 | 227.03 | 51.39 | 39 | 45 | 51.64 | 28234.24 | 2470.78 | 3440.89 | 379.9 | 300.98 | 36131.64 | 0.79 | 0.92 | 56.9 | 2.12 | 0.5 | 10 | 7012.1672 | 9594.3566 | 8678.6846 | 7012167.2368 | 9594356.5684 | 6.7795e-07 | 31 | 8678684.6432
39 | 85 | CONCLUIDO | 0.4537 | 220.43 | 216.53 | 288.71 | 3.11 | 45 | 228.71 | 51.39 | 40 | 43 | 52.32 | 28442.24 | 2459.6 | 3440.9 | 375.71 | 300.98 | 34046.58 | 0.8 | 0.92 | 56.9 | 2.01 | 0.5 | 10 | 6983.7335 | 9555.4523 | 8643.4933 | 6983733.4993 | 9555452.2744 | 6.7855e-07 | 31 | 8643493.3205

## RESULTADOS_2
Unnamed: 0 | Volume de calda [L] | STATUS | Capacidade operacional [ha/h] | Tempo de missao [h] | Tempo util [h] | Tempo por voo [min] | Autonomia Projetada [h] | N° Voos | MTOW [kg] | Massa Estrutura [kg] | Combustível [kg] | Abastecimentos | Massa gerador | Potência gerador [W] | Combustível consumido [L] | Calda cons [L] | Distância percorrida [km] | Distância Pulverizando [km] | RTL ACUMULADO[m] | EOC [km/km] | EOC [h/h] | Tempo de manobra [h] | Tempo rtl_rtw [h] | V pulv [m/s] | V desloc [m/s] | Preço Total por ha Simples [R$/ha] | Preço Total por ha Presumido [R$/ha] | Preço Total por ha Real [R$/ha] | Preço Total Simples [R$] | Preço Total Presumido [R$] | Prod CAPEX [ha/h/R$] | Dias Trabalhados | Preço Total Real [R$]
0 | 20 | CONCLUIDO | 0.3568 | 280.24 | 265.26 | 14.7 | 0.34 | 1083 | 51.33 | 24.83 | 1 | 1081 | 5.51 | 6564.78 | 1496.01 | 3442.12 | 2024.49 | 300.98 | 853246.67 | 0.15 | 0.75 | 58.63 | 50.68 | 0.5 | 10 | 5680.8842 | 7772.8364 | 7031.0078 | 5680884.2011 | 7772836.3868 | 6.3862e-07 | 39 | 7031007.7913
1 | 20 | CONCLUIDO | 0.4112 | 243.17 | 235.78 | 30.62 | 0.66 | 462 | 52.47 | 24.83 | 2 | 460 | 5.64 | 6705.1 | 1282.2 | 3441.62 | 1027.06 | 300.98 | 357636.09 | 0.29 | 0.85 | 57.58 | 21.22 | 0.5 | 10 | 4315.2683 | 5904.3405 | 5340.8385 | 4315268.3223 | 5904340.4948 | 7.3599e-07 | 34 | 5340838.5248
2 | 20 | CONCLUIDO | 0.4295 | 232.84 | 227.61 | 47.92 | 0.97 | 285 | 53.61 | 24.83 | 3 | 283 | 5.78 | 6845.59 | 1186.48 | 3441.2 | 750.66 | 300.98 | 220321.45 | 0.4 | 0.88 | 57.29 | 13.07 | 0.5 | 10 | 3898.0991 | 5333.5511 | 4824.5245 | 3898099.0909 | 5333551.1481 | 7.6875e-07 | 33 | 4824524.5122
3 | 20 | CONCLUIDO | 0.4389 | 227.86 | 223.67 | 67.1 | 1.27 | 200 | 54.75 | 24.83 | 4 | 192 | 5.92 | 6986.39 | 1110.05 | 3441.2 | 616.84 | 300.98 | 153836.86 | 0.49 | 0.89 | 57.16 | 9.13 | 0.5 | 10 | 3640.0688 | 4980.5027 | 4505.1705 | 3640068.801 | 4980502.7221 | 7.8557e-07 | 32 | 4505170.5324
4 | 20 | CONCLUIDO | 0.4416 | 226.47 | 222.6 | 76.76 | 1.55 | 174 | 55.89 | 24.83 | 5 | 3 | 6.07 | 7127.49 | 1087.7 | 3441.31 | 573.47 | 300.98 | 132284.49 | 0.52 | 0.9 | 57.32 | 8.06 | 0.5 | 10 | 3569.951 | 4884.5644 | 4418.3885 | 3569950.9924 | 4884564.4429 | 7.904e-07 | 32 | 4418388.468
5 | 20 | CONCLUIDO | 0.4415 | 226.49 | 222.61 | 76.76 | 1.82 | 174 | 57.04 | 24.83 | 6 | 0 | 6.21 | 7268.89 | 1107.62 | 3441.45 | 573.7 | 300.98 | 132399.27 | 0.52 | 0.9 | 57.33 | 8.08 | 0.5 | 10 | 3610.0333 | 4939.4068 | 4467.9968 | 3610033.2863 | 4939406.8057 | 7.9023e-07 | 32 | 4467996.7527

## RESULTADOS_11
Unnamed: 0 | Volume de calda [L] | STATUS | Capacidade operacional [ha/h] | Tempo de missao [h] | Tempo util [h] | Tempo por voo [min] | Autonomia Projetada [h] | N° Voos | MTOW [kg] | Massa Estrutura [kg] | Combustível [kg] | Abastecimentos | Massa gerador | Potência gerador [W] | Combustível consumido [L] | Calda cons [L] | Distância percorrida [km] | Distância Pulverizando [km] | RTL ACUMULADO[m] | EOC [km/km] | EOC [h/h] | Tempo de manobra [h] | Tempo rtl_rtw [h] | V pulv [m/s] | V desloc [m/s] | Preço Total por ha Simples [R$/ha] | Preço Total por ha Presumido [R$/ha] | Preço Total por ha Real [R$/ha] | Preço Total Simples [R$] | Preço Total Presumido [R$] | Prod CAPEX [ha/h/R$] | Dias Trabalhados | Preço Total Real [R$]
0 | 65 | CONCLUIDO | 0.2302 | 434.44 | 354.46 | 7.44 | 0.13 | 2858 | 133.21 | 46.47 | 1 | 2856 | 20.75 | 16663.42 | 3906.36 | 3444.33 | 5058.35 | 300.98 | 2361303.04 | 0.06 | 0.56 | 61.49 | 139.8 | 0.5 | 10 | 21009.229 | 28745.754 | 26002.2996 | 21009229.0054 | 28745753.987 | 3.5794e-07 | 61 | 26002299.5714
1 | 65 | CONCLUIDO | 0.3399 | 294.19 | 263.51 | 15.1 | 0.26 | 1047 | 134.55 | 46.47 | 2 | 1045 | 21.09 | 16828.84 | 2894.96 | 3442.09 | 1965.17 | 300.98 | 823765.41 | 0.15 | 0.76 | 58.57 | 48.94 | 0.5 | 10 | 10657.0855 | 14581.4945 | 13189.8572 | 10657085.493 | 14581494.5289 | 5.2851e-07 | 41 | 13189857.1563
2 | 65 | CONCLUIDO | 0.379 | 263.88 | 244.22 | 22.82 | 0.39 | 642 | 135.9 | 46.47 | 3 | 640 | 21.43 | 16994.64 | 2669.91 | 3441.61 | 1312.26 | 300.98 | 499335.81 | 0.23 | 0.82 | 57.89 | 29.67 | 0.5 | 10 | 8856.9867 | 12118.5199 | 10961.9454 | 8856986.6583 | 12118519.8886 | 5.8931e-07 | 37 | 10961945.3589
3 | 65 | CONCLUIDO | 0.3991 | 250.56 | 235.8 | 30.62 | 0.52 | 462 | 137.25 | 46.47 | 4 | 460 | 21.78 | 17160.92 | 2564.42 | 3441.4 | 1027.16 | 300.98 | 357685.48 | 0.29 | 0.85 | 57.59 | 21.25 | 0.5 | 10 | 8102.3769 | 11086.0295 | 10027.9944 | 8102376.8891 | 11086029.5113 | 6.2056e-07 | 35 | 10027994.4141
4 | 65 | CONCLUIDO | 0.4115 | 243 | 231.02 | 38.5 | 0.64 | 360 | 138.6 | 46.47 | 5 | 358 | 22.13 | 17327.69 | 2499.26 | 3441.36 | 865.01 | 300.98 | 277121.17 | 0.35 | 0.86 | 57.44 | 16.48 | 0.5 | 10 | 7678.4726 | 10506.0249 | 9503.3446 | 7678472.5543 | 10506024.8991 | 6.3984e-07 | 34 | 9503344.628
5 | 65 | CONCLUIDO | 0.4197 | 238.24 | 228.03 | 46.38 | 0.76 | 295 | 139.95 | 46.47 | 6 | 293 | 22.49 | 17494.97 | 2452.45 | 3441.2 | 763.99 | 300.98 | 226938.37 | 0.39 | 0.88 | 57.32 | 13.49 | 0.5 | 10 | 7411.9036 | 10141.2935 | 9173.4227 | 7411903.6353 | 10141293.544 | 6.5259e-07 | 34 | 9173422.7215
6 | 65 | CONCLUIDO | 0.4258 | 234.84 | 225.88 | 54.43 | 0.88 | 249 | 141.31 | 46.47 | 7 | 247 | 22.85 | 17662.75 | 2415.05 | 3441.26 | 691.7 | 300.98 | 191023.44 | 0.44 | 0.88 | 57.24 | 11.34 | 0.5 | 10 | 7205.7287 | 9859.1958 | 8918.248 | 7205728.6594 | 9859195.846 | 6.6207e-07 | 33 | 8918248.032
7 | 65 | CONCLUIDO | 0.4304 | 232.35 | 224.32 | 62.6 | 0.99 | 215 | 142.68 | 46.47 | 8 | 213 | 23.21 | 17831.04 | 2385.22 | 3441.05 | 639.31 | 300.98 | 164997.1 | 0.47 | 0.89 | 57.18 | 9.79 | 0.5 | 10 | 7058.627 | 9657.9249 | 8736.1861 | 7058627.0185 | 9657924.8914 | 6.6923e-07 | 33 | 8736186.0947
8 | 65 | CONCLUIDO | 0.4339 | 230.48 | 223.15 | 70.84 | 1.11 | 189 | 144.05 | 46.47 | 9 | 187 | 23.58 | 17999.83 | 2358.08 | 3441.04 | 599.5 | 300.98 | 145220.33 | 0.5 | 0.9 | 57.15 | 8.62 | 0.5 | 10 | 6940.0178 | 9495.6385 | 8589.3881 | 6940017.7555 | 9495638.4651 | 6.7467e-07 | 33 | 8589388.0572
9 | 65 | CONCLUIDO | 0.4366 | 229.02 | 222.24 | 78.9 | 1.22 | 169 | 145.42 | 46.47 | 10 | 167 | 23.95 | 18169.15 | 2335.19 | 3441.1 | 568.89 | 300.98 | 130015.86 | 0.53 | 0.9 | 57.11 | 7.71 | 0.5 | 10 | 6835.9612 | 9353.2637 | 8460.6013 | 6835961.1811 | 9353263.6693 | 6.7887e-07 | 32 | 8460601.3121
10 | 65 | CONCLUIDO | 0.439 | 227.78 | 221.46 | 87.42 | 1.33 | 152 | 146.8 | 46.47 | 11 | 150 | 24.33 | 18338.99 | 2313.86 | 3441.07 | 542.22 | 300.98 | 116767.32 | 0.56 | 0.9 | 57.08 | 6.93 | 0.5 | 10 | 6751.5284 | 9237.7391 | 8356.1022 | 6751528.4371 | 9237739.064 | 6.826e-07 | 32 | 8356102.213
11 | 65 | CONCLUIDO | 0.4411 | 226.7 | 220.76 | 95.98 | 1.43 | 138 | 148.18 | 46.47 | 12 | 136 | 24.71 | 18509.36 | 2291.58 | 3441.02 | 519.44 | 300.98 | 105445.43 | 0.58 | 0.9 | 57.03 | 6.23 | 0.5 | 10 | 6671.1201 | 9127.7209 | 8256.584 | 6671120.1305 | 9127720.8716 | 6.8586e-07 | 32 | 8256584.0024
12 | 65 | CONCLUIDO | 0.4426 | 225.93 | 220.3 | 104.08 | 1.54 | 127 | 149.56 | 46.47 | 13 | 125 | 25.1 | 18680.25 | 2272.17 | 3440.94 | 503.23 | 300.98 | 97397.04 | 0.6 | 0.91 | 57.03 | 5.77 | 0.5 | 10 | 6607.6061 | 9040.8182 | 8177.9752 | 6607606.1209 | 9040818.2016 | 6.882e-07 | 32 | 8177975.2013
13 | 65 | CONCLUIDO | 0.4441 | 225.16 | 219.79 | 112.71 | 1.64 | 117 | 150.95 | 46.47 | 14 | 115 | 25.49 | 18851.69 | 2252.24 | 3441 | 485.91 | 300.98 | 88785.56 | 0.62 | 0.91 | 57.02 | 5.27 | 0.5 | 10 | 6543.0901 | 8952.5445 | 8098.1262 | 6543090.0982 | 8952544.5331 | 6.9053e-07 | 32 | 8098126.2478
14 | 65 | CONCLUIDO | 0.4454 | 224.49 | 219.37 | 121.87 | 1.74 | 108 | 152.35 | 46.47 | 15 | 106 | 25.88 | 19023.66 | 2233.97 | 3441 | 472.04 | 300.98 | 81898.57 | 0.64 | 0.91 | 57 | 4.84 | 0.5 | 10 | 6485.7586 | 8874.101 | 8027.1693 | 6485758.5739 | 8874101.0122 | 6.9255e-07 | 32 | 8027169.2665
15 | 65 | CONCLUIDO | 0.4464 | 224.03 | 219.1 | 130.16 | 1.84 | 101 | 153.75 | 46.47 | 16 | 99 | 26.28 | 19196.18 | 2219.56 | 3440.94 | 462.87 | 300.98 | 77346.63 | 0.65 | 0.91 | 56.99 | 4.57 | 0.5 | 10 | 6441.6246 | 8813.7149 | 7972.5463 | 6441624.5541 | 8813714.8993 | 6.9411e-07 | 32 | 7972546.3194
16 | 65 | CONCLUIDO | 0.4474 | 223.53 | 218.79 | 139.65 | 1.94 | 94 | 155.15 | 46.47 | 17 | 92 | 26.68 | 19369.26 | 2198.43 | 3441.01 | 452.24 | 300.98 | 72069.87 | 0.67 | 0.91 | 56.98 | 4.26 | 0.5 | 10 | 6384.2828 | 8735.2574 | 7901.5767 | 6384282.8054 | 8735257.389 | 6.9566e-07 | 32 | 7901576.6838
17 | 65 | CONCLUIDO | 0.4483 | 223.08 | 218.51 | 148.98 | 2.04 | 88 | 156.56 | 46.47 | 18 | 86 | 27.09 | 19542.89 | 2183.51 | 3440.92 | 442.87 | 300.98 | 67410.85 | 0.68 | 0.91 | 56.97 | 3.98 | 0.5 | 10 | 6330.9438 | 8662.2766 | 7835.5611 | 6330943.8121 | 8662276.6252 | 6.9706e-07 | 31 | 7835561.1017
18 | 65 | CONCLUIDO | 0.449 | 222.71 | 218.27 | 157.79 | 2.13 | 83 | 157.97 | 46.47 | 19 | 81 | 27.5 | 19717.08 | 2165.06 | 3440.94 | 434.63 | 300.98 | 63319.24 | 0.69 | 0.92 | 56.97 | 3.75 | 0.5 | 10 | 6283.8219 | 8597.8023 | 7777.2401 | 6283821.8653 | 8597802.2988 | 6.9815e-07 | 31 | 7777240.1145
19 | 65 | CONCLUIDO | 0.4498 | 222.33 | 218.02 | 167.71 | 2.22 | 78 | 159.39 | 46.47 | 20 | 76 | 27.92 | 19891.97 | 2147.29 | 3440.99 | 426.27 | 300.98 | 59163.99 | 0.71 | 0.92 | 56.95 | 3.49 | 0.5 | 10 | 6236.7637 | 8533.4152 | 7718.998 | 6236763.6518 | 8533415.1749 | 6.9939e-07 | 31 | 7718998.0074
20 | 65 | CONCLUIDO | 0.4504 | 222.03 | 217.84 | 176.63 | 2.31 | 74 | 160.81 | 46.47 | 21 | 72 | 28.34 | 20067.32 | 2128.6 | 3440.95 | 420.22 | 300.98 | 56159.55 | 0.72 | 0.92 | 56.94 | 3.31 | 0.5 | 10 | 6191.2738 | 8471.1739 | 7662.697 | 6191273.7781 | 8471173.9229 | 7.0033e-07 | 31 | 7662696.9731
21 | 65 | CONCLUIDO | 0.4509 | 221.77 | 217.68 | 186.58 | 2.4 | 70 | 162.24 | 46.47 | 22 | 68 | 28.77 | 20243.25 | 2112.27 | 3440.93 | 414.95 | 300.98 | 53542.16 | 0.73 | 0.92 | 56.94 | 3.15 | 0.5 | 10 | 6151.919 | 8417.327 | 7613.9891 | 6151919.0152 | 8417327.0001 | 7.011e-07 | 31 | 7613989.125
22 | 65 | CONCLUIDO | 0.4514 | 221.53 | 217.53 | 194.8 | 2.49 | 67 | 163.67 | 46.47 | 23 | 65 | 29.2 | 20419.76 | 2094.47 | 3440.94 | 409.54 | 300.98 | 50853.24 | 0.73 | 0.92 | 56.94 | 3 | 0.5 | 10 | 6109.8969 | 8359.8305 | 7561.98 | 6109896.9043 | 8359830.4941 | 7.0188e-07 | 31 | 7561980.0049
23 | 65 | CONCLUIDO | 0.452 | 221.25 | 217.35 | 207 | 2.58 | 63 | 165.1 | 46.47 | 24 | 61 | 29.64 | 20596.86 | 2078.18 | 3440.87 | 403.85 | 300.98 | 48028.3 | 0.75 | 0.92 | 56.92 | 2.83 | 0.5 | 10 | 6069.3597 | 8304.3657 | 7511.8087 | 6069359.7208 | 8304365.7312 | 7.0281e-07 | 31 | 7511808.7211
24 | 65 | CONCLUIDO | 0.4525 | 221.02 | 217.2 | 217.2 | 2.66 | 60 | 166.54 | 46.47 | 25 | 57 | 30.08 | 20774.56 | 2057.35 | 3440.89 | 398.49 | 300.98 | 45361.51 | 0.76 | 0.92 | 56.92 | 2.68 | 0.5 | 10 | 6021.7006 | 8239.1564 | 7452.8229 | 6021700.5767 | 8239156.3877 | 7.0359e-07 | 31 | 7452822.8658
25 | 65 | CONCLUIDO | 0.4527 | 220.9 | 217.14 | 224.62 | 2.74 | 58 | 167.99 | 46.47 | 26 | 50 | 30.52 | 20952.87 | 2046.63 | 3440.92 | 396.12 | 300.98 | 44186.93 | 0.76 | 0.92 | 56.93 | 2.61 | 0.5 | 10 | 5998.0734 | 8206.8286 | 7423.5804 | 5998073.3693 | 8206828.6002 | 7.039e-07 | 31 | 7423580.3969
26 | 65 | CONCLUIDO | 0.453 | 220.77 | 217.06 | 232.57 | 2.82 | 56 | 169.44 | 46.47 | 27 | 31 | 30.97 | 21131.78 | 2032.66 | 3441 | 392.74 | 300.98 | 42506.32 | 0.77 | 0.92 | 56.95 | 2.54 | 0.5 | 10 | 5966.808 | 8164.05 | 7384.8845 | 5966808.0077 | 8164049.9532 | 7.0437e-07 | 31 | 7384884.484
27 | 65 | CONCLUIDO | 0.4531 | 220.71 | 217.04 | 236.77 | 2.9 | 55 | 170.9 | 46.47 | 28 | 14 | 31.43 | 21311.32 | 2041.5 | 3441.1 | 391.25 | 300.98 | 41769.9 | 0.77 | 0.92 | 56.97 | 2.51 | 0.5 | 10 | 5982.3855 | 8185.3637 | 7404.1641 | 5982385.4824 | 8185363.7412 | 7.0452e-07 | 31 | 7404164.114
28 | 65 | CONCLUIDO | 0.4532 | 220.63 | 216.98 | 241.09 | 2.98 | 54 | 172.36 | 46.47 | 29 | 1 | 31.89 | 21491.47 | 2047.89 | 3441 | 388.97 | 300.98 | 40632.41 | 0.77 | 0.92 | 56.98 | 2.46 | 0.5 | 10 | 5992.9264 | 8199.7863 | 7417.2102 | 5992926.383 | 8199786.2664 | 7.0468e-07 | 31 | 7417210.1736
29 | 65 | CONCLUIDO | 0.4532 | 220.63 | 216.98 | 241.09 | 3.06 | 54 | 173.82 | 46.47 | 30 | 0 | 32.36 | 21672.25 | 2063.41 | 3440.98 | 388.98 | 300.98 | 40639.59 | 0.77 | 0.92 | 56.98 | 2.46 | 0.5 | 10 | 6022.7443 | 8240.5844 | 7454.1146 | 6022744.2813 | 8240584.4304 | 7.0468e-07 | 31 | 7454114.6181

## RESULTADOS_13
Unnamed: 0 | Volume de calda [L] | STATUS | Capacidade operacional [ha/h] | Tempo de missao [h] | Tempo util [h] | Tempo por voo [min] | Autonomia Projetada [h] | N° Voos | MTOW [kg] | Massa Estrutura [kg] | Combustível [kg] | Abastecimentos | Massa gerador | Potência gerador [W] | Combustível consumido [L] | Calda cons [L] | Distância percorrida [km] | Distância Pulverizando [km] | RTL ACUMULADO[m] | EOC [km/km] | EOC [h/h] | Tempo de manobra [h] | Tempo rtl_rtw [h] | V pulv [m/s] | V desloc [m/s] | Preço Total por ha Simples [R$/ha] | Preço Total por ha Presumido [R$/ha] | Preço Total por ha Real [R$/ha] | Preço Total Simples [R$] | Preço Total Presumido [R$] | Prod CAPEX [ha/h/R$] | Dias Trabalhados | Preço Total Real [R$]
0 | 75 | CONCLUIDO | 0.2076 | 481.61 | 378.26 | 6.86 | 0.12 | 3308 | 150.44 | 49.1 | 1 | 3306 | 25.34 | 18787.76 | 4510.88 | 3444.91 | 5867.93 | 300.98 | 2763842.97 | 0.05 | 0.53 | 62.29 | 163.57 | 0.5 | 10 | 26652.7321 | 36467.4438 | 32987.0422 | 26652732.0532 | 36467443.8307 | 3.1628e-07 | 67 | 32987042.1739
1 | 75 | CONCLUIDO | 0.3263 | 306.49 | 268.83 | 13.93 | 0.23 | 1158 | 151.83 | 49.1 | 2 | 1156 | 25.73 | 18959.54 | 3200.37 | 3442.09 | 2146.83 | 300.98 | 914043.58 | 0.14 | 0.74 | 58.73 | 54.26 | 0.5 | 10 | 12165.6812 | 16645.6217 | 15056.9869 | 12165681.1618 | 16645621.6775 | 4.9711e-07 | 43 | 15056986.9069
2 | 75 | CONCLUIDO | 0.369 | 271 | 247.19 | 21.04 | 0.35 | 705 | 153.23 | 49.1 | 3 | 703 | 26.13 | 19131.85 | 2932.51 | 3441.61 | 1413.26 | 300.98 | 549523.26 | 0.21 | 0.81 | 57.98 | 32.63 | 0.5 | 10 | 9898.6563 | 13543.7782 | 12251.179 | 9898656.2848 | 13543778.2268 | 5.6217e-07 | 38 | 12251179.0417
3 | 75 | CONCLUIDO | 0.3911 | 255.68 | 237.91 | 28.15 | 0.46 | 507 | 154.63 | 49.1 | 4 | 505 | 26.53 | 19304.72 | 2811.55 | 3441.43 | 1098.65 | 300.98 | 393208.33 | 0.27 | 0.84 | 57.67 | 23.36 | 0.5 | 10 | 8979.6962 | 12286.4165 | 11113.8182 | 8979696.2323 | 12286416.5413 | 5.9584e-07 | 36 | 11113818.1907
4 | 75 | CONCLUIDO | 0.4048 | 247.05 | 232.7 | 35.35 | 0.57 | 395 | 156.03 | 49.1 | 5 | 393 | 26.94 | 19478.15 | 2738.93 | 3441.46 | 921.5 | 300.98 | 305193.61 | 0.33 | 0.86 | 57.5 | 18.16 | 0.5 | 10 | 8471.9961 | 11591.7588 | 10485.4576 | 8471996.0576 | 11591758.7641 | 6.1671e-07 | 35 | 10485457.5768
5 | 75 | CONCLUIDO | 0.4141 | 241.46 | 229.32 | 42.6 | 0.67 | 323 | 157.44 | 49.1 | 6 | 321 | 27.35 | 19652.13 | 2688.1 | 3441.28 | 808.08 | 300.98 | 248843.51 | 0.37 | 0.87 | 57.36 | 14.78 | 0.5 | 10 | 8141.1167 | 11139.0351 | 10075.9412 | 8141116.7392 | 11139035.0833 | 6.3088e-07 | 34 | 10075941.2086
6 | 75 | CONCLUIDO | 0.4209 | 237.61 | 227 | 49.89 | 0.78 | 273 | 158.86 | 49.1 | 7 | 271 | 27.77 | 19826.68 | 2650.37 | 3441.28 | 728.93 | 300.98 | 209520.15 | 0.41 | 0.88 | 57.29 | 12.46 | 0.5 | 10 | 7915.7576 | 10830.6887 | 9797.023 | 7915757.5623 | 10830688.7153 | 6.4124e-07 | 34 | 9797022.9852
7 | 75 | CONCLUIDO | 0.4259 | 234.8 | 225.31 | 57.28 | 0.88 | 236 | 160.28 | 49.1 | 8 | 234 | 28.19 | 20001.93 | 2619.17 | 3441.11 | 672.28 | 300.98 | 181379.75 | 0.45 | 0.89 | 57.22 | 10.78 | 0.5 | 10 | 7737.6321 | 10586.9697 | 9576.5641 | 7737632.1382 | 10586969.6517 | 6.4885e-07 | 33 | 9576564.1271
8 | 75 | CONCLUIDO | 0.4299 | 232.62 | 223.99 | 64.61 | 0.99 | 208 | 161.71 | 49.1 | 9 | 206 | 28.61 | 20177.64 | 2592.45 | 3441.11 | 628.52 | 300.98 | 159639.49 | 0.48 | 0.89 | 57.15 | 9.45 | 0.5 | 10 | 7602.7396 | 10402.4037 | 9409.6129 | 7602739.5713 | 10402403.6906 | 6.5495e-07 | 33 | 9409612.8822
9 | 75 | CONCLUIDO | 0.4331 | 230.88 | 222.95 | 72.31 | 1.09 | 185 | 163.13 | 49.1 | 10 | 183 | 29.04 | 20353.94 | 2568.72 | 3440.99 | 592.81 | 300.98 | 141895.34 | 0.51 | 0.9 | 57.13 | 8.42 | 0.5 | 10 | 7492.03 | 10250.926 | 9272.592 | 7492030.0477 | 10250926.0363 | 6.5982e-07 | 33 | 9272592.0427
10 | 75 | CONCLUIDO | 0.4358 | 229.49 | 222.11 | 79.8 | 1.18 | 167 | 164.57 | 49.1 | 11 | 165 | 29.47 | 20530.82 | 2548.49 | 3441.04 | 564.37 | 300.98 | 127766.53 | 0.53 | 0.9 | 57.1 | 7.58 | 0.5 | 10 | 7389.7142 | 10110.933 | 9145.9597 | 7389714.1854 | 10110932.9596 | 6.6394e-07 | 32 | 9145959.7088
11 | 75 | CONCLUIDO | 0.4379 | 228.38 | 221.46 | 87.42 | 1.28 | 152 | 166.01 | 49.1 | 12 | 150 | 29.91 | 20708.3 | 2529.71 | 3441.06 | 542.1 | 300.98 | 116706.29 | 0.56 | 0.9 | 57.09 | 6.93 | 0.5 | 10 | 7312.7409 | 10005.6148 | 9050.6929 | 7312740.9423 | 10005614.7726 | 6.6714e-07 | 32 | 9050692.9416
12 | 75 | CONCLUIDO | 0.4397 | 227.44 | 220.89 | 94.67 | 1.38 | 140 | 167.45 | 49.1 | 13 | 138 | 30.36 | 20886.38 | 2512.55 | 3441.16 | 523.02 | 300.98 | 107230.08 | 0.58 | 0.9 | 57.06 | 6.36 | 0.5 | 10 | 7245.1311 | 9913.108 | 8967.0149 | 7245131.121 | 9913108.0323 | 6.6988e-07 | 32 | 8967014.9149
13 | 75 | CONCLUIDO | 0.4413 | 226.61 | 220.39 | 102.51 | 1.47 | 129 | 168.9 | 49.1 | 14 | 127 | 30.81 | 21065.06 | 2495.78 | 3441.01 | 506.49 | 300.98 | 99016.04 | 0.59 | 0.91 | 57.03 | 5.86 | 0.5 | 10 | 7182.5625 | 9827.4989 | 8889.5762 | 7182562.545 | 9827498.9463 | 6.7232e-07 | 32 | 8889576.2399
14 | 75 | CONCLUIDO | 0.4427 | 225.88 | 219.94 | 109.97 | 1.56 | 120 | 170.35 | 49.1 | 15 | 118 | 31.26 | 21244.37 | 2479.4 | 3440.99 | 490.77 | 300.98 | 91203.38 | 0.61 | 0.91 | 57.03 | 5.41 | 0.5 | 10 | 7124.7208 | 9748.3573 | 8817.9878 | 7124720.8046 | 9748357.3253 | 6.7445e-07 | 32 | 8817987.7841
15 | 75 | CONCLUIDO | 0.4439 | 225.29 | 219.59 | 117.64 | 1.65 | 112 | 171.81 | 49.1 | 16 | 110 | 31.72 | 21424.29 | 2465.45 | 3441.01 | 479.33 | 300.98 | 85522.61 | 0.63 | 0.91 | 57.01 | 5.06 | 0.5 | 10 | 7075.9207 | 9681.5868 | 8757.5898 | 7075920.6613 | 9681586.8164 | 6.7628e-07 | 32 | 8757589.7589
16 | 75 | CONCLUIDO | 0.4449 | 224.78 | 219.29 | 125.31 | 1.74 | 105 | 173.28 | 49.1 | 17 | 103 | 32.18 | 21604.83 | 2448.17 | 3441 | 469.04 | 300.98 | 80411.9 | 0.64 | 0.91 | 57 | 4.76 | 0.5 | 10 | 7024.315 | 9610.9777 | 8693.7195 | 7024315.0395 | 9610977.728 | 6.778e-07 | 32 | 8693719.5027
17 | 75 | CONCLUIDO | 0.446 | 224.21 | 218.94 | 134.04 | 1.83 | 98 | 174.75 | 49.1 | 18 | 96 | 32.65 | 21786.02 | 2434.76 | 3440.92 | 457.54 | 300.98 | 74699.83 | 0.66 | 0.91 | 56.98 | 4.41 | 0.5 | 10 | 6978.5713 | 9548.3891 | 8637.1043 | 6978571.3048 | 9548389.1321 | 6.7948e-07 | 32 | 8637104.2746
18 | 75 | CONCLUIDO | 0.4467 | 223.87 | 218.75 | 141.13 | 1.91 | 93 | 176.22 | 49.1 | 19 | 91 | 33.13 | 21967.84 | 2421.14 | 3440.93 | 451.35 | 300.98 | 71626.94 | 0.67 | 0.91 | 56.97 | 4.22 | 0.5 | 10 | 6939.9483 | 9495.5434 | 8589.3021 | 6939948.2662 | 9495543.3867 | 6.8054e-07 | 32 | 8589302.0529
19 | 75 | CONCLUIDO | 0.4474 | 223.5 | 218.53 | 149 | 2 | 88 | 177.7 | 49.1 | 20 | 86 | 33.61 | 22150.3 | 2405.5 | 3440.87 | 443.59 | 300.98 | 67770.37 | 0.68 | 0.91 | 56.98 | 4.01 | 0.5 | 10 | 6897.2552 | 9437.1288 | 8536.4625 | 6897255.1697 | 9437128.8087 | 6.8161e-07 | 32 | 8536462.4802
20 | 75 | CONCLUIDO | 0.4483 | 223.08 | 218.27 | 157.78 | 2.08 | 83 | 179.18 | 49.1 | 21 | 81 | 34.09 | 22333.43 | 2394.37 | 3440.93 | 434.25 | 300.98 | 63126.82 | 0.69 | 0.92 | 56.97 | 3.74 | 0.5 | 10 | 6850.1087 | 9372.621 | 8478.1112 | 6850108.7296 | 9372620.9693 | 6.8298e-07 | 31 | 8478111.1785
21 | 75 | CONCLUIDO | 0.4488 | 222.79 | 218.1 | 165.65 | 2.16 | 79 | 180.67 | 49.1 | 22 | 77 | 34.58 | 22517.21 | 2381.84 | 3440.92 | 429.28 | 300.98 | 60661.56 | 0.7 | 0.92 | 56.95 | 3.58 | 0.5 | 10 | 6817.0509 | 9327.3899 | 8437.1969 | 6817050.9458 | 9327389.8511 | 6.8374e-07 | 31 | 8437196.8548
22 | 75 | CONCLUIDO | 0.4495 | 222.48 | 217.91 | 174.33 | 2.24 | 75 | 182.17 | 49.1 | 23 | 73 | 35.08 | 22701.78 | 2368.69 | 3440.93 | 422.41 | 300.98 | 57247.58 | 0.71 | 0.92 | 56.95 | 3.38 | 0.5 | 10 | 6779.8147 | 9276.4416 | 8391.1111 | 6779814.7434 | 9276441.6363 | 6.8481e-07 | 31 | 8391111.0661
23 | 75 | CONCLUIDO | 0.45 | 222.21 | 217.73 | 181.44 | 2.32 | 72 | 183.67 | 49.1 | 24 | 70 | 35.58 | 22886.92 | 2353.23 | 3440.96 | 416.58 | 300.98 | 54349.78 | 0.72 | 0.92 | 56.94 | 3.2 | 0.5 | 10 | 6741.1679 | 9223.5633 | 8343.2793 | 6741167.851 | 9223563.2531 | 6.8557e-07 | 31 | 8343279.3216
24 | 75 | CONCLUIDO | 0.4506 | 221.93 | 217.57 | 191.98 | 2.4 | 68 | 185.18 | 49.1 | 25 | 66 | 36.08 | 23072.73 | 2337.73 | 3440.96 | 411.12 | 300.98 | 51638 | 0.73 | 0.92 | 56.93 | 3.04 | 0.5 | 10 | 6701.2836 | 9168.9918 | 8293.9161 | 6701283.5715 | 9168991.8223 | 6.8648e-07 | 31 | 8293916.1115
25 | 75 | CONCLUIDO | 0.4509 | 221.77 | 217.47 | 197.7 | 2.47 | 66 | 186.69 | 49.1 | 26 | 64 | 36.6 | 23259.24 | 2327.29 | 3440.89 | 407.88 | 300.98 | 50026.29 | 0.74 | 0.92 | 56.93 | 2.95 | 0.5 | 10 | 6676.0149 | 9134.4181 | 8262.6421 | 6676014.9267 | 9134418.1477 | 6.8694e-07 | 31 | 8262642.0999
26 | 75 | CONCLUIDO | 0.4514 | 221.55 | 217.35 | 207 | 2.55 | 63 | 188.21 | 49.1 | 27 | 61 | 37.11 | 23446.45 | 2317.13 | 3440.89 | 403.74 | 300.98 | 47974.6 | 0.75 | 0.92 | 56.93 | 2.83 | 0.5 | 10 | 6648.3409 | 9096.5533 | 8228.391 | 6648340.8669 | 9096553.2782 | 6.877e-07 | 31 | 8228391.0004
27 | 75 | CONCLUIDO | 0.4519 | 221.31 | 217.2 | 217.2 | 2.62 | 60 | 189.73 | 49.1 | 28 | 58 | 37.64 | 23634.36 | 2301.02 | 3440.89 | 398.62 | 300.98 | 45428.39 | 0.76 | 0.92 | 56.92 | 2.67 | 0.5 | 10 | 6609.0066 | 9042.7344 | 8179.7085 | 6609006.6044 | 9042734.4049 | 6.8846e-07 | 31 | 8179708.5248
28 | 75 | CONCLUIDO | 0.4521 | 221.18 | 217.13 | 224.62 | 2.69 | 58 | 191.26 | 49.1 | 29 | 56 | 38.17 | 23822.99 | 2292.4 | 3440.93 | 395.77 | 300.98 | 44014 | 0.76 | 0.92 | 56.93 | 2.6 | 0.5 | 10 | 6589.0208 | 9015.3889 | 8154.9729 | 6589020.7787 | 9015388.9165 | 6.8877e-07 | 31 | 8154972.8515
29 | 75 | CONCLUIDO | 0.4525 | 221.02 | 217.03 | 232.53 | 2.76 | 56 | 192.8 | 49.1 | 30 | 54 | 38.7 | 24012.34 | 2276.62 | 3440.93 | 392.64 | 300.98 | 42458.93 | 0.77 | 0.92 | 56.92 | 2.5 | 0.5 | 10 | 6552.2538 | 8965.0827 | 8109.4678 | 6552253.8228 | 8965082.7454 | 6.8938e-07 | 31 | 8109467.8308
30 | 75 | CONCLUIDO | 0.4528 | 220.87 | 216.94 | 241.05 | 2.83 | 54 | 194.34 | 49.1 | 31 | 52 | 39.24 | 24202.42 | 2264.25 | 3440.86 | 389.9 | 300.98 | 41095.84 | 0.77 | 0.92 | 56.91 | 2.42 | 0.5 | 10 | 6523.5642 | 8925.8283 | 8073.9598 | 6523564.17 | 8925828.2968 | 6.8984e-07 | 31 | 8073959.7716
31 | 75 | CONCLUIDO | 0.453 | 220.73 | 216.87 | 250.23 | 2.9 | 52 | 195.89 | 49.1 | 32 | 49 | 39.79 | 24393.24 | 2250.15 | 3440.92 | 386.94 | 300.98 | 39627.48 | 0.78 | 0.92 | 56.92 | 2.34 | 0.5 | 10 | 6493.1226 | 8884.1769 | 8036.2835 | 6493122.6412 | 8884176.8541 | 6.9014e-07 | 31 | 8036283.4841
32 | 75 | CONCLUIDO | 0.4534 | 220.57 | 216.76 | 260.12 | 2.97 | 50 | 197.44 | 49.1 | 33 | 43 | 40.34 | 24584.81 | 2243.41 | 3440.94 | 383.65 | 300.98 | 37990.65 | 0.78 | 0.92 | 56.91 | 2.24 | 0.5 | 10 | 6473.7884 | 8857.7228 | 8012.3542 | 6473788.357 | 8857722.8335 | 6.9075e-07 | 31 | 8012354.1981
33 | 75 | CONCLUIDO | 0.4535 | 220.5 | 216.72 | 265.38 | 3.03 | 49 | 199 | 49.1 | 34 | 32 | 40.9 | 24777.13 | 2231.25 | 3440.96 | 381.51 | 300.98 | 36926.29 | 0.79 | 0.92 | 56.93 | 2.2 | 0.5 | 10 | 6448.7415 | 8823.4527 | 7981.3547 | 6448741.5289 | 8823452.6583 | 6.909e-07 | 31 | 7981354.7204
34 | 75 | CONCLUIDO | 0.4536 | 220.45 | 216.71 | 270.89 | 3.1 | 48 | 200.56 | 49.1 | 35 | 16 | 41.47 | 24970.22 | 2237.63 | 3440.99 | 380.45 | 300.98 | 36403.71 | 0.79 | 0.92 | 56.95 | 2.18 | 0.5 | 10 | 6459.5505 | 8838.242 | 7994.7326 | 6459550.5438 | 8838242.0293 | 6.9105e-07 | 31 | 7994732.6145
35 | 75 | CONCLUIDO | 0.4538 | 220.38 | 216.67 | 276.6 | 3.16 | 47 | 202.14 | 49.1 | 36 | 5 | 42.04 | 25164.09 | 2241.79 | 3441.03 | 378.61 | 300.98 | 35487.75 | 0.79 | 0.92 | 56.96 | 2.14 | 0.5 | 10 | 6464.4827 | 8844.9904 | 8000.8369 | 6464482.6536 | 8844990.3595 | 6.9136e-07 | 31 | 8000836.8936
36 | 75 | CONCLUIDO | 0.4538 | 220.38 | 216.67 | 276.6 | 3.23 | 47 | 203.71 | 49.1 | 37 | 1 | 42.62 | 25358.87 | 2258.11 | 3440.96 | 378.54 | 300.98 | 35451.79 | 0.8 | 0.92 | 56.96 | 2.14 | 0.5 | 10 | 6495.7961 | 8887.8348 | 8039.5923 | 6495796.1005 | 8887834.799 | 6.9136e-07 | 31 | 8039592.3199
37 | 75 | CONCLUIDO | 0.4538 | 220.38 | 216.67 | 276.6 | 3.29 | 47 | 205.3 | 49.1 | 38 | 1 | 43.2 | 25554.32 | 2273.58 | 3440.98 | 378.58 | 300.98 | 35470.8 | 0.8 | 0.92 | 56.96 | 2.14 | 0.5 | 10 | 6525.4786 | 8928.4478 | 8076.3292 | 6525478.6387 | 8928447.7573 | 6.9136e-07 | 31 | 8076329.2345
38 | 75 | CONCLUIDO | 0.4538 | 220.38 | 216.67 | 276.6 | 3.35 | 47 | 206.89 | 49.1 | 39 | 0 | 43.8 | 25750.58 | 2289.18 | 3440.96 | 378.57 | 300.98 | 35469.22 | 0.8 | 0.92 | 56.96 | 2.14 | 0.5 | 10 | 6555.4106 | 8969.402 | 8113.3749 | 6555410.61 | 8969402.0009 | 6.9136e-07 | 31 | 8113374.8626

## RESULTADOS_17
Unnamed: 0 | Volume de calda [L] | STATUS | Capacidade operacional [ha/h] | Tempo de missao [h] | Tempo util [h] | Tempo por voo [min] | Autonomia Projetada [h] | N° Voos | MTOW [kg] | Massa Estrutura [kg] | Combustível [kg] | Abastecimentos | Massa gerador | Potência gerador [W] | Combustível consumido [L] | Calda cons [L] | Distância percorrida [km] | Distância Pulverizando [km] | RTL ACUMULADO[m] | EOC [km/km] | EOC [h/h] | Tempo de manobra [h] | Tempo rtl_rtw [h] | V pulv [m/s] | V desloc [m/s] | Preço Total por ha Simples [R$/ha] | Preço Total por ha Presumido [R$/ha] | Preço Total por ha Real [R$/ha] | Preço Total Simples [R$] | Preço Total Presumido [R$] | Prod CAPEX [ha/h/R$] | Dias Trabalhados | Preço Total Real [R$]
0 | 95 | CONCLUIDO | 0.1651 | 605.63 | 438.93 | 5.97 | 0.1 | 4412 | 185.69 | 53.44 | 1 | 4410 | 36.26 | 23136.14 | 5988.43 | 3447.12 | 7937.54 | 300.98 | 3793125.6 | 0.04 | 0.46 | 64.18 | 224.18 | 0.5 | 10 | 43794.8157 | 59921.9989 | 54203.1274 | 43794815.6519 | 59921998.8659 | 2.4278e-07 | 85 | 54203127.3952
1 | 95 | CONCLUIDO | 0.2996 | 333.81 | 279.83 | 12.13 | 0.19 | 1384 | 187.21 | 53.44 | 2 | 1382 | 36.77 | 23322.88 | 3818.46 | 3442.74 | 2518.66 | 300.98 | 1098827.12 | 0.12 | 0.71 | 59.13 | 65.23 | 0.5 | 10 | 15567.5604 | 21300.2229 | 19267.3595 | 15567560.3706 | 21300222.8913 | 4.4056e-07 | 47 | 19267359.5136
2 | 95 | CONCLUIDO | 0.349 | 286.51 | 253.14 | 18.3 | 0.28 | 830 | 188.73 | 53.44 | 3 | 828 | 37.29 | 23510.33 | 3448.71 | 3441.79 | 1614.89 | 300.98 | 649711.19 | 0.19 | 0.79 | 58.18 | 38.58 | 0.5 | 10 | 12112.339 | 16572.6365 | 14990.9673 | 12112338.9533 | 16572636.5145 | 5.1321e-07 | 40 | 14990967.3454
3 | 95 | CONCLUIDO | 0.3753 | 266.46 | 241.92 | 24.48 | 0.37 | 593 | 190.25 | 53.44 | 4 | 591 | 37.82 | 23698.48 | 3289.14 | 3441.54 | 1234.67 | 300.98 | 460788.55 | 0.24 | 0.83 | 57.8 | 27.37 | 0.5 | 10 | 10774.447 | 14742.0738 | 13335.1109 | 10774447.0246 | 14742073.7542 | 5.5188e-07 | 38 | 13335110.9257
4 | 95 | CONCLUIDO | 0.3916 | 255.36 | 235.74 | 30.68 | 0.46 | 461 | 191.78 | 53.44 | 5 | 459 | 38.35 | 23887.36 | 3198.64 | 3441.5 | 1024.83 | 300.98 | 356527.59 | 0.29 | 0.85 | 57.59 | 21.19 | 0.5 | 10 | 10053.2192 | 13755.2581 | 12442.4756 | 10053219.2376 | 13755258.0777 | 5.7585e-07 | 36 | 12442475.5524
5 | 95 | CONCLUIDO | 0.4027 | 248.31 | 231.81 | 36.89 | 0.55 | 377 | 193.32 | 53.44 | 6 | 375 | 38.89 | 24076.95 | 3138.11 | 3441.33 | 892.69 | 300.98 | 290879.69 | 0.34 | 0.86 | 57.44 | 17.26 | 0.5 | 10 | 9603.6225 | 13140.0999 | 11886.0272 | 9603622.4676 | 13140099.942 | 5.9217e-07 | 35 | 11886027.2458
6 | 95 | CONCLUIDO | 0.4107 | 243.48 | 229.14 | 43.1 | 0.64 | 319 | 194.86 | 53.44 | 7 | 317 | 39.43 | 24267.28 | 3094.89 | 3441.35 | 802.49 | 300.98 | 246065.77 | 0.38 | 0.87 | 57.33 | 14.6 | 0.5 | 10 | 9293.942 | 12716.3815 | 11502.7479 | 9293942.0198 | 12716381.4912 | 6.0394e-07 | 34 | 11502747.8893
7 | 95 | CONCLUIDO | 0.417 | 239.82 | 227.08 | 49.37 | 0.72 | 276 | 196.41 | 53.44 | 8 | 274 | 39.98 | 24458.36 | 3061.19 | 3441.12 | 733.03 | 300.98 | 211551.24 | 0.41 | 0.88 | 57.26 | 12.55 | 0.5 | 10 | 9067.4945 | 12406.5461 | 11222.4827 | 9067494.534 | 12406546.051 | 6.132e-07 | 34 | 11222482.7086
8 | 95 | CONCLUIDO | 0.4218 | 237.1 | 225.59 | 55.7 | 0.81 | 243 | 197.97 | 53.44 | 9 | 241 | 40.53 | 24650.18 | 3033.73 | 3441.24 | 682.61 | 300.98 | 186506.05 | 0.44 | 0.89 | 57.21 | 11.05 | 0.5 | 10 | 8886.2017 | 12158.4932 | 10998.1037 | 8886201.6903 | 12158493.1843 | 6.2026e-07 | 33 | 10998103.6593
9 | 95 | CONCLUIDO | 0.4256 | 234.95 | 224.4 | 62.05 | 0.89 | 217 | 199.53 | 53.44 | 10 | 215 | 41.1 | 24842.77 | 3011.22 | 3441.23 | 641.36 | 300.98 | 166014.02 | 0.47 | 0.89 | 57.19 | 9.86 | 0.5 | 10 | 8751.9815 | 11974.8473 | 10831.9846 | 8751981.548 | 11974847.2641 | 6.2585e-07 | 33 | 10831984.648
10 | 95 | CONCLUIDO | 0.4288 | 233.21 | 223.44 | 68.4 | 0.97 | 196 | 201.1 | 53.44 | 11 | 194 | 41.66 | 25036.12 | 2992.44 | 3441.14 | 609.49 | 300.98 | 150184.06 | 0.49 | 0.89 | 57.14 | 8.91 | 0.5 | 10 | 8641.5744 | 11823.7834 | 10695.3381 | 8641574.4425 | 11823783.3916 | 6.3055e-07 | 33 | 10695338.0995
11 | 95 | CONCLUIDO | 0.4314 | 231.81 | 222.67 | 74.64 | 1.05 | 179 | 202.67 | 53.44 | 12 | 177 | 42.24 | 25230.25 | 2974.9 | 3440.99 | 583.39 | 300.98 | 137217.27 | 0.52 | 0.9 | 57.12 | 8.14 | 0.5 | 10 | 8548.5691 | 11696.5294 | 10580.2291 | 8548569.128 | 11696529.4172 | 6.3438e-07 | 33 | 10580229.0658
12 | 95 | CONCLUIDO | 0.4338 | 230.52 | 221.94 | 81.2 | 1.13 | 164 | 204.25 | 53.44 | 13 | 162 | 42.82 | 25425.3 | 2958.27 | 3441.05 | 559.27 | 300.98 | 125232.01 | 0.54 | 0.9 | 57.08 | 7.41 | 0.5 | 10 | 8462.6371 | 11578.9535 | 10473.8744 | 8462637.1314 | 11578953.4684 | 6.3791e-07 | 33 | 10473874.4005
13 | 95 | CONCLUIDO | 0.4356 | 229.55 | 221.42 | 87.4 | 1.21 | 152 | 205.84 | 53.44 | 14 | 150 | 43.4 | 25621.03 | 2945.55 | 3441.12 | 541.28 | 300.98 | 116299.47 | 0.56 | 0.9 | 57.07 | 6.89 | 0.5 | 10 | 8388.1612 | 11477.0522 | 10381.6984 | 8388161.1673 | 11477052.1686 | 6.4055e-07 | 32 | 10381698.4178
14 | 95 | CONCLUIDO | 0.4374 | 228.64 | 220.93 | 94.01 | 1.28 | 141 | 207.43 | 53.44 | 15 | 139 | 44 | 25817.56 | 2931.63 | 3441.05 | 524.96 | 300.98 | 108191.11 | 0.57 | 0.9 | 57.05 | 6.4 | 0.5 | 10 | 8322.5384 | 11387.2642 | 10300.4796 | 8322538.3665 | 11387264.1576 | 6.432e-07 | 32 | 10300479.6485
15 | 95 | CONCLUIDO | 0.4388 | 227.87 | 220.49 | 100.22 | 1.36 | 132 | 209.03 | 53.44 | 16 | 130 | 44.6 | 26014.91 | 2919.84 | 3441.04 | 509.68 | 300.98 | 100598.63 | 0.59 | 0.91 | 57.04 | 5.96 | 0.5 | 10 | 8269.3874 | 11314.5406 | 10234.6967 | 8269387.3759 | 11314540.6274 | 6.4526e-07 | 32 | 10234696.75
16 | 95 | CONCLUIDO | 0.4401 | 227.23 | 220.15 | 106.52 | 1.43 | 124 | 210.64 | 53.44 | 17 | 122 | 45.21 | 26213.09 | 2908.67 | 3440.96 | 498.3 | 300.98 | 94945.95 | 0.6 | 0.91 | 57.02 | 5.62 | 0.5 | 10 | 8220.5599 | 11247.7327 | 10174.2649 | 8220559.9101 | 11247732.7345 | 6.4717e-07 | 32 | 10174264.9086
17 | 95 | CONCLUIDO | 0.4413 | 226.63 | 219.8 | 112.72 | 1.51 | 117 | 212.25 | 53.44 | 18 | 115 | 45.82 | 26412.11 | 2897.94 | 3440.92 | 486.18 | 300.98 | 88920.45 | 0.62 | 0.91 | 57.02 | 5.27 | 0.5 | 10 | 8174.5676 | 11184.804 | 10117.342 | 8174567.5694 | 11184803.9849 | 6.4893e-07 | 32 | 10117341.9905
18 | 95 | CONCLUIDO | 0.4423 | 226.08 | 219.52 | 119.74 | 1.58 | 110 | 213.87 | 53.44 | 19 | 108 | 46.44 | 26611.98 | 2888.64 | 3440.99 | 476.31 | 300.98 | 84021.03 | 0.63 | 0.91 | 57.02 | 4.99 | 0.5 | 10 | 8135.8382 | 11131.8128 | 10069.4082 | 8135838.2061 | 11131812.7614 | 6.504e-07 | 32 | 10069408.175
19 | 95 | CONCLUIDO | 0.4433 | 225.59 | 219.25 | 126.49 | 1.65 | 104 | 215.5 | 53.44 | 20 | 102 | 47.07 | 26812.71 | 2877.08 | 3441.01 | 467.69 | 300.98 | 79743.31 | 0.64 | 0.91 | 57 | 4.72 | 0.5 | 10 | 8092.9407 | 11073.1185 | 10016.3156 | 8092940.6628 | 11073118.4501 | 6.5188e-07 | 32 | 10016315.5665
20 | 95 | CONCLUIDO | 0.4442 | 225.14 | 218.99 | 132.72 | 1.72 | 99 | 217.14 | 53.44 | 21 | 97 | 47.7 | 27014.3 | 2869.85 | 3441.02 | 458.59 | 300.98 | 75217.03 | 0.66 | 0.91 | 57 | 4.46 | 0.5 | 10 | 8060.5566 | 11028.8091 | 9976.2351 | 8060556.6023 | 11028809.15 | 6.532e-07 | 32 | 9976235.0837
21 | 95 | CONCLUIDO | 0.4448 | 224.82 | 218.81 | 138.2 | 1.79 | 95 | 218.78 | 53.44 | 22 | 93 | 48.34 | 27216.79 | 2860.91 | 3440.92 | 453.08 | 300.98 | 72483.97 | 0.66 | 0.91 | 56.98 | 4.29 | 0.5 | 10 | 8030.9111 | 10988.2469 | 9939.544 | 8030911.1258 | 10988246.9012 | 6.5408e-07 | 32 | 9939544.039
22 | 95 | CONCLUIDO | 0.4456 | 224.42 | 218.6 | 145.73 | 1.85 | 90 | 220.43 | 53.44 | 23 | 88 | 48.99 | 27420.16 | 2853.43 | 3440.97 | 445.78 | 300.98 | 68856.28 | 0.68 | 0.91 | 56.97 | 4.07 | 0.5 | 10 | 8000.4707 | 10946.5969 | 9901.8691 | 8000470.6809 | 10946596.9415 | 6.5526e-07 | 32 | 9901869.093
23 | 95 | CONCLUIDO | 0.4463 | 224.07 | 218.4 | 152.37 | 1.92 | 86 | 222.08 | 53.44 | 24 | 84 | 49.65 | 27624.44 | 2844.56 | 3440.97 | 438.86 | 300.98 | 65419.92 | 0.69 | 0.91 | 56.97 | 3.87 | 0.5 | 10 | 7969.2337 | 10903.8572 | 9863.2083 | 7969233.7245 | 10903857.1597 | 6.5629e-07 | 32 | 9863208.336
24 | 95 | CONCLUIDO | 0.4468 | 223.81 | 218.25 | 157.77 | 1.99 | 83 | 223.75 | 53.44 | 25 | 81 | 50.31 | 27829.77 | 2837.13 | 3440.94 | 434.25 | 300.98 | 63127.77 | 0.69 | 0.92 | 56.96 | 3.73 | 0.5 | 10 | 7944.7809 | 10870.3998 | 9832.9441 | 7944780.9174 | 10870399.7501 | 6.5702e-07 | 32 | 9832944.0547
25 | 95 | CONCLUIDO | 0.4475 | 223.47 | 218.06 | 165.61 | 2.05 | 79 | 225.42 | 53.44 | 26 | 77 | 50.98 | 28035.92 | 2829.12 | 3440.96 | 427.79 | 300.98 | 59919.3 | 0.7 | 0.92 | 56.95 | 3.53 | 0.5 | 10 | 7915.4834 | 10830.3135 | 9796.6836 | 7915483.3576 | 10830313.5363 | 6.5805e-07 | 32 | 9796683.6129
26 | 95 | CONCLUIDO | 0.448 | 223.24 | 217.94 | 172.06 | 2.11 | 76 | 227.1 | 53.44 | 27 | 74 | 51.66 | 28243 | 2823.05 | 3440.96 | 423.28 | 300.98 | 57676.19 | 0.71 | 0.92 | 56.96 | 3.41 | 0.5 | 10 | 7894.0845 | 10801.0347 | 9770.1991 | 7894084.5385 | 10801034.728 | 6.5879e-07 | 32 | 9770199.1329
27 | 95 | CONCLUIDO | 0.4484 | 223 | 217.81 | 179.02 | 2.18 | 73 | 228.79 | 53.44 | 28 | 71 | 52.35 | 28451.04 | 2814.8 | 3440.89 | 419.48 | 300.98 | 55795.02 | 0.72 | 0.92 | 56.94 | 3.29 | 0.5 | 10 | 7859.6637 | 10753.9386 | 9727.5978 | 7859663.6996 | 10753938.6177 | 6.5938e-07 | 31 | 9727597.8093
28 | 95 | CONCLUIDO | 0.4487 | 222.86 | 217.75 | 184.01 | 2.24 | 71 | 230.48 | 53.44 | 29 | 69 | 53.05 | 28660.06 | 2808.15 | 3440.94 | 417.12 | 300.98 | 54624.66 | 0.72 | 0.92 | 56.94 | 3.22 | 0.5 | 10 | 7841.1516 | 10728.6096 | 9704.6861 | 7841151.62 | 10728609.5737 | 6.5982e-07 | 31 | 9704686.1337
29 | 95 | CONCLUIDO | 0.4493 | 222.59 | 217.59 | 191.99 | 2.3 | 68 | 232.18 | 53.44 | 30 | 66 | 53.75 | 28870.05 | 2801.24 | 3440.91 | 411.64 | 300.98 | 51899.44 | 0.73 | 0.92 | 56.94 | 3.06 | 0.5 | 10 | 7816.2058 | 10694.4776 | 9673.8116 | 7816205.767 | 10694477.5571 | 6.607e-07 | 31 | 9673811.6288
30 | 95 | CONCLUIDO | 0.4496 | 222.41 | 217.48 | 197.71 | 2.36 | 66 | 233.89 | 53.44 | 31 | 64 | 54.46 | 29081.05 | 2796.68 | 3440.91 | 408.05 | 300.98 | 50114.81 | 0.74 | 0.92 | 56.93 | 2.96 | 0.5 | 10 | 7801.3336 | 10674.1288 | 9655.4049 | 7801333.5733 | 10674128.7655 | 6.6114e-07 | 31 | 9655404.8973
31 | 95 | CONCLUIDO | 0.4499 | 222.28 | 217.43 | 203.84 | 2.41 | 64 | 235.61 | 53.44 | 32 | 62 | 55.18 | 29293.06 | 2793.6 | 3440.9 | 406.42 | 300.98 | 49308.87 | 0.74 | 0.92 | 56.93 | 2.9 | 0.5 | 10 | 7789.9136 | 10658.5035 | 9641.2709 | 7789913.6465 | 10658503.5179 | 6.6158e-07 | 31 | 9641270.9014
32 | 95 | CONCLUIDO | 0.4503 | 222.07 | 217.29 | 210.28 | 2.47 | 62 | 237.34 | 53.44 | 33 | 60 | 55.91 | 29506.09 | 2783.2 | 3440.91 | 402 | 300.98 | 47105.28 | 0.75 | 0.92 | 56.92 | 2.77 | 0.5 | 10 | 7761.848 | 10620.1029 | 9606.5352 | 7761848.0241 | 10620102.8951 | 6.6217e-07 | 31 | 9606535.1802
33 | 95 | CONCLUIDO | 0.4506 | 221.93 | 217.22 | 217.22 | 2.53 | 60 | 239.08 | 53.44 | 34 | 58 | 56.64 | 29720.17 | 2776.75 | 3440.92 | 399.32 | 300.98 | 45775.3 | 0.75 | 0.92 | 56.92 | 2.7 | 0.5 | 10 | 7743.7711 | 10595.3692 | 9584.162 | 7743771.0555 | 10595369.1892 | 6.6261e-07 | 31 | 9584162.0245
34 | 95 | CONCLUIDO | 0.451 | 221.75 | 217.13 | 224.61 | 2.58 | 58 | 240.82 | 53.44 | 35 | 56 | 57.39 | 29935.43 | 2773.94 | 3440.9 | 396.45 | 300.98 | 44351.56 | 0.76 | 0.92 | 56.91 | 2.6 | 0.5 | 10 | 7730.9157 | 10577.7799 | 9568.2514 | 7730915.6636 | 10577779.8748 | 6.632e-07 | 31 | 9568251.4096
35 | 95 | CONCLUIDO | 0.4513 | 221.58 | 217.03 | 232.53 | 2.64 | 56 | 242.57 | 53.44 | 36 | 54 | 58.14 | 30151.65 | 2764.62 | 3440.94 | 392.69 | 300.98 | 42480.95 | 0.77 | 0.92 | 56.92 | 2.5 | 0.5 | 10 | 7707.0669 | 10545.1489 | 9538.7347 | 7707066.8986 | 10545148.9425 | 6.6364e-07 | 31 | 9538734.7276
36 | 95 | CONCLUIDO | 0.4515 | 221.49 | 216.97 | 236.7 | 2.69 | 55 | 244.34 | 53.44 | 37 | 53 | 58.9 | 30368.96 | 2762.57 | 3440.9 | 390.97 | 300.98 | 41628.38 | 0.77 | 0.92 | 56.91 | 2.45 | 0.5 | 10 | 7699.2772 | 10534.4907 | 9529.0937 | 7699277.1774 | 10534490.7023 | 6.6393e-07 | 31 | 9529093.6949
37 | 95 | CONCLUIDO | 0.4519 | 221.3 | 216.86 | 245.5 | 2.75 | 53 | 246.11 | 53.44 | 38 | 51 | 59.67 | 30587.38 | 2752.78 | 3440.93 | 387.09 | 300.98 | 39698.9 | 0.78 | 0.92 | 56.91 | 2.34 | 0.5 | 10 | 7672.8493 | 10498.3309 | 9496.3849 | 7672849.2904 | 10498330.9014 | 6.6452e-07 | 31 | 9496384.9347
38 | 95 | CONCLUIDO | 0.452 | 221.26 | 216.85 | 250.21 | 2.8 | 52 | 247.89 | 53.44 | 39 | 50 | 60.45 | 30806.92 | 2748.45 | 3440.9 | 386.67 | 300.98 | 39491.53 | 0.78 | 0.92 | 56.91 | 2.33 | 0.5 | 10 | 7662.7882 | 10484.5649 | 9483.9327 | 7662788.1911 | 10484564.8615 | 6.6467e-07 | 31 | 9483932.7063
39 | 95 | CONCLUIDO | 0.4521 | 221.18 | 216.81 | 255.07 | 2.85 | 51 | 249.68 | 53.44 | 40 | 49 | 61.24 | 31027.6 | 2741.19 | 3440.91 | 385.48 | 300.98 | 38905.11 | 0.78 | 0.92 | 56.91 | 2.28 | 0.5 | 10 | 7646.8059 | 10462.6972 | 9464.152 | 7646805.8888 | 10462697.1704 | 6.6482e-07 | 31 | 9464152.0369

## RESULTADOS_9
Unnamed: 0 | Volume de calda [L] | STATUS | Capacidade operacional [ha/h] | Tempo de missao [h] | Tempo util [h] | Tempo por voo [min] | Autonomia Projetada [h] | N° Voos | MTOW [kg] | Massa Estrutura [kg] | Combustível [kg] | Abastecimentos | Massa gerador | Potência gerador [W] | Combustível consumido [L] | Calda cons [L] | Distância percorrida [km] | Distância Pulverizando [km] | RTL ACUMULADO[m] | EOC [km/km] | EOC [h/h] | Tempo de manobra [h] | Tempo rtl_rtw [h] | V pulv [m/s] | V desloc [m/s] | Preço Total por ha Simples [R$/ha] | Preço Total por ha Presumido [R$/ha] | Preço Total por ha Real [R$/ha] | Preço Total Simples [R$] | Preço Total Presumido [R$] | Prod CAPEX [ha/h/R$] | Dias Trabalhados | Preço Total Real [R$]
0 | 55 | CONCLUIDO | 0.2539 | 393.88 | 333.29 | 8.17 | 0.15 | 2449 | 116.05 | 43.4 | 1 | 2447 | 16.65 | 14546.17 | 3354.3 | 3444.13 | 4334.7 | 300.98 | 2001520.4 | 0.07 | 0.6 | 60.9 | 118.64 | 0.5 | 10 | 16523.258 | 22607.8506 | 20450.189 | 16523258.0187 | 22607850.5759 | 4.0392e-07 | 55 | 20450189.0473
1 | 55 | CONCLUIDO | 0.354 | 282.48 | 258.08 | 16.58 | 0.3 | 934 | 117.34 | 43.4 | 2 | 932 | 16.94 | 14705.49 | 2584.1 | 3442.24 | 1782.4 | 300.98 | 732946.18 | 0.17 | 0.77 | 58.35 | 43.51 | 0.5 | 10 | 9236.363 | 12637.5993 | 11431.4846 | 9236362.9875 | 12637599.319 | 5.6317e-07 | 40 | 11431484.577
2 | 55 | CONCLUIDO | 0.3892 | 256.95 | 241.11 | 25.12 | 0.45 | 576 | 118.63 | 43.4 | 3 | 574 | 17.23 | 14865.24 | 2397.59 | 3441.54 | 1206.27 | 300.98 | 446670.71 | 0.25 | 0.83 | 57.79 | 26.55 | 0.5 | 10 | 7831.1833 | 10714.9704 | 9692.3487 | 7831183.2774 | 10714970.4476 | 6.1916e-07 | 36 | 9692348.7067
3 | 55 | CONCLUIDO | 0.4072 | 245.6 | 233.6 | 33.77 | 0.59 | 415 | 119.93 | 43.4 | 4 | 413 | 17.53 | 15025.44 | 2306.1 | 3441.36 | 952.96 | 300.98 | 320824.32 | 0.32 | 0.86 | 57.51 | 19.05 | 0.5 | 10 | 7232.1536 | 9895.3516 | 8950.9532 | 7232153.6187 | 9895351.6412 | 6.478e-07 | 35 | 8950953.1687
4 | 55 | CONCLUIDO | 0.418 | 239.22 | 229.39 | 42.48 | 0.73 | 324 | 121.23 | 43.4 | 5 | 322 | 17.83 | 15186.08 | 2247.63 | 3441.27 | 810.8 | 300.98 | 250196.34 | 0.37 | 0.87 | 57.36 | 14.85 | 0.5 | 10 | 6888.1923 | 9424.7286 | 8525.2457 | 6888192.2921 | 9424728.5797 | 6.6498e-07 | 34 | 8525245.7117
5 | 55 | CONCLUIDO | 0.4255 | 235.04 | 226.63 | 51.31 | 0.86 | 265 | 122.54 | 43.4 | 6 | 263 | 18.14 | 15347.16 | 2203.43 | 3441.15 | 717.75 | 300.98 | 203969.77 | 0.42 | 0.88 | 57.25 | 12.09 | 0.5 | 10 | 6650.3076 | 9099.2443 | 8230.8252 | 6650307.6073 | 9099244.2592 | 6.7691e-07 | 33 | 8230825.158
6 | 55 | CONCLUIDO | 0.4309 | 232.08 | 224.67 | 60.45 | 1 | 223 | 123.85 | 43.4 | 7 | 221 | 18.45 | 15508.69 | 2166.96 | 3441.22 | 651.12 | 300.98 | 170862.33 | 0.46 | 0.89 | 57.19 | 10.13 | 0.5 | 10 | 6481.7561 | 8868.6246 | 8022.2155 | 6481756.0508 | 8868624.5837 | 6.855e-07 | 33 | 8022215.5006
7 | 55 | CONCLUIDO | 0.4347 | 230.03 | 223.34 | 69.43 | 1.13 | 193 | 125.16 | 43.4 | 8 | 191 | 18.76 | 15670.68 | 2137.2 | 3441.12 | 605.69 | 300.98 | 148297.82 | 0.5 | 0.89 | 57.15 | 8.81 | 0.5 | 10 | 6348.1457 | 8685.8129 | 7856.8511 | 6348145.6524 | 8685812.942 | 6.9155e-07 | 32 | 7856851.1455
8 | 55 | CONCLUIDO | 0.4379 | 228.38 | 222.26 | 78.91 | 1.26 | 169 | 126.48 | 43.4 | 9 | 167 | 19.08 | 15833.12 | 2108.24 | 3441.17 | 569.04 | 300.98 | 130094.53 | 0.53 | 0.9 | 57.12 | 7.73 | 0.5 | 10 | 6238.022 | 8535.137 | 7720.5555 | 6238022.0443 | 8535136.9631 | 6.9664e-07 | 32 | 7720555.4705
9 | 55 | CONCLUIDO | 0.4404 | 227.05 | 221.36 | 87.96 | 1.38 | 151 | 127.8 | 43.4 | 10 | 149 | 19.4 | 15996.02 | 2082.33 | 3441.06 | 539.82 | 300.98 | 115570.48 | 0.56 | 0.9 | 57.06 | 6.83 | 0.5 | 10 | 6146.1703 | 8409.4613 | 7606.8741 | 6146170.2835 | 8409461.3318 | 7.0062e-07 | 32 | 7606874.1451
10 | 55 | CONCLUIDO | 0.4426 | 225.95 | 220.64 | 98.06 | 1.5 | 135 | 129.13 | 43.4 | 11 | 133 | 19.73 | 16159.39 | 2056.47 | 3440.98 | 514.75 | 300.98 | 103118.23 | 0.58 | 0.91 | 57.05 | 6.12 | 0.5 | 10 | 6060.7367 | 8292.5673 | 7501.1363 | 6060736.6769 | 8292567.3021 | 7.0412e-07 | 32 | 7501136.3175
11 | 55 | CONCLUIDO | 0.4442 | 225.14 | 220.12 | 107.38 | 1.63 | 123 | 130.45 | 43.4 | 12 | 121 | 20.05 | 16323.22 | 2034.68 | 3441.07 | 497.08 | 300.98 | 94345.06 | 0.61 | 0.91 | 57.03 | 5.59 | 0.5 | 10 | 5993.316 | 8200.3193 | 7417.6923 | 5993315.9605 | 8200319.3036 | 7.0666e-07 | 32 | 7417692.3385
12 | 55 | CONCLUIDO | 0.4457 | 224.35 | 219.59 | 117.64 | 1.74 | 112 | 131.79 | 43.4 | 13 | 110 | 20.39 | 16487.53 | 2010.33 | 3441 | 479.34 | 300.98 | 85527.77 | 0.63 | 0.91 | 57.01 | 5.06 | 0.5 | 10 | 5922.5611 | 8103.5094 | 7330.1218 | 5922561.1039 | 8103509.3874 | 7.0905e-07 | 32 | 7330121.8248
13 | 55 | CONCLUIDO | 0.447 | 223.69 | 219.15 | 127.66 | 1.86 | 103 | 133.12 | 43.4 | 14 | 101 | 20.72 | 16652.31 | 1987.18 | 3440.99 | 463.97 | 300.98 | 77888.48 | 0.65 | 0.91 | 57 | 4.62 | 0.5 | 10 | 5857.7854 | 8014.8804 | 7249.9515 | 5857785.424 | 8014880.4443 | 7.1112e-07 | 32 | 7249951.5037
14 | 55 | CONCLUIDO | 0.448 | 223.21 | 218.86 | 138.23 | 1.97 | 95 | 134.46 | 43.4 | 15 | 93 | 21.06 | 16817.7 | 1966.46 | 3441.04 | 454.85 | 300.98 | 73368.06 | 0.66 | 0.91 | 56.98 | 4.33 | 0.5 | 10 | 5802.9232 | 7939.8155 | 7182.0507 | 5802923.1926 | 7939815.519 | 7.1271e-07 | 32 | 7182050.6694
15 | 55 | CONCLUIDO | 0.4491 | 222.68 | 218.5 | 148.98 | 2.08 | 88 | 135.81 | 43.4 | 16 | 86 | 21.41 | 16983.46 | 1944.21 | 3441.03 | 442.71 | 300.98 | 67331.75 | 0.68 | 0.91 | 56.96 | 3.97 | 0.5 | 10 | 5733.9025 | 7845.3783 | 7096.6264 | 5733902.4874 | 7845378.3452 | 7.1446e-07 | 31 | 7096626.447
16 | 55 | CONCLUIDO | 0.4499 | 222.26 | 218.22 | 159.67 | 2.19 | 82 | 137.15 | 43.4 | 17 | 80 | 21.75 | 17149.71 | 1921.79 | 3440.86 | 432.8 | 300.98 | 62408.53 | 0.7 | 0.92 | 56.96 | 3.69 | 0.5 | 10 | 5678.7264 | 7769.8839 | 7028.3371 | 5678726.3546 | 7769883.9261 | 7.1573e-07 | 31 | 7028337.1093
17 | 55 | CONCLUIDO | 0.4506 | 221.92 | 217.99 | 169.86 | 2.3 | 77 | 138.51 | 43.4 | 18 | 75 | 22.11 | 17316.45 | 1898.41 | 3440.94 | 425.41 | 300.98 | 58738.45 | 0.71 | 0.92 | 56.95 | 3.47 | 0.5 | 10 | 5623.4513 | 7694.2541 | 6959.9253 | 5623451.2691 | 7694254.1155 | 7.1684e-07 | 31 | 6959925.3017
18 | 55 | CONCLUIDO | 0.4513 | 221.58 | 217.77 | 181.48 | 2.4 | 72 | 139.86 | 43.4 | 19 | 69 | 22.46 | 17483.7 | 1877.57 | 3440.96 | 417.72 | 300.98 | 54917.73 | 0.72 | 0.92 | 56.95 | 3.24 | 0.5 | 10 | 5573.3239 | 7625.6676 | 6897.8846 | 5573323.9083 | 7625667.649 | 7.1796e-07 | 31 | 6897884.6313
19 | 55 | CONCLUIDO | 0.4518 | 221.33 | 217.62 | 192.02 | 2.5 | 68 | 141.22 | 43.4 | 20 | 59 | 22.82 | 17651.44 | 1855.87 | 3440.9 | 412.31 | 300.98 | 52232.8 | 0.73 | 0.92 | 56.95 | 3.09 | 0.5 | 10 | 5524.5352 | 7558.9128 | 6837.5008 | 5524535.2166 | 7558912.8087 | 7.1875e-07 | 31 | 6837500.7792
20 | 55 | CONCLUIDO | 0.4522 | 221.14 | 217.5 | 200.77 | 2.61 | 65 | 142.59 | 43.4 | 21 | 28 | 23.19 | 17819.69 | 1844.72 | 3440.99 | 407.19 | 300.98 | 49687.34 | 0.74 | 0.92 | 56.98 | 2.98 | 0.5 | 10 | 5497.5393 | 7521.9758 | 6804.089 | 5497539.3316 | 7521975.8478 | 7.1939e-07 | 31 | 6804089.0301
21 | 55 | CONCLUIDO | 0.4524 | 221.05 | 217.44 | 203.85 | 2.7 | 64 | 143.96 | 43.4 | 22 | 5 | 23.56 | 17988.46 | 1849.04 | 3441.01 | 403.87 | 300.98 | 48032.35 | 0.75 | 0.92 | 57.01 | 2.91 | 0.5 | 10 | 5503.1037 | 7529.5893 | 6810.9759 | 5503103.74 | 7529589.3169 | 7.1971e-07 | 31 | 6810975.8804
22 | 55 | CONCLUIDO | 0.4524 | 221.06 | 217.44 | 203.85 | 2.8 | 64 | 145.33 | 43.4 | 23 | 1 | 23.93 | 18157.74 | 1864.35 | 3441.01 | 403.91 | 300.98 | 48054.15 | 0.75 | 0.92 | 57.01 | 2.92 | 0.5 | 10 | 5532.5702 | 7569.9066 | 6847.4454 | 5532570.1894 | 7569906.6129 | 7.1971e-07 | 31 | 6847445.3502
23 | 55 | CONCLUIDO | 0.4524 | 221.06 | 217.44 | 203.85 | 2.89 | 64 | 146.7 | 43.4 | 24 | 0 | 24.3 | 18327.54 | 1880.12 | 3441.01 | 403.89 | 300.98 | 48043.04 | 0.75 | 0.92 | 57.01 | 2.92 | 0.5 | 10 | 5562.922 | 7611.4353 | 6885.0106 | 5562921.9796 | 7611435.2712 | 7.1971e-07 | 31 | 6885010.5717

## resultados
Unnamed: 0 | Volume de calda [L] | STATUS | Capacidade operacional [ha/h] | Tempo de missao [h] | Tempo util [h] | Tempo por voo [min] | Autonomia Projetada [h] | N° Voos | MTOW [kg] | Massa Estrutura [kg] | Combustível [kg] | Abastecimentos | Massa gerador | Potência gerador [W] | Combustível consumido [L] | Calda cons [L] | Distância percorrida [km] | Distância Pulverizando [km] | RTL ACUMULADO[m] | EOC [km/km] | EOC [h/h] | Tempo de manobra [h] | Tempo rtl_rtw [h] | V pulv [m/s] | V desloc [m/s]
0 | 100 | CONCLUIDO | 0.1549 | 645.52 | 458.17 | 5.78 | 0.09 | 4753 | 194.77 | 54.38 | 1 | 4751 | 39.4 | 24256.19 | 6442.39 | 3446.81 | 8598.03 | 300.98 | 4121668.63 | 0.04 | 0.44 | 64.69 | 243.41 | 0.5 | 10
1 | 100 | CONCLUIDO | 0.293 | 341.28 | 282.68 | 11.76 | 0.18 | 1442 | 196.32 | 54.38 | 2 | 1440 | 39.95 | 24447.22 | 3977.13 | 3442.87 | 2615.42 | 300.98 | 1146915.65 | 0.12 | 0.71 | 59.22 | 68.09 | 0.5 | 10
2 | 100 | CONCLUIDO | 0.344 | 290.7 | 254.67 | 17.73 | 0.27 | 862 | 197.88 | 54.38 | 3 | 860 | 40.5 | 24639 | 3578.59 | 3441.93 | 1666.03 | 300.98 | 675124.19 | 0.18 | 0.78 | 58.25 | 40.1 | 0.5 | 10
3 | 100 | CONCLUIDO | 0.3714 | 269.28 | 242.88 | 23.73 | 0.36 | 614 | 199.44 | 54.38 | 4 | 612 | 41.06 | 24831.54 | 3407.41 | 3441.57 | 1267.22 | 300.98 | 476956.34 | 0.24 | 0.82 | 57.83 | 28.33 | 0.5 | 10
4 | 100 | CONCLUIDO | 0.3883 | 257.55 | 236.48 | 29.75 | 0.44 | 477 | 201.01 | 54.38 | 5 | 475 | 41.63 | 25024.84 | 3311.73 | 3441.59 | 1050.56 | 300.98 | 369315.2 | 0.29 | 0.84 | 57.61 | 21.93 | 0.5 | 10
5 | 100 | CONCLUIDO | 0.3999 | 250.09 | 232.41 | 35.76 | 0.53 | 390 | 202.58 | 54.38 | 6 | 388 | 42.2 | 25218.93 | 3248.38 | 3441.39 | 913.4 | 300.98 | 301169.42 | 0.33 | 0.86 | 57.45 | 17.87 | 0.5 | 10
6 | 100 | CONCLUIDO | 0.4082 | 244.99 | 229.64 | 41.75 | 0.61 | 330 | 204.16 | 54.38 | 7 | 328 | 42.78 | 25413.94 | 3203.88 | 3441.39 | 818.64 | 300.98 | 254089.45 | 0.37 | 0.87 | 57.37 | 15.09 | 0.5 | 10
7 | 100 | CONCLUIDO | 0.4148 | 241.11 | 227.51 | 47.9 | 0.69 | 285 | 205.75 | 54.38 | 8 | 283 | 43.37 | 25609.61 | 3168 | 3441.11 | 746.97 | 300.98 | 218477.51 | 0.4 | 0.88 | 57.29 | 12.97 | 0.5 | 10
8 | 100 | CONCLUIDO | 0.4196 | 238.33 | 226.01 | 53.81 | 0.77 | 252 | 207.34 | 54.38 | 9 | 250 | 43.96 | 25806.1 | 3142 | 3441.23 | 696.21 | 300.98 | 193265.08 | 0.43 | 0.88 | 57.24 | 11.48 | 0.5 | 10
9 | 100 | CONCLUIDO | 0.4236 | 236.05 | 224.78 | 59.94 | 0.85 | 225 | 208.94 | 54.38 | 10 | 223 | 44.56 | 26003.41 | 3118.99 | 3441.07 | 654.28 | 300.98 | 172433.98 | 0.46 | 0.89 | 57.22 | 10.25 | 0.5 | 10
10 | 100 | CONCLUIDO | 0.427 | 234.17 | 223.76 | 66.14 | 0.93 | 203 | 210.55 | 54.38 | 11 | 201 | 45.17 | 26201.54 | 3098.77 | 3441.13 | 620.22 | 300.98 | 155512.7 | 0.49 | 0.89 | 57.16 | 9.23 | 0.5 | 10
11 | 100 | CONCLUIDO | 0.4298 | 232.65 | 222.94 | 72.3 | 1 | 185 | 212.16 | 54.38 | 12 | 183 | 45.78 | 26400.51 | 3081.43 | 3441.05 | 592.75 | 300.98 | 141869.28 | 0.51 | 0.9 | 57.12 | 8.41 | 0.5 | 10
12 | 100 | CONCLUIDO | 0.4322 | 231.35 | 222.22 | 78.43 | 1.08 | 170 | 213.78 | 54.38 | 13 | 168 | 46.4 | 26600.32 | 3066.78 | 3441.05 | 569.01 | 300.98 | 130073.39 | 0.53 | 0.9 | 57.09 | 7.69 | 0.5 | 10
13 | 100 | CONCLUIDO | 0.4341 | 230.38 | 221.72 | 84.2 | 1.15 | 158 | 215.41 | 54.38 | 14 | 156 | 47.03 | 26801 | 3054.08 | 3440.99 | 551.52 | 300.98 | 121389.08 | 0.55 | 0.9 | 57.08 | 7.19 | 0.5 | 10
14 | 100 | CONCLUIDO | 0.4359 | 229.43 | 221.2 | 90.28 | 1.23 | 147 | 217.04 | 54.38 | 15 | 145 | 47.66 | 27002.55 | 3041.8 | 3441.05 | 533.72 | 300.98 | 112540.88 | 0.56 | 0.9 | 57.06 | 6.67 | 0.5 | 10
15 | 100 | CONCLUIDO | 0.4374 | 228.62 | 220.78 | 96.69 | 1.3 | 137 | 218.68 | 54.38 | 16 | 135 | 48.31 | 27204.98 | 3030.81 | 3441 | 519.23 | 300.98 | 105349.11 | 0.58 | 0.9 | 57.06 | 6.25 | 0.5 | 10
16 | 100 | CONCLUIDO | 0.4388 | 227.91 | 220.38 | 102.5 | 1.37 | 129 | 220.33 | 54.38 | 17 | 127 | 48.95 | 27408.3 | 3019.67 | 3440.96 | 506.02 | 300.98 | 98784.48 | 0.59 | 0.91 | 57.04 | 5.85 | 0.5 | 10
17 | 100 | CONCLUIDO | 0.4401 | 227.21 | 219.99 | 109.09 | 1.44 | 121 | 221.99 | 54.38 | 18 | 119 | 49.61 | 27612.53 | 3009.71 | 3441.1 | 492.52 | 300.98 | 92073.32 | 0.61 | 0.91 | 57.03 | 5.46 | 0.5 | 10
18 | 100 | CONCLUIDO | 0.4413 | 226.63 | 219.68 | 115.62 | 1.51 | 114 | 223.65 | 54.38 | 19 | 112 | 50.27 | 27817.81 | 2999.11 | 3441.02 | 482.18 | 300.98 | 86935.8 | 0.62 | 0.91 | 57.01 | 5.15 | 0.5 | 10
19 | 100 | CONCLUIDO | 0.4423 | 226.1 | 219.38 | 121.88 | 1.58 | 108 | 225.32 | 54.38 | 20 | 106 | 50.95 | 28023.89 | 2989.93 | 3440.96 | 472.25 | 300.98 | 82005.12 | 0.64 | 0.91 | 57 | 4.85 | 0.5 | 10
20 | 100 | CONCLUIDO | 0.4431 | 225.7 | 219.18 | 127.68 | 1.64 | 103 | 227 | 54.38 | 21 | 101 | 51.62 | 28230.92 | 2982.98 | 3440.9 | 465.11 | 300.98 | 78455.33 | 0.65 | 0.91 | 57.01 | 4.65 | 0.5 | 10
21 | 100 | CONCLUIDO | 0.4439 | 225.27 | 218.94 | 134.05 | 1.71 | 98 | 228.69 | 54.38 | 22 | 96 | 52.31 | 28438.91 | 2975.05 | 3440.98 | 457.55 | 300.98 | 74704.83 | 0.66 | 0.91 | 56.99 | 4.41 | 0.5 | 10
22 | 100 | CONCLUIDO | 0.4445 | 224.96 | 218.79 | 139.65 | 1.77 | 94 | 230.38 | 54.38 | 23 | 92 | 53 | 28647.87 | 2967.94 | 3440.96 | 452.39 | 300.98 | 72144.22 | 0.67 | 0.91 | 56.98 | 4.26 | 0.5 | 10
23 | 100 | CONCLUIDO | 0.4452 | 224.6 | 218.58 | 145.72 | 1.84 | 90 | 232.08 | 54.38 | 24 | 88 | 53.71 | 28857.81 | 2960.81 | 3440.97 | 445.23 | 300.98 | 68584.61 | 0.68 | 0.91 | 56.97 | 4.05 | 0.5 | 10
24 | 100 | CONCLUIDO | 0.446 | 224.23 | 218.37 | 152.35 | 1.9 | 86 | 233.79 | 54.38 | 25 | 84 | 54.42 | 29068.74 | 2953.37 | 3441.02 | 437.69 | 300.98 | 64832.71 | 0.69 | 0.91 | 56.98 | 3.84 | 0.5 | 10
25 | 100 | CONCLUIDO | 0.4465 | 223.99 | 218.24 | 157.77 | 1.96 | 83 | 235.51 | 54.38 | 26 | 81 | 55.14 | 29280.69 | 2946.2 | 3440.93 | 433.83 | 300.98 | 62918.38 | 0.69 | 0.92 | 56.96 | 3.72 | 0.5 | 10
26 | 100 | CONCLUIDO | 0.4471 | 223.66 | 218.07 | 165.62 | 2.02 | 79 | 237.24 | 54.38 | 27 | 77 | 55.86 | 29493.67 | 2940.44 | 3440.93 | 428.3 | 300.98 | 60173.25 | 0.7 | 0.92 | 56.95 | 3.54 | 0.5 | 10
27 | 100 | CONCLUIDO | 0.4475 | 223.45 | 217.98 | 172.09 | 2.08 | 76 | 238.97 | 54.38 | 28 | 74 | 56.6 | 29707.68 | 2934.24 | 3440.95 | 424.93 | 300.98 | 58500.94 | 0.71 | 0.92 | 56.95 | 3.45 | 0.5 | 10
28 | 100 | CONCLUIDO | 0.448 | 223.22 | 217.82 | 176.61 | 2.14 | 74 | 240.72 | 54.38 | 29 | 72 | 57.34 | 29922.88 | 2928.63 | 3440.93 | 419.67 | 300.98 | 55881.45 | 0.72 | 0.92 | 56.94 | 3.29 | 0.5 | 10
29 | 100 | CONCLUIDO | 0.4485 | 222.99 | 217.71 | 183.98 | 2.2 | 71 | 242.47 | 54.38 | 30 | 69 | 58.1 | 30139.04 | 2922.53 | 3440.93 | 416.01 | 300.98 | 54065.77 | 0.72 | 0.92 | 56.93 | 3.19 | 0.5 | 10
30 | 100 | CONCLUIDO | 0.4488 | 222.81 | 217.61 | 189.22 | 2.26 | 69 | 244.23 | 54.38 | 31 | 67 | 58.86 | 30356.28 | 2917.5 | 3440.95 | 412.07 | 300.98 | 52107.09 | 0.73 | 0.92 | 56.94 | 3.08 | 0.5 | 10
31 | 100 | CONCLUIDO | 0.4491 | 222.65 | 217.53 | 194.8 | 2.31 | 67 | 246 | 54.38 | 32 | 65 | 59.63 | 30574.64 | 2912.31 | 3440.94 | 409.43 | 300.98 | 50797.79 | 0.74 | 0.92 | 56.94 | 3 | 0.5 | 10
32 | 100 | CONCLUIDO | 0.4497 | 222.38 | 217.37 | 203.78 | 2.37 | 64 | 247.78 | 54.38 | 33 | 62 | 60.41 | 30794.11 | 2905.27 | 3440.91 | 403.9 | 300.98 | 48046.5 | 0.75 | 0.92 | 56.94 | 2.84 | 0.5 | 10
33 | 100 | CONCLUIDO | 0.4498 | 222.34 | 217.38 | 207.02 | 2.42 | 63 | 249.57 | 54.38 | 34 | 61 | 61.2 | 31014.73 | 2903.6 | 3440.94 | 404.39 | 300.98 | 48298.43 | 0.74 | 0.92 | 56.93 | 2.85 | 0.5 | 10
34 | 100 | CONCLUIDO | 0.4501 | 222.17 | 217.28 | 213.72 | 2.48 | 61 | 251.37 | 54.38 | 35 | 59 | 61.99 | 31236.5 | 2900.09 | 3440.88 | 400.94 | 300.98 | 46583.58 | 0.75 | 0.92 | 56.93 | 2.75 | 0.5 | 10
35 | 100 | CONCLUIDO | 0.4505 | 221.98 | 217.17 | 220.85 | 2.53 | 59 | 253.18 | 54.38 | 36 | 57 | 62.8 | 31459.45 | 2895.33 | 3440.93 | 397.01 | 300.98 | 44629.26 | 0.76 | 0.92 | 56.93 | 2.64 | 0.5 | 10
36 | 100 | CONCLUIDO | 0.4508 | 221.82 | 217.08 | 228.51 | 2.58 | 57 | 255 | 54.38 | 37 | 55 | 63.62 | 31683.59 | 2888.94 | 3440.94 | 394.57 | 300.98 | 43415.53 | 0.76 | 0.92 | 56.92 | 2.56 | 0.5 | 10
37 | 100 | CONCLUIDO | 0.451 | 221.75 | 217.06 | 232.56 | 2.63 | 56 | 256.82 | 54.38 | 38 | 54 | 64.45 | 31909.08 | 2887.17 | 3440.91 | 393.07 | 300.98 | 42671.47 | 0.77 | 0.92 | 56.94 | 2.53 | 0.5 | 10
38 | 100 | CONCLUIDO | 0.4514 | 221.54 | 216.92 | 241.03 | 2.68 | 54 | 258.66 | 54.38 | 39 | 52 | 65.28 | 32135.68 | 2881.57 | 3440.91 | 389.27 | 300.98 | 40782.32 | 0.77 | 0.92 | 56.91 | 2.4 | 0.5 | 10
39 | 100 | CONCLUIDO | 0.4515 | 221.49 | 216.91 | 245.56 | 2.73 | 53 | 260.51 | 54.38 | 40 | 51 | 66.13 | 32363.54 | 2878.75 | 3440.88 | 388.49 | 300.98 | 40400.14 | 0.77 | 0.92 | 56.92 | 2.38 | 0.5 | 10
0 | 40 | CONCLUIDO | 0.2928 | 341.5 | 304.16 | 9.74 | 0.2 | 1874 | 89.87 | 37.55 | 1 | 1872 | 11.32 | 11317.98 | 2576.09 | 3443.28 | 3343.53 | 300.98 | 1508811.58 | 0.09 | 0.66 | 59.97 | 89.54 | 0.5 | 10
1 | 40 | CONCLUIDO | 0.3763 | 265.76 | 249.56 | 19.83 | 0.39 | 755 | 91.1 | 37.55 | 2 | 753 | 11.54 | 11468.97 | 2092.19 | 3441.81 | 1493.09 | 300.98 | 589189.23 | 0.2 | 0.8 | 58.08 | 35 | 0.5 | 10
2 | 40 | CONCLUIDO | 0.4049 | 246.98 | 236.16 | 30.15 | 0.57 | 470 | 92.32 | 37.55 | 3 | 468 | 11.77 | 11620.34 | 1956.22 | 3441.48 | 1039.1 | 300.98 | 363618.39 | 0.29 | 0.85 | 57.61 | 21.62 | 0.5 | 10
3 | 40 | CONCLUIDO | 0.4195 | 238.4 | 230.06 | 40.72 | 0.75 | 339 | 93.55 | 37.55 | 4 | 337 | 12 | 11772.07 | 1881.48 | 3441.25 | 832.83 | 300.98 | 261138.79 | 0.36 | 0.87 | 57.39 | 15.52 | 0.5 | 10
4 | 40 | CONCLUIDO | 0.4282 | 233.55 | 226.62 | 51.5 | 0.93 | 264 | 94.79 | 37.55 | 5 | 262 | 12.23 | 11924.18 | 1828.51 | 3441.16 | 716.45 | 300.98 | 203324.74 | 0.42 | 0.88 | 57.28 | 12.09 | 0.5 | 10
5 | 40 | CONCLUIDO | 0.4342 | 230.33 | 224.33 | 62.6 | 1.1 | 215 | 96.02 | 37.55 | 6 | 213 | 12.47 | 12076.67 | 1784.29 | 3441.17 | 639.62 | 300.98 | 165150.92 | 0.47 | 0.89 | 57.18 | 9.8 | 0.5 | 10
6 | 40 | CONCLUIDO | 0.4385 | 228.07 | 222.73 | 74.24 | 1.27 | 180 | 97.26 | 37.55 | 7 | 178 | 12.71 | 12229.54 | 1746.38 | 3441.03 | 585.49 | 300.98 | 138264.39 | 0.51 | 0.9 | 57.12 | 8.2 | 0.5 | 10
7 | 40 | CONCLUIDO | 0.4418 | 226.36 | 221.51 | 86.3 | 1.43 | 154 | 98.5 | 37.55 | 8 | 152 | 12.95 | 12382.79 | 1708.73 | 3441.14 | 543.71 | 300.98 | 117501.41 | 0.55 | 0.9 | 57.09 | 6.98 | 0.5 | 10
8 | 40 | CONCLUIDO | 0.4441 | 225.17 | 220.68 | 98.08 | 1.59 | 135 | 99.75 | 37.55 | 9 | 133 | 13.2 | 12536.43 | 1675.59 | 3441 | 515.77 | 300.98 | 103628.68 | 0.58 | 0.91 | 57.06 | 6.15 | 0.5 | 10
9 | 40 | CONCLUIDO | 0.4462 | 224.1 | 219.92 | 110.88 | 1.74 | 119 | 101 | 37.55 | 10 | 117 | 13.45 | 12690.46 | 1640.84 | 3440.98 | 490.61 | 300.98 | 91126.9 | 0.61 | 0.91 | 57.02 | 5.39 | 0.5 | 10
10 | 40 | CONCLUIDO | 0.4479 | 223.29 | 219.34 | 124.16 | 1.89 | 106 | 102.25 | 37.55 | 11 | 104 | 13.7 | 12844.88 | 1607.49 | 3441.06 | 471.09 | 300.98 | 81430.46 | 0.64 | 0.91 | 57 | 4.81 | 0.5 | 10
11 | 40 | CONCLUIDO | 0.4493 | 222.55 | 218.81 | 138.2 | 2.04 | 95 | 103.51 | 37.55 | 12 | 87 | 13.95 | 12999.7 | 1574.01 | 3440.93 | 452.87 | 300.98 | 72380.04 | 0.66 | 0.91 | 56.98 | 4.28 | 0.5 | 10
12 | 40 | CONCLUIDO | 0.45 | 222.22 | 218.6 | 147.37 | 2.18 | 89 | 104.76 | 37.55 | 13 | 33 | 14.21 | 13154.91 | 1556.52 | 3441.08 | 443.38 | 300.98 | 67665.17 | 0.68 | 0.91 | 57.04 | 4.07 | 0.5 | 10
13 | 40 | CONCLUIDO | 0.45 | 222.21 | 218.61 | 149.05 | 2.33 | 88 | 106.03 | 37.55 | 14 | 1 | 14.47 | 13310.53 | 1565.76 | 3441.06 | 442.08 | 300.98 | 67020.2 | 0.68 | 0.91 | 57.09 | 4.08 | 0.5 | 10
14 | 40 | CONCLUIDO | 0.45 | 222.21 | 218.61 | 149.05 | 2.46 | 88 | 107.29 | 37.55 | 15 | 0 | 14.74 | 13466.55 | 1582.49 | 3441.05 | 442.07 | 300.98 | 67010.89 | 0.68 | 0.91 | 57.09 | 4.08 | 0.5 | 10
0 | 30 | CONCLUIDO | 0.3223 | 310.31 | 285.23 | 11.45 | 0.24 | 1494 | 71.52 | 32.27 | 1 | 1492 | 8.25 | 9054.6 | 2058.27 | 3443.06 | 2702.33 | 300.98 | 1190110.48 | 0.11 | 0.7 | 59.29 | 70.62 | 0.5 | 10
1 | 30 | CONCLUIDO | 0.3925 | 254.75 | 243.23 | 23.46 | 0.48 | 622 | 72.7 | 32.27 | 2 | 620 | 8.43 | 9200.25 | 1725.05 | 3441.66 | 1280.62 | 300.98 | 483617.94 | 0.24 | 0.82 | 57.81 | 28.68 | 0.5 | 10
2 | 30 | CONCLUIDO | 0.4162 | 240.26 | 232.38 | 35.94 | 0.71 | 388 | 73.88 | 32.27 | 3 | 386 | 8.61 | 9346.23 | 1615.77 | 3441.46 | 911.44 | 300.98 | 300197.59 | 0.33 | 0.86 | 57.47 | 17.84 | 0.5 | 10
3 | 30 | CONCLUIDO | 0.4282 | 233.52 | 227.34 | 48.89 | 0.93 | 279 | 75.07 | 32.27 | 4 | 277 | 8.8 | 9492.55 | 1546.96 | 3441.23 | 741.02 | 300.98 | 215532 | 0.41 | 0.88 | 57.29 | 12.8 | 0.5 | 10
4 | 30 | CONCLUIDO | 0.4357 | 229.52 | 224.33 | 62.6 | 1.15 | 215 | 76.26 | 32.27 | 5 | 213 | 8.99 | 9639.2 | 1491.21 | 3441.19 | 639.47 | 300.98 | 165079.57 | 0.47 | 0.89 | 57.18 | 9.79 | 0.5 | 10
5 | 30 | CONCLUIDO | 0.4407 | 226.9 | 222.36 | 77.12 | 1.36 | 173 | 77.45 | 32.27 | 6 | 171 | 9.18 | 9786.19 | 1440.87 | 3441.05 | 574.2 | 300.98 | 132651.81 | 0.52 | 0.9 | 57.08 | 7.83 | 0.5 | 10
6 | 30 | CONCLUIDO | 0.4442 | 225.14 | 221.05 | 92.11 | 1.56 | 144 | 78.65 | 32.27 | 7 | 142 | 9.38 | 9933.52 | 1395.47 | 3441.09 | 528.87 | 300.98 | 110131.18 | 0.57 | 0.9 | 57.06 | 6.52 | 0.5 | 10
7 | 30 | CONCLUIDO | 0.4467 | 223.88 | 220.13 | 107.38 | 1.75 | 123 | 79.84 | 32.27 | 8 | 90 | 9.57 | 10081.19 | 1351.47 | 3441.1 | 495.95 | 300.98 | 93779.99 | 0.61 | 0.91 | 57.07 | 5.59 | 0.5 | 10
8 | 30 | CONCLUIDO | 0.4473 | 223.58 | 219.93 | 113.76 | 1.94 | 116 | 81.04 | 32.27 | 9 | 4 | 9.77 | 10229.34 | 1347.29 | 3441.32 | 486.31 | 300.98 | 88994.5 | 0.62 | 0.91 | 57.15 | 5.4 | 0.5 | 10
9 | 30 | CONCLUIDO | 0.4473 | 223.58 | 219.94 | 113.76 | 2.13 | 116 | 82.25 | 32.27 | 10 | 0 | 9.98 | 10377.72 | 1365.1 | 3441.15 | 485.98 | 300.98 | 88827.6 | 0.62 | 0.91 | 57.16 | 5.4 | 0.5 | 10
0 | 15 | CONCLUIDO | 0.3775 | 264.88 | 253.81 | 18.06 | 0.43 | 843 | 39.78 | 19.54 | 1 | 841 | 4.24 | 5140 | 1165.92 | 3442.08 | 1636.18 | 300.98 | 660290.6 | 0.18 | 0.79 | 58.23 | 39.24 | 0.5 | 10
1 | 15 | CONCLUIDO | 0.4226 | 236.64 | 230.96 | 38.71 | 0.84 | 358 | 40.89 | 19.54 | 2 | 356 | 4.35 | 5277.26 | 993.81 | 3441.27 | 863.87 | 300.98 | 276561.47 | 0.35 | 0.87 | 57.42 | 16.42 | 0.5 | 10
2 | 15 | CONCLUIDO | 0.4355 | 229.61 | 225.32 | 58.02 | 1.22 | 233 | 42.01 | 19.54 | 3 | 49 | 4.46 | 5414.79 | 912.53 | 3441.64 | 664.54 | 300.98 | 177522.86 | 0.45 | 0.89 | 57.45 | 10.78 | 0.5 | 10
3 | 15 | CONCLUIDO | 0.4356 | 229.57 | 225.31 | 58.52 | 1.59 | 231 | 43.13 | 19.54 | 4 | 0 | 4.58 | 5552.61 | 932.11 | 3441.81 | 661.63 | 300.98 | 176077.95 | 0.45 | 0.89 | 57.52 | 10.76 | 0.5 | 10
0 | 70 | CONCLUIDO | 0.2188 | 457.13 | 366.01 | 7.14 | 0.12 | 3077 | 141.81 | 47.83 | 1 | 3075 | 22.98 | 17723.39 | 4201.18 | 3444.95 | 5450.63 | 300.98 | 2556345.52 | 0.06 | 0.55 | 61.91 | 151.33 | 0.5 | 10
1 | 70 | CONCLUIDO | 0.3331 | 300.17 | 266.1 | 14.49 | 0.25 | 1102 | 143.17 | 47.83 | 2 | 1100 | 23.34 | 17891.86 | 3047.15 | 3442.29 | 2054.04 | 300.98 | 867929.74 | 0.15 | 0.75 | 58.62 | 51.52 | 0.5 | 10
2 | 70 | CONCLUIDO | 0.3739 | 267.46 | 245.76 | 21.88 | 0.37 | 674 | 144.54 | 47.83 | 3 | 672 | 23.71 | 18060.85 | 2802.78 | 3441.54 | 1363.85 | 300.98 | 524974.92 | 0.22 | 0.81 | 57.96 | 31.21 | 0.5 | 10
3 | 70 | CONCLUIDO | 0.3953 | 252.99 | 236.78 | 29.35 | 0.49 | 484 | 145.92 | 47.83 | 4 | 482 | 24.09 | 18230.35 | 2688.47 | 3441.43 | 1061.02 | 300.98 | 374507.37 | 0.28 | 0.84 | 57.62 | 22.24 | 0.5 | 10
4 | 70 | CONCLUIDO | 0.4083 | 244.9 | 231.78 | 36.89 | 0.6 | 377 | 147.3 | 47.83 | 5 | 375 | 24.47 | 18400.38 | 2618.95 | 3441.3 | 891.29 | 300.98 | 290179.7 | 0.34 | 0.86 | 57.45 | 17.24 | 0.5 | 10
5 | 70 | CONCLUIDO | 0.4169 | 239.87 | 228.72 | 44.41 | 0.71 | 309 | 148.68 | 47.83 | 6 | 307 | 24.85 | 18570.94 | 2571.96 | 3441.24 | 787.42 | 300.98 | 238581.28 | 0.38 | 0.87 | 57.35 | 14.18 | 0.5 | 10
6 | 70 | CONCLUIDO | 0.4233 | 236.22 | 226.45 | 52.06 | 0.83 | 261 | 150.07 | 47.83 | 7 | 259 | 25.24 | 18742.03 | 2533.96 | 3441.16 | 711.13 | 300.98 | 200675.91 | 0.42 | 0.88 | 57.25 | 11.91 | 0.5 | 10
7 | 70 | CONCLUIDO | 0.428 | 233.63 | 224.88 | 59.7 | 0.94 | 226 | 151.46 | 47.83 | 8 | 224 | 25.63 | 18913.66 | 2503.78 | 3441.12 | 657.64 | 300.98 | 174106.76 | 0.46 | 0.89 | 57.2 | 10.34 | 0.5 | 10
8 | 70 | CONCLUIDO | 0.4319 | 231.55 | 223.57 | 67.41 | 1.04 | 199 | 152.85 | 47.83 | 9 | 197 | 26.03 | 19085.83 | 2477.22 | 3441.07 | 613.27 | 300.98 | 152057.52 | 0.49 | 0.89 | 57.17 | 9.03 | 0.5 | 10
9 | 70 | CONCLUIDO | 0.4349 | 229.92 | 222.58 | 75.45 | 1.15 | 177 | 154.25 | 47.83 | 10 | 175 | 26.43 | 19258.55 | 2454.91 | 3441.03 | 580.12 | 300.98 | 135594.66 | 0.52 | 0.9 | 57.12 | 8.05 | 0.5 | 10
10 | 70 | CONCLUIDO | 0.4374 | 228.62 | 221.77 | 83.16 | 1.25 | 160 | 155.66 | 47.83 | 11 | 158 | 26.83 | 19431.82 | 2432.74 | 3441.1 | 553.18 | 300.98 | 122208.11 | 0.54 | 0.9 | 57.08 | 7.24 | 0.5 | 10
11 | 70 | CONCLUIDO | 0.4395 | 227.52 | 221.1 | 91.49 | 1.35 | 145 | 157.07 | 47.83 | 12 | 143 | 27.24 | 19605.66 | 2412 | 3441.09 | 530.18 | 300.98 | 110784.75 | 0.57 | 0.9 | 57.07 | 6.57 | 0.5 | 10
12 | 70 | CONCLUIDO | 0.4413 | 226.62 | 220.55 | 99.5 | 1.45 | 133 | 158.48 | 47.83 | 13 | 131 | 27.65 | 19780.06 | 2393.71 | 3440.97 | 511.34 | 300.98 | 101423.91 | 0.59 | 0.91 | 57.05 | 6.02 | 0.5 | 10
13 | 70 | CONCLUIDO | 0.4427 | 225.89 | 220.11 | 107.37 | 1.55 | 123 | 159.9 | 47.83 | 14 | 121 | 28.07 | 19955.16 | 2376.99 | 3440.95 | 497 | 300.98 | 94302.06 | 0.61 | 0.91 | 57.02 | 5.58 | 0.5 | 10
14 | 70 | CONCLUIDO | 0.4441 | 225.19 | 219.67 | 115.62 | 1.65 | 114 | 161.32 | 47.83 | 15 | 112 | 28.5 | 20130.71 | 2360.15 | 3440.98 | 482.22 | 300.98 | 86959.34 | 0.62 | 0.91 | 57 | 5.14 | 0.5 | 10
15 | 70 | CONCLUIDO | 0.4452 | 224.59 | 219.3 | 124.13 | 1.74 | 106 | 162.75 | 47.83 | 16 | 104 | 28.92 | 20306.85 | 2342.94 | 3440.96 | 469.45 | 300.98 | 80614.06 | 0.64 | 0.91 | 57 | 4.78 | 0.5 | 10
16 | 70 | CONCLUIDO | 0.4463 | 224.08 | 218.99 | 132.72 | 1.83 | 99 | 164.19 | 47.83 | 17 | 97 | 29.36 | 20483.57 | 2326.27 | 3441.01 | 459.27 | 300.98 | 75557.57 | 0.66 | 0.91 | 56.98 | 4.46 | 0.5 | 10
17 | 70 | CONCLUIDO | 0.4471 | 223.65 | 218.73 | 141.12 | 1.93 | 93 | 165.62 | 47.83 | 18 | 91 | 29.8 | 20660.89 | 2308.56 | 3440.98 | 450.09 | 300.98 | 70997.77 | 0.67 | 0.91 | 56.98 | 4.2 | 0.5 | 10
18 | 70 | CONCLUIDO | 0.4479 | 223.28 | 218.51 | 148.98 | 2.02 | 88 | 167.07 | 47.83 | 19 | 86 | 30.24 | 20838.81 | 2296.84 | 3440.97 | 442.53 | 300.98 | 67243.14 | 0.68 | 0.91 | 56.97 | 3.98 | 0.5 | 10
19 | 70 | CONCLUIDO | 0.4487 | 222.88 | 218.25 | 157.77 | 2.1 | 83 | 168.51 | 47.83 | 20 | 81 | 30.69 | 21017.33 | 2280.53 | 3440.94 | 434.12 | 300.98 | 63061.14 | 0.69 | 0.92 | 56.96 | 3.73 | 0.5 | 10
20 | 70 | CONCLUIDO | 0.4493 | 222.59 | 218.08 | 165.63 | 2.19 | 79 | 169.97 | 47.83 | 21 | 77 | 31.14 | 21196.47 | 2263.53 | 3440.97 | 428.22 | 300.98 | 60131.44 | 0.7 | 0.92 | 56.95 | 3.55 | 0.5 | 10
21 | 70 | CONCLUIDO | 0.4498 | 222.31 | 217.92 | 174.33 | 2.28 | 75 | 171.42 | 47.83 | 22 | 73 | 31.6 | 21376.23 | 2249.45 | 3440.96 | 423.03 | 300.98 | 57555.72 | 0.71 | 0.92 | 56.94 | 3.39 | 0.5 | 10
22 | 70 | CONCLUIDO | 0.4504 | 222.02 | 217.74 | 184.01 | 2.36 | 71 | 172.89 | 47.83 | 23 | 69 | 32.06 | 21556.61 | 2233.41 | 3440.94 | 416.85 | 300.98 | 54489.02 | 0.72 | 0.92 | 56.95 | 3.22 | 0.5 | 10
23 | 70 | CONCLUIDO | 0.4509 | 221.78 | 217.59 | 191.99 | 2.44 | 68 | 174.35 | 47.83 | 24 | 66 | 32.53 | 21737.62 | 2219.72 | 3440.96 | 411.74 | 300.98 | 51945.98 | 0.73 | 0.92 | 56.94 | 3.06 | 0.5 | 10
24 | 70 | CONCLUIDO | 0.4514 | 221.52 | 217.42 | 200.69 | 2.52 | 65 | 175.83 | 47.83 | 25 | 63 | 33 | 21919.27 | 2203.37 | 3440.95 | 405.74 | 300.98 | 48960.83 | 0.74 | 0.92 | 56.93 | 2.89 | 0.5 | 10
25 | 70 | CONCLUIDO | 0.4518 | 221.33 | 217.31 | 210.3 | 2.6 | 62 | 177.3 | 47.83 | 26 | 60 | 33.48 | 22101.56 | 2191.47 | 3440.94 | 402.41 | 300.98 | 47314.54 | 0.75 | 0.92 | 56.92 | 2.79 | 0.5 | 10
26 | 70 | CONCLUIDO | 0.4523 | 221.08 | 217.15 | 220.83 | 2.68 | 59 | 178.79 | 47.83 | 27 | 57 | 33.96 | 22284.51 | 2176.08 | 3440.87 | 396.98 | 300.98 | 44615.01 | 0.76 | 0.92 | 56.92 | 2.62 | 0.5 | 10
27 | 70 | CONCLUIDO | 0.4526 | 220.95 | 217.07 | 228.5 | 2.75 | 57 | 180.28 | 47.83 | 28 | 55 | 34.45 | 22468.11 | 2162.74 | 3440.95 | 394.28 | 300.98 | 43273.12 | 0.76 | 0.92 | 56.92 | 2.55 | 0.5 | 10
28 | 70 | CONCLUIDO | 0.4531 | 220.72 | 216.93 | 241.03 | 2.83 | 54 | 181.77 | 47.83 | 29 | 50 | 34.94 | 22652.51 | 2144.81 | 3440.93 | 389.3 | 300.98 | 40798.18 | 0.77 | 0.92 | 56.92 | 2.4 | 0.5 | 10
29 | 70 | CONCLUIDO | 0.4532 | 220.66 | 216.9 | 245.55 | 2.9 | 53 | 183.27 | 47.83 | 30 | 40 | 35.44 | 22837.46 | 2137.44 | 3440.93 | 388.2 | 300.98 | 40250.37 | 0.78 | 0.92 | 56.92 | 2.37 | 0.5 | 10
30 | 70 | CONCLUIDO | 0.4534 | 220.54 | 216.84 | 255.1 | 2.98 | 51 | 184.78 | 47.83 | 31 | 17 | 35.95 | 23023.09 | 2127.16 | 3440.99 | 384.83 | 300.98 | 38579.69 | 0.78 | 0.92 | 56.95 | 2.31 | 0.5 | 10
31 | 70 | CONCLUIDO | 0.4534 | 220.56 | 216.85 | 255.12 | 3.05 | 51 | 186.29 | 47.83 | 32 | 8 | 36.46 | 23209.42 | 2140.23 | 3440.97 | 385.27 | 300.98 | 38799.52 | 0.78 | 0.92 | 56.96 | 2.33 | 0.5 | 10
32 | 70 | CONCLUIDO | 0.4534 | 220.57 | 216.87 | 255.14 | 3.12 | 51 | 187.8 | 47.83 | 33 | 1 | 36.98 | 23396.44 | 2153.16 | 3441.07 | 384.9 | 300.98 | 38610.5 | 0.78 | 0.92 | 56.98 | 2.34 | 0.5 | 10
33 | 70 | CONCLUIDO | 0.4534 | 220.57 | 216.87 | 255.14 | 3.19 | 51 | 189.33 | 47.83 | 34 | 0 | 37.5 | 23584.16 | 2168.08 | 3441.07 | 384.89 | 300.98 | 38605.24 | 0.78 | 0.92 | 56.98 | 2.34 | 0.5 | 10
0 | 90 | CONCLUIDO | 0.1755 | 569.75 | 421.52 | 6.17 | 0.1 | 4101 | 176.73 | 52.44 | 1 | 4099 | 33.29 | 22031.19 | 5573.11 | 3446.36 | 7343.03 | 300.98 | 3497426.37 | 0.04 | 0.47 | 63.63 | 206.78 | 0.5 | 10
1 | 90 | CONCLUIDO | 0.3061 | 326.69 | 277.09 | 12.53 | 0.2 | 1327 | 178.21 | 52.44 | 2 | 1325 | 33.77 | 22213.89 | 3662.85 | 3442.57 | 2426.18 | 300.98 | 1052872.54 | 0.12 | 0.72 | 59.02 | 62.5 | 0.5 | 10
2 | 90 | CONCLUIDO | 0.354 | 282.46 | 251.63 | 18.9 | 0.3 | 799 | 179.7 | 52.44 | 3 | 797 | 34.26 | 22397.24 | 3319.67 | 3441.73 | 1563.18 | 300.98 | 624013.93 | 0.19 | 0.79 | 58.15 | 37.07 | 0.5 | 10
3 | 90 | CONCLUIDO | 0.3792 | 263.71 | 240.95 | 25.27 | 0.39 | 572 | 181.19 | 52.44 | 4 | 570 | 34.75 | 22581.25 | 3171.34 | 3441.6 | 1201.28 | 300.98 | 444197.88 | 0.25 | 0.83 | 57.78 | 26.4 | 0.5 | 10
4 | 90 | CONCLUIDO | 0.3948 | 253.26 | 235.02 | 31.69 | 0.49 | 445 | 182.69 | 52.44 | 5 | 443 | 35.25 | 22766.06 | 3085.35 | 3441.42 | 1000.09 | 300.98 | 344240.05 | 0.3 | 0.85 | 57.58 | 20.47 | 0.5 | 10
5 | 90 | CONCLUIDO | 0.4055 | 246.59 | 231.23 | 38.11 | 0.58 | 364 | 184.19 | 52.44 | 6 | 362 | 35.75 | 22951.43 | 3027.91 | 3441.3 | 872.92 | 300.98 | 281058.97 | 0.34 | 0.86 | 57.41 | 16.68 | 0.5 | 10
6 | 90 | CONCLUIDO | 0.4134 | 241.92 | 228.59 | 44.67 | 0.67 | 307 | 185.7 | 52.44 | 7 | 305 | 36.26 | 23137.49 | 2985.15 | 3441.26 | 783.34 | 300.98 | 236552.45 | 0.38 | 0.87 | 57.34 | 14.05 | 0.5 | 10
7 | 90 | CONCLUIDO | 0.4192 | 238.56 | 226.68 | 51.13 | 0.76 | 266 | 187.22 | 52.44 | 8 | 264 | 36.78 | 23324.24 | 2952.77 | 3441.06 | 719.17 | 300.98 | 204673.79 | 0.42 | 0.88 | 57.26 | 12.15 | 0.5 | 10
8 | 90 | CONCLUIDO | 0.4238 | 235.95 | 225.21 | 57.75 | 0.85 | 234 | 188.74 | 52.44 | 9 | 232 | 37.3 | 23511.69 | 2925.39 | 3441.2 | 669.05 | 300.98 | 179773.11 | 0.45 | 0.89 | 57.22 | 10.68 | 0.5 | 10
9 | 90 | CONCLUIDO | 0.4273 | 234.04 | 224.15 | 64.04 | 0.93 | 210 | 190.26 | 52.44 | 10 | 208 | 37.82 | 23699.85 | 2904.16 | 3441.12 | 633.34 | 300.98 | 162035.73 | 0.48 | 0.89 | 57.18 | 9.62 | 0.5 | 10
10 | 90 | CONCLUIDO | 0.4306 | 232.26 | 223.12 | 70.83 | 1.02 | 189 | 191.79 | 52.44 | 11 | 187 | 38.35 | 23888.73 | 2882.52 | 3441.08 | 599.12 | 300.98 | 145034.91 | 0.5 | 0.9 | 57.12 | 8.59 | 0.5 | 10
11 | 90 | CONCLUIDO | 0.433 | 230.97 | 222.4 | 77.13 | 1.1 | 173 | 193.33 | 52.44 | 12 | 171 | 38.89 | 24078.33 | 2866.52 | 3441.05 | 574.11 | 300.98 | 132606.73 | 0.52 | 0.9 | 57.12 | 7.87 | 0.5 | 10
12 | 90 | CONCLUIDO | 0.4354 | 229.69 | 221.65 | 84.17 | 1.18 | 158 | 194.88 | 52.44 | 13 | 156 | 39.43 | 24268.67 | 2849.91 | 3441.09 | 548.96 | 300.98 | 120105.74 | 0.55 | 0.9 | 57.08 | 7.12 | 0.5 | 10
13 | 90 | CONCLUIDO | 0.4369 | 228.86 | 221.21 | 90.29 | 1.27 | 147 | 196.42 | 52.44 | 14 | 145 | 39.98 | 24459.75 | 2837.36 | 3441.04 | 533.9 | 300.98 | 112634.36 | 0.56 | 0.9 | 57.07 | 6.68 | 0.5 | 10
14 | 90 | CONCLUIDO | 0.4387 | 227.95 | 220.69 | 97.37 | 1.35 | 136 | 197.98 | 52.44 | 15 | 134 | 40.54 | 24651.58 | 2822.54 | 3440.97 | 516.65 | 300.98 | 104061.67 | 0.58 | 0.91 | 57.05 | 6.17 | 0.5 | 10
15 | 90 | CONCLUIDO | 0.4401 | 227.22 | 220.29 | 104.07 | 1.42 | 127 | 199.54 | 52.44 | 16 | 125 | 41.1 | 24844.17 | 2809.18 | 3441 | 503.05 | 300.98 | 97309.5 | 0.6 | 0.91 | 57.03 | 5.76 | 0.5 | 10
16 | 90 | CONCLUIDO | 0.4414 | 226.54 | 219.89 | 110.87 | 1.5 | 119 | 201.11 | 52.44 | 17 | 117 | 41.67 | 25037.53 | 2797.1 | 3441.01 | 489.41 | 300.98 | 90528.05 | 0.61 | 0.91 | 57.02 | 5.36 | 0.5 | 10
17 | 90 | CONCLUIDO | 0.4425 | 226 | 219.6 | 117.64 | 1.58 | 112 | 202.68 | 52.44 | 18 | 110 | 42.24 | 25231.66 | 2786.32 | 3441.09 | 479.83 | 300.98 | 85773.51 | 0.63 | 0.91 | 57 | 5.07 | 0.5 | 10
18 | 90 | CONCLUIDO | 0.4434 | 225.52 | 219.33 | 124.15 | 1.65 | 106 | 204.26 | 52.44 | 19 | 104 | 42.82 | 25426.72 | 2777.19 | 3440.94 | 470.63 | 300.98 | 81203.15 | 0.64 | 0.91 | 56.99 | 4.8 | 0.5 | 10
19 | 90 | CONCLUIDO | 0.4442 | 225.13 | 219.12 | 130.17 | 1.73 | 101 | 205.85 | 52.44 | 20 | 99 | 43.41 | 25622.45 | 2768.46 | 3440.96 | 463.51 | 300.98 | 77668.8 | 0.65 | 0.91 | 56.99 | 4.59 | 0.5 | 10
20 | 90 | CONCLUIDO | 0.4452 | 224.61 | 218.82 | 138.2 | 1.8 | 95 | 207.45 | 52.44 | 21 | 93 | 44 | 25818.99 | 2755.75 | 3440.93 | 453.16 | 300.98 | 72524.47 | 0.66 | 0.91 | 56.98 | 4.29 | 0.5 | 10
21 | 90 | CONCLUIDO | 0.4458 | 224.31 | 218.65 | 144.16 | 1.87 | 91 | 209.05 | 52.44 | 22 | 89 | 44.6 | 26016.35 | 2746.17 | 3441 | 447.76 | 300.98 | 69844.62 | 0.67 | 0.91 | 56.97 | 4.12 | 0.5 | 10
22 | 90 | CONCLUIDO | 0.4465 | 223.96 | 218.45 | 150.65 | 1.94 | 87 | 210.65 | 52.44 | 23 | 85 | 45.21 | 26214.54 | 2734.92 | 3440.91 | 440.59 | 300.98 | 66279.69 | 0.68 | 0.91 | 56.97 | 3.92 | 0.5 | 10
23 | 90 | CONCLUIDO | 0.4472 | 223.62 | 218.25 | 157.77 | 2.01 | 83 | 212.27 | 52.44 | 24 | 81 | 45.82 | 26413.56 | 2727.91 | 3440.93 | 434.23 | 300.98 | 63118.34 | 0.69 | 0.92 | 56.95 | 3.72 | 0.5 | 10
24 | 90 | CONCLUIDO | 0.4478 | 223.31 | 218.08 | 165.63 | 2.08 | 79 | 213.89 | 52.44 | 25 | 77 | 46.44 | 26613.43 | 2718.1 | 3440.97 | 428.05 | 300.98 | 60046.72 | 0.7 | 0.92 | 56.95 | 3.55 | 0.5 | 10
25 | 90 | CONCLUIDO | 0.4484 | 223.03 | 217.91 | 172.04 | 2.14 | 76 | 215.51 | 52.44 | 26 | 74 | 47.07 | 26814.17 | 2709.61 | 3440.94 | 422.65 | 300.98 | 57360.5 | 0.71 | 0.92 | 56.94 | 3.38 | 0.5 | 10
26 | 90 | CONCLUIDO | 0.4488 | 222.83 | 217.81 | 179.02 | 2.21 | 73 | 217.15 | 52.44 | 27 | 71 | 47.71 | 27015.77 | 2701.34 | 3440.94 | 418.81 | 300.98 | 55458.62 | 0.72 | 0.92 | 56.95 | 3.28 | 0.5 | 10
27 | 90 | CONCLUIDO | 0.4493 | 222.57 | 217.66 | 186.57 | 2.27 | 70 | 218.79 | 52.44 | 28 | 68 | 48.35 | 27218.26 | 2692.12 | 3440.91 | 414.37 | 300.98 | 53251.93 | 0.73 | 0.92 | 56.94 | 3.14 | 0.5 | 10
28 | 90 | CONCLUIDO | 0.4496 | 222.44 | 217.6 | 192 | 2.34 | 68 | 220.44 | 52.44 | 29 | 66 | 49 | 27421.64 | 2684.7 | 3440.91 | 411.95 | 300.98 | 52050.69 | 0.73 | 0.92 | 56.94 | 3.07 | 0.5 | 10
29 | 90 | CONCLUIDO | 0.4501 | 222.16 | 217.43 | 200.7 | 2.4 | 65 | 222.1 | 52.44 | 30 | 63 | 49.65 | 27625.93 | 2676.44 | 3440.92 | 406.26 | 300.98 | 49224.61 | 0.74 | 0.92 | 56.93 | 2.9 | 0.5 | 10
30 | 90 | CONCLUIDO | 0.4504 | 222.03 | 217.36 | 207.01 | 2.46 | 63 | 223.76 | 52.44 | 31 | 61 | 50.32 | 27831.27 | 2671.08 | 3440.91 | 403.94 | 300.98 | 48070.67 | 0.75 | 0.92 | 56.93 | 2.84 | 0.5 | 10
31 | 90 | CONCLUIDO | 0.4508 | 221.85 | 217.26 | 213.7 | 2.52 | 61 | 225.43 | 52.44 | 32 | 59 | 50.99 | 28037.42 | 2663.25 | 3440.96 | 400.67 | 300.98 | 46448.2 | 0.75 | 0.92 | 56.92 | 2.73 | 0.5 | 10
32 | 90 | CONCLUIDO | 0.4511 | 221.68 | 217.16 | 220.84 | 2.58 | 59 | 227.11 | 52.44 | 33 | 57 | 51.67 | 28244.51 | 2655.38 | 3440.9 | 396.97 | 300.98 | 44607.05 | 0.76 | 0.92 | 56.93 | 2.64 | 0.5 | 10
33 | 90 | CONCLUIDO | 0.4515 | 221.51 | 217.06 | 228.48 | 2.64 | 57 | 228.8 | 52.44 | 34 | 55 | 52.36 | 28452.56 | 2647.9 | 3440.94 | 394.02 | 300.98 | 43142.77 | 0.76 | 0.92 | 56.91 | 2.53 | 0.5 | 10
34 | 90 | CONCLUIDO | 0.4517 | 221.37 | 216.99 | 236.72 | 2.7 | 55 | 230.49 | 52.44 | 35 | 53 | 53.05 | 28661.58 | 2638.85 | 3440.91 | 391.28 | 300.98 | 41783.1 | 0.77 | 0.92 | 56.92 | 2.47 | 0.5 | 10
35 | 90 | CONCLUIDO | 0.4519 | 221.28 | 216.94 | 241.04 | 2.76 | 54 | 232.2 | 52.44 | 36 | 52 | 53.75 | 28871.58 | 2632.74 | 3440.94 | 389.84 | 300.98 | 41068.79 | 0.77 | 0.92 | 56.91 | 2.41 | 0.5 | 10
36 | 90 | CONCLUIDO | 0.4523 | 221.1 | 216.83 | 250.19 | 2.81 | 52 | 233.91 | 52.44 | 37 | 50 | 54.46 | 29082.59 | 2628.89 | 3440.93 | 386.29 | 300.98 | 39304.4 | 0.78 | 0.92 | 56.9 | 2.3 | 0.5 | 10
37 | 90 | CONCLUIDO | 0.4524 | 221.04 | 216.81 | 255.07 | 2.87 | 51 | 235.63 | 52.44 | 38 | 49 | 55.18 | 29294.6 | 2616.24 | 3440.9 | 385.46 | 300.98 | 38891.72 | 0.78 | 0.92 | 56.91 | 2.28 | 0.5 | 10
38 | 90 | CONCLUIDO | 0.4527 | 220.91 | 216.74 | 265.4 | 2.92 | 49 | 237.35 | 52.44 | 39 | 47 | 55.91 | 29507.65 | 2614.06 | 3440.94 | 383.09 | 300.98 | 37715.76 | 0.79 | 0.92 | 56.91 | 2.22 | 0.5 | 10
39 | 90 | CONCLUIDO | 0.4529 | 220.81 | 216.69 | 270.86 | 2.98 | 48 | 239.09 | 52.44 | 40 | 46 | 56.65 | 29721.73 | 2606.36 | 3440.94 | 380.92 | 300.98 | 36637.59 | 0.79 | 0.92 | 56.91 | 2.16 | 0.5 | 10
0 | 10 | CONCLUIDO | 0.4049 | 246.99 | 239.37 | 26.7 | 0.64 | 538 | 26.11 | 12.1 | 1 | 536 | 3.01 | 3454.41 | 744.85 | 3441.57 | 1149.23 | 300.98 | 418343.34 | 0.26 | 0.83 | 57.69 | 24.82 | 0.5 | 10
1 | 10 | CONCLUIDO | 0.4234 | 236.16 | 230.67 | 40 | 1.23 | 346 | 27.2 | 12.1 | 2 | 0 | 3.1 | 3588.35 | 684.7 | 3442.02 | 836.78 | 300.98 | 263079.16 | 0.36 | 0.87 | 57.88 | 16.12 | 0.5 | 10
0 | 45 | CONCLUIDO | 0.2793 | 357.99 | 313.6 | 9.12 | 0.18 | 2063 | 98.71 | 39.72 | 1 | 2061 | 12.99 | 12407.75 | 2831.62 | 3443.68 | 3666.9 | 300.98 | 1669553.12 | 0.08 | 0.64 | 60.2 | 98.97 | 0.5 | 10
1 | 45 | CONCLUIDO | 0.3687 | 271.2 | 252.44 | 18.56 | 0.35 | 816 | 99.95 | 39.72 | 2 | 814 | 13.24 | 12561.45 | 2261 | 3441.95 | 1590.35 | 300.98 | 637514.62 | 0.19 | 0.79 | 58.18 | 37.88 | 0.5 | 10
2 | 45 | CONCLUIDO | 0.3995 | 250.31 | 237.9 | 28.15 | 0.52 | 507 | 101.2 | 39.72 | 3 | 505 | 13.49 | 12715.54 | 2109.77 | 3441.62 | 1098.58 | 300.98 | 393174.47 | 0.27 | 0.84 | 57.65 | 23.34 | 0.5 | 10
3 | 45 | CONCLUIDO | 0.4153 | 240.8 | 231.29 | 37.92 | 0.69 | 366 | 102.45 | 39.72 | 4 | 364 | 13.74 | 12870.03 | 2030.08 | 3441.34 | 874.48 | 300.98 | 281828.62 | 0.34 | 0.86 | 57.43 | 16.75 | 0.5 | 10
4 | 45 | CONCLUIDO | 0.4247 | 235.44 | 227.6 | 47.92 | 0.85 | 285 | 103.71 | 39.72 | 5 | 283 | 14 | 13024.91 | 1975.86 | 3441.1 | 749.62 | 300.98 | 219803.56 | 0.4 | 0.88 | 57.3 | 13.06 | 0.5 | 10
5 | 45 | CONCLUIDO | 0.4312 | 231.9 | 225.14 | 58.23 | 1.01 | 232 | 104.97 | 39.72 | 6 | 230 | 14.25 | 13180.19 | 1932.12 | 3441.2 | 666.37 | 300.98 | 178441.21 | 0.45 | 0.89 | 57.22 | 10.6 | 0.5 | 10
6 | 45 | CONCLUIDO | 0.4359 | 229.42 | 223.42 | 68.75 | 1.16 | 195 | 106.23 | 39.72 | 7 | 193 | 14.52 | 13335.87 | 1895.06 | 3441.09 | 609.26 | 300.98 | 150074.94 | 0.49 | 0.89 | 57.13 | 8.89 | 0.5 | 10
7 | 45 | CONCLUIDO | 0.4393 | 227.64 | 222.2 | 79.36 | 1.31 | 168 | 107.5 | 39.72 | 8 | 166 | 14.78 | 13491.96 | 1862.42 | 3441.02 | 567.24 | 300.98 | 129195.57 | 0.53 | 0.9 | 57.11 | 7.67 | 0.5 | 10
8 | 45 | CONCLUIDO | 0.4421 | 226.18 | 221.17 | 90.28 | 1.46 | 147 | 108.77 | 39.72 | 9 | 145 | 15.05 | 13648.58 | 1830.89 | 3441.06 | 533.02 | 300.98 | 112191.92 | 0.56 | 0.9 | 57.06 | 6.64 | 0.5 | 10
9 | 45 | CONCLUIDO | 0.4443 | 225.1 | 220.44 | 101.74 | 1.6 | 130 | 110.04 | 39.72 | 10 | 128 | 15.32 | 13805.5 | 1799.65 | 3441.1 | 507.91 | 300.98 | 99725.2 | 0.59 | 0.91 | 57.03 | 5.91 | 0.5 | 10
10 | 45 | CONCLUIDO | 0.4461 | 224.16 | 219.76 | 112.7 | 1.74 | 117 | 111.32 | 39.72 | 11 | 115 | 15.6 | 13962.83 | 1768.43 | 3440.98 | 485.08 | 300.98 | 88372.34 | 0.62 | 0.91 | 57.01 | 5.23 | 0.5 | 10
11 | 45 | CONCLUIDO | 0.4476 | 223.41 | 219.26 | 125.29 | 1.88 | 105 | 112.59 | 39.72 | 12 | 103 | 15.88 | 14120.58 | 1740.75 | 3440.96 | 468.11 | 300.98 | 79945.5 | 0.64 | 0.91 | 57 | 4.73 | 0.5 | 10
12 | 45 | CONCLUIDO | 0.4488 | 222.82 | 218.86 | 136.79 | 2.01 | 96 | 113.88 | 39.72 | 13 | 94 | 16.16 | 14278.75 | 1712.54 | 3440.94 | 454.73 | 300.98 | 73300.78 | 0.66 | 0.91 | 56.98 | 4.33 | 0.5 | 10
13 | 45 | CONCLUIDO | 0.45 | 222.21 | 218.44 | 150.65 | 2.14 | 87 | 115.16 | 39.72 | 14 | 83 | 16.45 | 14437.35 | 1680.5 | 3440.99 | 440.57 | 300.98 | 66267.82 | 0.68 | 0.91 | 56.96 | 3.91 | 0.5 | 10
14 | 45 | CONCLUIDO | 0.4507 | 221.86 | 218.21 | 161.63 | 2.27 | 81 | 116.45 | 39.72 | 15 | 59 | 16.74 | 14596.38 | 1658.79 | 3440.99 | 431.75 | 300.98 | 61886.91 | 0.7 | 0.92 | 56.98 | 3.68 | 0.5 | 10
15 | 45 | CONCLUIDO | 0.451 | 221.72 | 218.13 | 167.79 | 2.4 | 78 | 117.75 | 39.72 | 16 | 10 | 17.03 | 14755.84 | 1657.01 | 3441.11 | 426.77 | 300.98 | 59413.74 | 0.71 | 0.92 | 57.04 | 3.6 | 0.5 | 10
16 | 45 | CONCLUIDO | 0.451 | 221.71 | 218.11 | 167.78 | 2.52 | 78 | 119.04 | 39.72 | 17 | 1 | 17.33 | 14915.73 | 1670.96 | 3441.1 | 426.02 | 300.98 | 59039.17 | 0.71 | 0.92 | 57.05 | 3.58 | 0.5 | 10
17 | 45 | CONCLUIDO | 0.451 | 221.71 | 218.12 | 167.78 | 2.64 | 78 | 120.34 | 39.72 | 18 | 0 | 17.63 | 15076.07 | 1687.14 | 3441.08 | 426.02 | 300.98 | 59037.6 | 0.71 | 0.92 | 57.05 | 3.59 | 0.5 | 10
0 | 60 | CONCLUIDO | 0.2419 | 413.43 | 343.6 | 7.78 | 0.14 | 2649 | 124.63 | 45 | 1 | 2647 | 18.64 | 15605.44 | 3625.02 | 3444.44 | 4687.13 | 300.98 | 2176738.65 | 0.06 | 0.58 | 61.19 | 128.94 | 0.5 | 10
1 | 60 | CONCLUIDO | 0.3469 | 288.28 | 260.82 | 15.79 | 0.28 | 991 | 125.95 | 45 | 2 | 989 | 18.95 | 15767.7 | 2740.54 | 3442.3 | 1874.02 | 300.98 | 778472.58 | 0.16 | 0.77 | 58.47 | 46.24 | 0.5 | 10
2 | 60 | CONCLUIDO | 0.3839 | 260.47 | 242.75 | 23.88 | 0.42 | 610 | 127.27 | 45 | 3 | 608 | 19.27 | 15930.42 | 2536.07 | 3441.6 | 1262.33 | 300.98 | 474531.53 | 0.24 | 0.82 | 57.84 | 28.19 | 0.5 | 10
3 | 60 | CONCLUIDO | 0.4031 | 248.05 | 234.7 | 32.08 | 0.55 | 439 | 128.59 | 45 | 4 | 437 | 19.59 | 16093.6 | 2436.74 | 3441.43 | 989.61 | 300.98 | 339029.9 | 0.3 | 0.85 | 57.57 | 20.16 | 0.5 | 10
4 | 60 | CONCLUIDO | 0.4149 | 241.03 | 230.16 | 40.38 | 0.68 | 342 | 129.92 | 45 | 5 | 340 | 19.92 | 16257.24 | 2374.71 | 3441.29 | 837.1 | 300.98 | 263258.17 | 0.36 | 0.87 | 57.37 | 15.62 | 0.5 | 10
5 | 60 | CONCLUIDO | 0.4226 | 236.62 | 227.34 | 48.72 | 0.81 | 280 | 131.25 | 45 | 6 | 278 | 20.25 | 16421.36 | 2329.89 | 3441.1 | 740.95 | 300.98 | 215490.73 | 0.41 | 0.88 | 57.29 | 12.8 | 0.5 | 10
6 | 60 | CONCLUIDO | 0.4283 | 233.46 | 225.3 | 57.28 | 0.93 | 236 | 132.58 | 45 | 7 | 234 | 20.59 | 16585.95 | 2293.54 | 3441.11 | 672.13 | 300.98 | 181301.25 | 0.45 | 0.89 | 57.22 | 10.76 | 0.5 | 10
7 | 60 | CONCLUIDO | 0.4325 | 231.21 | 223.87 | 65.84 | 1.06 | 204 | 133.92 | 45 | 8 | 202 | 20.93 | 16751.02 | 2262.36 | 3441.13 | 623.23 | 300.98 | 157013.92 | 0.48 | 0.89 | 57.18 | 9.33 | 0.5 | 10
8 | 60 | CONCLUIDO | 0.436 | 229.37 | 222.67 | 74.64 | 1.18 | 179 | 135.27 | 45 | 9 | 177 | 21.27 | 16916.71 | 2235.39 | 3441.12 | 582.79 | 300.98 | 136920.15 | 0.52 | 0.9 | 57.13 | 8.13 | 0.5 | 10
9 | 60 | CONCLUIDO | 0.4386 | 228.01 | 221.79 | 83.17 | 1.29 | 160 | 136.61 | 45 | 10 | 158 | 21.61 | 17082.76 | 2211.21 | 3441.11 | 553.48 | 300.98 | 122356.07 | 0.54 | 0.9 | 57.09 | 7.26 | 0.5 | 10
10 | 60 | CONCLUIDO | 0.4408 | 226.85 | 221.04 | 92.1 | 1.41 | 144 | 137.96 | 45 | 11 | 142 | 21.96 | 17249.3 | 2188.08 | 3441.05 | 528.15 | 300.98 | 109774.48 | 0.57 | 0.9 | 57.07 | 6.51 | 0.5 | 10
11 | 60 | CONCLUIDO | 0.4426 | 225.93 | 220.45 | 100.97 | 1.52 | 131 | 139.32 | 45 | 12 | 129 | 22.32 | 17416.34 | 2165.61 | 3440.95 | 508.71 | 300.98 | 100118.76 | 0.59 | 0.91 | 57.03 | 5.92 | 0.5 | 10
12 | 60 | CONCLUIDO | 0.4443 | 225.05 | 219.88 | 110.86 | 1.63 | 119 | 140.67 | 45 | 13 | 117 | 22.68 | 17583.88 | 2142.94 | 3440.95 | 489.23 | 300.98 | 90439.68 | 0.62 | 0.91 | 57.02 | 5.35 | 0.5 | 10
13 | 60 | CONCLUIDO | 0.4456 | 224.42 | 219.47 | 119.71 | 1.74 | 110 | 142.04 | 45 | 14 | 108 | 23.04 | 17751.93 | 2122.86 | 3441 | 475.28 | 300.98 | 83506.25 | 0.63 | 0.91 | 57 | 4.95 | 0.5 | 10
14 | 60 | CONCLUIDO | 0.4467 | 223.86 | 219.12 | 128.89 | 1.85 | 102 | 143.4 | 45 | 15 | 100 | 23.41 | 17920.49 | 2102.71 | 3440.92 | 463.58 | 300.98 | 77700.23 | 0.65 | 0.91 | 56.99 | 4.59 | 0.5 | 10
15 | 60 | CONCLUIDO | 0.4477 | 223.38 | 218.82 | 138.2 | 1.96 | 95 | 144.77 | 45 | 16 | 93 | 23.78 | 18089.56 | 2083.69 | 3440.97 | 453.01 | 300.98 | 72450.07 | 0.66 | 0.91 | 56.99 | 4.29 | 0.5 | 10
16 | 60 | CONCLUIDO | 0.4487 | 222.89 | 218.51 | 148.98 | 2.06 | 88 | 146.15 | 45 | 17 | 86 | 24.15 | 18259.16 | 2065.67 | 3440.93 | 442.57 | 300.98 | 67260.7 | 0.68 | 0.91 | 56.97 | 3.98 | 0.5 | 10
17 | 60 | CONCLUIDO | 0.4494 | 222.5 | 218.25 | 157.77 | 2.16 | 83 | 147.53 | 45 | 18 | 81 | 24.53 | 18429.27 | 2043.65 | 3440.94 | 434.08 | 300.98 | 63043.04 | 0.69 | 0.92 | 56.96 | 3.72 | 0.5 | 10
18 | 60 | CONCLUIDO | 0.4501 | 222.19 | 218.06 | 167.74 | 2.26 | 78 | 148.91 | 45 | 19 | 76 | 24.92 | 18599.92 | 2024.92 | 3440.93 | 427.32 | 300.98 | 59688.07 | 0.7 | 0.92 | 56.96 | 3.53 | 0.5 | 10
19 | 60 | CONCLUIDO | 0.4508 | 221.81 | 217.81 | 179.02 | 2.36 | 73 | 150.3 | 45 | 20 | 71 | 25.3 | 18771.1 | 2005.82 | 3440.97 | 418.86 | 300.98 | 55482.38 | 0.72 | 0.92 | 56.95 | 3.28 | 0.5 | 10
20 | 60 | CONCLUIDO | 0.4515 | 221.51 | 217.61 | 189.23 | 2.45 | 69 | 151.69 | 45 | 21 | 67 | 25.7 | 18942.82 | 1984.7 | 3440.98 | 412.25 | 300.98 | 52199.19 | 0.73 | 0.92 | 56.94 | 3.08 | 0.5 | 10
21 | 60 | CONCLUIDO | 0.452 | 221.24 | 217.45 | 200.72 | 2.54 | 65 | 153.09 | 45 | 22 | 62 | 26.09 | 19115.09 | 1963.87 | 3440.89 | 406.94 | 300.98 | 49560.28 | 0.74 | 0.92 | 56.93 | 2.92 | 0.5 | 10
22 | 60 | CONCLUIDO | 0.4524 | 221.05 | 217.34 | 210.32 | 2.64 | 62 | 154.49 | 45 | 23 | 52 | 26.49 | 19287.9 | 1948.87 | 3440.93 | 402.9 | 300.98 | 47557.27 | 0.75 | 0.92 | 56.93 | 2.81 | 0.5 | 10
23 | 60 | CONCLUIDO | 0.4526 | 220.92 | 217.26 | 217.26 | 2.73 | 60 | 155.9 | 45 | 24 | 30 | 26.9 | 19461.27 | 1938.35 | 3441.02 | 399.42 | 300.98 | 45825.76 | 0.75 | 0.92 | 56.96 | 2.73 | 0.5 | 10
24 | 60 | CONCLUIDO | 0.4527 | 220.9 | 217.26 | 220.94 | 2.81 | 59 | 157.31 | 45 | 25 | 6 | 27.31 | 19635.2 | 1944.86 | 3441 | 398.19 | 300.98 | 45217.63 | 0.76 | 0.92 | 56.99 | 2.73 | 0.5 | 10
25 | 60 | CONCLUIDO | 0.4527 | 220.9 | 217.26 | 220.94 | 2.9 | 59 | 158.72 | 45 | 26 | 1 | 27.72 | 19809.69 | 1958.65 | 3440.96 | 398.23 | 300.98 | 45238.61 | 0.76 | 0.92 | 56.99 | 2.73 | 0.5 | 10
26 | 60 | CONCLUIDO | 0.4527 | 220.9 | 217.26 | 220.94 | 2.99 | 59 | 160.14 | 45 | 27 | 0 | 28.14 | 19984.89 | 1974.04 | 3440.98 | 398.25 | 300.98 | 45247.81 | 0.76 | 0.92 | 56.99 | 2.73 | 0.5 | 10
0 | 80 | CONCLUIDO | 0.1967 | 508.29 | 391.48 | 6.61 | 0.11 | 3553 | 159.12 | 50.28 | 1 | 3551 | 27.84 | 19859.16 | 4840.22 | 3445.7 | 6318.6 | 300.98 | 2987952.58 | 0.05 | 0.51 | 62.69 | 176.77 | 0.5 | 10
1 | 80 | CONCLUIDO | 0.3193 | 313.15 | 271.68 | 13.42 | 0.22 | 1215 | 160.54 | 50.28 | 2 | 1213 | 28.26 | 20034.4 | 3355.17 | 3442.51 | 2240.63 | 300.98 | 960655.22 | 0.13 | 0.74 | 58.89 | 57.09 | 0.5 | 10
2 | 80 | CONCLUIDO | 0.3639 | 274.79 | 248.72 | 20.25 | 0.33 | 737 | 161.97 | 50.28 | 3 | 735 | 28.69 | 20210.21 | 3062.72 | 3441.95 | 1463.95 | 300.98 | 574706.88 | 0.21 | 0.8 | 58.05 | 34.15 | 0.5 | 10
3 | 80 | CONCLUIDO | 0.3873 | 258.21 | 238.87 | 27.14 | 0.43 | 528 | 163.4 | 50.28 | 4 | 526 | 29.12 | 20386.62 | 2931.75 | 3441.55 | 1130.77 | 300.98 | 409161.92 | 0.27 | 0.84 | 57.71 | 24.32 | 0.5 | 10
4 | 80 | CONCLUIDO | 0.4017 | 248.94 | 233.37 | 34.07 | 0.54 | 411 | 164.83 | 50.28 | 5 | 409 | 29.55 | 20563.61 | 2853.98 | 3441.26 | 945.54 | 300.98 | 317130.78 | 0.32 | 0.86 | 57.5 | 18.82 | 0.5 | 10
5 | 80 | CONCLUIDO | 0.4113 | 243.16 | 229.97 | 40.94 | 0.64 | 337 | 166.27 | 50.28 | 6 | 335 | 29.99 | 20741.2 | 2802.71 | 3441.23 | 829.97 | 300.98 | 259719.89 | 0.36 | 0.87 | 57.39 | 15.43 | 0.5 | 10
6 | 80 | CONCLUIDO | 0.4183 | 239.08 | 227.57 | 47.91 | 0.74 | 285 | 167.72 | 50.28 | 7 | 283 | 30.44 | 20919.39 | 2763.62 | 3441.2 | 748.78 | 300.98 | 219382.03 | 0.4 | 0.88 | 57.3 | 13.03 | 0.5 | 10
7 | 80 | CONCLUIDO | 0.4237 | 236 | 225.75 | 55.06 | 0.84 | 246 | 169.17 | 50.28 | 8 | 244 | 30.89 | 21098.19 | 2731.88 | 3441.26 | 687.39 | 300.98 | 188884.8 | 0.44 | 0.88 | 57.23 | 11.21 | 0.5 | 10
8 | 80 | CONCLUIDO | 0.4279 | 233.72 | 224.4 | 62.05 | 0.94 | 217 | 170.62 | 50.28 | 9 | 215 | 31.34 | 21277.6 | 2705.51 | 3441.06 | 641.67 | 300.98 | 166168.34 | 0.47 | 0.89 | 57.19 | 9.87 | 0.5 | 10
9 | 80 | CONCLUIDO | 0.4312 | 231.91 | 223.34 | 69.07 | 1.03 | 194 | 172.08 | 50.28 | 10 | 192 | 31.8 | 21457.64 | 2682.57 | 3441.21 | 605.99 | 300.98 | 148442.56 | 0.5 | 0.89 | 57.13 | 8.8 | 0.5 | 10
10 | 80 | CONCLUIDO | 0.4339 | 230.46 | 222.5 | 76.29 | 1.12 | 175 | 173.55 | 50.28 | 11 | 173 | 32.27 | 21638.31 | 2662.89 | 3441.06 | 577.14 | 300.98 | 134111.18 | 0.52 | 0.9 | 57.13 | 7.97 | 0.5 | 10
11 | 80 | CONCLUIDO | 0.4363 | 229.2 | 221.75 | 83.68 | 1.22 | 159 | 175.02 | 50.28 | 12 | 157 | 32.74 | 21819.6 | 2644.1 | 3441.1 | 552.01 | 300.98 | 121626.34 | 0.55 | 0.9 | 57.09 | 7.21 | 0.5 | 10
12 | 80 | CONCLUIDO | 0.4384 | 228.12 | 221.09 | 90.86 | 1.31 | 146 | 176.49 | 50.28 | 13 | 144 | 33.21 | 22001.54 | 2627.01 | 3440.95 | 530.09 | 300.98 | 110732.67 | 0.57 | 0.9 | 57.06 | 6.56 | 0.5 | 10
13 | 80 | CONCLUIDO | 0.4399 | 227.3 | 220.62 | 98.06 | 1.4 | 135 | 177.97 | 50.28 | 14 | 133 | 33.69 | 22184.13 | 2611.33 | 3441.02 | 514.94 | 300.98 | 103211.82 | 0.58 | 0.91 | 57.03 | 6.09 | 0.5 | 10
14 | 80 | CONCLUIDO | 0.4415 | 226.52 | 220.17 | 105.68 | 1.48 | 125 | 179.46 | 50.28 | 15 | 123 | 34.18 | 22367.38 | 2596.51 | 3440.92 | 498.96 | 300.98 | 95270.72 | 0.6 | 0.91 | 57.03 | 5.64 | 0.5 | 10
15 | 80 | CONCLUIDO | 0.4427 | 225.9 | 219.8 | 112.72 | 1.57 | 117 | 180.95 | 50.28 | 16 | 115 | 34.67 | 22551.28 | 2582.49 | 3440.96 | 487 | 300.98 | 89330.58 | 0.62 | 0.91 | 57 | 5.27 | 0.5 | 10
16 | 80 | CONCLUIDO | 0.4437 | 225.36 | 219.49 | 119.72 | 1.65 | 110 | 182.45 | 50.28 | 17 | 108 | 35.17 | 22735.98 | 2568.15 | 3441.03 | 476.15 | 300.98 | 83943.31 | 0.63 | 0.91 | 57 | 4.96 | 0.5 | 10
17 | 80 | CONCLUIDO | 0.4448 | 224.81 | 219.17 | 127.67 | 1.74 | 103 | 183.95 | 50.28 | 18 | 101 | 35.67 | 22921.24 | 2554.85 | 3440.99 | 464.98 | 300.98 | 78390.78 | 0.65 | 0.91 | 57 | 4.64 | 0.5 | 10
18 | 80 | CONCLUIDO | 0.4456 | 224.4 | 218.94 | 135.43 | 1.82 | 97 | 185.46 | 50.28 | 19 | 95 | 36.18 | 23107.19 | 2544.26 | 3440.99 | 457.58 | 300.98 | 74724.38 | 0.66 | 0.91 | 56.98 | 4.42 | 0.5 | 10
19 | 80 | CONCLUIDO | 0.4464 | 223.99 | 218.7 | 142.63 | 1.9 | 92 | 186.97 | 50.28 | 20 | 90 | 36.69 | 23293.82 | 2529.35 | 3440.92 | 449.24 | 300.98 | 70577.98 | 0.67 | 0.91 | 56.98 | 4.18 | 0.5 | 10
20 | 80 | CONCLUIDO | 0.4473 | 223.57 | 218.44 | 150.65 | 1.98 | 87 | 188.49 | 50.28 | 21 | 85 | 37.21 | 23481.16 | 2516.49 | 3440.96 | 440.39 | 300.98 | 66178.1 | 0.68 | 0.91 | 56.97 | 3.91 | 0.5 | 10
21 | 80 | CONCLUIDO | 0.4479 | 223.27 | 218.27 | 157.79 | 2.05 | 83 | 190.01 | 50.28 | 22 | 81 | 37.74 | 23669.2 | 2507.17 | 3440.99 | 434.53 | 300.98 | 63268.66 | 0.69 | 0.92 | 56.97 | 3.74 | 0.5 | 10
22 | 80 | CONCLUIDO | 0.4485 | 222.98 | 218.11 | 165.65 | 2.13 | 79 | 191.55 | 50.28 | 23 | 77 | 38.27 | 23857.96 | 2494.3 | 3440.95 | 429.26 | 300.98 | 60652.98 | 0.7 | 0.92 | 56.96 | 3.58 | 0.5 | 10
23 | 80 | CONCLUIDO | 0.4492 | 222.63 | 217.89 | 174.31 | 2.21 | 75 | 193.08 | 50.28 | 24 | 73 | 38.8 | 24047.45 | 2482.22 | 3440.9 | 421.61 | 300.98 | 56850.15 | 0.71 | 0.92 | 56.96 | 3.37 | 0.5 | 10
24 | 80 | CONCLUIDO | 0.4496 | 222.43 | 217.78 | 181.48 | 2.28 | 72 | 194.62 | 50.28 | 25 | 70 | 39.34 | 24237.67 | 2472.32 | 3440.95 | 417.99 | 300.98 | 55053.09 | 0.72 | 0.92 | 56.95 | 3.25 | 0.5 | 10
25 | 80 | CONCLUIDO | 0.4501 | 222.17 | 217.62 | 189.24 | 2.35 | 69 | 196.17 | 50.28 | 26 | 67 | 39.89 | 24428.62 | 2460.45 | 3440.91 | 413.22 | 300.98 | 52683.94 | 0.73 | 0.92 | 56.93 | 3.1 | 0.5 | 10
26 | 80 | CONCLUIDO | 0.4505 | 221.96 | 217.51 | 197.74 | 2.42 | 66 | 197.73 | 50.28 | 27 | 64 | 40.45 | 24620.33 | 2449.7 | 3440.92 | 409.16 | 300.98 | 50665.77 | 0.74 | 0.92 | 56.93 | 2.98 | 0.5 | 10
27 | 80 | CONCLUIDO | 0.4508 | 221.82 | 217.44 | 203.85 | 2.49 | 64 | 199.29 | 50.28 | 28 | 62 | 41.01 | 24812.8 | 2442.35 | 3440.93 | 406.44 | 300.98 | 49319.19 | 0.74 | 0.92 | 56.93 | 2.91 | 0.5 | 10
28 | 80 | CONCLUIDO | 0.4514 | 221.55 | 217.26 | 213.7 | 2.56 | 61 | 200.85 | 50.28 | 29 | 59 | 41.57 | 25006.03 | 2427.22 | 3440.91 | 400.92 | 300.98 | 46570.78 | 0.75 | 0.92 | 56.92 | 2.73 | 0.5 | 10
29 | 80 | CONCLUIDO | 0.4517 | 221.39 | 217.17 | 220.85 | 2.63 | 59 | 202.43 | 50.28 | 30 | 57 | 42.15 | 25200.04 | 2417.29 | 3440.92 | 397.31 | 300.98 | 44777.24 | 0.76 | 0.92 | 56.92 | 2.64 | 0.5 | 10
30 | 80 | CONCLUIDO | 0.452 | 221.26 | 217.1 | 228.52 | 2.7 | 57 | 204.01 | 50.28 | 31 | 55 | 42.73 | 25394.96 | 2408.86 | 3440.93 | 395.06 | 300.98 | 43663.3 | 0.76 | 0.92 | 56.92 | 2.57 | 0.5 | 10
31 | 80 | CONCLUIDO | 0.4523 | 221.08 | 216.98 | 236.71 | 2.76 | 55 | 205.59 | 50.28 | 32 | 53 | 43.31 | 25590.57 | 2398.98 | 3440.95 | 391.18 | 300.98 | 41732.06 | 0.77 | 0.92 | 56.91 | 2.45 | 0.5 | 10
32 | 80 | CONCLUIDO | 0.4526 | 220.93 | 216.9 | 245.54 | 2.83 | 53 | 207.19 | 50.28 | 33 | 51 | 43.91 | 25786.97 | 2386.26 | 3440.98 | 388.28 | 300.98 | 40291.97 | 0.78 | 0.92 | 56.91 | 2.37 | 0.5 | 10
33 | 80 | CONCLUIDO | 0.4529 | 220.78 | 216.82 | 255.08 | 2.89 | 51 | 208.78 | 50.28 | 34 | 49 | 44.5 | 25984.2 | 2369.57 | 3440.89 | 385.82 | 300.98 | 39074.31 | 0.78 | 0.92 | 56.9 | 2.29 | 0.5 | 10
34 | 80 | CONCLUIDO | 0.4531 | 220.7 | 216.77 | 260.12 | 2.96 | 50 | 210.39 | 50.28 | 35 | 48 | 45.11 | 26182.25 | 2365.46 | 3440.89 | 383.66 | 300.98 | 37995.9 | 0.78 | 0.92 | 56.91 | 2.24 | 0.5 | 10
35 | 80 | CONCLUIDO | 0.4534 | 220.53 | 216.66 | 270.83 | 3.02 | 48 | 212 | 50.28 | 36 | 46 | 45.72 | 26381.14 | 2353.92 | 3440.9 | 380.57 | 300.98 | 36465 | 0.79 | 0.92 | 56.9 | 2.13 | 0.5 | 10
36 | 80 | CONCLUIDO | 0.4536 | 220.48 | 216.64 | 276.57 | 3.08 | 47 | 213.62 | 50.28 | 37 | 38 | 46.34 | 26580.87 | 2347.16 | 3440.96 | 379.59 | 300.98 | 35979.6 | 0.79 | 0.92 | 56.91 | 2.12 | 0.5 | 10
37 | 80 | CONCLUIDO | 0.4537 | 220.41 | 216.6 | 282.53 | 3.14 | 46 | 215.25 | 50.28 | 38 | 27 | 46.97 | 26781.46 | 2339.25 | 3440.99 | 377.7 | 300.98 | 35035.28 | 0.8 | 0.92 | 56.92 | 2.08 | 0.5 | 10
38 | 80 | CONCLUIDO | 0.4538 | 220.35 | 216.58 | 288.77 | 3.2 | 45 | 216.88 | 50.28 | 39 | 16 | 47.6 | 26982.93 | 2343.37 | 3440.98 | 376.32 | 300.98 | 34353.67 | 0.8 | 0.92 | 56.93 | 2.05 | 0.5 | 10
39 | 80 | CONCLUIDO | 0.4538 | 220.34 | 216.57 | 288.76 | 3.25 | 45 | 218.52 | 50.28 | 40 | 7 | 48.24 | 27185.27 | 2352.27 | 3440.94 | 375.42 | 300.98 | 33900.37 | 0.8 | 0.92 | 56.95 | 2.04 | 0.5 | 10
0 | 35 | CONCLUIDO | 0.3071 | 325.66 | 294.73 | 10.49 | 0.22 | 1686 | 80.84 | 35.1 | 1 | 1684 | 9.74 | 10204.21 | 2319.5 | 3443.16 | 3025.94 | 300.98 | 1350956.38 | 0.1 | 0.68 | 59.59 | 80.13 | 0.5 | 10
1 | 35 | CONCLUIDO | 0.3843 | 260.2 | 246.42 | 21.43 | 0.43 | 690 | 82.04 | 35.1 | 2 | 688 | 9.94 | 10352.53 | 1913.51 | 3441.82 | 1387.64 | 300.98 | 536788.42 | 0.22 | 0.81 | 57.94 | 31.86 | 0.5 | 10
2 | 35 | CONCLUIDO | 0.4106 | 243.57 | 234.28 | 32.69 | 0.63 | 430 | 83.25 | 35.1 | 3 | 428 | 10.15 | 10501.19 | 1791.89 | 3441.39 | 975.73 | 300.98 | 332131.62 | 0.31 | 0.85 | 57.54 | 19.73 | 0.5 | 10
3 | 35 | CONCLUIDO | 0.4238 | 235.94 | 228.71 | 44.27 | 0.83 | 310 | 84.46 | 35.1 | 4 | 308 | 10.36 | 10650.22 | 1721.1 | 3441.17 | 787.11 | 300.98 | 238420.26 | 0.38 | 0.87 | 57.35 | 14.17 | 0.5 | 10
4 | 35 | CONCLUIDO | 0.4319 | 231.56 | 225.51 | 56.14 | 1.02 | 241 | 85.67 | 35.1 | 5 | 239 | 10.57 | 10799.59 | 1667.98 | 3441.23 | 679.61 | 300.98 | 185016.75 | 0.44 | 0.89 | 57.22 | 10.98 | 0.5 | 10
5 | 35 | CONCLUIDO | 0.4373 | 228.69 | 223.44 | 68.75 | 1.21 | 195 | 86.88 | 35.1 | 6 | 193 | 10.78 | 10949.33 | 1623.54 | 3441.07 | 609.86 | 300.98 | 150370.85 | 0.49 | 0.89 | 57.14 | 8.91 | 0.5 | 10
6 | 35 | CONCLUIDO | 0.4413 | 226.62 | 221.92 | 81.69 | 1.39 | 163 | 88.1 | 35.1 | 7 | 161 | 11 | 11099.43 | 1581.57 | 3441.06 | 558.68 | 300.98 | 124944.66 | 0.54 | 0.9 | 57.08 | 7.39 | 0.5 | 10
7 | 35 | CONCLUIDO | 0.4442 | 225.14 | 220.86 | 95.33 | 1.57 | 139 | 89.32 | 35.1 | 8 | 137 | 11.22 | 11249.89 | 1540.89 | 3440.99 | 521.49 | 300.98 | 106466.47 | 0.58 | 0.9 | 57.07 | 6.33 | 0.5 | 10
8 | 35 | CONCLUIDO | 0.4466 | 223.93 | 219.95 | 109.07 | 1.75 | 121 | 90.54 | 35.1 | 9 | 119 | 11.44 | 11400.71 | 1500.99 | 3440.93 | 491.5 | 300.98 | 91560.5 | 0.61 | 0.91 | 57.02 | 5.42 | 0.5 | 10
9 | 35 | CONCLUIDO | 0.4483 | 223.07 | 219.33 | 122.99 | 1.91 | 107 | 91.77 | 35.1 | 10 | 92 | 11.67 | 11551.91 | 1465.17 | 3441.03 | 469.96 | 300.98 | 80862.9 | 0.64 | 0.91 | 57.02 | 4.8 | 0.5 | 10
10 | 35 | CONCLUIDO | 0.4489 | 222.74 | 219.13 | 131.48 | 2.08 | 100 | 93 | 35.1 | 11 | 13 | 11.9 | 11703.47 | 1453.16 | 3441.29 | 459.74 | 300.98 | 75788.43 | 0.65 | 0.91 | 57.1 | 4.6 | 0.5 | 10
11 | 35 | CONCLUIDO | 0.4488 | 222.8 | 219.18 | 131.51 | 2.24 | 100 | 94.23 | 35.1 | 12 | 0 | 12.13 | 11855.41 | 1469.39 | 3441.26 | 460.42 | 300.98 | 76128.2 | 0.65 | 0.91 | 57.14 | 4.65 | 0.5 | 10
0 | 50 | CONCLUIDO | 0.2664 | 375.35 | 323.25 | 8.61 | 0.16 | 2253 | 107.41 | 41.65 | 1 | 2251 | 14.77 | 13481.73 | 3089.94 | 3443.85 | 3994.22 | 300.98 | 1832263.87 | 0.08 | 0.62 | 60.52 | 108.61 | 0.5 | 10
1 | 50 | CONCLUIDO | 0.3613 | 276.81 | 255.3 | 17.49 | 0.32 | 876 | 108.68 | 41.65 | 2 | 874 | 15.03 | 13638.32 | 2424.78 | 3442.1 | 1687.75 | 300.98 | 685913.84 | 0.18 | 0.78 | 58.26 | 40.73 | 0.5 | 10
2 | 50 | CONCLUIDO | 0.3943 | 253.59 | 239.51 | 26.51 | 0.48 | 542 | 109.96 | 41.65 | 3 | 540 | 15.31 | 13795.21 | 2256.04 | 3441.61 | 1153.05 | 300.98 | 420231.66 | 0.26 | 0.83 | 57.7 | 24.95 | 0.5 | 10
3 | 50 | CONCLUIDO | 0.4112 | 243.19 | 232.47 | 35.67 | 0.63 | 391 | 111.23 | 41.65 | 4 | 389 | 15.58 | 13952.52 | 2171.24 | 3441.27 | 914.81 | 300.98 | 301868.33 | 0.33 | 0.86 | 57.46 | 17.92 | 0.5 | 10
4 | 50 | CONCLUIDO | 0.4214 | 237.32 | 228.5 | 44.95 | 0.78 | 305 | 112.51 | 41.65 | 5 | 303 | 15.86 | 14110.24 | 2114.76 | 3441.19 | 780.15 | 300.98 | 234965.53 | 0.39 | 0.87 | 57.34 | 13.96 | 0.5 | 10
5 | 50 | CONCLUIDO | 0.4284 | 233.45 | 225.88 | 54.43 | 0.93 | 249 | 113.79 | 41.65 | 6 | 247 | 16.14 | 14268.39 | 2070.42 | 3441.17 | 691.77 | 300.98 | 191059.02 | 0.44 | 0.88 | 57.23 | 11.34 | 0.5 | 10
6 | 50 | CONCLUIDO | 0.4333 | 230.8 | 224.1 | 64.03 | 1.07 | 210 | 115.08 | 41.65 | 7 | 208 | 16.43 | 14426.96 | 2034.62 | 3441.09 | 632.74 | 300.98 | 161739.14 | 0.48 | 0.89 | 57.14 | 9.57 | 0.5 | 10
7 | 50 | CONCLUIDO | 0.437 | 228.84 | 222.78 | 73.85 | 1.21 | 181 | 116.37 | 41.65 | 8 | 179 | 16.72 | 14585.96 | 2003.23 | 3441.1 | 587.39 | 300.98 | 139205.43 | 0.51 | 0.9 | 57.12 | 8.25 | 0.5 | 10
8 | 50 | CONCLUIDO | 0.4401 | 227.23 | 221.68 | 84.18 | 1.35 | 158 | 117.66 | 41.65 | 9 | 156 | 17.01 | 14745.39 | 1973.19 | 3441.07 | 549.56 | 300.98 | 120408.6 | 0.55 | 0.9 | 57.1 | 7.15 | 0.5 | 10
9 | 50 | CONCLUIDO | 0.4423 | 226.09 | 220.92 | 94.01 | 1.48 | 141 | 118.96 | 41.65 | 10 | 139 | 17.31 | 14905.25 | 1945.72 | 3440.95 | 524.81 | 300.98 | 108119.48 | 0.57 | 0.9 | 57.04 | 6.39 | 0.5 | 10
10 | 50 | CONCLUIDO | 0.4442 | 225.11 | 220.28 | 104.89 | 1.61 | 126 | 120.26 | 41.65 | 11 | 124 | 17.61 | 15065.56 | 1919.07 | 3440.97 | 502.55 | 300.98 | 97063.59 | 0.6 | 0.91 | 57.04 | 5.75 | 0.5 | 10
11 | 50 | CONCLUIDO | 0.446 | 224.24 | 219.67 | 115.61 | 1.74 | 114 | 121.56 | 41.65 | 12 | 112 | 17.91 | 15226.31 | 1893.02 | 3440.99 | 482.23 | 300.98 | 86963.19 | 0.62 | 0.91 | 57 | 5.14 | 0.5 | 10
12 | 50 | CONCLUIDO | 0.4473 | 223.58 | 219.24 | 126.48 | 1.87 | 104 | 122.87 | 41.65 | 13 | 102 | 18.22 | 15387.5 | 1867.24 | 3441 | 466.92 | 300.98 | 79359.47 | 0.64 | 0.91 | 57.01 | 4.71 | 0.5 | 10
13 | 50 | CONCLUIDO | 0.4484 | 223.04 | 218.87 | 136.79 | 1.99 | 96 | 124.18 | 41.65 | 14 | 94 | 18.53 | 15549.15 | 1842.61 | 3441.05 | 454.48 | 300.98 | 73176.19 | 0.66 | 0.91 | 57 | 4.34 | 0.5 | 10
14 | 50 | CONCLUIDO | 0.4495 | 222.49 | 218.5 | 148.97 | 2.11 | 88 | 125.49 | 41.65 | 15 | 86 | 18.84 | 15711.24 | 1818.94 | 3441.01 | 442.26 | 300.98 | 67107.85 | 0.68 | 0.91 | 56.97 | 3.97 | 0.5 | 10
15 | 50 | CONCLUIDO | 0.4504 | 222.02 | 218.18 | 161.62 | 2.23 | 81 | 126.81 | 41.65 | 16 | 79 | 19.16 | 15873.8 | 1788.27 | 3440.98 | 431.78 | 300.98 | 61904.74 | 0.7 | 0.92 | 56.96 | 3.66 | 0.5 | 10
16 | 50 | CONCLUIDO | 0.4511 | 221.67 | 217.94 | 172.06 | 2.34 | 76 | 128.13 | 41.65 | 17 | 69 | 19.48 | 16036.82 | 1764.72 | 3440.9 | 423.71 | 300.98 | 57893.89 | 0.71 | 0.92 | 56.95 | 3.42 | 0.5 | 10
17 | 50 | CONCLUIDO | 0.4516 | 221.44 | 217.8 | 181.5 | 2.46 | 72 | 129.46 | 41.65 | 18 | 41 | 19.81 | 16200.3 | 1751.84 | 3440.93 | 417.58 | 300.98 | 54846.53 | 0.72 | 0.92 | 56.98 | 3.28 | 0.5 | 10
18 | 50 | CONCLUIDO | 0.4518 | 221.34 | 217.75 | 186.64 | 2.57 | 70 | 130.79 | 41.65 | 19 | 3 | 20.14 | 16364.25 | 1753.04 | 3441.09 | 414.01 | 300.98 | 53071.43 | 0.73 | 0.92 | 57.02 | 3.22 | 0.5 | 10
19 | 50 | CONCLUIDO | 0.4518 | 221.35 | 217.76 | 186.65 | 2.67 | 70 | 132.12 | 41.65 | 20 | 1 | 20.47 | 16528.68 | 1768.91 | 3441.07 | 414.28 | 300.98 | 53209.55 | 0.73 | 0.92 | 57.03 | 3.23 | 0.5 | 10
20 | 50 | CONCLUIDO | 0.4518 | 221.35 | 217.76 | 186.65 | 2.78 | 70 | 133.46 | 41.65 | 21 | 0 | 20.81 | 16693.59 | 1784.9 | 3441.04 | 414.29 | 300.98 | 53214.23 | 0.73 | 0.92 | 57.03 | 3.23 | 0.5 | 10
0 | 25 | CONCLUIDO | 0.3386 | 295.31 | 275.51 | 12.76 | 0.28 | 1296 | 61.76 | 28.92 | 1 | 1294 | 6.84 | 7851.41 | 1787.06 | 3442.62 | 2374.65 | 300.98 | 1027264.26 | 0.13 | 0.73 | 58.9 | 60.92 | 0.5 | 10
1 | 25 | CONCLUIDO | 0.4013 | 249.18 | 239.78 | 26.3 | 0.55 | 547 | 62.92 | 28.92 | 2 | 545 | 7 | 7994.37 | 1518.2 | 3441.6 | 1162.96 | 300.98 | 425161.09 | 0.26 | 0.83 | 57.71 | 25.23 | 0.5 | 10
2 | 25 | CONCLUIDO | 0.4226 | 236.62 | 230.1 | 40.61 | 0.81 | 340 | 64.08 | 28.92 | 3 | 338 | 7.16 | 8137.65 | 1417.25 | 3441.29 | 834.66 | 300.98 | 262048.25 | 0.36 | 0.87 | 57.38 | 15.56 | 0.5 | 10
3 | 25 | CONCLUIDO | 0.4334 | 230.75 | 225.58 | 55.7 | 1.07 | 243 | 65.25 | 28.92 | 4 | 241 | 7.33 | 8281.25 | 1347.61 | 3441.12 | 681.79 | 300.98 | 186097.23 | 0.44 | 0.89 | 57.22 | 11.05 | 0.5 | 10
4 | 25 | CONCLUIDO | 0.4397 | 227.41 | 223.03 | 71.95 | 1.31 | 186 | 66.42 | 28.92 | 5 | 184 | 7.49 | 8425.16 | 1287.91 | 3441.07 | 594.98 | 300.98 | 142977.92 | 0.51 | 0.9 | 57.15 | 8.5 | 0.5 | 10
5 | 25 | CONCLUIDO | 0.4441 | 225.18 | 221.31 | 89.12 | 1.55 | 149 | 67.59 | 28.92 | 6 | 127 | 7.66 | 8569.4 | 1232.88 | 3441.13 | 536.2 | 300.98 | 113774.73 | 0.56 | 0.9 | 57.11 | 6.78 | 0.5 | 10
6 | 25 | CONCLUIDO | 0.445 | 224.7 | 220.98 | 95.39 | 1.78 | 139 | 68.76 | 28.92 | 7 | 1 | 7.83 | 8713.95 | 1228.11 | 3441.3 | 519.91 | 300.98 | 105677.06 | 0.58 | 0.9 | 57.23 | 6.44 | 0.5 | 10
7 | 25 | CONCLUIDO | 0.445 | 224.7 | 220.97 | 95.38 | 2 | 139 | 69.93 | 28.92 | 8 | 0 | 8.01 | 8858.84 | 1247.03 | 3441.33 | 519.83 | 300.98 | 105639.27 | 0.58 | 0.9 | 57.23 | 6.44 | 0.5 | 10
0 | 85 | CONCLUIDO | 0.1861 | 537.47 | 405.78 | 6.38 | 0.11 | 3816 | 167.88 | 51.39 | 1 | 3814 | 30.49 | 20939.59 | 5192.18 | 3446.02 | 6806.51 | 300.98 | 3230594.43 | 0.04 | 0.49 | 63.14 | 191.06 | 0.5 | 10
1 | 85 | CONCLUIDO | 0.3128 | 319.66 | 274.25 | 12.96 | 0.21 | 1270 | 169.33 | 51.39 | 2 | 1268 | 30.94 | 21118.46 | 3506.91 | 3442.29 | 2331.08 | 300.98 | 1005608.06 | 0.13 | 0.73 | 58.9 | 59.67 | 0.5 | 10
2 | 85 | CONCLUIDO | 0.359 | 278.54 | 250.14 | 19.54 | 0.31 | 768 | 170.79 | 51.39 | 3 | 766 | 31.4 | 21297.94 | 3190.95 | 3441.95 | 1513.56 | 300.98 | 599355.58 | 0.2 | 0.8 | 58.07 | 35.58 | 0.5 | 10
3 | 85 | CONCLUIDO | 0.3833 | 260.9 | 239.89 | 26.17 | 0.41 | 550 | 172.25 | 51.39 | 4 | 548 | 31.86 | 21478.05 | 3051.2 | 3441.49 | 1165.23 | 300.98 | 426282.26 | 0.26 | 0.83 | 57.75 | 25.34 | 0.5 | 10
4 | 85 | CONCLUIDO | 0.3983 | 251.05 | 234.18 | 32.83 | 0.51 | 428 | 173.71 | 51.39 | 5 | 426 | 32.32 | 21658.78 | 2969.73 | 3441.4 | 973.19 | 300.98 | 330872.67 | 0.31 | 0.85 | 57.51 | 19.63 | 0.5 | 10
5 | 85 | CONCLUIDO | 0.4086 | 244.75 | 230.52 | 39.52 | 0.61 | 350 | 175.18 | 51.39 | 6 | 348 | 32.79 | 21840.16 | 2914.61 | 3441.3 | 849.66 | 300.98 | 269495.59 | 0.35 | 0.87 | 57.37 | 15.98 | 0.5 | 10
6 | 85 | CONCLUIDO | 0.416 | 240.4 | 228 | 46.22 | 0.7 | 296 | 176.66 | 51.39 | 7 | 294 | 33.27 | 22022.17 | 2873.77 | 3441.11 | 763.9 | 300.98 | 226886.78 | 0.39 | 0.88 | 57.3 | 13.47 | 0.5 | 10
7 | 85 | CONCLUIDO | 0.4215 | 237.26 | 226.21 | 53.02 | 0.8 | 256 | 178.14 | 51.39 | 8 | 254 | 33.75 | 22204.83 | 2842.72 | 3441.1 | 703.76 | 300.98 | 197016.79 | 0.43 | 0.88 | 57.23 | 11.68 | 0.5 | 10
8 | 85 | CONCLUIDO | 0.4258 | 234.87 | 224.84 | 59.69 | 0.89 | 226 | 179.63 | 51.39 | 9 | 224 | 34.24 | 22388.15 | 2816.46 | 3441.12 | 657.52 | 300.98 | 174048.87 | 0.46 | 0.89 | 57.18 | 10.3 | 0.5 | 10
9 | 85 | CONCLUIDO | 0.4293 | 232.96 | 223.74 | 66.46 | 0.98 | 202 | 181.12 | 51.39 | 10 | 200 | 34.73 | 22572.13 | 2794.28 | 3441.04 | 620.09 | 300.98 | 155450.36 | 0.49 | 0.89 | 57.15 | 9.21 | 0.5 | 10
10 | 85 | CONCLUIDO | 0.4323 | 231.34 | 222.8 | 73.45 | 1.07 | 182 | 182.62 | 51.39 | 11 | 180 | 35.22 | 22756.91 | 2774.5 | 3441.17 | 587.65 | 300.98 | 139332.6 | 0.51 | 0.9 | 57.12 | 8.26 | 0.5 | 10
11 | 85 | CONCLUIDO | 0.4347 | 230.02 | 222.02 | 80.25 | 1.16 | 166 | 184.12 | 51.39 | 12 | 164 | 35.73 | 22942.24 | 2756.44 | 3441.07 | 561.89 | 300.98 | 126534.15 | 0.54 | 0.9 | 57.08 | 7.49 | 0.5 | 10
12 | 85 | CONCLUIDO | 0.4368 | 228.95 | 221.42 | 87.4 | 1.24 | 152 | 185.63 | 51.39 | 13 | 150 | 36.24 | 23128.27 | 2739.34 | 3441.1 | 541.12 | 300.98 | 116219.74 | 0.56 | 0.9 | 57.08 | 6.89 | 0.5 | 10
13 | 85 | CONCLUIDO | 0.4385 | 228.07 | 220.92 | 94.01 | 1.33 | 141 | 187.14 | 51.39 | 14 | 139 | 36.75 | 23314.98 | 2724.7 | 3440.97 | 524.37 | 300.98 | 107896.93 | 0.57 | 0.9 | 57.05 | 6.39 | 0.5 | 10
14 | 85 | CONCLUIDO | 0.44 | 227.26 | 220.45 | 100.97 | 1.41 | 131 | 188.66 | 51.39 | 15 | 129 | 37.27 | 23502.4 | 2710.53 | 3441.1 | 508.09 | 300.98 | 99807.42 | 0.59 | 0.91 | 57.04 | 5.92 | 0.5 | 10
15 | 85 | CONCLUIDO | 0.4414 | 226.56 | 220.05 | 108.22 | 1.49 | 122 | 190.19 | 51.39 | 16 | 120 | 37.79 | 23690.52 | 2697.83 | 3440.95 | 494.97 | 300.98 | 93293.14 | 0.61 | 0.91 | 57.02 | 5.52 | 0.5 | 10
16 | 85 | CONCLUIDO | 0.4427 | 225.9 | 219.67 | 115.61 | 1.57 | 114 | 191.72 | 51.39 | 17 | 112 | 38.33 | 23879.37 | 2683.13 | 3440.99 | 482.13 | 300.98 | 86915.14 | 0.62 | 0.91 | 57.01 | 5.14 | 0.5 | 10
17 | 85 | CONCLUIDO | 0.4436 | 225.41 | 219.38 | 121.88 | 1.65 | 108 | 193.26 | 51.39 | 18 | 106 | 38.86 | 24068.93 | 2671.58 | 3440.91 | 472.53 | 300.98 | 82141.8 | 0.64 | 0.91 | 57 | 4.85 | 0.5 | 10
18 | 85 | CONCLUIDO | 0.4445 | 224.95 | 219.13 | 128.9 | 1.73 | 102 | 194.8 | 51.39 | 19 | 100 | 39.41 | 24259.23 | 2657.36 | 3440.96 | 463.6 | 300.98 | 77708.41 | 0.65 | 0.91 | 56.99 | 4.6 | 0.5 | 10
19 | 85 | CONCLUIDO | 0.4456 | 224.42 | 218.8 | 136.75 | 1.81 | 96 | 196.35 | 51.39 | 20 | 94 | 39.96 | 24450.27 | 2647.52 | 3440.9 | 452.64 | 300.98 | 72257.24 | 0.66 | 0.91 | 56.98 | 4.27 | 0.5 | 10
20 | 85 | CONCLUIDO | 0.4462 | 224.13 | 218.68 | 144.18 | 1.88 | 91 | 197.9 | 51.39 | 21 | 89 | 40.51 | 24642.07 | 2637.76 | 3440.97 | 448.12 | 300.98 | 70020.96 | 0.67 | 0.91 | 56.98 | 4.15 | 0.5 | 10
21 | 85 | CONCLUIDO | 0.4469 | 223.76 | 218.44 | 150.65 | 1.96 | 87 | 199.46 | 51.39 | 22 | 85 | 41.07 | 24834.62 | 2627.99 | 3440.97 | 440.73 | 300.98 | 66345.36 | 0.68 | 0.91 | 56.97 | 3.92 | 0.5 | 10
22 | 85 | CONCLUIDO | 0.4475 | 223.47 | 218.28 | 157.79 | 2.03 | 83 | 201.03 | 51.39 | 23 | 81 | 41.64 | 25027.94 | 2618 | 3440.94 | 435.19 | 300.98 | 63595.57 | 0.69 | 0.92 | 56.96 | 3.75 | 0.5 | 10
23 | 85 | CONCLUIDO | 0.4482 | 223.12 | 218.07 | 165.63 | 2.1 | 79 | 202.61 | 51.39 | 24 | 77 | 42.21 | 25222.04 | 2607.26 | 3440.97 | 427.9 | 300.98 | 59971.73 | 0.7 | 0.92 | 56.96 | 3.54 | 0.5 | 10
24 | 85 | CONCLUIDO | 0.4486 | 222.89 | 217.95 | 172.06 | 2.17 | 76 | 204.19 | 51.39 | 25 | 74 | 42.79 | 25417.05 | 2596.05 | 3440.94 | 423.66 | 300.98 | 57868.88 | 0.71 | 0.92 | 56.95 | 3.42 | 0.5 | 10
25 | 85 | CONCLUIDO | 0.4491 | 222.64 | 217.8 | 179.01 | 2.24 | 73 | 205.77 | 51.39 | 26 | 71 | 43.38 | 25612.75 | 2586.31 | 3440.94 | 418.51 | 300.98 | 55310.07 | 0.72 | 0.92 | 56.95 | 3.27 | 0.5 | 10
26 | 85 | CONCLUIDO | 0.4496 | 222.42 | 217.68 | 186.58 | 2.31 | 70 | 207.37 | 51.39 | 27 | 68 | 43.97 | 25809.25 | 2574.56 | 3440.91 | 414.9 | 300.98 | 53515.92 | 0.73 | 0.92 | 56.93 | 3.15 | 0.5 | 10
27 | 85 | CONCLUIDO | 0.4501 | 222.18 | 217.54 | 194.81 | 2.38 | 67 | 208.97 | 51.39 | 28 | 65 | 44.57 | 26006.56 | 2567.46 | 3440.89 | 410.16 | 300.98 | 51164.2 | 0.73 | 0.92 | 56.93 | 3.01 | 0.5 | 10
28 | 85 | CONCLUIDO | 0.4505 | 221.98 | 217.4 | 200.68 | 2.45 | 65 | 210.57 | 51.39 | 29 | 63 | 45.18 | 26204.71 | 2555.6 | 3440.96 | 405.61 | 300.98 | 48896.24 | 0.74 | 0.92 | 56.92 | 2.87 | 0.5 | 10
29 | 85 | CONCLUIDO | 0.4509 | 221.78 | 217.3 | 210.29 | 2.51 | 62 | 212.19 | 51.39 | 30 | 60 | 45.79 | 26403.69 | 2548.63 | 3440.94 | 402.12 | 300.98 | 47168.48 | 0.75 | 0.92 | 56.92 | 2.78 | 0.5 | 10
30 | 85 | CONCLUIDO | 0.4512 | 221.63 | 217.23 | 217.23 | 2.58 | 60 | 213.81 | 51.39 | 31 | 58 | 46.41 | 26603.52 | 2538.54 | 3440.87 | 399.65 | 300.98 | 45943.11 | 0.75 | 0.92 | 56.92 | 2.7 | 0.5 | 10
31 | 85 | CONCLUIDO | 0.4515 | 221.47 | 217.13 | 224.62 | 2.64 | 58 | 215.43 | 51.39 | 32 | 56 | 47.04 | 26804.21 | 2533.4 | 3440.91 | 396.43 | 300.98 | 44342.01 | 0.76 | 0.92 | 56.91 | 2.6 | 0.5 | 10
32 | 85 | CONCLUIDO | 0.4518 | 221.32 | 217.05 | 232.55 | 2.7 | 56 | 217.07 | 51.39 | 33 | 54 | 47.68 | 27005.77 | 2521.87 | 3440.96 | 393.13 | 300.98 | 42703.16 | 0.77 | 0.92 | 56.92 | 2.52 | 0.5 | 10
33 | 85 | CONCLUIDO | 0.4522 | 221.13 | 216.93 | 241.03 | 2.76 | 54 | 218.71 | 51.39 | 34 | 52 | 48.32 | 27208.22 | 2512.9 | 3440.88 | 389.03 | 300.98 | 40664.93 | 0.77 | 0.92 | 56.92 | 2.4 | 0.5 | 10
34 | 85 | CONCLUIDO | 0.4523 | 221.07 | 216.9 | 245.55 | 2.82 | 53 | 220.36 | 51.39 | 35 | 51 | 48.97 | 27411.55 | 2506.98 | 3440.99 | 388.13 | 300.98 | 40219.05 | 0.78 | 0.92 | 56.92 | 2.38 | 0.5 | 10
35 | 85 | CONCLUIDO | 0.4527 | 220.92 | 216.82 | 255.08 | 2.88 | 51 | 222.01 | 51.39 | 36 | 49 | 49.62 | 27615.8 | 2499.07 | 3440.93 | 385.68 | 300.98 | 39003.6 | 0.78 | 0.92 | 56.91 | 2.29 | 0.5 | 10
36 | 85 | CONCLUIDO | 0.4528 | 220.85 | 216.78 | 260.14 | 2.94 | 50 | 223.68 | 51.39 | 37 | 48 | 50.29 | 27821.09 | 2486.88 | 3440.91 | 384.12 | 300.98 | 38230.05 | 0.78 | 0.92 | 56.91 | 2.25 | 0.5 | 10
37 | 85 | CONCLUIDO | 0.4531 | 220.68 | 216.68 | 270.85 | 3 | 48 | 225.35 | 51.39 | 38 | 46 | 50.96 | 28027.19 | 2479.72 | 3440.9 | 380.72 | 300.98 | 36537.04 | 0.79 | 0.92 | 56.91 | 2.15 | 0.5 | 10
38 | 85 | CONCLUIDO | 0.4533 | 220.61 | 216.65 | 276.57 | 3.05 | 47 | 227.03 | 51.39 | 39 | 45 | 51.64 | 28234.24 | 2470.78 | 3440.89 | 379.9 | 300.98 | 36131.64 | 0.79 | 0.92 | 56.9 | 2.12 | 0.5 | 10
39 | 85 | CONCLUIDO | 0.4537 | 220.43 | 216.53 | 288.71 | 3.11 | 45 | 228.71 | 51.39 | 40 | 43 | 52.32 | 28442.24 | 2459.6 | 3440.9 | 375.71 | 300.98 | 34046.58 | 0.8 | 0.92 | 56.9 | 2.01 | 0.5 | 10
0 | 20 | CONCLUIDO | 0.3568 | 280.24 | 265.26 | 14.7 | 0.34 | 1083 | 51.33 | 24.83 | 1 | 1081 | 5.51 | 6564.78 | 1496.01 | 3442.12 | 2024.49 | 300.98 | 853246.67 | 0.15 | 0.75 | 58.63 | 50.68 | 0.5 | 10
1 | 20 | CONCLUIDO | 0.4112 | 243.17 | 235.78 | 30.62 | 0.66 | 462 | 52.47 | 24.83 | 2 | 460 | 5.64 | 6705.1 | 1282.2 | 3441.62 | 1027.06 | 300.98 | 357636.09 | 0.29 | 0.85 | 57.58 | 21.22 | 0.5 | 10
2 | 20 | CONCLUIDO | 0.4295 | 232.84 | 227.61 | 47.92 | 0.97 | 285 | 53.61 | 24.83 | 3 | 283 | 5.78 | 6845.59 | 1186.48 | 3441.2 | 750.66 | 300.98 | 220321.45 | 0.4 | 0.88 | 57.29 | 13.07 | 0.5 | 10
3 | 20 | CONCLUIDO | 0.4389 | 227.86 | 223.67 | 67.1 | 1.27 | 200 | 54.75 | 24.83 | 4 | 192 | 5.92 | 6986.39 | 1110.05 | 3441.2 | 616.84 | 300.98 | 153836.86 | 0.49 | 0.89 | 57.16 | 9.13 | 0.5 | 10
4 | 20 | CONCLUIDO | 0.4416 | 226.47 | 222.6 | 76.76 | 1.55 | 174 | 55.89 | 24.83 | 5 | 3 | 6.07 | 7127.49 | 1087.7 | 3441.31 | 573.47 | 300.98 | 132284.49 | 0.52 | 0.9 | 57.32 | 8.06 | 0.5 | 10
5 | 20 | CONCLUIDO | 0.4415 | 226.49 | 222.61 | 76.76 | 1.82 | 174 | 57.04 | 24.83 | 6 | 0 | 6.21 | 7268.89 | 1107.62 | 3441.45 | 573.7 | 300.98 | 132399.27 | 0.52 | 0.9 | 57.33 | 8.08 | 0.5 | 10
0 | 65 | CONCLUIDO | 0.2302 | 434.44 | 354.46 | 7.44 | 0.13 | 2858 | 133.21 | 46.47 | 1 | 2856 | 20.75 | 16663.42 | 3906.36 | 3444.33 | 5058.35 | 300.98 | 2361303.04 | 0.06 | 0.56 | 61.49 | 139.8 | 0.5 | 10
1 | 65 | CONCLUIDO | 0.3399 | 294.19 | 263.51 | 15.1 | 0.26 | 1047 | 134.55 | 46.47 | 2 | 1045 | 21.09 | 16828.84 | 2894.96 | 3442.09 | 1965.17 | 300.98 | 823765.41 | 0.15 | 0.76 | 58.57 | 48.94 | 0.5 | 10
2 | 65 | CONCLUIDO | 0.379 | 263.88 | 244.22 | 22.82 | 0.39 | 642 | 135.9 | 46.47 | 3 | 640 | 21.43 | 16994.64 | 2669.91 | 3441.61 | 1312.26 | 300.98 | 499335.81 | 0.23 | 0.82 | 57.89 | 29.67 | 0.5 | 10
3 | 65 | CONCLUIDO | 0.3991 | 250.56 | 235.8 | 30.62 | 0.52 | 462 | 137.25 | 46.47 | 4 | 460 | 21.78 | 17160.92 | 2564.42 | 3441.4 | 1027.16 | 300.98 | 357685.48 | 0.29 | 0.85 | 57.59 | 21.25 | 0.5 | 10
4 | 65 | CONCLUIDO | 0.4115 | 243 | 231.02 | 38.5 | 0.64 | 360 | 138.6 | 46.47 | 5 | 358 | 22.13 | 17327.69 | 2499.26 | 3441.36 | 865.01 | 300.98 | 277121.17 | 0.35 | 0.86 | 57.44 | 16.48 | 0.5 | 10
5 | 65 | CONCLUIDO | 0.4197 | 238.24 | 228.03 | 46.38 | 0.76 | 295 | 139.95 | 46.47 | 6 | 293 | 22.49 | 17494.97 | 2452.45 | 3441.2 | 763.99 | 300.98 | 226938.37 | 0.39 | 0.88 | 57.32 | 13.49 | 0.5 | 10
6 | 65 | CONCLUIDO | 0.4258 | 234.84 | 225.88 | 54.43 | 0.88 | 249 | 141.31 | 46.47 | 7 | 247 | 22.85 | 17662.75 | 2415.05 | 3441.26 | 691.7 | 300.98 | 191023.44 | 0.44 | 0.88 | 57.24 | 11.34 | 0.5 | 10
7 | 65 | CONCLUIDO | 0.4304 | 232.35 | 224.32 | 62.6 | 0.99 | 215 | 142.68 | 46.47 | 8 | 213 | 23.21 | 17831.04 | 2385.22 | 3441.05 | 639.31 | 300.98 | 164997.1 | 0.47 | 0.89 | 57.18 | 9.79 | 0.5 | 10
8 | 65 | CONCLUIDO | 0.4339 | 230.48 | 223.15 | 70.84 | 1.11 | 189 | 144.05 | 46.47 | 9 | 187 | 23.58 | 17999.83 | 2358.08 | 3441.04 | 599.5 | 300.98 | 145220.33 | 0.5 | 0.9 | 57.15 | 8.62 | 0.5 | 10
9 | 65 | CONCLUIDO | 0.4366 | 229.02 | 222.24 | 78.9 | 1.22 | 169 | 145.42 | 46.47 | 10 | 167 | 23.95 | 18169.15 | 2335.19 | 3441.1 | 568.89 | 300.98 | 130015.86 | 0.53 | 0.9 | 57.11 | 7.71 | 0.5 | 10
10 | 65 | CONCLUIDO | 0.439 | 227.78 | 221.46 | 87.42 | 1.33 | 152 | 146.8 | 46.47 | 11 | 150 | 24.33 | 18338.99 | 2313.86 | 3441.07 | 542.22 | 300.98 | 116767.32 | 0.56 | 0.9 | 57.08 | 6.93 | 0.5 | 10
11 | 65 | CONCLUIDO | 0.4411 | 226.7 | 220.76 | 95.98 | 1.43 | 138 | 148.18 | 46.47 | 12 | 136 | 24.71 | 18509.36 | 2291.58 | 3441.02 | 519.44 | 300.98 | 105445.43 | 0.58 | 0.9 | 57.03 | 6.23 | 0.5 | 10
12 | 65 | CONCLUIDO | 0.4426 | 225.93 | 220.3 | 104.08 | 1.54 | 127 | 149.56 | 46.47 | 13 | 125 | 25.1 | 18680.25 | 2272.17 | 3440.94 | 503.23 | 300.98 | 97397.04 | 0.6 | 0.91 | 57.03 | 5.77 | 0.5 | 10
13 | 65 | CONCLUIDO | 0.4441 | 225.16 | 219.79 | 112.71 | 1.64 | 117 | 150.95 | 46.47 | 14 | 115 | 25.49 | 18851.69 | 2252.24 | 3441 | 485.91 | 300.98 | 88785.56 | 0.62 | 0.91 | 57.02 | 5.27 | 0.5 | 10
14 | 65 | CONCLUIDO | 0.4454 | 224.49 | 219.37 | 121.87 | 1.74 | 108 | 152.35 | 46.47 | 15 | 106 | 25.88 | 19023.66 | 2233.97 | 3441 | 472.04 | 300.98 | 81898.57 | 0.64 | 0.91 | 57 | 4.84 | 0.5 | 10
15 | 65 | CONCLUIDO | 0.4464 | 224.03 | 219.1 | 130.16 | 1.84 | 101 | 153.75 | 46.47 | 16 | 99 | 26.28 | 19196.18 | 2219.56 | 3440.94 | 462.87 | 300.98 | 77346.63 | 0.65 | 0.91 | 56.99 | 4.57 | 0.5 | 10
16 | 65 | CONCLUIDO | 0.4474 | 223.53 | 218.79 | 139.65 | 1.94 | 94 | 155.15 | 46.47 | 17 | 92 | 26.68 | 19369.26 | 2198.43 | 3441.01 | 452.24 | 300.98 | 72069.87 | 0.67 | 0.91 | 56.98 | 4.26 | 0.5 | 10
17 | 65 | CONCLUIDO | 0.4483 | 223.08 | 218.51 | 148.98 | 2.04 | 88 | 156.56 | 46.47 | 18 | 86 | 27.09 | 19542.89 | 2183.51 | 3440.92 | 442.87 | 300.98 | 67410.85 | 0.68 | 0.91 | 56.97 | 3.98 | 0.5 | 10
18 | 65 | CONCLUIDO | 0.449 | 222.71 | 218.27 | 157.79 | 2.13 | 83 | 157.97 | 46.47 | 19 | 81 | 27.5 | 19717.08 | 2165.06 | 3440.94 | 434.63 | 300.98 | 63319.24 | 0.69 | 0.92 | 56.97 | 3.75 | 0.5 | 10
19 | 65 | CONCLUIDO | 0.4498 | 222.33 | 218.02 | 167.71 | 2.22 | 78 | 159.39 | 46.47 | 20 | 76 | 27.92 | 19891.97 | 2147.29 | 3440.99 | 426.27 | 300.98 | 59163.99 | 0.71 | 0.92 | 56.95 | 3.49 | 0.5 | 10
20 | 65 | CONCLUIDO | 0.4504 | 222.03 | 217.84 | 176.63 | 2.31 | 74 | 160.81 | 46.47 | 21 | 72 | 28.34 | 20067.32 | 2128.6 | 3440.95 | 420.22 | 300.98 | 56159.55 | 0.72 | 0.92 | 56.94 | 3.31 | 0.5 | 10
21 | 65 | CONCLUIDO | 0.4509 | 221.77 | 217.68 | 186.58 | 2.4 | 70 | 162.24 | 46.47 | 22 | 68 | 28.77 | 20243.25 | 2112.27 | 3440.93 | 414.95 | 300.98 | 53542.16 | 0.73 | 0.92 | 56.94 | 3.15 | 0.5 | 10
22 | 65 | CONCLUIDO | 0.4514 | 221.53 | 217.53 | 194.8 | 2.49 | 67 | 163.67 | 46.47 | 23 | 65 | 29.2 | 20419.76 | 2094.47 | 3440.94 | 409.54 | 300.98 | 50853.24 | 0.73 | 0.92 | 56.94 | 3 | 0.5 | 10
23 | 65 | CONCLUIDO | 0.452 | 221.25 | 217.35 | 207 | 2.58 | 63 | 165.1 | 46.47 | 24 | 61 | 29.64 | 20596.86 | 2078.18 | 3440.87 | 403.85 | 300.98 | 48028.3 | 0.75 | 0.92 | 56.92 | 2.83 | 0.5 | 10
24 | 65 | CONCLUIDO | 0.4525 | 221.02 | 217.2 | 217.2 | 2.66 | 60 | 166.54 | 46.47 | 25 | 57 | 30.08 | 20774.56 | 2057.35 | 3440.89 | 398.49 | 300.98 | 45361.51 | 0.76 | 0.92 | 56.92 | 2.68 | 0.5 | 10
25 | 65 | CONCLUIDO | 0.4527 | 220.9 | 217.14 | 224.62 | 2.74 | 58 | 167.99 | 46.47 | 26 | 50 | 30.52 | 20952.87 | 2046.63 | 3440.92 | 396.12 | 300.98 | 44186.93 | 0.76 | 0.92 | 56.93 | 2.61 | 0.5 | 10
26 | 65 | CONCLUIDO | 0.453 | 220.77 | 217.06 | 232.57 | 2.82 | 56 | 169.44 | 46.47 | 27 | 31 | 30.97 | 21131.78 | 2032.66 | 3441 | 392.74 | 300.98 | 42506.32 | 0.77 | 0.92 | 56.95 | 2.54 | 0.5 | 10
27 | 65 | CONCLUIDO | 0.4531 | 220.71 | 217.04 | 236.77 | 2.9 | 55 | 170.9 | 46.47 | 28 | 14 | 31.43 | 21311.32 | 2041.5 | 3441.1 | 391.25 | 300.98 | 41769.9 | 0.77 | 0.92 | 56.97 | 2.51 | 0.5 | 10
28 | 65 | CONCLUIDO | 0.4532 | 220.63 | 216.98 | 241.09 | 2.98 | 54 | 172.36 | 46.47 | 29 | 1 | 31.89 | 21491.47 | 2047.89 | 3441 | 388.97 | 300.98 | 40632.41 | 0.77 | 0.92 | 56.98 | 2.46 | 0.5 | 10
29 | 65 | CONCLUIDO | 0.4532 | 220.63 | 216.98 | 241.09 | 3.06 | 54 | 173.82 | 46.47 | 30 | 0 | 32.36 | 21672.25 | 2063.41 | 3440.98 | 388.98 | 300.98 | 40639.59 | 0.77 | 0.92 | 56.98 | 2.46 | 0.5 | 10
0 | 75 | CONCLUIDO | 0.2076 | 481.61 | 378.26 | 6.86 | 0.12 | 3308 | 150.44 | 49.1 | 1 | 3306 | 25.34 | 18787.76 | 4510.88 | 3444.91 | 5867.93 | 300.98 | 2763842.97 | 0.05 | 0.53 | 62.29 | 163.57 | 0.5 | 10
1 | 75 | CONCLUIDO | 0.3263 | 306.49 | 268.83 | 13.93 | 0.23 | 1158 | 151.83 | 49.1 | 2 | 1156 | 25.73 | 18959.54 | 3200.37 | 3442.09 | 2146.83 | 300.98 | 914043.58 | 0.14 | 0.74 | 58.73 | 54.26 | 0.5 | 10
2 | 75 | CONCLUIDO | 0.369 | 271 | 247.19 | 21.04 | 0.35 | 705 | 153.23 | 49.1 | 3 | 703 | 26.13 | 19131.85 | 2932.51 | 3441.61 | 1413.26 | 300.98 | 549523.26 | 0.21 | 0.81 | 57.98 | 32.63 | 0.5 | 10
3 | 75 | CONCLUIDO | 0.3911 | 255.68 | 237.91 | 28.15 | 0.46 | 507 | 154.63 | 49.1 | 4 | 505 | 26.53 | 19304.72 | 2811.55 | 3441.43 | 1098.65 | 300.98 | 393208.33 | 0.27 | 0.84 | 57.67 | 23.36 | 0.5 | 10
4 | 75 | CONCLUIDO | 0.4048 | 247.05 | 232.7 | 35.35 | 0.57 | 395 | 156.03 | 49.1 | 5 | 393 | 26.94 | 19478.15 | 2738.93 | 3441.46 | 921.5 | 300.98 | 305193.61 | 0.33 | 0.86 | 57.5 | 18.16 | 0.5 | 10
5 | 75 | CONCLUIDO | 0.4141 | 241.46 | 229.32 | 42.6 | 0.67 | 323 | 157.44 | 49.1 | 6 | 321 | 27.35 | 19652.13 | 2688.1 | 3441.28 | 808.08 | 300.98 | 248843.51 | 0.37 | 0.87 | 57.36 | 14.78 | 0.5 | 10
6 | 75 | CONCLUIDO | 0.4209 | 237.61 | 227 | 49.89 | 0.78 | 273 | 158.86 | 49.1 | 7 | 271 | 27.77 | 19826.68 | 2650.37 | 3441.28 | 728.93 | 300.98 | 209520.15 | 0.41 | 0.88 | 57.29 | 12.46 | 0.5 | 10
7 | 75 | CONCLUIDO | 0.4259 | 234.8 | 225.31 | 57.28 | 0.88 | 236 | 160.28 | 49.1 | 8 | 234 | 28.19 | 20001.93 | 2619.17 | 3441.11 | 672.28 | 300.98 | 181379.75 | 0.45 | 0.89 | 57.22 | 10.78 | 0.5 | 10
8 | 75 | CONCLUIDO | 0.4299 | 232.62 | 223.99 | 64.61 | 0.99 | 208 | 161.71 | 49.1 | 9 | 206 | 28.61 | 20177.64 | 2592.45 | 3441.11 | 628.52 | 300.98 | 159639.49 | 0.48 | 0.89 | 57.15 | 9.45 | 0.5 | 10
9 | 75 | CONCLUIDO | 0.4331 | 230.88 | 222.95 | 72.31 | 1.09 | 185 | 163.13 | 49.1 | 10 | 183 | 29.04 | 20353.94 | 2568.72 | 3440.99 | 592.81 | 300.98 | 141895.34 | 0.51 | 0.9 | 57.13 | 8.42 | 0.5 | 10
10 | 75 | CONCLUIDO | 0.4358 | 229.49 | 222.11 | 79.8 | 1.18 | 167 | 164.57 | 49.1 | 11 | 165 | 29.47 | 20530.82 | 2548.49 | 3441.04 | 564.37 | 300.98 | 127766.53 | 0.53 | 0.9 | 57.1 | 7.58 | 0.5 | 10
11 | 75 | CONCLUIDO | 0.4379 | 228.38 | 221.46 | 87.42 | 1.28 | 152 | 166.01 | 49.1 | 12 | 150 | 29.91 | 20708.3 | 2529.71 | 3441.06 | 542.1 | 300.98 | 116706.29 | 0.56 | 0.9 | 57.09 | 6.93 | 0.5 | 10
12 | 75 | CONCLUIDO | 0.4397 | 227.44 | 220.89 | 94.67 | 1.38 | 140 | 167.45 | 49.1 | 13 | 138 | 30.36 | 20886.38 | 2512.55 | 3441.16 | 523.02 | 300.98 | 107230.08 | 0.58 | 0.9 | 57.06 | 6.36 | 0.5 | 10
13 | 75 | CONCLUIDO | 0.4413 | 226.61 | 220.39 | 102.51 | 1.47 | 129 | 168.9 | 49.1 | 14 | 127 | 30.81 | 21065.06 | 2495.78 | 3441.01 | 506.49 | 300.98 | 99016.04 | 0.59 | 0.91 | 57.03 | 5.86 | 0.5 | 10
14 | 75 | CONCLUIDO | 0.4427 | 225.88 | 219.94 | 109.97 | 1.56 | 120 | 170.35 | 49.1 | 15 | 118 | 31.26 | 21244.37 | 2479.4 | 3440.99 | 490.77 | 300.98 | 91203.38 | 0.61 | 0.91 | 57.03 | 5.41 | 0.5 | 10
15 | 75 | CONCLUIDO | 0.4439 | 225.29 | 219.59 | 117.64 | 1.65 | 112 | 171.81 | 49.1 | 16 | 110 | 31.72 | 21424.29 | 2465.45 | 3441.01 | 479.33 | 300.98 | 85522.61 | 0.63 | 0.91 | 57.01 | 5.06 | 0.5 | 10
16 | 75 | CONCLUIDO | 0.4449 | 224.78 | 219.29 | 125.31 | 1.74 | 105 | 173.28 | 49.1 | 17 | 103 | 32.18 | 21604.83 | 2448.17 | 3441 | 469.04 | 300.98 | 80411.9 | 0.64 | 0.91 | 57 | 4.76 | 0.5 | 10
17 | 75 | CONCLUIDO | 0.446 | 224.21 | 218.94 | 134.04 | 1.83 | 98 | 174.75 | 49.1 | 18 | 96 | 32.65 | 21786.02 | 2434.76 | 3440.92 | 457.54 | 300.98 | 74699.83 | 0.66 | 0.91 | 56.98 | 4.41 | 0.5 | 10
18 | 75 | CONCLUIDO | 0.4467 | 223.87 | 218.75 | 141.13 | 1.91 | 93 | 176.22 | 49.1 | 19 | 91 | 33.13 | 21967.84 | 2421.14 | 3440.93 | 451.35 | 300.98 | 71626.94 | 0.67 | 0.91 | 56.97 | 4.22 | 0.5 | 10
19 | 75 | CONCLUIDO | 0.4474 | 223.5 | 218.53 | 149 | 2 | 88 | 177.7 | 49.1 | 20 | 86 | 33.61 | 22150.3 | 2405.5 | 3440.87 | 443.59 | 300.98 | 67770.37 | 0.68 | 0.91 | 56.98 | 4.01 | 0.5 | 10
20 | 75 | CONCLUIDO | 0.4483 | 223.08 | 218.27 | 157.78 | 2.08 | 83 | 179.18 | 49.1 | 21 | 81 | 34.09 | 22333.43 | 2394.37 | 3440.93 | 434.25 | 300.98 | 63126.82 | 0.69 | 0.92 | 56.97 | 3.74 | 0.5 | 10
21 | 75 | CONCLUIDO | 0.4488 | 222.79 | 218.1 | 165.65 | 2.16 | 79 | 180.67 | 49.1 | 22 | 77 | 34.58 | 22517.21 | 2381.84 | 3440.92 | 429.28 | 300.98 | 60661.56 | 0.7 | 0.92 | 56.95 | 3.58 | 0.5 | 10
22 | 75 | CONCLUIDO | 0.4495 | 222.48 | 217.91 | 174.33 | 2.24 | 75 | 182.17 | 49.1 | 23 | 73 | 35.08 | 22701.78 | 2368.69 | 3440.93 | 422.41 | 300.98 | 57247.58 | 0.71 | 0.92 | 56.95 | 3.38 | 0.5 | 10
23 | 75 | CONCLUIDO | 0.45 | 222.21 | 217.73 | 181.44 | 2.32 | 72 | 183.67 | 49.1 | 24 | 70 | 35.58 | 22886.92 | 2353.23 | 3440.96 | 416.58 | 300.98 | 54349.78 | 0.72 | 0.92 | 56.94 | 3.2 | 0.5 | 10
24 | 75 | CONCLUIDO | 0.4506 | 221.93 | 217.57 | 191.98 | 2.4 | 68 | 185.18 | 49.1 | 25 | 66 | 36.08 | 23072.73 | 2337.73 | 3440.96 | 411.12 | 300.98 | 51638 | 0.73 | 0.92 | 56.93 | 3.04 | 0.5 | 10
25 | 75 | CONCLUIDO | 0.4509 | 221.77 | 217.47 | 197.7 | 2.47 | 66 | 186.69 | 49.1 | 26 | 64 | 36.6 | 23259.24 | 2327.29 | 3440.89 | 407.88 | 300.98 | 50026.29 | 0.74 | 0.92 | 56.93 | 2.95 | 0.5 | 10
26 | 75 | CONCLUIDO | 0.4514 | 221.55 | 217.35 | 207 | 2.55 | 63 | 188.21 | 49.1 | 27 | 61 | 37.11 | 23446.45 | 2317.13 | 3440.89 | 403.74 | 300.98 | 47974.6 | 0.75 | 0.92 | 56.93 | 2.83 | 0.5 | 10
27 | 75 | CONCLUIDO | 0.4519 | 221.31 | 217.2 | 217.2 | 2.62 | 60 | 189.73 | 49.1 | 28 | 58 | 37.64 | 23634.36 | 2301.02 | 3440.89 | 398.62 | 300.98 | 45428.39 | 0.76 | 0.92 | 56.92 | 2.67 | 0.5 | 10
28 | 75 | CONCLUIDO | 0.4521 | 221.18 | 217.13 | 224.62 | 2.69 | 58 | 191.26 | 49.1 | 29 | 56 | 38.17 | 23822.99 | 2292.4 | 3440.93 | 395.77 | 300.98 | 44014 | 0.76 | 0.92 | 56.93 | 2.6 | 0.5 | 10
29 | 75 | CONCLUIDO | 0.4525 | 221.02 | 217.03 | 232.53 | 2.76 | 56 | 192.8 | 49.1 | 30 | 54 | 38.7 | 24012.34 | 2276.62 | 3440.93 | 392.64 | 300.98 | 42458.93 | 0.77 | 0.92 | 56.92 | 2.5 | 0.5 | 10
30 | 75 | CONCLUIDO | 0.4528 | 220.87 | 216.94 | 241.05 | 2.83 | 54 | 194.34 | 49.1 | 31 | 52 | 39.24 | 24202.42 | 2264.25 | 3440.86 | 389.9 | 300.98 | 41095.84 | 0.77 | 0.92 | 56.91 | 2.42 | 0.5 | 10
31 | 75 | CONCLUIDO | 0.453 | 220.73 | 216.87 | 250.23 | 2.9 | 52 | 195.89 | 49.1 | 32 | 49 | 39.79 | 24393.24 | 2250.15 | 3440.92 | 386.94 | 300.98 | 39627.48 | 0.78 | 0.92 | 56.92 | 2.34 | 0.5 | 10
32 | 75 | CONCLUIDO | 0.4534 | 220.57 | 216.76 | 260.12 | 2.97 | 50 | 197.44 | 49.1 | 33 | 43 | 40.34 | 24584.81 | 2243.41 | 3440.94 | 383.65 | 300.98 | 37990.65 | 0.78 | 0.92 | 56.91 | 2.24 | 0.5 | 10
33 | 75 | CONCLUIDO | 0.4535 | 220.5 | 216.72 | 265.38 | 3.03 | 49 | 199 | 49.1 | 34 | 32 | 40.9 | 24777.13 | 2231.25 | 3440.96 | 381.51 | 300.98 | 36926.29 | 0.79 | 0.92 | 56.93 | 2.2 | 0.5 | 10
34 | 75 | CONCLUIDO | 0.4536 | 220.45 | 216.71 | 270.89 | 3.1 | 48 | 200.56 | 49.1 | 35 | 16 | 41.47 | 24970.22 | 2237.63 | 3440.99 | 380.45 | 300.98 | 36403.71 | 0.79 | 0.92 | 56.95 | 2.18 | 0.5 | 10
35 | 75 | CONCLUIDO | 0.4538 | 220.38 | 216.67 | 276.6 | 3.16 | 47 | 202.14 | 49.1 | 36 | 5 | 42.04 | 25164.09 | 2241.79 | 3441.03 | 378.61 | 300.98 | 35487.75 | 0.79 | 0.92 | 56.96 | 2.14 | 0.5 | 10
36 | 75 | CONCLUIDO | 0.4538 | 220.38 | 216.67 | 276.6 | 3.23 | 47 | 203.71 | 49.1 | 37 | 1 | 42.62 | 25358.87 | 2258.11 | 3440.96 | 378.54 | 300.98 | 35451.79 | 0.8 | 0.92 | 56.96 | 2.14 | 0.5 | 10
37 | 75 | CONCLUIDO | 0.4538 | 220.38 | 216.67 | 276.6 | 3.29 | 47 | 205.3 | 49.1 | 38 | 1 | 43.2 | 25554.32 | 2273.58 | 3440.98 | 378.58 | 300.98 | 35470.8 | 0.8 | 0.92 | 56.96 | 2.14 | 0.5 | 10
38 | 75 | CONCLUIDO | 0.4538 | 220.38 | 216.67 | 276.6 | 3.35 | 47 | 206.89 | 49.1 | 39 | 0 | 43.8 | 25750.58 | 2289.18 | 3440.96 | 378.57 | 300.98 | 35469.22 | 0.8 | 0.92 | 56.96 | 2.14 | 0.5 | 10
0 | 95 | CONCLUIDO | 0.1651 | 605.63 | 438.93 | 5.97 | 0.1 | 4412 | 185.69 | 53.44 | 1 | 4410 | 36.26 | 23136.14 | 5988.43 | 3447.12 | 7937.54 | 300.98 | 3793125.6 | 0.04 | 0.46 | 64.18 | 224.18 | 0.5 | 10
1 | 95 | CONCLUIDO | 0.2996 | 333.81 | 279.83 | 12.13 | 0.19 | 1384 | 187.21 | 53.44 | 2 | 1382 | 36.77 | 23322.88 | 3818.46 | 3442.74 | 2518.66 | 300.98 | 1098827.12 | 0.12 | 0.71 | 59.13 | 65.23 | 0.5 | 10
2 | 95 | CONCLUIDO | 0.349 | 286.51 | 253.14 | 18.3 | 0.28 | 830 | 188.73 | 53.44 | 3 | 828 | 37.29 | 23510.33 | 3448.71 | 3441.79 | 1614.89 | 300.98 | 649711.19 | 0.19 | 0.79 | 58.18 | 38.58 | 0.5 | 10
3 | 95 | CONCLUIDO | 0.3753 | 266.46 | 241.92 | 24.48 | 0.37 | 593 | 190.25 | 53.44 | 4 | 591 | 37.82 | 23698.48 | 3289.14 | 3441.54 | 1234.67 | 300.98 | 460788.55 | 0.24 | 0.83 | 57.8 | 27.37 | 0.5 | 10
4 | 95 | CONCLUIDO | 0.3916 | 255.36 | 235.74 | 30.68 | 0.46 | 461 | 191.78 | 53.44 | 5 | 459 | 38.35 | 23887.36 | 3198.64 | 3441.5 | 1024.83 | 300.98 | 356527.59 | 0.29 | 0.85 | 57.59 | 21.19 | 0.5 | 10
5 | 95 | CONCLUIDO | 0.4027 | 248.31 | 231.81 | 36.89 | 0.55 | 377 | 193.32 | 53.44 | 6 | 375 | 38.89 | 24076.95 | 3138.11 | 3441.33 | 892.69 | 300.98 | 290879.69 | 0.34 | 0.86 | 57.44 | 17.26 | 0.5 | 10
6 | 95 | CONCLUIDO | 0.4107 | 243.48 | 229.14 | 43.1 | 0.64 | 319 | 194.86 | 53.44 | 7 | 317 | 39.43 | 24267.28 | 3094.89 | 3441.35 | 802.49 | 300.98 | 246065.77 | 0.38 | 0.87 | 57.33 | 14.6 | 0.5 | 10
7 | 95 | CONCLUIDO | 0.417 | 239.82 | 227.08 | 49.37 | 0.72 | 276 | 196.41 | 53.44 | 8 | 274 | 39.98 | 24458.36 | 3061.19 | 3441.12 | 733.03 | 300.98 | 211551.24 | 0.41 | 0.88 | 57.26 | 12.55 | 0.5 | 10
8 | 95 | CONCLUIDO | 0.4218 | 237.1 | 225.59 | 55.7 | 0.81 | 243 | 197.97 | 53.44 | 9 | 241 | 40.53 | 24650.18 | 3033.73 | 3441.24 | 682.61 | 300.98 | 186506.05 | 0.44 | 0.89 | 57.21 | 11.05 | 0.5 | 10
9 | 95 | CONCLUIDO | 0.4256 | 234.95 | 224.4 | 62.05 | 0.89 | 217 | 199.53 | 53.44 | 10 | 215 | 41.1 | 24842.77 | 3011.22 | 3441.23 | 641.36 | 300.98 | 166014.02 | 0.47 | 0.89 | 57.19 | 9.86 | 0.5 | 10
10 | 95 | CONCLUIDO | 0.4288 | 233.21 | 223.44 | 68.4 | 0.97 | 196 | 201.1 | 53.44 | 11 | 194 | 41.66 | 25036.12 | 2992.44 | 3441.14 | 609.49 | 300.98 | 150184.06 | 0.49 | 0.89 | 57.14 | 8.91 | 0.5 | 10
11 | 95 | CONCLUIDO | 0.4314 | 231.81 | 222.67 | 74.64 | 1.05 | 179 | 202.67 | 53.44 | 12 | 177 | 42.24 | 25230.25 | 2974.9 | 3440.99 | 583.39 | 300.98 | 137217.27 | 0.52 | 0.9 | 57.12 | 8.14 | 0.5 | 10
12 | 95 | CONCLUIDO | 0.4338 | 230.52 | 221.94 | 81.2 | 1.13 | 164 | 204.25 | 53.44 | 13 | 162 | 42.82 | 25425.3 | 2958.27 | 3441.05 | 559.27 | 300.98 | 125232.01 | 0.54 | 0.9 | 57.08 | 7.41 | 0.5 | 10
13 | 95 | CONCLUIDO | 0.4356 | 229.55 | 221.42 | 87.4 | 1.21 | 152 | 205.84 | 53.44 | 14 | 150 | 43.4 | 25621.03 | 2945.55 | 3441.12 | 541.28 | 300.98 | 116299.47 | 0.56 | 0.9 | 57.07 | 6.89 | 0.5 | 10
14 | 95 | CONCLUIDO | 0.4374 | 228.64 | 220.93 | 94.01 | 1.28 | 141 | 207.43 | 53.44 | 15 | 139 | 44 | 25817.56 | 2931.63 | 3441.05 | 524.96 | 300.98 | 108191.11 | 0.57 | 0.9 | 57.05 | 6.4 | 0.5 | 10
15 | 95 | CONCLUIDO | 0.4388 | 227.87 | 220.49 | 100.22 | 1.36 | 132 | 209.03 | 53.44 | 16 | 130 | 44.6 | 26014.91 | 2919.84 | 3441.04 | 509.68 | 300.98 | 100598.63 | 0.59 | 0.91 | 57.04 | 5.96 | 0.5 | 10
16 | 95 | CONCLUIDO | 0.4401 | 227.23 | 220.15 | 106.52 | 1.43 | 124 | 210.64 | 53.44 | 17 | 122 | 45.21 | 26213.09 | 2908.67 | 3440.96 | 498.3 | 300.98 | 94945.95 | 0.6 | 0.91 | 57.02 | 5.62 | 0.5 | 10
17 | 95 | CONCLUIDO | 0.4413 | 226.63 | 219.8 | 112.72 | 1.51 | 117 | 212.25 | 53.44 | 18 | 115 | 45.82 | 26412.11 | 2897.94 | 3440.92 | 486.18 | 300.98 | 88920.45 | 0.62 | 0.91 | 57.02 | 5.27 | 0.5 | 10
18 | 95 | CONCLUIDO | 0.4423 | 226.08 | 219.52 | 119.74 | 1.58 | 110 | 213.87 | 53.44 | 19 | 108 | 46.44 | 26611.98 | 2888.64 | 3440.99 | 476.31 | 300.98 | 84021.03 | 0.63 | 0.91 | 57.02 | 4.99 | 0.5 | 10
19 | 95 | CONCLUIDO | 0.4433 | 225.59 | 219.25 | 126.49 | 1.65 | 104 | 215.5 | 53.44 | 20 | 102 | 47.07 | 26812.71 | 2877.08 | 3441.01 | 467.69 | 300.98 | 79743.31 | 0.64 | 0.91 | 57 | 4.72 | 0.5 | 10
20 | 95 | CONCLUIDO | 0.4442 | 225.14 | 218.99 | 132.72 | 1.72 | 99 | 217.14 | 53.44 | 21 | 97 | 47.7 | 27014.3 | 2869.85 | 3441.02 | 458.59 | 300.98 | 75217.03 | 0.66 | 0.91 | 57 | 4.46 | 0.5 | 10
21 | 95 | CONCLUIDO | 0.4448 | 224.82 | 218.81 | 138.2 | 1.79 | 95 | 218.78 | 53.44 | 22 | 93 | 48.34 | 27216.79 | 2860.91 | 3440.92 | 453.08 | 300.98 | 72483.97 | 0.66 | 0.91 | 56.98 | 4.29 | 0.5 | 10
22 | 95 | CONCLUIDO | 0.4456 | 224.42 | 218.6 | 145.73 | 1.85 | 90 | 220.43 | 53.44 | 23 | 88 | 48.99 | 27420.16 | 2853.43 | 3440.97 | 445.78 | 300.98 | 68856.28 | 0.68 | 0.91 | 56.97 | 4.07 | 0.5 | 10
23 | 95 | CONCLUIDO | 0.4463 | 224.07 | 218.4 | 152.37 | 1.92 | 86 | 222.08 | 53.44 | 24 | 84 | 49.65 | 27624.44 | 2844.56 | 3440.97 | 438.86 | 300.98 | 65419.92 | 0.69 | 0.91 | 56.97 | 3.87 | 0.5 | 10
24 | 95 | CONCLUIDO | 0.4468 | 223.81 | 218.25 | 157.77 | 1.99 | 83 | 223.75 | 53.44 | 25 | 81 | 50.31 | 27829.77 | 2837.13 | 3440.94 | 434.25 | 300.98 | 63127.77 | 0.69 | 0.92 | 56.96 | 3.73 | 0.5 | 10
25 | 95 | CONCLUIDO | 0.4475 | 223.47 | 218.06 | 165.61 | 2.05 | 79 | 225.42 | 53.44 | 26 | 77 | 50.98 | 28035.92 | 2829.12 | 3440.96 | 427.79 | 300.98 | 59919.3 | 0.7 | 0.92 | 56.95 | 3.53 | 0.5 | 10
26 | 95 | CONCLUIDO | 0.448 | 223.24 | 217.94 | 172.06 | 2.11 | 76 | 227.1 | 53.44 | 27 | 74 | 51.66 | 28243 | 2823.05 | 3440.96 | 423.28 | 300.98 | 57676.19 | 0.71 | 0.92 | 56.96 | 3.41 | 0.5 | 10
27 | 95 | CONCLUIDO | 0.4484 | 223 | 217.81 | 179.02 | 2.18 | 73 | 228.79 | 53.44 | 28 | 71 | 52.35 | 28451.04 | 2814.8 | 3440.89 | 419.48 | 300.98 | 55795.02 | 0.72 | 0.92 | 56.94 | 3.29 | 0.5 | 10
28 | 95 | CONCLUIDO | 0.4487 | 222.86 | 217.75 | 184.01 | 2.24 | 71 | 230.48 | 53.44 | 29 | 69 | 53.05 | 28660.06 | 2808.15 | 3440.94 | 417.12 | 300.98 | 54624.66 | 0.72 | 0.92 | 56.94 | 3.22 | 0.5 | 10
29 | 95 | CONCLUIDO | 0.4493 | 222.59 | 217.59 | 191.99 | 2.3 | 68 | 232.18 | 53.44 | 30 | 66 | 53.75 | 28870.05 | 2801.24 | 3440.91 | 411.64 | 300.98 | 51899.44 | 0.73 | 0.92 | 56.94 | 3.06 | 0.5 | 10
30 | 95 | CONCLUIDO | 0.4496 | 222.41 | 217.48 | 197.71 | 2.36 | 66 | 233.89 | 53.44 | 31 | 64 | 54.46 | 29081.05 | 2796.68 | 3440.91 | 408.05 | 300.98 | 50114.81 | 0.74 | 0.92 | 56.93 | 2.96 | 0.5 | 10
31 | 95 | CONCLUIDO | 0.4499 | 222.28 | 217.43 | 203.84 | 2.41 | 64 | 235.61 | 53.44 | 32 | 62 | 55.18 | 29293.06 | 2793.6 | 3440.9 | 406.42 | 300.98 | 49308.87 | 0.74 | 0.92 | 56.93 | 2.9 | 0.5 | 10
32 | 95 | CONCLUIDO | 0.4503 | 222.07 | 217.29 | 210.28 | 2.47 | 62 | 237.34 | 53.44 | 33 | 60 | 55.91 | 29506.09 | 2783.2 | 3440.91 | 402 | 300.98 | 47105.28 | 0.75 | 0.92 | 56.92 | 2.77 | 0.5 | 10
33 | 95 | CONCLUIDO | 0.4506 | 221.93 | 217.22 | 217.22 | 2.53 | 60 | 239.08 | 53.44 | 34 | 58 | 56.64 | 29720.17 | 2776.75 | 3440.92 | 399.32 | 300.98 | 45775.3 | 0.75 | 0.92 | 56.92 | 2.7 | 0.5 | 10
34 | 95 | CONCLUIDO | 0.451 | 221.75 | 217.13 | 224.61 | 2.58 | 58 | 240.82 | 53.44 | 35 | 56 | 57.39 | 29935.43 | 2773.94 | 3440.9 | 396.45 | 300.98 | 44351.56 | 0.76 | 0.92 | 56.91 | 2.6 | 0.5 | 10
35 | 95 | CONCLUIDO | 0.4513 | 221.58 | 217.03 | 232.53 | 2.64 | 56 | 242.57 | 53.44 | 36 | 54 | 58.14 | 30151.65 | 2764.62 | 3440.94 | 392.69 | 300.98 | 42480.95 | 0.77 | 0.92 | 56.92 | 2.5 | 0.5 | 10
36 | 95 | CONCLUIDO | 0.4515 | 221.49 | 216.97 | 236.7 | 2.69 | 55 | 244.34 | 53.44 | 37 | 53 | 58.9 | 30368.96 | 2762.57 | 3440.9 | 390.97 | 300.98 | 41628.38 | 0.77 | 0.92 | 56.91 | 2.45 | 0.5 | 10
37 | 95 | CONCLUIDO | 0.4519 | 221.3 | 216.86 | 245.5 | 2.75 | 53 | 246.11 | 53.44 | 38 | 51 | 59.67 | 30587.38 | 2752.78 | 3440.93 | 387.09 | 300.98 | 39698.9 | 0.78 | 0.92 | 56.91 | 2.34 | 0.5 | 10
38 | 95 | CONCLUIDO | 0.452 | 221.26 | 216.85 | 250.21 | 2.8 | 52 | 247.89 | 53.44 | 39 | 50 | 60.45 | 30806.92 | 2748.45 | 3440.9 | 386.67 | 300.98 | 39491.53 | 0.78 | 0.92 | 56.91 | 2.33 | 0.5 | 10
39 | 95 | CONCLUIDO | 0.4521 | 221.18 | 216.81 | 255.07 | 2.85 | 51 | 249.68 | 53.44 | 40 | 49 | 61.24 | 31027.6 | 2741.19 | 3440.91 | 385.48 | 300.98 | 38905.11 | 0.78 | 0.92 | 56.91 | 2.28 | 0.5 | 10
0 | 55 | CONCLUIDO | 0.2539 | 393.88 | 333.29 | 8.17 | 0.15 | 2449 | 116.05 | 43.4 | 1 | 2447 | 16.65 | 14546.17 | 3354.3 | 3444.13 | 4334.7 | 300.98 | 2001520.4 | 0.07 | 0.6 | 60.9 | 118.64 | 0.5 | 10
1 | 55 | CONCLUIDO | 0.354 | 282.48 | 258.08 | 16.58 | 0.3 | 934 | 117.34 | 43.4 | 2 | 932 | 16.94 | 14705.49 | 2584.1 | 3442.24 | 1782.4 | 300.98 | 732946.18 | 0.17 | 0.77 | 58.35 | 43.51 | 0.5 | 10
2 | 55 | CONCLUIDO | 0.3892 | 256.95 | 241.11 | 25.12 | 0.45 | 576 | 118.63 | 43.4 | 3 | 574 | 17.23 | 14865.24 | 2397.59 | 3441.54 | 1206.27 | 300.98 | 446670.71 | 0.25 | 0.83 | 57.79 | 26.55 | 0.5 | 10
3 | 55 | CONCLUIDO | 0.4072 | 245.6 | 233.6 | 33.77 | 0.59 | 415 | 119.93 | 43.4 | 4 | 413 | 17.53 | 15025.44 | 2306.1 | 3441.36 | 952.96 | 300.98 | 320824.32 | 0.32 | 0.86 | 57.51 | 19.05 | 0.5 | 10
4 | 55 | CONCLUIDO | 0.418 | 239.22 | 229.39 | 42.48 | 0.73 | 324 | 121.23 | 43.4 | 5 | 322 | 17.83 | 15186.08 | 2247.63 | 3441.27 | 810.8 | 300.98 | 250196.34 | 0.37 | 0.87 | 57.36 | 14.85 | 0.5 | 10
5 | 55 | CONCLUIDO | 0.4255 | 235.04 | 226.63 | 51.31 | 0.86 | 265 | 122.54 | 43.4 | 6 | 263 | 18.14 | 15347.16 | 2203.43 | 3441.15 | 717.75 | 300.98 | 203969.77 | 0.42 | 0.88 | 57.25 | 12.09 | 0.5 | 10
6 | 55 | CONCLUIDO | 0.4309 | 232.08 | 224.67 | 60.45 | 1 | 223 | 123.85 | 43.4 | 7 | 221 | 18.45 | 15508.69 | 2166.96 | 3441.22 | 651.12 | 300.98 | 170862.33 | 0.46 | 0.89 | 57.19 | 10.13 | 0.5 | 10
7 | 55 | CONCLUIDO | 0.4347 | 230.03 | 223.34 | 69.43 | 1.13 | 193 | 125.16 | 43.4 | 8 | 191 | 18.76 | 15670.68 | 2137.2 | 3441.12 | 605.69 | 300.98 | 148297.82 | 0.5 | 0.89 | 57.15 | 8.81 | 0.5 | 10
8 | 55 | CONCLUIDO | 0.4379 | 228.38 | 222.26 | 78.91 | 1.26 | 169 | 126.48 | 43.4 | 9 | 167 | 19.08 | 15833.12 | 2108.24 | 3441.17 | 569.04 | 300.98 | 130094.53 | 0.53 | 0.9 | 57.12 | 7.73 | 0.5 | 10
9 | 55 | CONCLUIDO | 0.4404 | 227.05 | 221.36 | 87.96 | 1.38 | 151 | 127.8 | 43.4 | 10 | 149 | 19.4 | 15996.02 | 2082.33 | 3441.06 | 539.82 | 300.98 | 115570.48 | 0.56 | 0.9 | 57.06 | 6.83 | 0.5 | 10
10 | 55 | CONCLUIDO | 0.4426 | 225.95 | 220.64 | 98.06 | 1.5 | 135 | 129.13 | 43.4 | 11 | 133 | 19.73 | 16159.39 | 2056.47 | 3440.98 | 514.75 | 300.98 | 103118.23 | 0.58 | 0.91 | 57.05 | 6.12 | 0.5 | 10
11 | 55 | CONCLUIDO | 0.4442 | 225.14 | 220.12 | 107.38 | 1.63 | 123 | 130.45 | 43.4 | 12 | 121 | 20.05 | 16323.22 | 2034.68 | 3441.07 | 497.08 | 300.98 | 94345.06 | 0.61 | 0.91 | 57.03 | 5.59 | 0.5 | 10
12 | 55 | CONCLUIDO | 0.4457 | 224.35 | 219.59 | 117.64 | 1.74 | 112 | 131.79 | 43.4 | 13 | 110 | 20.39 | 16487.53 | 2010.33 | 3441 | 479.34 | 300.98 | 85527.77 | 0.63 | 0.91 | 57.01 | 5.06 | 0.5 | 10
13 | 55 | CONCLUIDO | 0.447 | 223.69 | 219.15 | 127.66 | 1.86 | 103 | 133.12 | 43.4 | 14 | 101 | 20.72 | 16652.31 | 1987.18 | 3440.99 | 463.97 | 300.98 | 77888.48 | 0.65 | 0.91 | 57 | 4.62 | 0.5 | 10
14 | 55 | CONCLUIDO | 0.448 | 223.21 | 218.86 | 138.23 | 1.97 | 95 | 134.46 | 43.4 | 15 | 93 | 21.06 | 16817.7 | 1966.46 | 3441.04 | 454.85 | 300.98 | 73368.06 | 0.66 | 0.91 | 56.98 | 4.33 | 0.5 | 10
15 | 55 | CONCLUIDO | 0.4491 | 222.68 | 218.5 | 148.98 | 2.08 | 88 | 135.81 | 43.4 | 16 | 86 | 21.41 | 16983.46 | 1944.21 | 3441.03 | 442.71 | 300.98 | 67331.75 | 0.68 | 0.91 | 56.96 | 3.97 | 0.5 | 10
16 | 55 | CONCLUIDO | 0.4499 | 222.26 | 218.22 | 159.67 | 2.19 | 82 | 137.15 | 43.4 | 17 | 80 | 21.75 | 17149.71 | 1921.79 | 3440.86 | 432.8 | 300.98 | 62408.53 | 0.7 | 0.92 | 56.96 | 3.69 | 0.5 | 10
17 | 55 | CONCLUIDO | 0.4506 | 221.92 | 217.99 | 169.86 | 2.3 | 77 | 138.51 | 43.4 | 18 | 75 | 22.11 | 17316.45 | 1898.41 | 3440.94 | 425.41 | 300.98 | 58738.45 | 0.71 | 0.92 | 56.95 | 3.47 | 0.5 | 10
18 | 55 | CONCLUIDO | 0.4513 | 221.58 | 217.77 | 181.48 | 2.4 | 72 | 139.86 | 43.4 | 19 | 69 | 22.46 | 17483.7 | 1877.57 | 3440.96 | 417.72 | 300.98 | 54917.73 | 0.72 | 0.92 | 56.95 | 3.24 | 0.5 | 10
19 | 55 | CONCLUIDO | 0.4518 | 221.33 | 217.62 | 192.02 | 2.5 | 68 | 141.22 | 43.4 | 20 | 59 | 22.82 | 17651.44 | 1855.87 | 3440.9 | 412.31 | 300.98 | 52232.8 | 0.73 | 0.92 | 56.95 | 3.09 | 0.5 | 10
20 | 55 | CONCLUIDO | 0.4522 | 221.14 | 217.5 | 200.77 | 2.61 | 65 | 142.59 | 43.4 | 21 | 28 | 23.19 | 17819.69 | 1844.72 | 3440.99 | 407.19 | 300.98 | 49687.34 | 0.74 | 0.92 | 56.98 | 2.98 | 0.5 | 10
21 | 55 | CONCLUIDO | 0.4524 | 221.05 | 217.44 | 203.85 | 2.7 | 64 | 143.96 | 43.4 | 22 | 5 | 23.56 | 17988.46 | 1849.04 | 3441.01 | 403.87 | 300.98 | 48032.35 | 0.75 | 0.92 | 57.01 | 2.91 | 0.5 | 10
22 | 55 | CONCLUIDO | 0.4524 | 221.06 | 217.44 | 203.85 | 2.8 | 64 | 145.33 | 43.4 | 23 | 1 | 23.93 | 18157.74 | 1864.35 | 3441.01 | 403.91 | 300.98 | 48054.15 | 0.75 | 0.92 | 57.01 | 2.92 | 0.5 | 10
23 | 55 | CONCLUIDO | 0.4524 | 221.06 | 217.44 | 203.85 | 2.89 | 64 | 146.7 | 43.4 | 24 | 0 | 24.3 | 18327.54 | 1880.12 | 3441.01 | 403.89 | 300.98 | 48043.04 | 0.75 | 0.92 | 57.01 | 2.92 | 0.5 | 10

## gráficos
Selecione o eixo X:
Selecione o eixo Y:
Selecione o eixo Z:
Eixo X | Eixo Y | Eixo Z

## hidden (hidden)
Unnamed: 0
Volume de calda [L]
STATUS
Capacidade operacional [ha/h]
Tempo de missao [h]
Tempo util [h]
Tempo por voo [min]
Autonomia Projetada [h]
N° Voos
MTOW [kg]
Massa Estrutura [kg]
Combustível [kg]
Abastecimentos
Massa gerador
Potência gerador [W]
Combustível consumido [L]
Calda cons [L]
Distância percorrida [km]
Distância Pulverizando [km]
RTL ACUMULADO[m]
EOC [km/km]
EOC [h/h]
Tempo de manobra [h]
Tempo rtl_rtw [h]
V pulv [m/s]
V desloc [m/s]