## RESULTADOS_18
Unnamed: 0 | Volume de calda [L] | STATUS | Capacidade operacional [ha/h] | Tempo de missao [h] | Tempo util [h] | Tempo por voo [min] | Autonomia Projetada [h] | N° Voos | MTOW [kg] | Massa Estrutura [kg] | Combustível [kg] | Abastecimentos | Massa gerador | Potência gerador [W] | Combustível consumido [L] | Calda cons [L] | Distância percorrida [km] | Distância Pulverizando [km] | RTL ACUMULADO[m] | EOC [km/km] | EOC [h/h] | Tempo de manobra [h] | Tempo rtl_rtw [h] | V pulv [m/s] | V desloc [m/s] | Preço Total por ha Simples [R$/ha] | Preço Total por ha Presumido [R$/ha] | Preço Total por ha Real [R$/ha] | Preço Total Simples [R$] | Preço Total Presumido [R$] | Prod CAPEX [ha/h/R$] | Dias Trabalhados | Preço Total Real [R$]
0 | 100 | CONCLUIDO | 0.6921 | 144.49 | 101.53 | 5.86 | 0.09 | 1040 | 194.77 | 54.38 | 1 | 1038 | 39.4 | 24256.19 | 1405.92 | 3550.61 | 1915.64 | 84.39 | 910622.63 | 0.04 | 0.47 | 1.81 | 53.68 | 0.5 | 10 | 2628.6965 | 3596.6986 | 3253.4347 | 2628696.5284 | 3596698.56 | 1.0097e-06 | 21 | 3253434.6975
1 | 100 | CONCLUIDO | 1.3018 | 76.82 | 62.36 | 12.19 | 0.18 | 307 | 196.32 | 54.38 | 2 | 305 | 39.95 | 24447.22 | 844.12 | 3549.49 | 578.19 | 84.39 | 245566.24 | 0.15 | 0.76 | 0.63 | 14.53 | 0.5 | 10 | 889.88 | 1217.573 | 1101.3696 | 889879.9569 | 1217573.0158 | 1.8991e-06 | 11 | 1101369.5561
2 | 100 | CONCLUIDO | 1.5217 | 65.72 | 56.2 | 18.73 | 0.27 | 180 | 197.88 | 54.38 | 3 | 178 | 40.5 | 24639 | 744.33 | 3549.41 | 368.69 | 84.39 | 141452.04 | 0.23 | 0.84 | 0.43 | 8.37 | 0.5 | 10 | 692.9811 | 948.1673 | 857.6755 | 692981.0784 | 948167.2837 | 2.2199e-06 | 10 | 857675.5289
3 | 100 | CONCLUIDO | 1.6374 | 61.07 | 53.66 | 25.55 | 0.36 | 126 | 199.44 | 54.38 | 4 | 124 | 41.06 | 24831.54 | 694.74 | 3549.29 | 282.62 | 84.39 | 98684.76 | 0.3 | 0.88 | 0.34 | 5.83 | 0.5 | 10 | 607.9207 | 831.7839 | 752.3996 | 607920.6997 | 831783.9208 | 2.3887e-06 | 9 | 752399.6308
4 | 100 | CONCLUIDO | 1.7104 | 58.47 | 52.22 | 32.64 | 0.44 | 96 | 201.01 | 54.38 | 5 | 94 | 41.63 | 25024.84 | 658.9 | 3549.25 | 233.52 | 84.39 | 74285.35 | 0.36 | 0.91 | 0.29 | 4.39 | 0.5 | 10 | 564.1636 | 771.9136 | 698.2432 | 564163.6196 | 771913.5535 | 2.4952e-06 | 9 | 698243.2074
5 | 100 | CONCLUIDO | 1.7595 | 56.83 | 51.32 | 39.99 | 0.53 | 77 | 202.58 | 54.38 | 6 | 75 | 42.2 | 25218.93 | 630.79 | 3549.34 | 203.25 | 84.39 | 59247.3 | 0.42 | 0.92 | 0.26 | 3.49 | 0.5 | 10 | 524.4632 | 717.5937 | 649.1076 | 524463.2427 | 717593.7463 | 2.5668e-06 | 8 | 649107.6063
6 | 100 | CONCLUIDO | 1.7971 | 55.64 | 50.68 | 48.27 | 0.61 | 63 | 204.16 | 54.38 | 7 | 61 | 42.78 | 25413.94 | 605.2 | 3549.27 | 181.38 | 84.39 | 48379.38 | 0.47 | 0.93 | 0.24 | 2.85 | 0.5 | 10 | 501.3307 | 685.9428 | 620.4774 | 501330.7227 | 685942.812 | 2.6217e-06 | 8 | 620477.3927
7 | 100 | CONCLUIDO | 1.8262 | 54.76 | 50.18 | 56.81 | 0.69 | 53 | 205.75 | 54.38 | 8 | 51 | 43.37 | 25609.61 | 579.81 | 3549.28 | 164.49 | 84.39 | 39986.53 | 0.51 | 0.94 | 0.22 | 2.35 | 0.5 | 10 | 481.4075 | 658.683 | 595.8192 | 481407.5151 | 658683.0004 | 2.6641e-06 | 8 | 595819.2193
8 | 100 | CONCLUIDO | 1.8579 | 53.82 | 49.56 | 66.08 | 0.77 | 45 | 207.34 | 54.38 | 9 | 43 | 43.96 | 25806.1 | 551.61 | 3549.35 | 142.49 | 84.39 | 29026.16 | 0.59 | 0.96 | 0.22 | 1.73 | 0.5 | 10 | 459.9844 | 629.3709 | 569.3046 | 459984.3791 | 629370.9205 | 2.7104e-06 | 8 | 569304.6432
9 | 100 | CONCLUIDO | 1.8596 | 53.77 | 49.7 | 74.55 | 0.85 | 40 | 208.94 | 54.38 | 10 | 30 | 44.56 | 26003.41 | 533.85 | 3549.32 | 148.17 | 84.39 | 31890.16 | 0.57 | 0.95 | 0.21 | 1.87 | 0.5 | 10 | 451.6537 | 617.9725 | 558.9941 | 451653.7145 | 617972.5378 | 2.7129e-06 | 8 | 558994.1061
10 | 100 | CONCLUIDO | 1.8672 | 53.56 | 49.56 | 78.25 | 0.93 | 38 | 210.55 | 54.38 | 11 | 4 | 45.17 | 26201.54 | 523.54 | 3549.27 | 142.19 | 84.39 | 28910.86 | 0.59 | 0.96 | 0.24 | 1.73 | 0.5 | 10 | 445.0294 | 608.9088 | 550.7954 | 445029.3626 | 608908.8073 | 2.724e-06 | 8 | 550795.4053
11 | 100 | CONCLUIDO | 1.8709 | 53.45 | 49.5 | 80.26 | 1 | 37 | 212.16 | 54.38 | 12 | 0 | 45.78 | 26400.51 | 526.17 | 3549.29 | 139.77 | 84.39 | 27706.54 | 0.6 | 0.96 | 0.24 | 1.67 | 0.5 | 10 | 445.4028 | 609.4197 | 551.2576 | 445402.7808 | 609419.7345 | 2.7294e-06 | 8 | 551257.5703

## RESULTADOS_6
Unnamed: 0 | Volume de calda [L] | STATUS | Capacidade operacional [ha/h] | Tempo de missao [h] | Tempo util [h] | Tempo por voo [min] | Autonomia Projetada [h] | N° Voos | MTOW [kg] | Massa Estrutura [kg] | Combustível [kg] | Abastecimentos | Massa gerador | Potência gerador [W] | Combustível consumido [L] | Calda cons [L] | Distância percorrida [km] | Distância Pulverizando [km] | RTL ACUMULADO[m] | EOC [km/km] | EOC [h/h] | Tempo de manobra [h] | Tempo rtl_rtw [h] | V pulv [m/s] | V desloc [m/s] | Preço Total por ha Simples [R$/ha] | Preço Total por ha Presumido [R$/ha] | Preço Total por ha Real [R$/ha] | Preço Total Simples [R$] | Preço Total Presumido [R$] | Prod CAPEX [ha/h/R$] | Dias Trabalhados | Preço Total Real [R$]
0 | 40 | CONCLUIDO | 1.3233 | 75.57 | 66.34 | 10.31 | 0.2 | 386 | 89.87 | 37.55 | 1 | 384 | 11.32 | 11317.98 | 529.33 | 3549.54 | 713.45 | 84.39 | 312797.73 | 0.12 | 0.71 | 0.76 | 18.5 | 0.5 | 10 | 603.1167 | 825.2109 | 746.4539 | 603116.7305 | 825210.9183 | 2.1929e-06 | 11 | 746453.9465
1 | 40 | CONCLUIDO | 1.6922 | 59.1 | 54.45 | 22.85 | 0.39 | 143 | 91.1 | 37.55 | 2 | 141 | 11.54 | 11468.97 | 392.86 | 3549.37 | 309.55 | 84.39 | 112062.63 | 0.27 | 0.87 | 0.37 | 6.62 | 0.5 | 10 | 384.3365 | 525.8662 | 475.6782 | 384336.4968 | 525866.1507 | 2.8042e-06 | 9 | 475678.2233
2 | 40 | CONCLUIDO | 1.7962 | 55.67 | 52.01 | 34.3 | 0.57 | 91 | 92.32 | 37.55 | 3 | 8 | 11.77 | 11620.34 | 341.38 | 3549.34 | 223.09 | 84.39 | 69093.88 | 0.38 | 0.91 | 0.39 | 4.18 | 0.5 | 10 | 328.6592 | 449.6861 | 406.7687 | 328659.2354 | 449686.0654 | 2.9766e-06 | 8 | 406768.6584
3 | 40 | CONCLUIDO | 1.796 | 55.68 | 52.02 | 34.3 | 0.75 | 91 | 93.55 | 37.55 | 4 | 1 | 12 | 11772.07 | 344.78 | 3549.3 | 223 | 84.39 | 69049 | 0.38 | 0.91 | 0.4 | 4.19 | 0.5 | 10 | 330.3524 | 452.0028 | 408.8643 | 330352.4302 | 452002.7691 | 2.9762e-06 | 8 | 408864.2592
4 | 40 | CONCLUIDO | 1.7985 | 55.6 | 51.96 | 34.64 | 0.93 | 90 | 94.79 | 37.55 | 5 | 0 | 12.23 | 11924.18 | 348.48 | 3549.3 | 220.98 | 84.39 | 68046.72 | 0.38 | 0.91 | 0.4 | 4.13 | 0.5 | 10 | 331.6901 | 453.8331 | 410.5199 | 331690.1228 | 453833.0592 | 2.9804e-06 | 8 | 410519.869

## RESULTADOS_4
Unnamed: 0 | Volume de calda [L] | STATUS | Capacidade operacional [ha/h] | Tempo de missao [h] | Tempo util [h] | Tempo por voo [min] | Autonomia Projetada [h] | N° Voos | MTOW [kg] | Massa Estrutura [kg] | Combustível [kg] | Abastecimentos | Massa gerador | Potência gerador [W] | Combustível consumido [L] | Calda cons [L] | Distância percorrida [km] | Distância Pulverizando [km] | RTL ACUMULADO[m] | EOC [km/km] | EOC [h/h] | Tempo de manobra [h] | Tempo rtl_rtw [h] | V pulv [m/s] | V desloc [m/s] | Preço Total por ha Simples [R$/ha] | Preço Total por ha Presumido [R$/ha] | Preço Total por ha Real [R$/ha] | Preço Total Simples [R$] | Preço Total Presumido [R$] | Prod CAPEX [ha/h/R$] | Dias Trabalhados | Preço Total Real [R$]
0 | 30 | CONCLUIDO | 1.4622 | 68.39 | 61.93 | 12.51 | 0.24 | 297 | 71.52 | 32.27 | 1 | 295 | 8.25 | 9054.6 | 407.86 | 3549.5 | 563.45 | 84.39 | 238244.4 | 0.15 | 0.77 | 0.62 | 14.09 | 0.5 | 10 | 448.1917 | 613.2357 | 554.7094 | 448191.7437 | 613235.7166 | 2.5066e-06 | 10 | 554709.3605
1 | 30 | CONCLUIDO | 1.7467 | 57.25 | 53.51 | 26.32 | 0.48 | 122 | 72.7 | 32.27 | 2 | 14 | 8.43 | 9200.25 | 305.84 | 3549.38 | 272.23 | 84.39 | 93508.19 | 0.31 | 0.89 | 0.48 | 5.68 | 0.5 | 10 | 308.3135 | 421.8481 | 381.5875 | 308313.456 | 421848.0723 | 2.9943e-06 | 8 | 381587.4844
2 | 30 | CONCLUIDO | 1.7512 | 57.1 | 53.39 | 26.7 | 0.71 | 120 | 73.88 | 32.27 | 3 | 0 | 8.61 | 9346.23 | 309.04 | 3549.38 | 267.83 | 84.39 | 91318.9 | 0.32 | 0.89 | 0.49 | 5.56 | 0.5 | 10 | 309.1187 | 422.9499 | 382.5842 | 309118.7389 | 422949.896 | 3.002e-06 | 8 | 382584.1515

## RESULTADOS_1
Unnamed: 0 | Volume de calda [L] | STATUS | Capacidade operacional [ha/h] | Tempo de missao [h] | Tempo util [h] | Tempo por voo [min] | Autonomia Projetada [h] | N° Voos | MTOW [kg] | Massa Estrutura [kg] | Combustível [kg] | Abastecimentos | Massa gerador | Potência gerador [W] | Combustível consumido [L] | Calda cons [L] | Distância percorrida [km] | Distância Pulverizando [km] | RTL ACUMULADO[m] | EOC [km/km] | EOC [h/h] | Tempo de manobra [h] | Tempo rtl_rtw [h] | V pulv [m/s] | V desloc [m/s] | Preço Total por ha Simples [R$/ha] | Preço Total por ha Presumido [R$/ha] | Preço Total por ha Real [R$/ha] | Preço Total Simples [R$] | Preço Total Presumido [R$] | Prod CAPEX [ha/h/R$] | Dias Trabalhados | Preço Total Real [R$]
0 | 15 | CONCLUIDO | 1.5795 | 63.31 | 58.96 | 14.8 | 0.43 | 239 | 39.78 | 19.54 | 1 | 2 | 4.24 | 5140 | 229.85 | 3549.48 | 450.96 | 84.39 | 182291.23 | 0.19 | 0.8 | 0.83 | 11.13 | 0.5 | 10 | 280.0786 | 383.2158 | 346.6423 | 280078.5617 | 383215.8443 | 2.9061e-06 | 9 | 346642.2619
1 | 15 | CONCLUIDO | 1.5813 | 63.24 | 58.9 | 14.85 | 0.84 | 238 | 40.89 | 19.54 | 2 | 0 | 4.35 | 5277.26 | 235.32 | 3549.48 | 448.8 | 84.39 | 181214.75 | 0.19 | 0.8 | 0.83 | 11.06 | 0.5 | 10 | 282.7835 | 386.9169 | 349.9901 | 282783.5454 | 386916.9224 | 2.9095e-06 | 9 | 349990.1143

## RESULTADOS_12
Unnamed: 0 | Volume de calda [L] | STATUS | Capacidade operacional [ha/h] | Tempo de missao [h] | Tempo util [h] | Tempo por voo [min] | Autonomia Projetada [h] | N° Voos | MTOW [kg] | Massa Estrutura [kg] | Combustível [kg] | Abastecimentos | Massa gerador | Potência gerador [W] | Combustível consumido [L] | Calda cons [L] | Distância percorrida [km] | Distância Pulverizando [km] | RTL ACUMULADO[m] | EOC [km/km] | EOC [h/h] | Tempo de manobra [h] | Tempo rtl_rtw [h] | V pulv [m/s] | V desloc [m/s] | Preço Total por ha Simples [R$/ha] | Preço Total por ha Presumido [R$/ha] | Preço Total por ha Real [R$/ha] | Preço Total Simples [R$] | Preço Total Presumido [R$] | Prod CAPEX [ha/h/R$] | Dias Trabalhados | Preço Total Real [R$]
0 | 70 | CONCLUIDO | 0.9825 | 101.78 | 80.49 | 7.32 | 0.12 | 660 | 141.81 | 47.83 | 1 | 658 | 22.98 | 17723.39 | 898.92 | 3550.01 | 1195.68 | 84.39 | 552542.62 | 0.07 | 0.59 | 1.2 | 32.65 | 0.5 | 10 | 1256.5784 | 1719.306 | 1555.2179 | 1256578.4194 | 1719306.0297 | 1.5118e-06 | 15 | 1555217.8753
1 | 70 | CONCLUIDO | 1.4859 | 67.3 | 58.48 | 15.39 | 0.25 | 228 | 143.17 | 47.83 | 2 | 226 | 23.34 | 17891.86 | 628 | 3549.42 | 446.3 | 84.39 | 180015.95 | 0.19 | 0.81 | 0.5 | 10.65 | 0.5 | 10 | 617.6396 | 845.0817 | 764.4283 | 617639.5913 | 845081.7371 | 2.2864e-06 | 10 | 764428.3222
2 | 70 | CONCLUIDO | 1.6627 | 60.14 | 54.01 | 24.01 | 0.37 | 135 | 144.54 | 47.83 | 3 | 133 | 23.71 | 18060.85 | 555.53 | 3549.31 | 294.36 | 84.39 | 104510.09 | 0.29 | 0.88 | 0.36 | 6.18 | 0.5 | 10 | 504.6768 | 690.5211 | 624.6187 | 504676.7943 | 690521.0547 | 2.5584e-06 | 9 | 624618.6944
3 | 70 | CONCLUIDO | 1.7545 | 57 | 52.08 | 33.6 | 0.49 | 93 | 145.92 | 47.83 | 4 | 91 | 24.09 | 18230.35 | 509.83 | 3549.34 | 228.87 | 84.39 | 71973.59 | 0.37 | 0.91 | 0.29 | 4.25 | 0.5 | 10 | 446.2361 | 610.5599 | 552.2889 | 446236.0873 | 610559.9012 | 2.6996e-06 | 8 | 552288.9212
4 | 70 | CONCLUIDO | 1.8126 | 55.17 | 50.95 | 44.3 | 0.6 | 69 | 147.3 | 47.83 | 5 | 67 | 24.47 | 18400.38 | 471.34 | 3549.28 | 190.62 | 84.39 | 52969.64 | 0.44 | 0.93 | 0.25 | 3.12 | 0.5 | 10 | 413.7054 | 566.05 | 512.027 | 413705.4182 | 566050.0046 | 2.789e-06 | 8 | 512026.9867
5 | 70 | CONCLUIDO | 1.8465 | 54.16 | 50.34 | 54.92 | 0.71 | 55 | 148.68 | 47.83 | 6 | 32 | 24.85 | 18570.94 | 437.25 | 3549.31 | 169.09 | 84.39 | 42276.66 | 0.5 | 0.94 | 0.25 | 2.51 | 0.5 | 10 | 390.2858 | 534.0063 | 483.0415 | 390285.8094 | 534006.2626 | 2.8412e-06 | 8 | 483041.4544
6 | 70 | CONCLUIDO | 1.8511 | 54.02 | 50.26 | 56.9 | 0.83 | 53 | 150.07 | 47.83 | 7 | 1 | 25.24 | 18742.03 | 434.92 | 3549.3 | 165 | 84.39 | 40241.5 | 0.51 | 0.94 | 0.29 | 2.43 | 0.5 | 10 | 388.2595 | 531.2338 | 480.5336 | 388259.545 | 531233.8383 | 2.8483e-06 | 8 | 480533.6264
7 | 70 | CONCLUIDO | 1.8542 | 53.93 | 50.2 | 57.92 | 0.94 | 52 | 151.46 | 47.83 | 8 | 0 | 25.63 | 18913.66 | 437.73 | 3549.3 | 162.97 | 84.39 | 39229.27 | 0.52 | 0.94 | 0.29 | 2.37 | 0.5 | 10 | 388.9442 | 532.1707 | 481.381 | 388944.2313 | 532170.6563 | 2.8531e-06 | 8 | 481381.0358

## RESULTADOS_16
Unnamed: 0 | Volume de calda [L] | STATUS | Capacidade operacional [ha/h] | Tempo de missao [h] | Tempo util [h] | Tempo por voo [min] | Autonomia Projetada [h] | N° Voos | MTOW [kg] | Massa Estrutura [kg] | Combustível [kg] | Abastecimentos | Massa gerador | Potência gerador [W] | Combustível consumido [L] | Calda cons [L] | Distância percorrida [km] | Distância Pulverizando [km] | RTL ACUMULADO[m] | EOC [km/km] | EOC [h/h] | Tempo de manobra [h] | Tempo rtl_rtw [h] | V pulv [m/s] | V desloc [m/s] | Preço Total por ha Simples [R$/ha] | Preço Total por ha Presumido [R$/ha] | Preço Total por ha Real [R$/ha] | Preço Total Simples [R$] | Preço Total Presumido [R$] | Prod CAPEX [ha/h/R$] | Dias Trabalhados | Preço Total Real [R$]
0 | 90 | CONCLUIDO | 0.7863 | 127.17 | 93.07 | 6.27 | 0.1 | 891 | 176.73 | 52.44 | 1 | 889 | 33.29 | 22031.19 | 1208.02 | 3550.35 | 1625.77 | 84.39 | 766433.92 | 0.05 | 0.51 | 1.57 | 45.23 | 0.5 | 10 | 2018.6916 | 2762.0628 | 2498.4554 | 2018691.5523 | 2762062.8402 | 1.1659e-06 | 18 | 2498455.4393
1 | 90 | CONCLUIDO | 1.3602 | 73.52 | 61.11 | 13.05 | 0.2 | 281 | 178.21 | 52.44 | 2 | 279 | 33.77 | 22213.89 | 772.22 | 3549.65 | 535.07 | 84.39 | 224134.9 | 0.16 | 0.78 | 0.6 | 13.27 | 0.5 | 10 | 796.8201 | 1090.2444 | 986.193 | 796820.0574 | 1090244.3558 | 2.0168e-06 | 11 | 986192.9646
2 | 90 | CONCLUIDO | 1.5681 | 63.77 | 55.48 | 20.18 | 0.3 | 165 | 179.7 | 52.44 | 3 | 163 | 34.26 | 22397.24 | 682.57 | 3549.42 | 344.48 | 84.39 | 129420.16 | 0.24 | 0.85 | 0.4 | 7.65 | 0.5 | 10 | 621.0247 | 849.7134 | 768.6179 | 621024.6792 | 849713.3637 | 2.3251e-06 | 9 | 768617.9129
3 | 90 | CONCLUIDO | 1.6745 | 59.72 | 53.17 | 27.5 | 0.39 | 116 | 181.19 | 52.44 | 4 | 114 | 34.75 | 22581.25 | 635.53 | 3549.44 | 265.95 | 84.39 | 90402.18 | 0.32 | 0.89 | 0.33 | 5.34 | 0.5 | 10 | 557.3618 | 762.6071 | 689.8249 | 557361.835 | 762607.0518 | 2.4828e-06 | 9 | 689824.9051
4 | 90 | CONCLUIDO | 1.741 | 57.44 | 51.89 | 35.38 | 0.49 | 88 | 182.69 | 52.44 | 5 | 86 | 35.25 | 22766.06 | 601.33 | 3549.38 | 222.66 | 84.39 | 68894.46 | 0.38 | 0.91 | 0.28 | 4.06 | 0.5 | 10 | 509.1724 | 696.6722 | 630.1828 | 509172.428 | 696672.1791 | 2.5814e-06 | 8 | 630182.7641
5 | 90 | CONCLUIDO | 1.7885 | 55.91 | 51 | 43.72 | 0.58 | 70 | 184.19 | 52.44 | 6 | 68 | 35.75 | 22951.43 | 570.9 | 3549.27 | 192.42 | 84.39 | 53865.81 | 0.44 | 0.93 | 0.25 | 3.17 | 0.5 | 10 | 480.9973 | 658.1217 | 595.3115 | 480997.2954 | 658121.7197 | 2.6519e-06 | 8 | 595311.5065
6 | 90 | CONCLUIDO | 1.824 | 54.82 | 50.38 | 53.03 | 0.67 | 57 | 185.7 | 52.44 | 7 | 55 | 36.26 | 23137.49 | 541.08 | 3549.27 | 171.4 | 84.39 | 43417.61 | 0.49 | 0.94 | 0.23 | 2.55 | 0.5 | 10 | 457.6229 | 626.1398 | 566.3819 | 457622.8898 | 626139.8267 | 2.7045e-06 | 8 | 566381.9205
7 | 90 | CONCLUIDO | 1.8499 | 54.06 | 49.93 | 62.41 | 0.76 | 48 | 187.22 | 52.44 | 8 | 44 | 36.78 | 23324.24 | 514.59 | 3549.3 | 155.87 | 84.39 | 35701.58 | 0.54 | 0.95 | 0.22 | 2.1 | 0.5 | 10 | 438.9125 | 600.5395 | 543.2248 | 438912.5331 | 600539.4913 | 2.7429e-06 | 8 | 543224.8451
8 | 90 | CONCLUIDO | 1.8605 | 53.75 | 49.84 | 71.19 | 0.85 | 42 | 188.74 | 52.44 | 9 | 13 | 37.3 | 23511.69 | 495.76 | 3549.35 | 151.96 | 84.39 | 33775.47 | 0.56 | 0.95 | 0.24 | 2 | 0.5 | 10 | 427.8776 | 585.441 | 529.5673 | 427877.5766 | 585440.9769 | 2.7586e-06 | 8 | 529567.3117
9 | 90 | CONCLUIDO | 1.8661 | 53.59 | 49.71 | 72.74 | 0.93 | 41 | 190.26 | 52.44 | 10 | 0 | 37.82 | 23699.85 | 495.69 | 3549.35 | 146.83 | 84.39 | 31214.11 | 0.57 | 0.95 | 0.26 | 1.88 | 0.5 | 10 | 426.5232 | 583.5879 | 527.8911 | 426523.2276 | 583587.8969 | 2.7669e-06 | 8 | 527891.0871

## RESULTADOS_0
Unnamed: 0 | Volume de calda [L] | STATUS | Capacidade operacional [ha/h] | Tempo de missao [h] | Tempo util [h] | Tempo por voo [min] | Autonomia Projetada [h] | N° Voos | MTOW [kg] | Massa Estrutura [kg] | Combustível [kg] | Abastecimentos | Massa gerador | Potência gerador [W] | Combustível consumido [L] | Calda cons [L] | Distância percorrida [km] | Distância Pulverizando [km] | RTL ACUMULADO[m] | EOC [km/km] | EOC [h/h] | Tempo de manobra [h] | Tempo rtl_rtw [h] | V pulv [m/s] | V desloc [m/s] | Preço Total por ha Simples [R$/ha] | Preço Total por ha Presumido [R$/ha] | Preço Total por ha Real [R$/ha] | Preço Total Simples [R$] | Preço Total Presumido [R$] | Prod CAPEX [ha/h/R$] | Dias Trabalhados | Preço Total Real [R$]
0 | 10 | CONCLUIDO | 1.4287 | 69.99 | 64.39 | 10.85 | 0.64 | 356 | 26.11 | 12.1 | 1 | 0 | 3.01 | 3454.41 | 186.58 | 3549.67 | 629.45 | 84.39 | 270949.47 | 0.13 | 0.74 | 1.18 | 16.56 | 0.5 | 10 | 274.8312 | 376.0361 | 340.1478 | 274831.1726 | 376036.1351 | 2.722e-06 | 10 | 340147.7741

## RESULTADOS_7
Unnamed: 0 | Volume de calda [L] | STATUS | Capacidade operacional [ha/h] | Tempo de missao [h] | Tempo util [h] | Tempo por voo [min] | Autonomia Projetada [h] | N° Voos | MTOW [kg] | Massa Estrutura [kg] | Combustível [kg] | Abastecimentos | Massa gerador | Potência gerador [W] | Combustível consumido [L] | Calda cons [L] | Distância percorrida [km] | Distância Pulverizando [km] | RTL ACUMULADO[m] | EOC [km/km] | EOC [h/h] | Tempo de manobra [h] | Tempo rtl_rtw [h] | V pulv [m/s] | V desloc [m/s] | Preço Total por ha Simples [R$/ha] | Preço Total por ha Presumido [R$/ha] | Preço Total por ha Real [R$/ha] | Preço Total Simples [R$] | Preço Total Presumido [R$] | Prod CAPEX [ha/h/R$] | Dias Trabalhados | Preço Total Real [R$]
0 | 45 | CONCLUIDO | 1.261 | 79.3 | 68.5 | 9.58 | 0.18 | 429 | 98.71 | 39.72 | 1 | 427 | 12.99 | 12407.75 | 587.75 | 3549.53 | 787.05 | 84.39 | 349386.94 | 0.11 | 0.69 | 0.82 | 20.66 | 0.5 | 10 | 692.052 | 946.8961 | 856.5257 | 692052.0049 | 946896.0842 | 2.0592e-06 | 12 | 856525.6509
1 | 45 | CONCLUIDO | 1.6562 | 60.38 | 55.14 | 20.94 | 0.35 | 158 | 99.95 | 39.72 | 2 | 156 | 13.24 | 12561.45 | 435.9 | 3549.39 | 332.95 | 84.39 | 123688.94 | 0.25 | 0.86 | 0.39 | 7.31 | 0.5 | 10 | 420.7186 | 575.6457 | 520.7069 | 420718.5987 | 575645.7476 | 2.7046e-06 | 9 | 520706.9254
2 | 45 | CONCLUIDO | 1.7927 | 55.78 | 51.94 | 34.63 | 0.52 | 90 | 101.2 | 39.72 | 3 | 73 | 13.49 | 12715.54 | 369.73 | 3549.26 | 223.7 | 84.39 | 69403.52 | 0.38 | 0.91 | 0.3 | 4.11 | 0.5 | 10 | 348.0531 | 476.2217 | 430.7717 | 348053.139 | 476221.6599 | 2.9275e-06 | 8 | 430771.733
3 | 45 | CONCLUIDO | 1.8106 | 55.23 | 51.58 | 38.21 | 0.69 | 81 | 102.45 | 39.72 | 4 | 1 | 13.74 | 12870.03 | 359.37 | 3549.33 | 208.3 | 84.39 | 61748.74 | 0.41 | 0.92 | 0.37 | 3.75 | 0.5 | 10 | 339.7664 | 464.8834 | 420.5156 | 339766.4295 | 464883.4182 | 2.9567e-06 | 8 | 420515.5973
4 | 45 | CONCLUIDO | 1.8133 | 55.15 | 51.52 | 38.64 | 0.85 | 80 | 103.71 | 39.72 | 5 | 0 | 14 | 13024.91 | 362.23 | 3549.33 | 206.16 | 84.39 | 60683.41 | 0.41 | 0.92 | 0.37 | 3.68 | 0.5 | 10 | 340.6445 | 466.0848 | 421.6023 | 340644.4661 | 466084.7866 | 2.9611e-06 | 8 | 421602.3087

## RESULTADOS_10
Unnamed: 0 | Volume de calda [L] | STATUS | Capacidade operacional [ha/h] | Tempo de missao [h] | Tempo util [h] | Tempo por voo [min] | Autonomia Projetada [h] | N° Voos | MTOW [kg] | Massa Estrutura [kg] | Combustível [kg] | Abastecimentos | Massa gerador | Potência gerador [W] | Combustível consumido [L] | Calda cons [L] | Distância percorrida [km] | Distância Pulverizando [km] | RTL ACUMULADO[m] | EOC [km/km] | EOC [h/h] | Tempo de manobra [h] | Tempo rtl_rtw [h] | V pulv [m/s] | V desloc [m/s] | Preço Total por ha Simples [R$/ha] | Preço Total por ha Presumido [R$/ha] | Preço Total por ha Real [R$/ha] | Preço Total Simples [R$] | Preço Total Presumido [R$] | Prod CAPEX [ha/h/R$] | Dias Trabalhados | Preço Total Real [R$]
0 | 60 | CONCLUIDO | 1.0882 | 91.89 | 75.37 | 8.03 | 0.14 | 563 | 124.63 | 45 | 1 | 561 | 18.64 | 15605.44 | 768.61 | 3549.86 | 1021.49 | 84.39 | 465934.11 | 0.08 | 0.63 | 1.04 | 27.54 | 0.5 | 10 | 988.9716 | 1353.1546 | 1224.0114 | 988971.6041 | 1353154.579 | 1.7109e-06 | 13 | 1224011.4052
1 | 60 | CONCLUIDO | 1.5486 | 64.57 | 57.28 | 17.01 | 0.28 | 202 | 125.95 | 45 | 2 | 200 | 18.95 | 15767.7 | 555.43 | 3549.44 | 405.29 | 84.39 | 159640.1 | 0.21 | 0.83 | 0.47 | 9.45 | 0.5 | 10 | 532.8554 | 729.0763 | 659.4943 | 532855.4264 | 729076.3023 | 2.4347e-06 | 9 | 659494.2832
2 | 60 | CONCLUIDO | 1.712 | 58.41 | 53.26 | 27.08 | 0.42 | 118 | 127.27 | 45 | 3 | 116 | 19.27 | 15930.42 | 487.67 | 3549.44 | 269.31 | 84.39 | 92072.5 | 0.31 | 0.89 | 0.32 | 5.43 | 0.5 | 10 | 447.7816 | 612.6746 | 554.2018 | 447781.624 | 612674.5727 | 2.6917e-06 | 9 | 554201.7713
3 | 60 | CONCLUIDO | 1.7974 | 55.64 | 51.46 | 38.59 | 0.55 | 80 | 128.59 | 45 | 4 | 78 | 19.59 | 16093.6 | 438.15 | 3549.34 | 207.91 | 84.39 | 61562.48 | 0.41 | 0.92 | 0.26 | 3.63 | 0.5 | 10 | 393.4337 | 538.3133 | 486.9374 | 393433.6525 | 538313.2804 | 2.8259e-06 | 8 | 486937.4164
4 | 60 | CONCLUIDO | 1.8386 | 54.39 | 50.67 | 49.04 | 0.68 | 62 | 129.92 | 45 | 5 | 14 | 19.92 | 16257.24 | 405.32 | 3549.25 | 179.19 | 84.39 | 47289.01 | 0.47 | 0.94 | 0.3 | 2.84 | 0.5 | 10 | 369.3387 | 505.3455 | 457.1161 | 369338.7101 | 505345.5172 | 2.8907e-06 | 8 | 457116.0503
5 | 60 | CONCLUIDO | 1.8403 | 54.34 | 50.65 | 49.82 | 0.81 | 61 | 131.25 | 45 | 6 | 0 | 20.25 | 16421.36 | 407.16 | 3549.38 | 177.7 | 84.39 | 46549.84 | 0.47 | 0.94 | 0.32 | 2.82 | 0.5 | 10 | 369.9034 | 506.1182 | 457.8149 | 369903.4031 | 506118.1551 | 2.8934e-06 | 8 | 457814.9488

## RESULTADOS_14
Unnamed: 0 | Volume de calda [L] | STATUS | Capacidade operacional [ha/h] | Tempo de missao [h] | Tempo util [h] | Tempo por voo [min] | Autonomia Projetada [h] | N° Voos | MTOW [kg] | Massa Estrutura [kg] | Combustível [kg] | Abastecimentos | Massa gerador | Potência gerador [W] | Combustível consumido [L] | Calda cons [L] | Distância percorrida [km] | Distância Pulverizando [km] | RTL ACUMULADO[m] | EOC [km/km] | EOC [h/h] | Tempo de manobra [h] | Tempo rtl_rtw [h] | V pulv [m/s] | V desloc [m/s] | Preço Total por ha Simples [R$/ha] | Preço Total por ha Presumido [R$/ha] | Preço Total por ha Real [R$/ha] | Preço Total Simples [R$] | Preço Total Presumido [R$] | Prod CAPEX [ha/h/R$] | Dias Trabalhados | Preço Total Real [R$]
0 | 80 | CONCLUIDO | 0.8829 | 113.27 | 86.23 | 6.75 | 0.11 | 767 | 159.12 | 50.28 | 1 | 765 | 27.84 | 19859.16 | 1042.5 | 3550.3 | 1392.19 | 84.39 | 650263.2 | 0.06 | 0.55 | 1.37 | 38.39 | 0.5 | 10 | 1580.5745 | 2162.6118 | 1956.2151 | 1580574.4955 | 2162611.7548 | 1.3324e-06 | 16 | 1956215.1242
1 | 80 | CONCLUIDO | 1.4208 | 70.38 | 59.84 | 14.08 | 0.22 | 255 | 160.54 | 50.28 | 2 | 253 | 28.26 | 20034.4 | 700.67 | 3549.45 | 492.32 | 84.39 | 202890.25 | 0.17 | 0.79 | 0.55 | 12.01 | 0.5 | 10 | 700.0137 | 957.7896 | 866.3795 | 700013.6663 | 957789.5807 | 2.1442e-06 | 10 | 866379.4874
2 | 80 | CONCLUIDO | 1.615 | 61.92 | 54.76 | 21.91 | 0.33 | 150 | 161.97 | 50.28 | 3 | 148 | 28.69 | 20210.21 | 620.18 | 3549.43 | 319.94 | 84.39 | 117222.73 | 0.26 | 0.87 | 0.38 | 6.93 | 0.5 | 10 | 562.1771 | 769.1955 | 695.7845 | 562177.0643 | 769195.4608 | 2.4373e-06 | 9 | 695784.5256
3 | 80 | CONCLUIDO | 1.7137 | 58.35 | 52.65 | 30.08 | 0.43 | 105 | 163.4 | 50.28 | 4 | 103 | 29.12 | 20386.62 | 575.23 | 3549.37 | 248.04 | 84.39 | 81500.13 | 0.34 | 0.9 | 0.3 | 4.81 | 0.5 | 10 | 507.4251 | 694.2814 | 628.0201 | 507425.0606 | 694281.3539 | 2.5862e-06 | 9 | 628020.116
4 | 80 | CONCLUIDO | 1.7764 | 56.29 | 51.42 | 39.05 | 0.54 | 79 | 164.83 | 50.28 | 5 | 77 | 29.55 | 20563.61 | 539.28 | 3549.33 | 206.64 | 84.39 | 60929.02 | 0.41 | 0.92 | 0.26 | 3.59 | 0.5 | 10 | 462.2501 | 632.471 | 572.1088 | 462250.0867 | 632470.9617 | 2.6809e-06 | 8 | 572108.8208
5 | 80 | CONCLUIDO | 1.8198 | 54.95 | 50.63 | 49 | 0.64 | 62 | 166.27 | 50.28 | 6 | 60 | 29.99 | 20741.2 | 505.93 | 3549.32 | 179.68 | 84.39 | 47536.58 | 0.47 | 0.94 | 0.24 | 2.8 | 0.5 | 10 | 435.52 | 595.8977 | 539.026 | 435519.9868 | 595897.6598 | 2.7464e-06 | 8 | 539026.0235
6 | 80 | CONCLUIDO | 1.8521 | 53.99 | 50.06 | 60.07 | 0.74 | 50 | 167.72 | 50.28 | 7 | 40 | 30.44 | 20919.39 | 472.68 | 3549.29 | 160.04 | 84.39 | 37773.91 | 0.53 | 0.95 | 0.23 | 2.23 | 0.5 | 10 | 412.5151 | 564.4213 | 510.5537 | 412515.0621 | 564421.3068 | 2.7951e-06 | 8 | 510553.7295
7 | 80 | CONCLUIDO | 1.8626 | 53.69 | 49.88 | 65.06 | 0.84 | 46 | 169.17 | 50.28 | 8 | 1 | 30.89 | 21098.19 | 464.43 | 3549.31 | 152.35 | 84.39 | 33950.05 | 0.55 | 0.95 | 0.27 | 2.05 | 0.5 | 10 | 406.416 | 556.0763 | 503.0052 | 406415.9996 | 556076.3004 | 2.811e-06 | 8 | 503005.1587
8 | 80 | CONCLUIDO | 1.8622 | 53.7 | 49.89 | 65.08 | 0.94 | 46 | 170.62 | 50.28 | 9 | 0 | 31.34 | 21277.6 | 468.16 | 3549.31 | 152.76 | 84.39 | 34155.95 | 0.55 | 0.95 | 0.27 | 2.06 | 0.5 | 10 | 408.2509 | 558.5869 | 505.2761 | 408250.8865 | 558586.8736 | 2.8103e-06 | 8 | 505276.1264

## RESULTADOS_5
Unnamed: 0 | Volume de calda [L] | STATUS | Capacidade operacional [ha/h] | Tempo de missao [h] | Tempo util [h] | Tempo por voo [min] | Autonomia Projetada [h] | N° Voos | MTOW [kg] | Massa Estrutura [kg] | Combustível [kg] | Abastecimentos | Massa gerador | Potência gerador [W] | Combustível consumido [L] | Calda cons [L] | Distância percorrida [km] | Distância Pulverizando [km] | RTL ACUMULADO[m] | EOC [km/km] | EOC [h/h] | Tempo de manobra [h] | Tempo rtl_rtw [h] | V pulv [m/s] | V desloc [m/s] | Preço Total por ha Simples [R$/ha] | Preço Total por ha Presumido [R$/ha] | Preço Total por ha Real [R$/ha] | Preço Total Simples [R$] | Preço Total Presumido [R$] | Prod CAPEX [ha/h/R$] | Dias Trabalhados | Preço Total Real [R$]
0 | 35 | CONCLUIDO | 1.3902 | 71.93 | 64.15 | 11.25 | 0.22 | 342 | 80.84 | 35.1 | 1 | 340 | 9.74 | 10204.21 | 469.43 | 3549.49 | 639.17 | 84.39 | 275879.25 | 0.13 | 0.74 | 0.69 | 16.32 | 0.5 | 10 | 518.8831 | 709.9588 | 642.2013 | 518883.1341 | 709958.7955 | 2.3411e-06 | 10 | 642201.3245
1 | 35 | CONCLUIDO | 1.7341 | 57.67 | 53.62 | 25.74 | 0.43 | 125 | 82.04 | 35.1 | 2 | 116 | 9.94 | 10352.53 | 342.79 | 3549.38 | 281.29 | 84.39 | 98027.18 | 0.3 | 0.88 | 0.34 | 5.79 | 0.5 | 10 | 344.4367 | 471.2735 | 426.2959 | 344436.7394 | 471273.5423 | 2.9202e-06 | 9 | 426295.8569
2 | 35 | CONCLUIDO | 1.775 | 56.34 | 52.66 | 30.38 | 0.63 | 104 | 83.25 | 35.1 | 3 | 1 | 10.15 | 10501.19 | 325.86 | 3549.52 | 243.72 | 84.39 | 79346.11 | 0.35 | 0.9 | 0.44 | 4.82 | 0.5 | 10 | 319.3963 | 437.0121 | 395.3043 | 319396.3124 | 437012.1254 | 2.9891e-06 | 8 | 395304.3015
3 | 35 | CONCLUIDO | 1.7774 | 56.26 | 52.6 | 30.64 | 0.83 | 103 | 84.46 | 35.1 | 4 | 0 | 10.36 | 10650.22 | 329.66 | 3549.52 | 241.69 | 84.39 | 78333.17 | 0.35 | 0.9 | 0.44 | 4.76 | 0.5 | 10 | 320.8318 | 438.9762 | 397.081 | 320831.8153 | 438976.2438 | 2.9931e-06 | 8 | 397080.9672

## RESULTADOS_8
Unnamed: 0 | Volume de calda [L] | STATUS | Capacidade operacional [ha/h] | Tempo de missao [h] | Tempo util [h] | Tempo por voo [min] | Autonomia Projetada [h] | N° Voos | MTOW [kg] | Massa Estrutura [kg] | Combustível [kg] | Abastecimentos | Massa gerador | Potência gerador [W] | Combustível consumido [L] | Calda cons [L] | Distância percorrida [km] | Distância Pulverizando [km] | RTL ACUMULADO[m] | EOC [km/km] | EOC [h/h] | Tempo de manobra [h] | Tempo rtl_rtw [h] | V pulv [m/s] | V desloc [m/s] | Preço Total por ha Simples [R$/ha] | Preço Total por ha Presumido [R$/ha] | Preço Total por ha Real [R$/ha] | Preço Total Simples [R$] | Preço Total Presumido [R$] | Prod CAPEX [ha/h/R$] | Dias Trabalhados | Preço Total Real [R$]
0 | 50 | CONCLUIDO | 1.2007 | 83.29 | 70.74 | 8.97 | 0.16 | 473 | 107.41 | 41.65 | 1 | 471 | 14.77 | 13481.73 | 647.07 | 3549.55 | 863.44 | 84.39 | 387359.74 | 0.1 | 0.67 | 0.9 | 22.9 | 0.5 | 10 | 779.4086 | 1066.4212 | 964.6435 | 779408.5855 | 1066421.2118 | 1.9344e-06 | 12 | 964643.4681
1 | 50 | CONCLUIDO | 1.6192 | 61.76 | 55.88 | 19.38 | 0.32 | 173 | 108.68 | 41.65 | 2 | 171 | 15.03 | 13638.32 | 477.32 | 3549.33 | 358.09 | 84.39 | 136184.03 | 0.24 | 0.85 | 0.41 | 8.05 | 0.5 | 10 | 457.8535 | 626.4554 | 566.6673 | 457853.4951 | 626455.351 | 2.6086e-06 | 9 | 566667.3316
2 | 50 | CONCLUIDO | 1.7643 | 56.68 | 52.42 | 31.45 | 0.48 | 100 | 109.96 | 41.65 | 3 | 98 | 15.31 | 13795.21 | 411.21 | 3549.38 | 240.54 | 84.39 | 77775.82 | 0.35 | 0.9 | 0.3 | 4.59 | 0.5 | 10 | 378.7542 | 518.2283 | 468.7693 | 378754.246 | 518228.2688 | 2.8423e-06 | 8 | 468769.2902
3 | 50 | CONCLUIDO | 1.8199 | 54.95 | 51.27 | 41.57 | 0.63 | 74 | 111.23 | 41.65 | 4 | 10 | 15.58 | 13952.52 | 374.2 | 3549.34 | 198.77 | 84.39 | 57021.8 | 0.42 | 0.92 | 0.34 | 3.44 | 0.5 | 10 | 349.7845 | 478.5906 | 432.9146 | 349784.5103 | 478590.5985 | 2.9319e-06 | 8 | 432914.5835
4 | 50 | CONCLUIDO | 1.8223 | 54.88 | 51.22 | 42.1 | 0.78 | 73 | 112.51 | 41.65 | 5 | 1 | 15.86 | 14110.24 | 376.23 | 3549.45 | 196.5 | 84.39 | 55887.83 | 0.43 | 0.93 | 0.35 | 3.39 | 0.5 | 10 | 350.3065 | 479.3047 | 433.5606 | 350306.4516 | 479304.7415 | 2.9358e-06 | 8 | 433560.5697
5 | 50 | CONCLUIDO | 1.825 | 54.79 | 51.16 | 42.63 | 0.93 | 72 | 113.79 | 41.65 | 6 | 0 | 16.14 | 14268.39 | 378.95 | 3549.45 | 194.4 | 84.39 | 54843.16 | 0.43 | 0.93 | 0.35 | 3.33 | 0.5 | 10 | 351.0934 | 480.3814 | 434.5345 | 351093.3743 | 480381.4438 | 2.9401e-06 | 8 | 434534.513

## RESULTADOS_3
Unnamed: 0 | Volume de calda [L] | STATUS | Capacidade operacional [ha/h] | Tempo de missao [h] | Tempo util [h] | Tempo por voo [min] | Autonomia Projetada [h] | N° Voos | MTOW [kg] | Massa Estrutura [kg] | Combustível [kg] | Abastecimentos | Massa gerador | Potência gerador [W] | Combustível consumido [L] | Calda cons [L] | Distância percorrida [km] | Distância Pulverizando [km] | RTL ACUMULADO[m] | EOC [km/km] | EOC [h/h] | Tempo de manobra [h] | Tempo rtl_rtw [h] | V pulv [m/s] | V desloc [m/s] | Preço Total por ha Simples [R$/ha] | Preço Total por ha Presumido [R$/ha] | Preço Total por ha Real [R$/ha] | Preço Total Simples [R$] | Preço Total Presumido [R$] | Prod CAPEX [ha/h/R$] | Dias Trabalhados | Preço Total Real [R$]
0 | 25 | CONCLUIDO | 1.5437 | 64.78 | 59.54 | 14.4 | 0.28 | 248 | 61.76 | 28.92 | 1 | 246 | 6.84 | 7851.41 | 341.29 | 3549.56 | 482.18 | 84.39 | 197853.04 | 0.18 | 0.8 | 0.54 | 11.71 | 0.5 | 10 | 369.8468 | 506.0407 | 457.7449 | 369846.7778 | 506040.6779 | 2.6999e-06 | 9 | 457744.8659
1 | 25 | CONCLUIDO | 1.7148 | 58.32 | 54.52 | 22.72 | 0.55 | 144 | 62.92 | 28.92 | 2 | 1 | 7 | 7994.37 | 285.57 | 3549.5 | 305.03 | 84.39 | 109799.08 | 0.28 | 0.87 | 0.56 | 6.69 | 0.5 | 10 | 305.5004 | 417.9991 | 378.1059 | 305500.4182 | 417999.1499 | 2.9991e-06 | 9 | 378105.8977
2 | 25 | CONCLUIDO | 1.7171 | 58.24 | 54.46 | 22.85 | 0.81 | 143 | 64.08 | 28.92 | 3 | 0 | 7.16 | 8137.65 | 289.46 | 3549.5 | 302.83 | 84.39 | 108704.92 | 0.28 | 0.87 | 0.56 | 6.62 | 0.5 | 10 | 307.086 | 420.1686 | 380.0683 | 307085.9943 | 420168.6051 | 3.0032e-06 | 9 | 380068.3031

## RESULTADOS_15
Unnamed: 0 | Volume de calda [L] | STATUS | Capacidade operacional [ha/h] | Tempo de missao [h] | Tempo util [h] | Tempo por voo [min] | Autonomia Projetada [h] | N° Voos | MTOW [kg] | Massa Estrutura [kg] | Combustível [kg] | Abastecimentos | Massa gerador | Potência gerador [W] | Combustível consumido [L] | Calda cons [L] | Distância percorrida [km] | Distância Pulverizando [km] | RTL ACUMULADO[m] | EOC [km/km] | EOC [h/h] | Tempo de manobra [h] | Tempo rtl_rtw [h] | V pulv [m/s] | V desloc [m/s] | Preço Total por ha Simples [R$/ha] | Preço Total por ha Presumido [R$/ha] | Preço Total por ha Real [R$/ha] | Preço Total Simples [R$] | Preço Total Presumido [R$] | Prod CAPEX [ha/h/R$] | Dias Trabalhados | Preço Total Real [R$]
0 | 85 | CONCLUIDO | 0.8339 | 119.92 | 89.52 | 6.49 | 0.11 | 827 | 167.88 | 51.39 | 1 | 825 | 30.49 | 20939.59 | 1122.37 | 3549.96 | 1504.27 | 84.39 | 706003.37 | 0.06 | 0.53 | 1.47 | 41.68 | 0.5 | 10 | 1785.0593 | 2442.3969 | 2209.298 | 1785059.3276 | 2442396.9233 | 1.2472e-06 | 17 | 2209297.9889
1 | 85 | CONCLUIDO | 1.3903 | 71.93 | 60.47 | 13.54 | 0.21 | 268 | 169.33 | 51.39 | 2 | 266 | 30.94 | 21118.46 | 736.64 | 3549.56 | 513.79 | 84.39 | 213560.83 | 0.16 | 0.78 | 0.57 | 12.64 | 0.5 | 10 | 742.5652 | 1016.0104 | 919.0438 | 742565.1867 | 1016010.4481 | 2.0793e-06 | 10 | 919043.8369
2 | 85 | CONCLUIDO | 1.5904 | 62.88 | 55.15 | 20.94 | 0.31 | 158 | 170.79 | 51.39 | 3 | 156 | 31.4 | 21297.94 | 652.02 | 3549.57 | 332.88 | 84.39 | 123655.88 | 0.25 | 0.86 | 0.39 | 7.32 | 0.5 | 10 | 592.0182 | 810.0254 | 732.7178 | 592018.2221 | 810025.4495 | 2.3786e-06 | 9 | 732717.7575
3 | 85 | CONCLUIDO | 1.696 | 58.96 | 52.86 | 28.83 | 0.41 | 110 | 172.25 | 51.39 | 4 | 108 | 31.86 | 21478.05 | 605.12 | 3549.35 | 255.77 | 84.39 | 85340.9 | 0.33 | 0.9 | 0.31 | 5.03 | 0.5 | 10 | 531.4201 | 727.1124 | 657.7178 | 531420.0574 | 727112.3671 | 2.5365e-06 | 9 | 657717.7833
4 | 85 | CONCLUIDO | 1.7625 | 56.74 | 51.55 | 37.27 | 0.51 | 83 | 173.71 | 51.39 | 5 | 81 | 32.32 | 21658.78 | 569.48 | 3549.3 | 211.09 | 84.39 | 63136.52 | 0.4 | 0.92 | 0.27 | 3.72 | 0.5 | 10 | 484.0137 | 662.2489 | 599.0448 | 484013.6774 | 662248.8666 | 2.636e-06 | 8 | 599044.7642
5 | 85 | CONCLUIDO | 1.8054 | 55.39 | 50.78 | 46.16 | 0.61 | 66 | 175.18 | 51.39 | 6 | 64 | 32.79 | 21840.16 | 537.59 | 3549.25 | 185.13 | 84.39 | 50239.7 | 0.46 | 0.93 | 0.23 | 2.95 | 0.5 | 10 | 457.3807 | 625.8084 | 566.0821 | 457380.6806 | 625808.4254 | 2.7002e-06 | 8 | 566082.1476
6 | 85 | CONCLUIDO | 1.8402 | 54.34 | 50.17 | 56.8 | 0.7 | 53 | 176.66 | 51.39 | 7 | 51 | 33.27 | 22022.17 | 507.25 | 3549.33 | 164.17 | 84.39 | 39826.32 | 0.51 | 0.94 | 0.22 | 2.34 | 0.5 | 10 | 434.6053 | 594.6461 | 537.8939 | 434605.2592 | 594646.089 | 2.7522e-06 | 8 | 537893.9009
7 | 85 | CONCLUIDO | 1.867 | 53.56 | 49.66 | 66.22 | 0.8 | 45 | 178.14 | 51.39 | 8 | 20 | 33.75 | 22204.83 | 480.17 | 3549.36 | 145.43 | 84.39 | 30497.06 | 0.58 | 0.95 | 0.25 | 1.83 | 0.5 | 10 | 415.8241 | 568.9488 | 514.6492 | 415824.0764 | 568948.8462 | 2.7923e-06 | 8 | 514649.1669
8 | 85 | CONCLUIDO | 1.8734 | 53.38 | 49.52 | 67.52 | 0.89 | 44 | 179.63 | 51.39 | 9 | 1 | 34.24 | 22388.15 | 475.92 | 3549.32 | 138.94 | 84.39 | 27256.12 | 0.61 | 0.96 | 0.28 | 1.69 | 0.5 | 10 | 412.4093 | 564.2765 | 510.4228 | 412409.2606 | 564276.5446 | 2.8019e-06 | 8 | 510422.7832
9 | 85 | CONCLUIDO | 1.8767 | 53.28 | 49.46 | 69.01 | 0.98 | 43 | 181.12 | 51.39 | 10 | 0 | 34.73 | 22572.13 | 478.43 | 3549.32 | 136.9 | 84.39 | 26240.49 | 0.62 | 0.96 | 0.28 | 1.62 | 0.5 | 10 | 412.8653 | 564.9005 | 510.9872 | 412865.3113 | 564900.5332 | 2.8068e-06 | 8 | 510987.2192

## RESULTADOS_2
Unnamed: 0 | Volume de calda [L] | STATUS | Capacidade operacional [ha/h] | Tempo de missao [h] | Tempo util [h] | Tempo por voo [min] | Autonomia Projetada [h] | N° Voos | MTOW [kg] | Massa Estrutura [kg] | Combustível [kg] | Abastecimentos | Massa gerador | Potência gerador [W] | Combustível consumido [L] | Calda cons [L] | Distância percorrida [km] | Distância Pulverizando [km] | RTL ACUMULADO[m] | EOC [km/km] | EOC [h/h] | Tempo de manobra [h] | Tempo rtl_rtw [h] | V pulv [m/s] | V desloc [m/s] | Preço Total por ha Simples [R$/ha] | Preço Total por ha Presumido [R$/ha] | Preço Total por ha Real [R$/ha] | Preço Total Simples [R$] | Preço Total Presumido [R$] | Prod CAPEX [ha/h/R$] | Dias Trabalhados | Preço Total Real [R$]
0 | 20 | CONCLUIDO | 1.6287 | 61.4 | 57.21 | 17.16 | 0.34 | 200 | 51.33 | 24.83 | 1 | 133 | 5.51 | 6564.78 | 269.32 | 3549.39 | 399.94 | 84.39 | 156974.14 | 0.21 | 0.83 | 0.54 | 9.37 | 0.5 | 10 | 303.5797 | 415.3712 | 375.7287 | 303579.7179 | 415371.1631 | 2.9152e-06 | 9 | 375728.7222
1 | 20 | CONCLUIDO | 1.6648 | 60.07 | 56.13 | 18.82 | 0.66 | 179 | 52.47 | 24.83 | 2 | 0 | 5.64 | 6705.1 | 263.57 | 3549.49 | 358.02 | 84.39 | 136119.77 | 0.24 | 0.84 | 0.66 | 8.3 | 0.5 | 10 | 294.2455 | 402.5997 | 364.1762 | 294245.5461 | 402599.7374 | 2.9798e-06 | 9 | 364176.1835

## RESULTADOS_11
Unnamed: 0 | Volume de calda [L] | STATUS | Capacidade operacional [ha/h] | Tempo de missao [h] | Tempo util [h] | Tempo por voo [min] | Autonomia Projetada [h] | N° Voos | MTOW [kg] | Massa Estrutura [kg] | Combustível [kg] | Abastecimentos | Massa gerador | Potência gerador [W] | Combustível consumido [L] | Calda cons [L] | Distância percorrida [km] | Distância Pulverizando [km] | RTL ACUMULADO[m] | EOC [km/km] | EOC [h/h] | Tempo de manobra [h] | Tempo rtl_rtw [h] | V pulv [m/s] | V desloc [m/s] | Preço Total por ha Simples [R$/ha] | Preço Total por ha Presumido [R$/ha] | Preço Total por ha Real [R$/ha] | Preço Total Simples [R$] | Preço Total Presumido [R$] | Prod CAPEX [ha/h/R$] | Dias Trabalhados | Preço Total Real [R$]
0 | 65 | CONCLUIDO | 1.0349 | 96.63 | 77.84 | 7.66 | 0.13 | 610 | 133.21 | 46.47 | 1 | 608 | 20.75 | 16663.42 | 832.1 | 3549.78 | 1105.34 | 84.39 | 507625.67 | 0.08 | 0.61 | 1.13 | 30.01 | 0.5 | 10 | 1115.0751 | 1525.695 | 1380.0848 | 1115075.1067 | 1525694.9546 | 1.6092e-06 | 14 | 1380084.7695
1 | 65 | CONCLUIDO | 1.5168 | 65.93 | 57.89 | 16.16 | 0.26 | 215 | 134.55 | 46.47 | 2 | 213 | 21.09 | 16828.84 | 592.01 | 3549.39 | 426.31 | 84.39 | 170085.89 | 0.2 | 0.82 | 0.48 | 10.06 | 0.5 | 10 | 579.8053 | 793.3152 | 717.6023 | 579805.2986 | 793315.1887 | 2.3585e-06 | 10 | 717602.3005
2 | 65 | CONCLUIDO | 1.6847 | 59.36 | 53.72 | 25.38 | 0.39 | 127 | 135.9 | 46.47 | 3 | 125 | 21.43 | 16994.64 | 523.26 | 3549.43 | 284.84 | 84.39 | 99788.8 | 0.3 | 0.88 | 0.34 | 5.89 | 0.5 | 10 | 477.553 | 653.4091 | 591.0487 | 477553.0371 | 653409.1335 | 2.6195e-06 | 9 | 591048.6828
3 | 65 | CONCLUIDO | 1.7763 | 56.3 | 51.75 | 35.69 | 0.52 | 87 | 137.25 | 46.47 | 4 | 85 | 21.78 | 17160.92 | 475.45 | 3549.35 | 217.67 | 84.39 | 66403.14 | 0.39 | 0.92 | 0.28 | 3.92 | 0.5 | 10 | 420.2075 | 574.9464 | 520.0743 | 420207.4746 | 574946.4049 | 2.762e-06 | 8 | 520074.327
4 | 65 | CONCLUIDO | 1.8299 | 54.65 | 50.73 | 47.56 | 0.64 | 64 | 138.6 | 46.47 | 5 | 58 | 22.13 | 17327.69 | 432.62 | 3549.25 | 183.04 | 84.39 | 49205.27 | 0.46 | 0.93 | 0.24 | 2.9 | 0.5 | 10 | 387.8445 | 530.666 | 480.02 | 387844.5371 | 530666.0061 | 2.8453e-06 | 8 | 480019.9873
5 | 65 | CONCLUIDO | 1.8461 | 54.17 | 50.44 | 53.09 | 0.76 | 57 | 139.95 | 46.47 | 6 | 3 | 22.49 | 17494.97 | 419.02 | 3549.29 | 170.82 | 84.39 | 43130.58 | 0.49 | 0.94 | 0.3 | 2.6 | 0.5 | 10 | 378.1602 | 517.4155 | 468.0341 | 378160.2464 | 517415.5323 | 2.8705e-06 | 8 | 468034.1201
6 | 65 | CONCLUIDO | 1.8491 | 54.08 | 50.38 | 53.97 | 0.88 | 56 | 141.31 | 46.47 | 7 | 0 | 22.85 | 17662.75 | 421.95 | 3549.3 | 168.72 | 84.39 | 42086.97 | 0.5 | 0.94 | 0.3 | 2.55 | 0.5 | 10 | 378.9387 | 518.4806 | 468.9975 | 378938.6596 | 518480.5916 | 2.8752e-06 | 8 | 468997.5317

## RESULTADOS_13
Unnamed: 0 | Volume de calda [L] | STATUS | Capacidade operacional [ha/h] | Tempo de missao [h] | Tempo util [h] | Tempo por voo [min] | Autonomia Projetada [h] | N° Voos | MTOW [kg] | Massa Estrutura [kg] | Combustível [kg] | Abastecimentos | Massa gerador | Potência gerador [W] | Combustível consumido [L] | Calda cons [L] | Distância percorrida [km] | Distância Pulverizando [km] | RTL ACUMULADO[m] | EOC [km/km] | EOC [h/h] | Tempo de manobra [h] | Tempo rtl_rtw [h] | V pulv [m/s] | V desloc [m/s] | Preço Total por ha Simples [R$/ha] | Preço Total por ha Presumido [R$/ha] | Preço Total por ha Real [R$/ha] | Preço Total Simples [R$] | Preço Total Presumido [R$] | Prod CAPEX [ha/h/R$] | Dias Trabalhados | Preço Total Real [R$]
0 | 75 | CONCLUIDO | 0.932 | 107.29 | 83.26 | 7.02 | 0.12 | 712 | 150.44 | 49.1 | 1 | 710 | 25.34 | 18787.76 | 968.67 | 3549.9 | 1290.55 | 84.39 | 599718.3 | 0.07 | 0.57 | 1.28 | 35.42 | 0.5 | 10 | 1403.6937 | 1920.5956 | 1737.2967 | 1403693.7014 | 1920595.6489 | 1.4199e-06 | 15 | 1737296.6957
1 | 75 | CONCLUIDO | 1.454 | 68.78 | 59.14 | 14.72 | 0.23 | 241 | 151.83 | 49.1 | 2 | 239 | 25.73 | 18959.54 | 663.92 | 3549.64 | 468.33 | 84.39 | 190965.75 | 0.18 | 0.8 | 0.53 | 11.3 | 0.5 | 10 | 657.4278 | 899.5217 | 813.6727 | 657427.8187 | 899521.7452 | 2.2152e-06 | 10 | 813672.6524
2 | 75 | CONCLUIDO | 1.6372 | 61.08 | 54.44 | 22.84 | 0.35 | 143 | 153.23 | 49.1 | 3 | 141 | 26.13 | 19131.85 | 588.78 | 3549.42 | 309.04 | 84.39 | 111811.37 | 0.27 | 0.87 | 0.36 | 6.6 | 0.5 | 10 | 534.1478 | 730.8446 | 661.0938 | 534147.7984 | 730844.5827 | 2.4943e-06 | 9 | 661093.8015
3 | 75 | CONCLUIDO | 1.7342 | 57.66 | 52.36 | 31.74 | 0.46 | 99 | 154.63 | 49.1 | 4 | 97 | 26.53 | 19304.72 | 543.31 | 3549.36 | 238.62 | 84.39 | 76821.97 | 0.35 | 0.9 | 0.29 | 4.53 | 0.5 | 10 | 481.9564 | 659.434 | 596.4985 | 481956.3642 | 659433.9599 | 2.642e-06 | 9 | 596498.5083
4 | 75 | CONCLUIDO | 1.7945 | 55.73 | 51.19 | 41.5 | 0.57 | 74 | 156.03 | 49.1 | 5 | 72 | 26.94 | 19478.15 | 505.6 | 3549.31 | 198.67 | 84.39 | 56967.77 | 0.42 | 0.93 | 0.26 | 3.36 | 0.5 | 10 | 437.9516 | 599.2247 | 542.0355 | 437951.5851 | 599224.6798 | 2.7339e-06 | 8 | 542035.5173
5 | 75 | CONCLUIDO | 1.835 | 54.5 | 50.45 | 52.19 | 0.67 | 58 | 157.44 | 49.1 | 6 | 53 | 27.35 | 19652.13 | 469.68 | 3549.34 | 173.43 | 84.39 | 44429.27 | 0.49 | 0.94 | 0.24 | 2.62 | 0.5 | 10 | 411.4932 | 563.0231 | 509.289 | 411493.169 | 563023.1076 | 2.7956e-06 | 8 | 509288.9725
6 | 75 | CONCLUIDO | 1.8551 | 53.91 | 50.1 | 60.12 | 0.78 | 50 | 158.86 | 49.1 | 7 | 9 | 27.77 | 19826.68 | 449.21 | 3549.26 | 160.16 | 84.39 | 37836.28 | 0.53 | 0.95 | 0.27 | 2.27 | 0.5 | 10 | 397.5864 | 543.9952 | 492.0771 | 397586.3961 | 543995.2474 | 2.8262e-06 | 8 | 492077.1045
7 | 75 | CONCLUIDO | 1.8561 | 53.88 | 50.1 | 61.35 | 0.88 | 49 | 160.28 | 49.1 | 8 | 0 | 28.19 | 20001.93 | 451.48 | 3549.25 | 159.8 | 84.39 | 37659.62 | 0.53 | 0.95 | 0.28 | 2.27 | 0.5 | 10 | 398.4813 | 545.2197 | 493.1847 | 398481.3339 | 545219.7407 | 2.8277e-06 | 8 | 493184.7339

## RESULTADOS_17
Unnamed: 0 | Volume de calda [L] | STATUS | Capacidade operacional [ha/h] | Tempo de missao [h] | Tempo util [h] | Tempo por voo [min] | Autonomia Projetada [h] | N° Voos | MTOW [kg] | Massa Estrutura [kg] | Combustível [kg] | Abastecimentos | Massa gerador | Potência gerador [W] | Combustível consumido [L] | Calda cons [L] | Distância percorrida [km] | Distância Pulverizando [km] | RTL ACUMULADO[m] | EOC [km/km] | EOC [h/h] | Tempo de manobra [h] | Tempo rtl_rtw [h] | V pulv [m/s] | V desloc [m/s] | Preço Total por ha Simples [R$/ha] | Preço Total por ha Presumido [R$/ha] | Preço Total por ha Real [R$/ha] | Preço Total Simples [R$] | Preço Total Presumido [R$] | Prod CAPEX [ha/h/R$] | Dias Trabalhados | Preço Total Real [R$]
0 | 95 | CONCLUIDO | 0.7389 | 135.34 | 97.06 | 6.05 | 0.1 | 962 | 185.69 | 53.44 | 1 | 960 | 36.26 | 23136.14 | 1302.2 | 3550.4 | 1762.35 | 84.39 | 834372.01 | 0.05 | 0.49 | 1.7 | 49.22 | 0.5 | 10 | 2293.5661 | 3138.1583 | 2838.6568 | 2293566.0613 | 3138158.2701 | 1.0866e-06 | 19 | 2838656.8492
1 | 95 | CONCLUIDO | 1.331 | 75.13 | 61.72 | 12.6 | 0.19 | 294 | 187.21 | 53.44 | 2 | 292 | 36.77 | 23322.88 | 807.81 | 3549.45 | 556.36 | 84.39 | 234714.79 | 0.15 | 0.77 | 0.61 | 13.89 | 0.5 | 10 | 842.1016 | 1152.2005 | 1042.2361 | 842101.561 | 1152200.5067 | 1.9572e-06 | 11 | 1042236.1075
2 | 95 | CONCLUIDO | 1.5438 | 64.77 | 55.87 | 19.38 | 0.28 | 173 | 188.73 | 53.44 | 3 | 171 | 37.29 | 23510.33 | 713.9 | 3549.45 | 357.48 | 84.39 | 135879.54 | 0.24 | 0.85 | 0.41 | 8.03 | 0.5 | 10 | 652.0763 | 892.1996 | 807.0493 | 652076.3473 | 892199.6259 | 2.2702e-06 | 9 | 807049.3458
3 | 95 | CONCLUIDO | 1.6559 | 60.39 | 53.42 | 26.49 | 0.37 | 121 | 190.25 | 53.44 | 4 | 119 | 37.82 | 23698.48 | 665.05 | 3549.48 | 274.07 | 84.39 | 94433.92 | 0.31 | 0.89 | 0.34 | 5.58 | 0.5 | 10 | 582.3924 | 796.855 | 720.8042 | 582392.3851 | 796854.9546 | 2.435e-06 | 9 | 720804.2361
4 | 95 | CONCLUIDO | 1.7265 | 57.92 | 52.03 | 33.93 | 0.46 | 92 | 191.78 | 53.44 | 5 | 90 | 38.35 | 23887.36 | 630.67 | 3549.31 | 227.1 | 84.39 | 71096.71 | 0.37 | 0.91 | 0.29 | 4.2 | 0.5 | 10 | 541.7045 | 741.184 | 670.4465 | 541704.5272 | 741184.0324 | 2.5388e-06 | 9 | 670446.4686
5 | 95 | CONCLUIDO | 1.7758 | 56.31 | 51.13 | 42.02 | 0.55 | 73 | 193.32 | 53.44 | 6 | 71 | 38.89 | 24076.95 | 600.88 | 3549.32 | 196.74 | 84.39 | 56008.36 | 0.43 | 0.93 | 0.25 | 3.3 | 0.5 | 10 | 502.1222 | 687.0257 | 621.4569 | 502122.1628 | 687025.6952 | 2.6113e-06 | 8 | 621456.9271
6 | 95 | CONCLUIDO | 1.8105 | 55.23 | 50.53 | 50.53 | 0.64 | 60 | 194.86 | 53.44 | 7 | 58 | 39.43 | 24267.28 | 575.01 | 3549.34 | 176.46 | 84.39 | 45936.22 | 0.48 | 0.94 | 0.23 | 2.7 | 0.5 | 10 | 480.2713 | 657.1284 | 594.413 | 480271.3465 | 657128.4443 | 2.6624e-06 | 8 | 594413.0279
7 | 95 | CONCLUIDO | 1.8364 | 54.45 | 50.09 | 58.93 | 0.72 | 51 | 196.41 | 53.44 | 8 | 49 | 39.98 | 24458.36 | 548.21 | 3549.29 | 161.34 | 84.39 | 38420.6 | 0.52 | 0.95 | 0.22 | 2.26 | 0.5 | 10 | 460.9667 | 630.715 | 570.5204 | 460966.683 | 630714.9521 | 2.7004e-06 | 8 | 570520.4023
8 | 95 | CONCLUIDO | 1.849 | 54.08 | 50.02 | 69.79 | 0.81 | 43 | 197.97 | 53.44 | 9 | 40 | 40.53 | 24650.18 | 526.09 | 3549.27 | 160.49 | 84.39 | 38036.81 | 0.53 | 0.95 | 0.18 | 2.18 | 0.5 | 10 | 447.8258 | 612.735 | 554.2564 | 447825.7775 | 612734.9854 | 2.719e-06 | 8 | 554256.4184
9 | 95 | CONCLUIDO | 1.8679 | 53.53 | 49.61 | 76.33 | 0.89 | 39 | 199.53 | 53.44 | 10 | 7 | 41.1 | 24842.77 | 507.36 | 3549.26 | 144.07 | 84.39 | 29845.25 | 0.59 | 0.96 | 0.24 | 1.78 | 0.5 | 10 | 434.4871 | 594.4844 | 537.7476 | 434487.05 | 594484.3501 | 2.7468e-06 | 8 | 537747.5981
10 | 95 | CONCLUIDO | 1.8674 | 53.55 | 49.63 | 76.36 | 0.97 | 39 | 201.1 | 53.44 | 11 | 0 | 41.66 | 25036.12 | 510.39 | 3549.25 | 144.38 | 84.39 | 30001.59 | 0.58 | 0.95 | 0.25 | 1.8 | 0.5 | 10 | 436.0391 | 596.6079 | 539.6685 | 436039.0915 | 596607.9217 | 2.746e-06 | 8 | 539668.499

## RESULTADOS_9
Unnamed: 0 | Volume de calda [L] | STATUS | Capacidade operacional [ha/h] | Tempo de missao [h] | Tempo util [h] | Tempo por voo [min] | Autonomia Projetada [h] | N° Voos | MTOW [kg] | Massa Estrutura [kg] | Combustível [kg] | Abastecimentos | Massa gerador | Potência gerador [W] | Combustível consumido [L] | Calda cons [L] | Distância percorrida [km] | Distância Pulverizando [km] | RTL ACUMULADO[m] | EOC [km/km] | EOC [h/h] | Tempo de manobra [h] | Tempo rtl_rtw [h] | V pulv [m/s] | V desloc [m/s] | Preço Total por ha Simples [R$/ha] | Preço Total por ha Presumido [R$/ha] | Preço Total por ha Real [R$/ha] | Preço Total Simples [R$] | Preço Total Presumido [R$] | Prod CAPEX [ha/h/R$] | Dias Trabalhados | Preço Total Real [R$]
0 | 55 | CONCLUIDO | 1.1438 | 87.43 | 72.99 | 8.47 | 0.15 | 517 | 116.05 | 43.4 | 1 | 515 | 16.65 | 14546.17 | 706.79 | 3549.63 | 940.09 | 84.39 | 425465.71 | 0.09 | 0.65 | 0.97 | 25.16 | 0.5 | 10 | 883.5744 | 1208.9454 | 1093.5654 | 883574.3764 | 1208945.4424 | 1.8196e-06 | 13 | 1093565.3861
1 | 55 | CONCLUIDO | 1.583 | 63.17 | 56.6 | 18.06 | 0.3 | 188 | 117.34 | 43.4 | 2 | 186 | 16.94 | 14705.49 | 517.39 | 3549.44 | 382.19 | 84.39 | 148159.16 | 0.22 | 0.84 | 0.44 | 8.76 | 0.5 | 10 | 495.4655 | 677.9178 | 613.2183 | 495465.5416 | 677917.8124 | 2.5183e-06 | 9 | 613218.2879
2 | 55 | CONCLUIDO | 1.7389 | 57.51 | 52.82 | 29.08 | 0.45 | 109 | 118.63 | 43.4 | 3 | 107 | 17.23 | 14865.24 | 450.15 | 3549.26 | 253.98 | 84.39 | 84450.35 | 0.33 | 0.9 | 0.32 | 4.99 | 0.5 | 10 | 408.2072 | 558.5271 | 505.222 | 408207.1795 | 558527.0719 | 2.7664e-06 | 8 | 505222.032
3 | 55 | CONCLUIDO | 1.8165 | 55.05 | 51.2 | 41.51 | 0.59 | 74 | 119.93 | 43.4 | 4 | 62 | 17.53 | 15025.44 | 400.48 | 3549.37 | 198.76 | 84.39 | 57015.85 | 0.42 | 0.93 | 0.27 | 3.37 | 0.5 | 10 | 367.2879 | 502.5395 | 454.5779 | 367287.9111 | 502539.5235 | 2.8898e-06 | 8 | 454577.8567
4 | 55 | CONCLUIDO | 1.8319 | 54.59 | 50.9 | 45.58 | 0.73 | 67 | 121.23 | 43.4 | 5 | 1 | 17.83 | 15186.08 | 389.29 | 3549.36 | 186.13 | 84.39 | 50732.9 | 0.45 | 0.93 | 0.33 | 3.07 | 0.5 | 10 | 358.9862 | 491.1807 | 444.3031 | 358986.1942 | 491180.7483 | 2.9143e-06 | 8 | 444303.1471
5 | 55 | CONCLUIDO | 1.8348 | 54.5 | 50.84 | 46.22 | 0.86 | 66 | 122.54 | 43.4 | 6 | 0 | 18.14 | 15347.16 | 392.63 | 3549.36 | 184.11 | 84.39 | 49730.36 | 0.46 | 0.93 | 0.33 | 3.01 | 0.5 | 10 | 360.0169 | 492.5911 | 445.5789 | 360016.9449 | 492591.0669 | 2.9189e-06 | 8 | 445578.8668

## resultados
Unnamed: 0 | Volume de calda [L] | STATUS | Capacidade operacional [ha/h] | Tempo de missao [h] | Tempo util [h] | Tempo por voo [min] | Autonomia Projetada [h] | N° Voos | MTOW [kg] | Massa Estrutura [kg] | Combustível [kg] | Abastecimentos | Massa gerador | Potência gerador [W] | Combustível consumido [L] | Calda cons [L] | Distância percorrida [km] | Distância Pulverizando [km] | RTL ACUMULADO[m] | EOC [km/km] | EOC [h/h] | Tempo de manobra [h] | Tempo rtl_rtw [h] | V pulv [m/s] | V desloc [m/s]
0 | 100 | CONCLUIDO | 0.6921 | 144.49 | 101.53 | 5.86 | 0.09 | 1040 | 194.77 | 54.38 | 1 | 1038 | 39.4 | 24256.19 | 1405.92 | 3550.61 | 1915.64 | 84.39 | 910622.63 | 0.04 | 0.47 | 1.81 | 53.68 | 0.5 | 10
1 | 100 | CONCLUIDO | 1.3018 | 76.82 | 62.36 | 12.19 | 0.18 | 307 | 196.32 | 54.38 | 2 | 305 | 39.95 | 24447.22 | 844.12 | 3549.49 | 578.19 | 84.39 | 245566.24 | 0.15 | 0.76 | 0.63 | 14.53 | 0.5 | 10
2 | 100 | CONCLUIDO | 1.5217 | 65.72 | 56.2 | 18.73 | 0.27 | 180 | 197.88 | 54.38 | 3 | 178 | 40.5 | 24639 | 744.33 | 3549.41 | 368.69 | 84.39 | 141452.04 | 0.23 | 0.84 | 0.43 | 8.37 | 0.5 | 10
3 | 100 | CONCLUIDO | 1.6374 | 61.07 | 53.66 | 25.55 | 0.36 | 126 | 199.44 | 54.38 | 4 | 124 | 41.06 | 24831.54 | 694.74 | 3549.29 | 282.62 | 84.39 | 98684.76 | 0.3 | 0.88 | 0.34 | 5.83 | 0.5 | 10
4 | 100 | CONCLUIDO | 1.7104 | 58.47 | 52.22 | 32.64 | 0.44 | 96 | 201.01 | 54.38 | 5 | 94 | 41.63 | 25024.84 | 658.9 | 3549.25 | 233.52 | 84.39 | 74285.35 | 0.36 | 0.91 | 0.29 | 4.39 | 0.5 | 10
5 | 100 | CONCLUIDO | 1.7595 | 56.83 | 51.32 | 39.99 | 0.53 | 77 | 202.58 | 54.38 | 6 | 75 | 42.2 | 25218.93 | 630.79 | 3549.34 | 203.25 | 84.39 | 59247.3 | 0.42 | 0.92 | 0.26 | 3.49 | 0.5 | 10
6 | 100 | CONCLUIDO | 1.7971 | 55.64 | 50.68 | 48.27 | 0.61 | 63 | 204.16 | 54.38 | 7 | 61 | 42.78 | 25413.94 | 605.2 | 3549.27 | 181.38 | 84.39 | 48379.38 | 0.47 | 0.93 | 0.24 | 2.85 | 0.5 | 10
7 | 100 | CONCLUIDO | 1.8262 | 54.76 | 50.18 | 56.81 | 0.69 | 53 | 205.75 | 54.38 | 8 | 51 | 43.37 | 25609.61 | 579.81 | 3549.28 | 164.49 | 84.39 | 39986.53 | 0.51 | 0.94 | 0.22 | 2.35 | 0.5 | 10
8 | 100 | CONCLUIDO | 1.8579 | 53.82 | 49.56 | 66.08 | 0.77 | 45 | 207.34 | 54.38 | 9 | 43 | 43.96 | 25806.1 | 551.61 | 3549.35 | 142.49 | 84.39 | 29026.16 | 0.59 | 0.96 | 0.22 | 1.73 | 0.5 | 10
9 | 100 | CONCLUIDO | 1.8596 | 53.77 | 49.7 | 74.55 | 0.85 | 40 | 208.94 | 54.38 | 10 | 30 | 44.56 | 26003.41 | 533.85 | 3549.32 | 148.17 | 84.39 | 31890.16 | 0.57 | 0.95 | 0.21 | 1.87 | 0.5 | 10
10 | 100 | CONCLUIDO | 1.8672 | 53.56 | 49.56 | 78.25 | 0.93 | 38 | 210.55 | 54.38 | 11 | 4 | 45.17 | 26201.54 | 523.54 | 3549.27 | 142.19 | 84.39 | 28910.86 | 0.59 | 0.96 | 0.24 | 1.73 | 0.5 | 10
11 | 100 | CONCLUIDO | 1.8709 | 53.45 | 49.5 | 80.26 | 1 | 37 | 212.16 | 54.38 | 12 | 0 | 45.78 | 26400.51 | 526.17 | 3549.29 | 139.77 | 84.39 | 27706.54 | 0.6 | 0.96 | 0.24 | 1.67 | 0.5 | 10
0 | 40 | CONCLUIDO | 1.3233 | 75.57 | 66.34 | 10.31 | 0.2 | 386 | 89.87 | 37.55 | 1 | 384 | 11.32 | 11317.98 | 529.33 | 3549.54 | 713.45 | 84.39 | 312797.73 | 0.12 | 0.71 | 0.76 | 18.5 | 0.5 | 10
1 | 40 | CONCLUIDO | 1.6922 | 59.1 | 54.45 | 22.85 | 0.39 | 143 | 91.1 | 37.55 | 2 | 141 | 11.54 | 11468.97 | 392.86 | 3549.37 | 309.55 | 84.39 | 112062.63 | 0.27 | 0.87 | 0.37 | 6.62 | 0.5 | 10
2 | 40 | CONCLUIDO | 1.7962 | 55.67 | 52.01 | 34.3 | 0.57 | 91 | 92.32 | 37.55 | 3 | 8 | 11.77 | 11620.34 | 341.38 | 3549.34 | 223.09 | 84.39 | 69093.88 | 0.38 | 0.91 | 0.39 | 4.18 | 0.5 | 10
3 | 40 | CONCLUIDO | 1.796 | 55.68 | 52.02 | 34.3 | 0.75 | 91 | 93.55 | 37.55 | 4 | 1 | 12 | 11772.07 | 344.78 | 3549.3 | 223 | 84.39 | 69049 | 0.38 | 0.91 | 0.4 | 4.19 | 0.5 | 10
4 | 40 | CONCLUIDO | 1.7985 | 55.6 | 51.96 | 34.64 | 0.93 | 90 | 94.79 | 37.55 | 5 | 0 | 12.23 | 11924.18 | 348.48 | 3549.3 | 220.98 | 84.39 | 68046.72 | 0.38 | 0.91 | 0.4 | 4.13 | 0.5 | 10
0 | 30 | CONCLUIDO | 1.4622 | 68.39 | 61.93 | 12.51 | 0.24 | 297 | 71.52 | 32.27 | 1 | 295 | 8.25 | 9054.6 | 407.86 | 3549.5 | 563.45 | 84.39 | 238244.4 | 0.15 | 0.77 | 0.62 | 14.09 | 0.5 | 10
1 | 30 | CONCLUIDO | 1.7467 | 57.25 | 53.51 | 26.32 | 0.48 | 122 | 72.7 | 32.27 | 2 | 14 | 8.43 | 9200.25 | 305.84 | 3549.38 | 272.23 | 84.39 | 93508.19 | 0.31 | 0.89 | 0.48 | 5.68 | 0.5 | 10
2 | 30 | CONCLUIDO | 1.7512 | 57.1 | 53.39 | 26.7 | 0.71 | 120 | 73.88 | 32.27 | 3 | 0 | 8.61 | 9346.23 | 309.04 | 3549.38 | 267.83 | 84.39 | 91318.9 | 0.32 | 0.89 | 0.49 | 5.56 | 0.5 | 10
0 | 15 | CONCLUIDO | 1.5795 | 63.31 | 58.96 | 14.8 | 0.43 | 239 | 39.78 | 19.54 | 1 | 2 | 4.24 | 5140 | 229.85 | 3549.48 | 450.96 | 84.39 | 182291.23 | 0.19 | 0.8 | 0.83 | 11.13 | 0.5 | 10
1 | 15 | CONCLUIDO | 1.5813 | 63.24 | 58.9 | 14.85 | 0.84 | 238 | 40.89 | 19.54 | 2 | 0 | 4.35 | 5277.26 | 235.32 | 3549.48 | 448.8 | 84.39 | 181214.75 | 0.19 | 0.8 | 0.83 | 11.06 | 0.5 | 10
0 | 70 | CONCLUIDO | 0.9825 | 101.78 | 80.49 | 7.32 | 0.12 | 660 | 141.81 | 47.83 | 1 | 658 | 22.98 | 17723.39 | 898.92 | 3550.01 | 1195.68 | 84.39 | 552542.62 | 0.07 | 0.59 | 1.2 | 32.65 | 0.5 | 10
1 | 70 | CONCLUIDO | 1.4859 | 67.3 | 58.48 | 15.39 | 0.25 | 228 | 143.17 | 47.83 | 2 | 226 | 23.34 | 17891.86 | 628 | 3549.42 | 446.3 | 84.39 | 180015.95 | 0.19 | 0.81 | 0.5 | 10.65 | 0.5 | 10
2 | 70 | CONCLUIDO | 1.6627 | 60.14 | 54.01 | 24.01 | 0.37 | 135 | 144.54 | 47.83 | 3 | 133 | 23.71 | 18060.85 | 555.53 | 3549.31 | 294.36 | 84.39 | 104510.09 | 0.29 | 0.88 | 0.36 | 6.18 | 0.5 | 10
3 | 70 | CONCLUIDO | 1.7545 | 57 | 52.08 | 33.6 | 0.49 | 93 | 145.92 | 47.83 | 4 | 91 | 24.09 | 18230.35 | 509.83 | 3549.34 | 228.87 | 84.39 | 71973.59 | 0.37 | 0.91 | 0.29 | 4.25 | 0.5 | 10
4 | 70 | CONCLUIDO | 1.8126 | 55.17 | 50.95 | 44.3 | 0.6 | 69 | 147.3 | 47.83 | 5 | 67 | 24.47 | 18400.38 | 471.34 | 3549.28 | 190.62 | 84.39 | 52969.64 | 0.44 | 0.93 | 0.25 | 3.12 | 0.5 | 10
5 | 70 | CONCLUIDO | 1.8465 | 54.16 | 50.34 | 54.92 | 0.71 | 55 | 148.68 | 47.83 | 6 | 32 | 24.85 | 18570.94 | 437.25 | 3549.31 | 169.09 | 84.39 | 42276.66 | 0.5 | 0.94 | 0.25 | 2.51 | 0.5 | 10
6 | 70 | CONCLUIDO | 1.8511 | 54.02 | 50.26 | 56.9 | 0.83 | 53 | 150.07 | 47.83 | 7 | 1 | 25.24 | 18742.03 | 434.92 | 3549.3 | 165 | 84.39 | 40241.5 | 0.51 | 0.94 | 0.29 | 2.43 | 0.5 | 10
7 | 70 | CONCLUIDO | 1.8542 | 53.93 | 50.2 | 57.92 | 0.94 | 52 | 151.46 | 47.83 | 8 | 0 | 25.63 | 18913.66 | 437.73 | 3549.3 | 162.97 | 84.39 | 39229.27 | 0.52 | 0.94 | 0.29 | 2.37 | 0.5 | 10
0 | 90 | CONCLUIDO | 0.7863 | 127.17 | 93.07 | 6.27 | 0.1 | 891 | 176.73 | 52.44 | 1 | 889 | 33.29 | 22031.19 | 1208.02 | 3550.35 | 1625.77 | 84.39 | 766433.92 | 0.05 | 0.51 | 1.57 | 45.23 | 0.5 | 10
1 | 90 | CONCLUIDO | 1.3602 | 73.52 | 61.11 | 13.05 | 0.2 | 281 | 178.21 | 52.44 | 2 | 279 | 33.77 | 22213.89 | 772.22 | 3549.65 | 535.07 | 84.39 | 224134.9 | 0.16 | 0.78 | 0.6 | 13.27 | 0.5 | 10
2 | 90 | CONCLUIDO | 1.5681 | 63.77 | 55.48 | 20.18 | 0.3 | 165 | 179.7 | 52.44 | 3 | 163 | 34.26 | 22397.24 | 682.57 | 3549.42 | 344.48 | 84.39 | 129420.16 | 0.24 | 0.85 | 0.4 | 7.65 | 0.5 | 10
3 | 90 | CONCLUIDO | 1.6745 | 59.72 | 53.17 | 27.5 | 0.39 | 116 | 181.19 | 52.44 | 4 | 114 | 34.75 | 22581.25 | 635.53 | 3549.44 | 265.95 | 84.39 | 90402.18 | 0.32 | 0.89 | 0.33 | 5.34 | 0.5 | 10
4 | 90 | CONCLUIDO | 1.741 | 57.44 | 51.89 | 35.38 | 0.49 | 88 | 182.69 | 52.44 | 5 | 86 | 35.25 | 22766.06 | 601.33 | 3549.38 | 222.66 | 84.39 | 68894.46 | 0.38 | 0.91 | 0.28 | 4.06 | 0.5 | 10
5 | 90 | CONCLUIDO | 1.7885 | 55.91 | 51 | 43.72 | 0.58 | 70 | 184.19 | 52.44 | 6 | 68 | 35.75 | 22951.43 | 570.9 | 3549.27 | 192.42 | 84.39 | 53865.81 | 0.44 | 0.93 | 0.25 | 3.17 | 0.5 | 10
6 | 90 | CONCLUIDO | 1.824 | 54.82 | 50.38 | 53.03 | 0.67 | 57 | 185.7 | 52.44 | 7 | 55 | 36.26 | 23137.49 | 541.08 | 3549.27 | 171.4 | 84.39 | 43417.61 | 0.49 | 0.94 | 0.23 | 2.55 | 0.5 | 10
7 | 90 | CONCLUIDO | 1.8499 | 54.06 | 49.93 | 62.41 | 0.76 | 48 | 187.22 | 52.44 | 8 | 44 | 36.78 | 23324.24 | 514.59 | 3549.3 | 155.87 | 84.39 | 35701.58 | 0.54 | 0.95 | 0.22 | 2.1 | 0.5 | 10
8 | 90 | CONCLUIDO | 1.8605 | 53.75 | 49.84 | 71.19 | 0.85 | 42 | 188.74 | 52.44 | 9 | 13 | 37.3 | 23511.69 | 495.76 | 3549.35 | 151.96 | 84.39 | 33775.47 | 0.56 | 0.95 | 0.24 | 2 | 0.5 | 10
9 | 90 | CONCLUIDO | 1.8661 | 53.59 | 49.71 | 72.74 | 0.93 | 41 | 190.26 | 52.44 | 10 | 0 | 37.82 | 23699.85 | 495.69 | 3549.35 | 146.83 | 84.39 | 31214.11 | 0.57 | 0.95 | 0.26 | 1.88 | 0.5 | 10
0 | 10 | CONCLUIDO | 1.4287 | 69.99 | 64.39 | 10.85 | 0.64 | 356 | 26.11 | 12.1 | 1 | 0 | 3.01 | 3454.41 | 186.58 | 3549.67 | 629.45 | 84.39 | 270949.47 | 0.13 | 0.74 | 1.18 | 16.56 | 0.5 | 10
0 | 45 | CONCLUIDO | 1.261 | 79.3 | 68.5 | 9.58 | 0.18 | 429 | 98.71 | 39.72 | 1 | 427 | 12.99 | 12407.75 | 587.75 | 3549.53 | 787.05 | 84.39 | 349386.94 | 0.11 | 0.69 | 0.82 | 20.66 | 0.5 | 10
1 | 45 | CONCLUIDO | 1.6562 | 60.38 | 55.14 | 20.94 | 0.35 | 158 | 99.95 | 39.72 | 2 | 156 | 13.24 | 12561.45 | 435.9 | 3549.39 | 332.95 | 84.39 | 123688.94 | 0.25 | 0.86 | 0.39 | 7.31 | 0.5 | 10
2 | 45 | CONCLUIDO | 1.7927 | 55.78 | 51.94 | 34.63 | 0.52 | 90 | 101.2 | 39.72 | 3 | 73 | 13.49 | 12715.54 | 369.73 | 3549.26 | 223.7 | 84.39 | 69403.52 | 0.38 | 0.91 | 0.3 | 4.11 | 0.5 | 10
3 | 45 | CONCLUIDO | 1.8106 | 55.23 | 51.58 | 38.21 | 0.69 | 81 | 102.45 | 39.72 | 4 | 1 | 13.74 | 12870.03 | 359.37 | 3549.33 | 208.3 | 84.39 | 61748.74 | 0.41 | 0.92 | 0.37 | 3.75 | 0.5 | 10
4 | 45 | CONCLUIDO | 1.8133 | 55.15 | 51.52 | 38.64 | 0.85 | 80 | 103.71 | 39.72 | 5 | 0 | 14 | 13024.91 | 362.23 | 3549.33 | 206.16 | 84.39 | 60683.41 | 0.41 | 0.92 | 0.37 | 3.68 | 0.5 | 10
0 | 60 | CONCLUIDO | 1.0882 | 91.89 | 75.37 | 8.03 | 0.14 | 563 | 124.63 | 45 | 1 | 561 | 18.64 | 15605.44 | 768.61 | 3549.86 | 1021.49 | 84.39 | 465934.11 | 0.08 | 0.63 | 1.04 | 27.54 | 0.5 | 10
1 | 60 | CONCLUIDO | 1.5486 | 64.57 | 57.28 | 17.01 | 0.28 | 202 | 125.95 | 45 | 2 | 200 | 18.95 | 15767.7 | 555.43 | 3549.44 | 405.29 | 84.39 | 159640.1 | 0.21 | 0.83 | 0.47 | 9.45 | 0.5 | 10
2 | 60 | CONCLUIDO | 1.712 | 58.41 | 53.26 | 27.08 | 0.42 | 118 | 127.27 | 45 | 3 | 116 | 19.27 | 15930.42 | 487.67 | 3549.44 | 269.31 | 84.39 | 92072.5 | 0.31 | 0.89 | 0.32 | 5.43 | 0.5 | 10
3 | 60 | CONCLUIDO | 1.7974 | 55.64 | 51.46 | 38.59 | 0.55 | 80 | 128.59 | 45 | 4 | 78 | 19.59 | 16093.6 | 438.15 | 3549.34 | 207.91 | 84.39 | 61562.48 | 0.41 | 0.92 | 0.26 | 3.63 | 0.5 | 10
4 | 60 | CONCLUIDO | 1.8386 | 54.39 | 50.67 | 49.04 | 0.68 | 62 | 129.92 | 45 | 5 | 14 | 19.92 | 16257.24 | 405.32 | 3549.25 | 179.19 | 84.39 | 47289.01 | 0.47 | 0.94 | 0.3 | 2.84 | 0.5 | 10
5 | 60 | CONCLUIDO | 1.8403 | 54.34 | 50.65 | 49.82 | 0.81 | 61 | 131.25 | 45 | 6 | 0 | 20.25 | 16421.36 | 407.16 | 3549.38 | 177.7 | 84.39 | 46549.84 | 0.47 | 0.94 | 0.32 | 2.82 | 0.5 | 10
0 | 80 | CONCLUIDO | 0.8829 | 113.27 | 86.23 | 6.75 | 0.11 | 767 | 159.12 | 50.28 | 1 | 765 | 27.84 | 19859.16 | 1042.5 | 3550.3 | 1392.19 | 84.39 | 650263.2 | 0.06 | 0.55 | 1.37 | 38.39 | 0.5 | 10
1 | 80 | CONCLUIDO | 1.4208 | 70.38 | 59.84 | 14.08 | 0.22 | 255 | 160.54 | 50.28 | 2 | 253 | 28.26 | 20034.4 | 700.67 | 3549.45 | 492.32 | 84.39 | 202890.25 | 0.17 | 0.79 | 0.55 | 12.01 | 0.5 | 10
2 | 80 | CONCLUIDO | 1.615 | 61.92 | 54.76 | 21.91 | 0.33 | 150 | 161.97 | 50.28 | 3 | 148 | 28.69 | 20210.21 | 620.18 | 3549.43 | 319.94 | 84.39 | 117222.73 | 0.26 | 0.87 | 0.38 | 6.93 | 0.5 | 10
3 | 80 | CONCLUIDO | 1.7137 | 58.35 | 52.65 | 30.08 | 0.43 | 105 | 163.4 | 50.28 | 4 | 103 | 29.12 | 20386.62 | 575.23 | 3549.37 | 248.04 | 84.39 | 81500.13 | 0.34 | 0.9 | 0.3 | 4.81 | 0.5 | 10
4 | 80 | CONCLUIDO | 1.7764 | 56.29 | 51.42 | 39.05 | 0.54 | 79 | 164.83 | 50.28 | 5 | 77 | 29.55 | 20563.61 | 539.28 | 3549.33 | 206.64 | 84.39 | 60929.02 | 0.41 | 0.92 | 0.26 | 3.59 | 0.5 | 10
5 | 80 | CONCLUIDO | 1.8198 | 54.95 | 50.63 | 49 | 0.64 | 62 | 166.27 | 50.28 | 6 | 60 | 29.99 | 20741.2 | 505.93 | 3549.32 | 179.68 | 84.39 | 47536.58 | 0.47 | 0.94 | 0.24 | 2.8 | 0.5 | 10
6 | 80 | CONCLUIDO | 1.8521 | 53.99 | 50.06 | 60.07 | 0.74 | 50 | 167.72 | 50.28 | 7 | 40 | 30.44 | 20919.39 | 472.68 | 3549.29 | 160.04 | 84.39 | 37773.91 | 0.53 | 0.95 | 0.23 | 2.23 | 0.5 | 10
7 | 80 | CONCLUIDO | 1.8626 | 53.69 | 49.88 | 65.06 | 0.84 | 46 | 169.17 | 50.28 | 8 | 1 | 30.89 | 21098.19 | 464.43 | 3549.31 | 152.35 | 84.39 | 33950.05 | 0.55 | 0.95 | 0.27 | 2.05 | 0.5 | 10
8 | 80 | CONCLUIDO | 1.8622 | 53.7 | 49.89 | 65.08 | 0.94 | 46 | 170.62 | 50.28 | 9 | 0 | 31.34 | 21277.6 | 468.16 | 3549.31 | 152.76 | 84.39 | 34155.95 | 0.55 | 0.95 | 0.27 | 2.06 | 0.5 | 10
0 | 35 | CONCLUIDO | 1.3902 | 71.93 | 64.15 | 11.25 | 0.22 | 342 | 80.84 | 35.1 | 1 | 340 | 9.74 | 10204.21 | 469.43 | 3549.49 | 639.17 | 84.39 | 275879.25 | 0.13 | 0.74 | 0.69 | 16.32 | 0.5 | 10
1 | 35 | CONCLUIDO | 1.7341 | 57.67 | 53.62 | 25.74 | 0.43 | 125 | 82.04 | 35.1 | 2 | 116 | 9.94 | 10352.53 | 342.79 | 3549.38 | 281.29 | 84.39 | 98027.18 | 0.3 | 0.88 | 0.34 | 5.79 | 0.5 | 10
2 | 35 | CONCLUIDO | 1.775 | 56.34 | 52.66 | 30.38 | 0.63 | 104 | 83.25 | 35.1 | 3 | 1 | 10.15 | 10501.19 | 325.86 | 3549.52 | 243.72 | 84.39 | 79346.11 | 0.35 | 0.9 | 0.44 | 4.82 | 0.5 | 10
3 | 35 | CONCLUIDO | 1.7774 | 56.26 | 52.6 | 30.64 | 0.83 | 103 | 84.46 | 35.1 | 4 | 0 | 10.36 | 10650.22 | 329.66 | 3549.52 | 241.69 | 84.39 | 78333.17 | 0.35 | 0.9 | 0.44 | 4.76 | 0.5 | 10
0 | 50 | CONCLUIDO | 1.2007 | 83.29 | 70.74 | 8.97 | 0.16 | 473 | 107.41 | 41.65 | 1 | 471 | 14.77 | 13481.73 | 647.07 | 3549.55 | 863.44 | 84.39 | 387359.74 | 0.1 | 0.67 | 0.9 | 22.9 | 0.5 | 10
1 | 50 | CONCLUIDO | 1.6192 | 61.76 | 55.88 | 19.38 | 0.32 | 173 | 108.68 | 41.65 | 2 | 171 | 15.03 | 13638.32 | 477.32 | 3549.33 | 358.09 | 84.39 | 136184.03 | 0.24 | 0.85 | 0.41 | 8.05 | 0.5 | 10
2 | 50 | CONCLUIDO | 1.7643 | 56.68 | 52.42 | 31.45 | 0.48 | 100 | 109.96 | 41.65 | 3 | 98 | 15.31 | 13795.21 | 411.21 | 3549.38 | 240.54 | 84.39 | 77775.82 | 0.35 | 0.9 | 0.3 | 4.59 | 0.5 | 10
3 | 50 | CONCLUIDO | 1.8199 | 54.95 | 51.27 | 41.57 | 0.63 | 74 | 111.23 | 41.65 | 4 | 10 | 15.58 | 13952.52 | 374.2 | 3549.34 | 198.77 | 84.39 | 57021.8 | 0.42 | 0.92 | 0.34 | 3.44 | 0.5 | 10
4 | 50 | CONCLUIDO | 1.8223 | 54.88 | 51.22 | 42.1 | 0.78 | 73 | 112.51 | 41.65 | 5 | 1 | 15.86 | 14110.24 | 376.23 | 3549.45 | 196.5 | 84.39 | 55887.83 | 0.43 | 0.93 | 0.35 | 3.39 | 0.5 | 10
5 | 50 | CONCLUIDO | 1.825 | 54.79 | 51.16 | 42.63 | 0.93 | 72 | 113.79 | 41.65 | 6 | 0 | 16.14 | 14268.39 | 378.95 | 3549.45 | 194.4 | 84.39 | 54843.16 | 0.43 | 0.93 | 0.35 | 3.33 | 0.5 | 10
0 | 25 | CONCLUIDO | 1.5437 | 64.78 | 59.54 | 14.4 | 0.28 | 248 | 61.76 | 28.92 | 1 | 246 | 6.84 | 7851.41 | 341.29 | 3549.56 | 482.18 | 84.39 | 197853.04 | 0.18 | 0.8 | 0.54 | 11.71 | 0.5 | 10
1 | 25 | CONCLUIDO | 1.7148 | 58.32 | 54.52 | 22.72 | 0.55 | 144 | 62.92 | 28.92 | 2 | 1 | 7 | 7994.37 | 285.57 | 3549.5 | 305.03 | 84.39 | 109799.08 | 0.28 | 0.87 | 0.56 | 6.69 | 0.5 | 10
2 | 25 | CONCLUIDO | 1.7171 | 58.24 | 54.46 | 22.85 | 0.81 | 143 | 64.08 | 28.92 | 3 | 0 | 7.16 | 8137.65 | 289.46 | 3549.5 | 302.83 | 84.39 | 108704.92 | 0.28 | 0.87 | 0.56 | 6.62 | 0.5 | 10
0 | 85 | CONCLUIDO | 0.8339 | 119.92 | 89.52 | 6.49 | 0.11 | 827 | 167.88 | 51.39 | 1 | 825 | 30.49 | 20939.59 | 1122.37 | 3549.96 | 1504.27 | 84.39 | 706003.37 | 0.06 | 0.53 | 1.47 | 41.68 | 0.5 | 10
1 | 85 | CONCLUIDO | 1.3903 | 71.93 | 60.47 | 13.54 | 0.21 | 268 | 169.33 | 51.39 | 2 | 266 | 30.94 | 21118.46 | 736.64 | 3549.56 | 513.79 | 84.39 | 213560.83 | 0.16 | 0.78 | 0.57 | 12.64 | 0.5 | 10
2 | 85 | CONCLUIDO | 1.5904 | 62.88 | 55.15 | 20.94 | 0.31 | 158 | 170.79 | 51.39 | 3 | 156 | 31.4 | 21297.94 | 652.02 | 3549.57 | 332.88 | 84.39 | 123655.88 | 0.25 | 0.86 | 0.39 | 7.32 | 0.5 | 10
3 | 85 | CONCLUIDO | 1.696 | 58.96 | 52.86 | 28.83 | 0.41 | 110 | 172.25 | 51.39 | 4 | 108 | 31.86 | 21478.05 | 605.12 | 3549.35 | 255.77 | 84.39 | 85340.9 | 0.33 | 0.9 | 0.31 | 5.03 | 0.5 | 10
4 | 85 | CONCLUIDO | 1.7625 | 56.74 | 51.55 | 37.27 | 0.51 | 83 | 173.71 | 51.39 | 5 | 81 | 32.32 | 21658.78 | 569.48 | 3549.3 | 211.09 | 84.39 | 63136.52 | 0.4 | 0.92 | 0.27 | 3.72 | 0.5 | 10
5 | 85 | CONCLUIDO | 1.8054 | 55.39 | 50.78 | 46.16 | 0.61 | 66 | 175.18 | 51.39 | 6 | 64 | 32.79 | 21840.16 | 537.59 | 3549.25 | 185.13 | 84.39 | 50239.7 | 0.46 | 0.93 | 0.23 | 2.95 | 0.5 | 10
6 | 85 | CONCLUIDO | 1.8402 | 54.34 | 50.17 | 56.8 | 0.7 | 53 | 176.66 | 51.39 | 7 | 51 | 33.27 | 22022.17 | 507.25 | 3549.33 | 164.17 | 84.39 | 39826.32 | 0.51 | 0.94 | 0.22 | 2.34 | 0.5 | 10
7 | 85 | CONCLUIDO | 1.867 | 53.56 | 49.66 | 66.22 | 0.8 | 45 | 178.14 | 51.39 | 8 | 20 | 33.75 | 22204.83 | 480.17 | 3549.36 | 145.43 | 84.39 | 30497.06 | 0.58 | 0.95 | 0.25 | 1.83 | 0.5 | 10
8 | 85 | CONCLUIDO | 1.8734 | 53.38 | 49.52 | 67.52 | 0.89 | 44 | 179.63 | 51.39 | 9 | 1 | 34.24 | 22388.15 | 475.92 | 3549.32 | 138.94 | 84.39 | 27256.12 | 0.61 | 0.96 | 0.28 | 1.69 | 0.5 | 10
9 | 85 | CONCLUIDO | 1.8767 | 53.28 | 49.46 | 69.01 | 0.98 | 43 | 181.12 | 51.39 | 10 | 0 | 34.73 | 22572.13 | 478.43 | 3549.32 | 136.9 | 84.39 | 26240.49 | 0.62 | 0.96 | 0.28 | 1.62 | 0.5 | 10
0 | 20 | CONCLUIDO | 1.6287 | 61.4 | 57.21 | 17.16 | 0.34 | 200 | 51.33 | 24.83 | 1 | 133 | 5.51 | 6564.78 | 269.32 | 3549.39 | 399.94 | 84.39 | 156974.14 | 0.21 | 0.83 | 0.54 | 9.37 | 0.5 | 10
1 | 20 | CONCLUIDO | 1.6648 | 60.07 | 56.13 | 18.82 | 0.66 | 179 | 52.47 | 24.83 | 2 | 0 | 5.64 | 6705.1 | 263.57 | 3549.49 | 358.02 | 84.39 | 136119.77 | 0.24 | 0.84 | 0.66 | 8.3 | 0.5 | 10
0 | 65 | CONCLUIDO | 1.0349 | 96.63 | 77.84 | 7.66 | 0.13 | 610 | 133.21 | 46.47 | 1 | 608 | 20.75 | 16663.42 | 832.1 | 3549.78 | 1105.34 | 84.39 | 507625.67 | 0.08 | 0.61 | 1.13 | 30.01 | 0.5 | 10
1 | 65 | CONCLUIDO | 1.5168 | 65.93 | 57.89 | 16.16 | 0.26 | 215 | 134.55 | 46.47 | 2 | 213 | 21.09 | 16828.84 | 592.01 | 3549.39 | 426.31 | 84.39 | 170085.89 | 0.2 | 0.82 | 0.48 | 10.06 | 0.5 | 10
2 | 65 | CONCLUIDO | 1.6847 | 59.36 | 53.72 | 25.38 | 0.39 | 127 | 135.9 | 46.47 | 3 | 125 | 21.43 | 16994.64 | 523.26 | 3549.43 | 284.84 | 84.39 | 99788.8 | 0.3 | 0.88 | 0.34 | 5.89 | 0.5 | 10
3 | 65 | CONCLUIDO | 1.7763 | 56.3 | 51.75 | 35.69 | 0.52 | 87 | 137.25 | 46.47 | 4 | 85 | 21.78 | 17160.92 | 475.45 | 3549.35 | 217.67 | 84.39 | 66403.14 | 0.39 | 0.92 | 0.28 | 3.92 | 0.5 | 10
4 | 65 | CONCLUIDO | 1.8299 | 54.65 | 50.73 | 47.56 | 0.64 | 64 | 138.6 | 46.47 | 5 | 58 | 22.13 | 17327.69 | 432.62 | 3549.25 | 183.04 | 84.39 | 49205.27 | 0.46 | 0.93 | 0.24 | 2.9 | 0.5 | 10
5 | 65 | CONCLUIDO | 1.8461 | 54.17 | 50.44 | 53.09 | 0.76 | 57 | 139.95 | 46.47 | 6 | 3 | 22.49 | 17494.97 | 419.02 | 3549.29 | 170.82 | 84.39 | 43130.58 | 0.49 | 0.94 | 0.3 | 2.6 | 0.5 | 10
6 | 65 | CONCLUIDO | 1.8491 | 54.08 | 50.38 | 53.97 | 0.88 | 56 | 141.31 | 46.47 | 7 | 0 | 22.85 | 17662.75 | 421.95 | 3549.3 | 168.72 | 84.39 | 42086.97 | 0.5 | 0.94 | 0.3 | 2.55 | 0.5 | 10
0 | 75 | CONCLUIDO | 0.932 | 107.29 | 83.26 | 7.02 | 0.12 | 712 | 150.44 | 49.1 | 1 | 710 | 25.34 | 18787.76 | 968.67 | 3549.9 | 1290.55 | 84.39 | 599718.3 | 0.07 | 0.57 | 1.28 | 35.42 | 0.5 | 10
1 | 75 | CONCLUIDO | 1.454 | 68.78 | 59.14 | 14.72 | 0.23 | 241 | 151.83 | 49.1 | 2 | 239 | 25.73 | 18959.54 | 663.92 | 3549.64 | 468.33 | 84.39 | 190965.75 | 0.18 | 0.8 | 0.53 | 11.3 | 0.5 | 10
2 | 75 | CONCLUIDO | 1.6372 | 61.08 | 54.44 | 22.84 | 0.35 | 143 | 153.23 | 49.1 | 3 | 141 | 26.13 | 19131.85 | 588.78 | 3549.42 | 309.04 | 84.39 | 111811.37 | 0.27 | 0.87 | 0.36 | 6.6 | 0.5 | 10
3 | 75 | CONCLUIDO | 1.7342 | 57.66 | 52.36 | 31.74 | 0.46 | 99 | 154.63 | 49.1 | 4 | 97 | 26.53 | 19304.72 | 543.31 | 3549.36 | 238.62 | 84.39 | 76821.97 | 0.35 | 0.9 | 0.29 | 4.53 | 0.5 | 10
4 | 75 | CONCLUIDO | 1.7945 | 55.73 | 51.19 | 41.5 | 0.57 | 74 | 156.03 | 49.1 | 5 | 72 | 26.94 | 19478.15 | 505.6 | 3549.31 | 198.67 | 84.39 | 56967.77 | 0.42 | 0.93 | 0.26 | 3.36 | 0.5 | 10
5 | 75 | CONCLUIDO | 1.835 | 54.5 | 50.45 | 52.19 | 0.67 | 58 | 157.44 | 49.1 | 6 | 53 | 27.35 | 19652.13 | 469.68 | 3549.34 | 173.43 | 84.39 | 44429.27 | 0.49 | 0.94 | 0.24 | 2.62 | 0.5 | 10
6 | 75 | CONCLUIDO | 1.8551 | 53.91 | 50.1 | 60.12 | 0.78 | 50 | 158.86 | 49.1 | 7 | 9 | 27.77 | 19826.68 | 449.21 | 3549.26 | 160.16 | 84.39 | 37836.28 | 0.53 | 0.95 | 0.27 | 2.27 | 0.5 | 10
7 | 75 | CONCLUIDO | 1.8561 | 53.88 | 50.1 | 61.35 | 0.88 | 49 | 160.28 | 49.1 | 8 | 0 | 28.19 | 20001.93 | 451.48 | 3549.25 | 159.8 | 84.39 | 37659.62 | 0.53 | 0.95 | 0.28 | 2.27 | 0.5 | 10
0 | 95 | CONCLUIDO | 0.7389 | 135.34 | 97.06 | 6.05 | 0.1 | 962 | 185.69 | 53.44 | 1 | 960 | 36.26 | 23136.14 | 1302.2 | 3550.4 | 1762.35 | 84.39 | 834372.01 | 0.05 | 0.49 | 1.7 | 49.22 | 0.5 | 10
1 | 95 | CONCLUIDO | 1.331 | 75.13 | 61.72 | 12.6 | 0.19 | 294 | 187.21 | 53.44 | 2 | 292 | 36.77 | 23322.88 | 807.81 | 3549.45 | 556.36 | 84.39 | 234714.79 | 0.15 | 0.77 | 0.61 | 13.89 | 0.5 | 10
2 | 95 | CONCLUIDO | 1.5438 | 64.77 | 55.87 | 19.38 | 0.28 | 173 | 188.73 | 53.44 | 3 | 171 | 37.29 | 23510.33 | 713.9 | 3549.45 | 357.48 | 84.39 | 135879.54 | 0.24 | 0.85 | 0.41 | 8.03 | 0.5 | 10
3 | 95 | CONCLUIDO | 1.6559 | 60.39 | 53.42 | 26.49 | 0.37 | 121 | 190.25 | 53.44 | 4 | 119 | 37.82 | 23698.48 | 665.05 | 3549.48 | 274.07 | 84.39 | 94433.92 | 0.31 | 0.89 | 0.34 | 5.58 | 0.5 | 10
4 | 95 | CONCLUIDO | 1.7265 | 57.92 | 52.03 | 33.93 | 0.46 | 92 | 191.78 | 53.44 | 5 | 90 | 38.35 | 23887.36 | 630.67 | 3549.31 | 227.1 | 84.39 | 71096.71 | 0.37 | 0.91 | 0.29 | 4.2 | 0.5 | 10
5 | 95 | CONCLUIDO | 1.7758 | 56.31 | 51.13 | 42.02 | 0.55 | 73 | 193.32 | 53.44 | 6 | 71 | 38.89 | 24076.95 | 600.88 | 3549.32 | 196.74 | 84.39 | 56008.36 | 0.43 | 0.93 | 0.25 | 3.3 | 0.5 | 10
6 | 95 | CONCLUIDO | 1.8105 | 55.23 | 50.53 | 50.53 | 0.64 | 60 | 194.86 | 53.44 | 7 | 58 | 39.43 | 24267.28 | 575.01 | 3549.34 | 176.46 | 84.39 | 45936.22 | 0.48 | 0.94 | 0.23 | 2.7 | 0.5 | 10
7 | 95 | CONCLUIDO | 1.8364 | 54.45 | 50.09 | 58.93 | 0.72 | 51 | 196.41 | 53.44 | 8 | 49 | 39.98 | 24458.36 | 548.21 | 3549.29 | 161.34 | 84.39 | 38420.6 | 0.52 | 0.95 | 0.22 | 2.26 | 0.5 | 10
8 | 95 | CONCLUIDO | 1.849 | 54.08 | 50.02 | 69.79 | 0.81 | 43 | 197.97 | 53.44 | 9 | 40 | 40.53 | 24650.18 | 526.09 | 3549.27 | 160.49 | 84.39 | 38036.81 | 0.53 | 0.95 | 0.18 | 2.18 | 0.5 | 10
9 | 95 | CONCLUIDO | 1.8679 | 53.53 | 49.61 | 76.33 | 0.89 | 39 | 199.53 | 53.44 | 10 | 7 | 41.1 | 24842.77 | 507.36 | 3549.26 | 144.07 | 84.39 | 29845.25 | 0.59 | 0.96 | 0.24 | 1.78 | 0.5 | 10
10 | 95 | CONCLUIDO | 1.8674 | 53.55 | 49.63 | 76.36 | 0.97 | 39 | 201.1 | 53.44 | 11 | 0 | 41.66 | 25036.12 | 510.39 | 3549.25 | 144.38 | 84.39 | 30001.59 | 0.58 | 0.95 | 0.25 | 1.8 | 0.5 | 10
0 | 55 | CONCLUIDO | 1.1438 | 87.43 | 72.99 | 8.47 | 0.15 | 517 | 116.05 | 43.4 | 1 | 515 | 16.65 | 14546.17 | 706.79 | 3549.63 | 940.09 | 84.39 | 425465.71 | 0.09 | 0.65 | 0.97 | 25.16 | 0.5 | 10
1 | 55 | CONCLUIDO | 1.583 | 63.17 | 56.6 | 18.06 | 0.3 | 188 | 117.34 | 43.4 | 2 | 186 | 16.94 | 14705.49 | 517.39 | 3549.44 | 382.19 | 84.39 | 148159.16 | 0.22 | 0.84 | 0.44 | 8.76 | 0.5 | 10
2 | 55 | CONCLUIDO | 1.7389 | 57.51 | 52.82 | 29.08 | 0.45 | 109 | 118.63 | 43.4 | 3 | 107 | 17.23 | 14865.24 | 450.15 | 3549.26 | 253.98 | 84.39 | 84450.35 | 0.33 | 0.9 | 0.32 | 4.99 | 0.5 | 10
3 | 55 | CONCLUIDO | 1.8165 | 55.05 | 51.2 | 41.51 | 0.59 | 74 | 119.93 | 43.4 | 4 | 62 | 17.53 | 15025.44 | 400.48 | 3549.37 | 198.76 | 84.39 | 57015.85 | 0.42 | 0.93 | 0.27 | 3.37 | 0.5 | 10
4 | 55 | CONCLUIDO | 1.8319 | 54.59 | 50.9 | 45.58 | 0.73 | 67 | 121.23 | 43.4 | 5 | 1 | 17.83 | 15186.08 | 389.29 | 3549.36 | 186.13 | 84.39 | 50732.9 | 0.45 | 0.93 | 0.33 | 3.07 | 0.5 | 10
5 | 55 | CONCLUIDO | 1.8348 | 54.5 | 50.84 | 46.22 | 0.86 | 66 | 122.54 | 43.4 | 6 | 0 | 18.14 | 15347.16 | 392.63 | 3549.36 | 184.11 | 84.39 | 49730.36 | 0.46 | 0.93 | 0.33 | 3.01 | 0.5 | 10

## gráficos
Selecione o eixo X:
Selecione o eixo Y:
Selecione o eixo Z:
Eixo X | Eixo Y | Eixo Z

## hidden (hidden)
Unnamed: 0
Volume de calda [L]
STATUS
Capacidade operacional [ha/h]
Tempo de missao [h]
Tempo util [h]
Tempo por voo [min]
Autonomia Projetada [h]
N° Voos
MTOW [kg]
Massa Estrutura [kg]
Combustível [kg]
Abastecimentos
Massa gerador
Potência gerador [W]
Combustível consumido [L]
Calda cons [L]
Distância percorrida [km]
Distância Pulverizando [km]
RTL ACUMULADO[m]
EOC [km/km]
EOC [h/h]
Tempo de manobra [h]
Tempo rtl_rtw [h]
V pulv [m/s]
V desloc [m/s]