## RESULTADOS_18
Unnamed: 0 | Volume de calda [L] | STATUS | Capacidade operacional [ha/h] | Tempo de missao [h] | Tempo util [h] | Tempo por voo [min] | Autonomia Projetada [h] | N° Voos | MTOW [kg] | Massa Estrutura [kg] | Combustível [kg] | Abastecimentos | Massa gerador | Potência gerador [W] | Combustível consumido [L] | Calda cons [L] | Distância percorrida [km] | Distância Pulverizando [km] | RTL ACUMULADO[m] | EOC [km/km] | EOC [h/h] | Tempo de manobra [h] | Tempo rtl_rtw [h] | V pulv [m/s] | V desloc [m/s] | Preço Total por ha Simples [R$/ha] | Preço Total por ha Presumido [R$/ha] | Preço Total por ha Real [R$/ha] | Preço Total Simples [R$] | Preço Total Presumido [R$] | Prod CAPEX [ha/h/R$] | Dias Trabalhados | Preço Total Real [R$]
0 | 100 | CONCLUIDO | 0.4316 | 231.68 | 163.68 | 5.83 | 0.09 | 1684 | 194.77 | 54.38 | 1 | 1682 | 39.4 | 24256.19 | 2280.03 | 3560.47 | 3089.44 | 137.76 | 1460635.47 | 0.04 | 0.42 | 9.01 | 86.24 | 0.5 | 10 | 6597.0116 | 9026.3223 | 8164.8628 | 6597011.583 | 9026322.2874 | 6.2964e-07 | 33 | 8164862.7568
1 | 100 | CONCLUIDO | 0.81 | 123.45 | 101.26 | 12.01 | 0.18 | 506 | 196.32 | 54.38 | 2 | 504 | 39.95 | 24447.22 | 1393.52 | 3559.68 | 961.02 | 137.76 | 402317.96 | 0.14 | 0.68 | 7.03 | 23.84 | 0.5 | 10 | 2232.1039 | 3054.063 | 2762.5875 | 2232103.8573 | 3054062.9711 | 1.1817e-06 | 18 | 2762587.4875
2 | 100 | CONCLUIDO | 0.9476 | 105.53 | 91.34 | 18.27 | 0.27 | 300 | 197.88 | 54.38 | 3 | 298 | 40.5 | 24639 | 1243.09 | 3559.33 | 624.06 | 137.76 | 234867.76 | 0.22 | 0.75 | 6.72 | 13.94 | 0.5 | 10 | 1720.3874 | 2353.9099 | 2129.2561 | 1720387.3945 | 2353909.9313 | 1.3824e-06 | 15 | 2129256.0712
3 | 100 | CONCLUIDO | 1.0208 | 97.96 | 87.2 | 24.68 | 0.36 | 212 | 199.44 | 54.38 | 4 | 210 | 41.06 | 24831.54 | 1172.94 | 3559.46 | 483.43 | 137.76 | 164995.16 | 0.28 | 0.79 | 6.58 | 9.79 | 0.5 | 10 | 1520.4461 | 2080.3414 | 1881.7965 | 1520446.076 | 2080341.3985 | 1.4892e-06 | 14 | 1881796.5352
4 | 100 | CONCLUIDO | 1.0671 | 93.71 | 84.86 | 31.24 | 0.44 | 163 | 201.01 | 54.38 | 5 | 161 | 41.63 | 25024.84 | 1127.09 | 3559.36 | 404.71 | 137.76 | 125876.04 | 0.34 | 0.81 | 6.48 | 7.45 | 0.5 | 10 | 1413.9688 | 1934.6545 | 1750.0138 | 1413968.7834 | 1934654.4693 | 1.5567e-06 | 14 | 1750013.7621
5 | 100 | CONCLUIDO | 1.0978 | 91.1 | 83.45 | 37.93 | 0.53 | 132 | 202.58 | 54.38 | 6 | 130 | 42.2 | 25218.93 | 1094.37 | 3559.4 | 356.49 | 137.76 | 101922.59 | 0.39 | 0.82 | 6.44 | 6.04 | 0.5 | 10 | 1336.5416 | 1828.7152 | 1654.1852 | 1336541.6311 | 1828715.2237 | 1.6015e-06 | 13 | 1654185.2094
6 | 100 | CONCLUIDO | 1.1197 | 89.31 | 82.48 | 44.58 | 0.61 | 111 | 204.16 | 54.38 | 7 | 109 | 42.78 | 25413.94 | 1068.59 | 3559.35 | 323.28 | 137.76 | 85423.13 | 0.43 | 0.83 | 6.42 | 5.07 | 0.5 | 10 | 1289.2839 | 1764.0551 | 1595.6961 | 1289283.8855 | 1764055.0914 | 1.6335e-06 | 13 | 1595696.1493
7 | 100 | CONCLUIDO | 1.1377 | 87.89 | 81.68 | 51.59 | 0.69 | 95 | 205.75 | 54.38 | 8 | 93 | 43.37 | 25609.61 | 1045.3 | 3559.4 | 296.9 | 137.76 | 72314.33 | 0.46 | 0.84 | 6.38 | 4.27 | 0.5 | 10 | 1250.1857 | 1710.5593 | 1547.3059 | 1250185.7256 | 1710559.2641 | 1.6597e-06 | 13 | 1547305.8887
8 | 100 | CONCLUIDO | 1.1504 | 86.92 | 81.18 | 58.68 | 0.77 | 83 | 207.34 | 54.38 | 9 | 81 | 43.96 | 25806.1 | 1022.27 | 3559.33 | 279.51 | 137.76 | 63678.37 | 0.49 | 0.85 | 6.37 | 3.77 | 0.5 | 10 | 1218.586 | 1667.3231 | 1508.1962 | 1218586.0044 | 1667323.1315 | 1.6783e-06 | 13 | 1508196.1519
9 | 100 | CONCLUIDO | 1.1621 | 86.05 | 80.69 | 66.32 | 0.85 | 73 | 208.94 | 54.38 | 10 | 71 | 44.56 | 26003.41 | 1001.31 | 3559.32 | 263.45 | 137.76 | 55699.18 | 0.52 | 0.85 | 6.34 | 3.28 | 0.5 | 10 | 1179.6684 | 1614.0744 | 1460.0294 | 1179668.4013 | 1614074.35 | 1.6953e-06 | 12 | 1460029.3594
10 | 100 | CONCLUIDO | 1.1716 | 85.35 | 80.31 | 74.13 | 0.93 | 65 | 210.55 | 54.38 | 11 | 63 | 45.17 | 26201.54 | 982.55 | 3559.31 | 250.53 | 137.76 | 49279.83 | 0.55 | 0.86 | 6.33 | 2.9 | 0.5 | 10 | 1155.7838 | 1581.3944 | 1430.4683 | 1155783.8018 | 1581394.3872 | 1.7092e-06 | 12 | 1430468.3264
11 | 100 | CONCLUIDO | 1.1786 | 84.85 | 80.04 | 81.39 | 1 | 59 | 212.16 | 54.38 | 12 | 57 | 45.78 | 26400.51 | 963.93 | 3559.35 | 241.19 | 137.76 | 44636.25 | 0.57 | 0.86 | 6.32 | 2.63 | 0.5 | 10 | 1134.9241 | 1552.8533 | 1404.6511 | 1134924.1461 | 1552853.286 | 1.7194e-06 | 12 | 1404651.1478
12 | 100 | CONCLUIDO | 1.1855 | 84.35 | 79.77 | 90.31 | 1.08 | 53 | 213.78 | 54.38 | 13 | 51 | 46.4 | 26600.32 | 942.83 | 3559.32 | 232.3 | 137.76 | 40220.78 | 0.59 | 0.86 | 6.31 | 2.37 | 0.5 | 10 | 1112.5726 | 1522.2709 | 1376.9875 | 1112572.5686 | 1522270.8716 | 1.7295e-06 | 12 | 1376987.4761
13 | 100 | CONCLUIDO | 1.1902 | 84.02 | 79.6 | 97.46 | 1.15 | 49 | 215.41 | 54.38 | 14 | 47 | 47.03 | 26801 | 924.33 | 3559.32 | 226.56 | 137.76 | 37372.67 | 0.61 | 0.86 | 6.3 | 2.19 | 0.5 | 10 | 1094.5272 | 1497.5804 | 1354.6535 | 1094527.2286 | 1497580.4413 | 1.7363e-06 | 12 | 1354653.4658
14 | 100 | CONCLUIDO | 1.1951 | 83.67 | 79.41 | 105.87 | 1.23 | 45 | 217.04 | 54.38 | 15 | 43 | 47.66 | 27002.55 | 904.83 | 3559.34 | 219.9 | 137.76 | 34065.13 | 0.63 | 0.87 | 6.3 | 2 | 0.5 | 10 | 1075.6637 | 1471.7705 | 1331.3068 | 1075663.6543 | 1471770.4668 | 1.7435e-06 | 12 | 1331306.7591
15 | 100 | CONCLUIDO | 1.1999 | 83.34 | 79.23 | 115.95 | 1.3 | 41 | 218.68 | 54.38 | 16 | 33 | 48.31 | 27204.98 | 888.6 | 3559.32 | 213.83 | 137.76 | 31046.73 | 0.64 | 0.87 | 6.29 | 1.82 | 0.5 | 10 | 1059.4407 | 1449.5736 | 1311.2283 | 1059440.7334 | 1449573.5506 | 1.7505e-06 | 12 | 1311228.2854
16 | 100 | CONCLUIDO | 1.2022 | 83.18 | 79.15 | 121.76 | 1.37 | 39 | 220.33 | 54.38 | 17 | 23 | 48.95 | 27408.3 | 870.89 | 3559.3 | 210.52 | 137.76 | 29405.23 | 0.65 | 0.87 | 6.3 | 1.74 | 0.5 | 10 | 1044.5415 | 1429.1878 | 1292.7881 | 1044541.5376 | 1429187.8137 | 1.7538e-06 | 12 | 1292788.1347
17 | 100 | CONCLUIDO | 1.2045 | 83.02 | 79.07 | 128.22 | 1.44 | 37 | 221.99 | 54.38 | 18 | 8 | 49.61 | 27612.53 | 865.7 | 3559.28 | 207.19 | 137.76 | 27748.74 | 0.66 | 0.87 | 6.32 | 1.66 | 0.5 | 10 | 1038.7497 | 1421.2632 | 1285.6199 | 1038749.7456 | 1421263.2283 | 1.7572e-06 | 12 | 1285619.8606
18 | 100 | CONCLUIDO | 1.2044 | 83.03 | 79.07 | 128.22 | 1.51 | 37 | 223.65 | 54.38 | 19 | 1 | 50.27 | 27817.81 | 871.24 | 3559.29 | 207.06 | 137.76 | 27684.17 | 0.67 | 0.87 | 6.32 | 1.66 | 0.5 | 10 | 1042.8305 | 1426.8467 | 1290.6705 | 1042830.5171 | 1426846.72 | 1.757e-06 | 12 | 1290670.4716
19 | 100 | CONCLUIDO | 1.2044 | 83.03 | 79.07 | 128.22 | 1.58 | 37 | 225.32 | 54.38 | 20 | 0 | 50.95 | 28023.89 | 877.34 | 3559.29 | 207 | 137.76 | 27655.09 | 0.67 | 0.87 | 6.33 | 1.67 | 0.5 | 10 | 1047.2405 | 1432.8806 | 1296.1285 | 1047240.4736 | 1432880.617 | 1.757e-06 | 12 | 1296128.5019

## RESULTADOS_6
Unnamed: 0 | Volume de calda [L] | STATUS | Capacidade operacional [ha/h] | Tempo de missao [h] | Tempo util [h] | Tempo por voo [min] | Autonomia Projetada [h] | N° Voos | MTOW [kg] | Massa Estrutura [kg] | Combustível [kg] | Abastecimentos | Massa gerador | Potência gerador [W] | Combustível consumido [L] | Calda cons [L] | Distância percorrida [km] | Distância Pulverizando [km] | RTL ACUMULADO[m] | EOC [km/km] | EOC [h/h] | Tempo de manobra [h] | Tempo rtl_rtw [h] | V pulv [m/s] | V desloc [m/s] | Preço Total por ha Simples [R$/ha] | Preço Total por ha Presumido [R$/ha] | Preço Total por ha Real [R$/ha] | Preço Total Simples [R$] | Preço Total Presumido [R$] | Prod CAPEX [ha/h/R$] | Dias Trabalhados | Preço Total Real [R$]
0 | 40 | CONCLUIDO | 0.8163 | 122.5 | 108.34 | 10.05 | 0.2 | 647 | 89.87 | 37.55 | 1 | 645 | 11.32 | 11317.98 | 888 | 3559.6 | 1200.23 | 137.76 | 521217.05 | 0.11 | 0.63 | 7.32 | 30.93 | 0.5 | 10 | 1515.57 | 2073.6698 | 1875.7616 | 1515570.0342 | 2073669.783 | 1.3527e-06 | 18 | 1875761.6494
1 | 40 | CONCLUIDO | 1.0446 | 95.73 | 89.05 | 21.29 | 0.39 | 251 | 91.1 | 37.55 | 2 | 249 | 11.54 | 11468.97 | 693.36 | 3559.49 | 545.94 | 137.76 | 196054.89 | 0.25 | 0.77 | 6.65 | 11.64 | 0.5 | 10 | 966.3064 | 1322.143 | 1195.9596 | 966306.3852 | 1322143.0266 | 1.7311e-06 | 14 | 1195959.5518
2 | 40 | CONCLUIDO | 1.1237 | 89 | 84.24 | 33.92 | 0.57 | 149 | 92.32 | 37.55 | 3 | 147 | 11.77 | 11620.34 | 617.73 | 3559.36 | 383.67 | 137.76 | 115425.99 | 0.36 | 0.82 | 6.46 | 6.83 | 0.5 | 10 | 826.7866 | 1131.2459 | 1023.2814 | 826786.6053 | 1131245.9086 | 1.8621e-06 | 13 | 1023281.3868
3 | 40 | CONCLUIDO | 1.1621 | 86.05 | 82.16 | 47.86 | 0.75 | 103 | 93.55 | 37.55 | 4 | 83 | 12 | 11772.07 | 562.62 | 3559.37 | 312.59 | 137.76 | 80119.12 | 0.44 | 0.84 | 6.41 | 4.76 | 0.5 | 10 | 747.5183 | 1022.7875 | 925.1741 | 747518.3126 | 1022787.5334 | 1.9258e-06 | 12 | 925174.1267
4 | 40 | CONCLUIDO | 1.1724 | 85.3 | 81.64 | 53.83 | 0.93 | 91 | 94.79 | 37.55 | 5 | 5 | 12.23 | 11924.18 | 546.21 | 3559.4 | 291.5 | 137.76 | 69634.28 | 0.47 | 0.84 | 6.48 | 4.23 | 0.5 | 10 | 728.428 | 996.6674 | 901.5468 | 728428.0329 | 996667.3706 | 1.9428e-06 | 12 | 901546.8356
5 | 40 | CONCLUIDO | 1.1735 | 85.22 | 81.58 | 54.38 | 1.1 | 90 | 96.02 | 37.55 | 6 | 0 | 12.47 | 12076.67 | 551.25 | 3559.38 | 289.14 | 137.76 | 68459.15 | 0.48 | 0.84 | 6.49 | 4.17 | 0.5 | 10 | 731.4376 | 1000.7851 | 905.2716 | 731437.5502 | 1000785.1249 | 1.9447e-06 | 12 | 905271.5972

## RESULTADOS_4
Unnamed: 0 | Volume de calda [L] | STATUS | Capacidade operacional [ha/h] | Tempo de missao [h] | Tempo util [h] | Tempo por voo [min] | Autonomia Projetada [h] | N° Voos | MTOW [kg] | Massa Estrutura [kg] | Combustível [kg] | Abastecimentos | Massa gerador | Potência gerador [W] | Combustível consumido [L] | Calda cons [L] | Distância percorrida [km] | Distância Pulverizando [km] | RTL ACUMULADO[m] | EOC [km/km] | EOC [h/h] | Tempo de manobra [h] | Tempo rtl_rtw [h] | V pulv [m/s] | V desloc [m/s] | Preço Total por ha Simples [R$/ha] | Preço Total por ha Presumido [R$/ha] | Preço Total por ha Real [R$/ha] | Preço Total Simples [R$] | Preço Total Presumido [R$] | Prod CAPEX [ha/h/R$] | Dias Trabalhados | Preço Total Real [R$]
0 | 30 | CONCLUIDO | 0.8997 | 111.15 | 101.42 | 12 | 0.24 | 507 | 71.52 | 32.27 | 1 | 505 | 8.25 | 9054.6 | 698.01 | 3559.56 | 965.25 | 137.76 | 404427.89 | 0.14 | 0.68 | 7.09 | 24.01 | 0.5 | 10 | 1123.4641 | 1537.1731 | 1390.4675 | 1123464.0737 | 1537173.1094 | 1.5423e-06 | 16 | 1390467.4652
1 | 30 | CONCLUIDO | 1.0938 | 91.42 | 86.5 | 26.21 | 0.48 | 198 | 72.7 | 32.27 | 2 | 196 | 8.43 | 9200.25 | 547.27 | 3559.45 | 459.87 | 137.76 | 153281.42 | 0.3 | 0.8 | 6.55 | 9.09 | 0.5 | 10 | 766.4078 | 1048.6329 | 948.5529 | 766407.7757 | 1048632.9302 | 1.875e-06 | 13 | 948552.8751
2 | 30 | CONCLUIDO | 1.1506 | 86.91 | 83.14 | 40.23 | 0.71 | 124 | 73.88 | 32.27 | 3 | 39 | 8.61 | 9346.23 | 483.56 | 3559.34 | 342.19 | 137.76 | 94815.08 | 0.4 | 0.83 | 6.54 | 5.73 | 0.5 | 10 | 678.4283 | 928.2555 | 839.6641 | 678428.2764 | 928255.4979 | 1.9724e-06 | 13 | 839664.096
3 | 30 | CONCLUIDO | 1.1534 | 86.7 | 82.99 | 41.49 | 0.93 | 120 | 75.07 | 32.27 | 4 | 0 | 8.8 | 9492.55 | 485.22 | 3559.39 | 335.7 | 137.76 | 91586 | 0.41 | 0.83 | 6.58 | 5.58 | 0.5 | 10 | 677.9757 | 927.6362 | 839.1039 | 677975.6851 | 927636.2426 | 1.9772e-06 | 13 | 839103.9415

## RESULTADOS_1
Unnamed: 0 | Volume de calda [L] | STATUS | Capacidade operacional [ha/h] | Tempo de missao [h] | Tempo util [h] | Tempo por voo [min] | Autonomia Projetada [h] | N° Voos | MTOW [kg] | Massa Estrutura [kg] | Combustível [kg] | Abastecimentos | Massa gerador | Potência gerador [W] | Combustível consumido [L] | Calda cons [L] | Distância percorrida [km] | Distância Pulverizando [km] | RTL ACUMULADO[m] | EOC [km/km] | EOC [h/h] | Tempo de manobra [h] | Tempo rtl_rtw [h] | V pulv [m/s] | V desloc [m/s] | Preço Total por ha Simples [R$/ha] | Preço Total por ha Presumido [R$/ha] | Preço Total por ha Real [R$/ha] | Preço Total Simples [R$] | Preço Total Presumido [R$] | Prod CAPEX [ha/h/R$] | Dias Trabalhados | Preço Total Real [R$]
0 | 15 | CONCLUIDO | 1.056 | 94.7 | 89.99 | 19.92 | 0.43 | 271 | 39.78 | 19.54 | 1 | 164 | 4.24 | 5140 | 359.75 | 3559.46 | 573.76 | 137.76 | 209861.9 | 0.24 | 0.76 | 6.8 | 12.58 | 0.5 | 10 | 589.3283 | 806.345 | 729.3886 | 589328.3473 | 806345.0441 | 1.9429e-06 | 14 | 729388.6048
1 | 15 | CONCLUIDO | 1.0774 | 92.82 | 88.47 | 22.3 | 0.84 | 238 | 40.89 | 19.54 | 2 | 0 | 4.35 | 5277.26 | 352.79 | 3559.65 | 516.35 | 137.76 | 181324.39 | 0.27 | 0.78 | 6.91 | 11.06 | 0.5 | 10 | 563.0454 | 770.3836 | 696.8593 | 563045.4372 | 770383.607 | 1.9823e-06 | 13 | 696859.2768

## RESULTADOS_12
Unnamed: 0 | Volume de calda [L] | STATUS | Capacidade operacional [ha/h] | Tempo de missao [h] | Tempo util [h] | Tempo por voo [min] | Autonomia Projetada [h] | N° Voos | MTOW [kg] | Massa Estrutura [kg] | Combustível [kg] | Abastecimentos | Massa gerador | Potência gerador [W] | Combustível consumido [L] | Calda cons [L] | Distância percorrida [km] | Distância Pulverizando [km] | RTL ACUMULADO[m] | EOC [km/km] | EOC [h/h] | Tempo de manobra [h] | Tempo rtl_rtw [h] | V pulv [m/s] | V desloc [m/s] | Preço Total por ha Simples [R$/ha] | Preço Total por ha Presumido [R$/ha] | Preço Total por ha Real [R$/ha] | Preço Total Simples [R$] | Preço Total Presumido [R$] | Prod CAPEX [ha/h/R$] | Dias Trabalhados | Preço Total Real [R$]
0 | 70 | CONCLUIDO | 0.6097 | 164.02 | 130.56 | 7.25 | 0.12 | 1081 | 141.81 | 47.83 | 1 | 1079 | 22.98 | 17723.39 | 1474.56 | 3560.14 | 1957.89 | 137.76 | 897878.54 | 0.07 | 0.53 | 8 | 53.13 | 0.5 | 10 | 3143.6682 | 4301.3055 | 3890.795 | 3143668.2175 | 4301305.544 | 9.3814e-07 | 23 | 3890794.9798
1 | 70 | CONCLUIDO | 0.9216 | 108.51 | 95.24 | 14.96 | 0.25 | 382 | 143.17 | 47.83 | 2 | 380 | 23.34 | 17891.86 | 1053.5 | 3559.71 | 756.59 | 137.76 | 300720.68 | 0.18 | 0.72 | 6.85 | 17.83 | 0.5 | 10 | 1545.9275 | 2115.2063 | 1913.3339 | 1545927.5339 | 2115206.2533 | 1.4181e-06 | 16 | 1913333.9372
2 | 70 | CONCLUIDO | 1.0317 | 96.93 | 88.06 | 22.97 | 0.37 | 230 | 144.54 | 47.83 | 3 | 228 | 23.71 | 18060.85 | 952.21 | 3559.43 | 512.75 | 137.76 | 179562.51 | 0.27 | 0.78 | 6.61 | 10.65 | 0.5 | 10 | 1266.4875 | 1732.8641 | 1567.482 | 1266487.5322 | 1732864.115 | 1.5875e-06 | 14 | 1567481.996
3 | 70 | CONCLUIDO | 1.0901 | 91.74 | 84.83 | 31.42 | 0.49 | 162 | 145.92 | 47.83 | 4 | 160 | 24.09 | 18230.35 | 895.96 | 3559.34 | 403.24 | 137.76 | 125148.72 | 0.34 | 0.81 | 6.49 | 7.42 | 0.5 | 10 | 1140.1287 | 1559.9744 | 1411.0927 | 1140128.7245 | 1559974.4197 | 1.6773e-06 | 13 | 1411092.6506
4 | 70 | CONCLUIDO | 1.1253 | 88.87 | 83.06 | 40.19 | 0.6 | 124 | 147.3 | 47.83 | 5 | 122 | 24.47 | 18400.38 | 856.8 | 3559.44 | 343.56 | 137.76 | 95498.98 | 0.4 | 0.83 | 6.42 | 5.65 | 0.5 | 10 | 1072.3508 | 1467.2377 | 1327.2066 | 1072350.7853 | 1467237.6532 | 1.7315e-06 | 13 | 1327206.5509
5 | 70 | CONCLUIDO | 1.1482 | 87.1 | 81.98 | 49.19 | 0.71 | 100 | 148.68 | 47.83 | 6 | 98 | 24.85 | 18570.94 | 824.69 | 3559.4 | 306.92 | 137.76 | 77298.32 | 0.45 | 0.84 | 6.39 | 4.57 | 0.5 | 10 | 1025.6918 | 1403.3968 | 1269.4586 | 1025691.8024 | 1403396.7743 | 1.7667e-06 | 13 | 1269458.5559
6 | 70 | CONCLUIDO | 1.1664 | 85.74 | 81.14 | 59.37 | 0.83 | 82 | 150.07 | 47.83 | 7 | 80 | 25.24 | 18742.03 | 789.58 | 3559.32 | 278.38 | 137.76 | 63115.68 | 0.49 | 0.85 | 6.36 | 3.73 | 0.5 | 10 | 972.8205 | 1331.056 | 1204.0218 | 972820.5228 | 1331055.9571 | 1.7947e-06 | 12 | 1204021.8447
7 | 70 | CONCLUIDO | 1.1802 | 84.73 | 80.51 | 70.01 | 0.94 | 69 | 151.46 | 47.83 | 8 | 67 | 25.63 | 18913.66 | 759.03 | 3559.36 | 257.52 | 137.76 | 52752.58 | 0.53 | 0.85 | 6.33 | 3.1 | 0.5 | 10 | 938.3158 | 1283.845 | 1161.3167 | 938315.761 | 1283845.0197 | 1.816e-06 | 12 | 1161316.653
8 | 70 | CONCLUIDO | 1.1893 | 84.08 | 80.12 | 80.12 | 1.04 | 60 | 152.85 | 47.83 | 9 | 49 | 26.03 | 19085.83 | 729.97 | 3559.34 | 243.78 | 137.76 | 45929.62 | 0.57 | 0.86 | 6.33 | 2.71 | 0.5 | 10 | 909.5546 | 1244.4928 | 1125.7201 | 909554.6184 | 1244492.7556 | 1.83e-06 | 12 | 1125720.1137
9 | 70 | CONCLUIDO | 1.1955 | 83.64 | 79.86 | 88.73 | 1.15 | 54 | 154.25 | 47.83 | 10 | 21 | 26.43 | 19258.55 | 712.4 | 3559.31 | 233.55 | 137.76 | 40845.21 | 0.59 | 0.86 | 6.36 | 2.45 | 0.5 | 10 | 891.8514 | 1220.2705 | 1103.8096 | 891851.4257 | 1220270.4663 | 1.8395e-06 | 12 | 1103809.5656
10 | 70 | CONCLUIDO | 1.1974 | 83.52 | 79.78 | 92.06 | 1.25 | 52 | 155.66 | 47.83 | 11 | 1 | 26.83 | 19431.82 | 707.3 | 3559.4 | 230.47 | 137.76 | 39312.07 | 0.6 | 0.86 | 6.37 | 2.38 | 0.5 | 10 | 886.6687 | 1213.1792 | 1097.3951 | 886668.7128 | 1213179.2499 | 1.8424e-06 | 12 | 1097395.125
11 | 70 | CONCLUIDO | 1.1974 | 83.52 | 79.79 | 92.06 | 1.35 | 52 | 157.07 | 47.83 | 12 | 0 | 27.24 | 19605.66 | 713.52 | 3559.4 | 230.43 | 137.76 | 39291.97 | 0.6 | 0.86 | 6.37 | 2.38 | 0.5 | 10 | 891.2232 | 1219.4109 | 1103.032 | 891223.1636 | 1219410.8504 | 1.8424e-06 | 12 | 1103031.9903

## RESULTADOS_16
Unnamed: 0 | Volume de calda [L] | STATUS | Capacidade operacional [ha/h] | Tempo de missao [h] | Tempo util [h] | Tempo por voo [min] | Autonomia Projetada [h] | N° Voos | MTOW [kg] | Massa Estrutura [kg] | Combustível [kg] | Abastecimentos | Massa gerador | Potência gerador [W] | Combustível consumido [L] | Calda cons [L] | Distância percorrida [km] | Distância Pulverizando [km] | RTL ACUMULADO[m] | EOC [km/km] | EOC [h/h] | Tempo de manobra [h] | Tempo rtl_rtw [h] | V pulv [m/s] | V desloc [m/s] | Preço Total por ha Simples [R$/ha] | Preço Total por ha Presumido [R$/ha] | Preço Total por ha Real [R$/ha] | Preço Total Simples [R$] | Preço Total Presumido [R$] | Prod CAPEX [ha/h/R$] | Dias Trabalhados | Preço Total Real [R$]
0 | 90 | CONCLUIDO | 0.4892 | 204.41 | 150.47 | 6.23 | 0.1 | 1449 | 176.73 | 52.44 | 1 | 1447 | 33.29 | 22031.19 | 1967.17 | 3560.02 | 2636.85 | 137.76 | 1235518.82 | 0.05 | 0.46 | 8.65 | 73.04 | 0.5 | 10 | 5084.7409 | 6957.1668 | 6293.1846 | 5084740.9073 | 6957166.8323 | 7.2536e-07 | 29 | 6293184.5943
1 | 90 | CONCLUIDO | 0.8463 | 118.17 | 99.25 | 12.83 | 0.2 | 464 | 178.21 | 52.44 | 2 | 462 | 33.77 | 22213.89 | 1279.15 | 3559.51 | 891.72 | 137.76 | 367880.07 | 0.15 | 0.69 | 7 | 21.84 | 0.5 | 10 | 1982.151 | 2712.0664 | 2453.2306 | 1982150.9526 | 2712066.3797 | 1.2548e-06 | 17 | 2453230.5708
2 | 90 | CONCLUIDO | 0.9756 | 102.5 | 90.23 | 19.54 | 0.3 | 277 | 179.7 | 52.44 | 3 | 275 | 34.26 | 22397.24 | 1146.53 | 3559.41 | 587.28 | 137.76 | 216591.27 | 0.23 | 0.76 | 6.66 | 12.82 | 0.5 | 10 | 1565.3623 | 2141.7978 | 1937.3876 | 1565362.3107 | 2141797.7725 | 1.4466e-06 | 15 | 1937387.5991
3 | 90 | CONCLUIDO | 1.0439 | 95.79 | 86.4 | 26.45 | 0.39 | 196 | 181.19 | 52.44 | 4 | 194 | 34.75 | 22581.25 | 1082.34 | 3559.37 | 457.12 | 137.76 | 151920.12 | 0.3 | 0.8 | 6.54 | 9 | 0.5 | 10 | 1394.0148 | 1907.3525 | 1725.3175 | 1394014.7843 | 1907352.5274 | 1.5478e-06 | 14 | 1725317.4792
4 | 90 | CONCLUIDO | 1.0862 | 92.06 | 84.27 | 33.49 | 0.49 | 151 | 182.69 | 52.44 | 5 | 149 | 35.25 | 22766.06 | 1039.94 | 3559.34 | 384.89 | 137.76 | 116026.56 | 0.36 | 0.82 | 6.46 | 6.87 | 0.5 | 10 | 1292.9187 | 1769.0284 | 1600.1948 | 1292918.6666 | 1769028.3592 | 1.6105e-06 | 13 | 1600194.7755
5 | 90 | CONCLUIDO | 1.1143 | 89.74 | 82.98 | 40.81 | 0.58 | 122 | 184.19 | 52.44 | 6 | 120 | 35.75 | 22951.43 | 1008.29 | 3559.34 | 340.77 | 137.76 | 94114.51 | 0.4 | 0.83 | 6.43 | 5.58 | 0.5 | 10 | 1234.1854 | 1688.667 | 1527.503 | 1234185.4334 | 1688666.9584 | 1.6522e-06 | 13 | 1527502.954
6 | 90 | CONCLUIDO | 1.1348 | 88.12 | 82.08 | 48.28 | 0.67 | 102 | 185.7 | 52.44 | 7 | 100 | 36.26 | 23137.49 | 982.92 | 3559.34 | 310.47 | 137.76 | 79061.53 | 0.44 | 0.84 | 6.39 | 4.67 | 0.5 | 10 | 1191.5739 | 1630.3639 | 1474.7643 | 1191573.8503 | 1630363.9106 | 1.6826e-06 | 13 | 1474764.2672
7 | 90 | CONCLUIDO | 1.1509 | 86.89 | 81.38 | 56.12 | 0.76 | 87 | 187.22 | 52.44 | 8 | 85 | 36.78 | 23324.24 | 957.19 | 3559.36 | 286.28 | 137.76 | 67044.08 | 0.48 | 0.85 | 6.38 | 3.97 | 0.5 | 10 | 1154.8052 | 1580.0554 | 1429.2571 | 1154805.1737 | 1580055.3851 | 1.7065e-06 | 13 | 1429257.1168
8 | 90 | CONCLUIDO | 1.1635 | 85.95 | 80.82 | 63.81 | 0.85 | 76 | 188.74 | 52.44 | 9 | 74 | 37.3 | 23511.69 | 931.16 | 3559.34 | 267.84 | 137.76 | 57878.99 | 0.51 | 0.85 | 6.35 | 3.42 | 0.5 | 10 | 1111.9424 | 1521.4086 | 1376.2075 | 1111942.386 | 1521408.628 | 1.7252e-06 | 12 | 1376207.5239
9 | 90 | CONCLUIDO | 1.1731 | 85.24 | 80.44 | 72.04 | 0.93 | 67 | 190.26 | 52.44 | 10 | 65 | 37.82 | 23699.85 | 910.4 | 3559.29 | 255.03 | 137.76 | 51518.87 | 0.54 | 0.86 | 6.33 | 3.04 | 0.5 | 10 | 1087.1116 | 1487.4341 | 1345.4755 | 1087111.6388 | 1487434.1042 | 1.7394e-06 | 12 | 1345475.4809
10 | 90 | CONCLUIDO | 1.1826 | 84.56 | 80.04 | 81.4 | 1.02 | 59 | 191.79 | 52.44 | 11 | 57 | 38.35 | 23888.73 | 887.84 | 3559.35 | 241.54 | 137.76 | 44815.12 | 0.57 | 0.86 | 6.32 | 2.64 | 0.5 | 10 | 1061.3675 | 1452.2098 | 1313.6129 | 1061367.46 | 1452209.783 | 1.7535e-06 | 12 | 1313612.9195
11 | 90 | CONCLUIDO | 1.1893 | 84.08 | 79.78 | 90.32 | 1.1 | 53 | 193.33 | 52.44 | 12 | 51 | 38.89 | 24078.33 | 863.61 | 3559.31 | 232.65 | 137.76 | 40399.14 | 0.59 | 0.86 | 6.31 | 2.37 | 0.5 | 10 | 1037.4451 | 1419.4782 | 1284.0052 | 1037445.1061 | 1419478.163 | 1.7634e-06 | 12 | 1284005.1594
12 | 90 | CONCLUIDO | 1.1946 | 83.71 | 79.59 | 99.48 | 1.18 | 48 | 194.88 | 52.44 | 13 | 44 | 39.43 | 24268.67 | 841.77 | 3559.32 | 225.8 | 137.76 | 37000.12 | 0.61 | 0.86 | 6.31 | 2.18 | 0.5 | 10 | 1016.818 | 1391.2552 | 1258.4757 | 1016817.9538 | 1391255.1833 | 1.7713e-06 | 12 | 1258475.7412
13 | 90 | CONCLUIDO | 1.1997 | 83.35 | 79.37 | 108.23 | 1.27 | 44 | 196.42 | 52.44 | 14 | 31 | 39.98 | 24459.75 | 826.01 | 3559.36 | 218.05 | 137.76 | 33140.8 | 0.63 | 0.87 | 6.31 | 1.96 | 0.5 | 10 | 1000.8267 | 1369.3752 | 1238.684 | 1000826.6827 | 1369375.2206 | 1.7788e-06 | 12 | 1238683.9714
14 | 90 | CONCLUIDO | 1.2017 | 83.22 | 79.3 | 113.29 | 1.35 | 42 | 197.98 | 52.44 | 15 | 14 | 40.54 | 24651.58 | 813.12 | 3559.31 | 215.33 | 137.76 | 31791.02 | 0.64 | 0.87 | 6.32 | 1.9 | 0.5 | 10 | 989.7875 | 1354.271 | 1225.0212 | 989787.5274 | 1354270.9614 | 1.7818e-06 | 12 | 1225021.2416
15 | 90 | CONCLUIDO | 1.2028 | 83.14 | 79.26 | 115.99 | 1.42 | 41 | 199.54 | 52.44 | 16 | 2 | 41.1 | 24844.17 | 813.03 | 3559.28 | 213.48 | 137.76 | 30874.47 | 0.65 | 0.87 | 6.33 | 1.85 | 0.5 | 10 | 988.7934 | 1352.9108 | 1223.7909 | 988793.418 | 1352910.777 | 1.7834e-06 | 12 | 1223790.8713
16 | 90 | CONCLUIDO | 1.2027 | 83.14 | 79.27 | 116 | 1.5 | 41 | 201.11 | 52.44 | 17 | 1 | 41.67 | 25037.53 | 819.07 | 3559.28 | 213.67 | 137.76 | 30965.5 | 0.64 | 0.87 | 6.33 | 1.86 | 0.5 | 10 | 993.2726 | 1359.0394 | 1229.3346 | 993272.5986 | 1359039.3896 | 1.7833e-06 | 12 | 1229334.5776
17 | 90 | CONCLUIDO | 1.2027 | 83.15 | 79.27 | 116 | 1.58 | 41 | 202.68 | 52.44 | 18 | 0 | 42.24 | 25231.66 | 825.12 | 3559.28 | 213.69 | 137.76 | 30975.62 | 0.64 | 0.87 | 6.34 | 1.86 | 0.5 | 10 | 997.6526 | 1365.0323 | 1234.7555 | 997652.5902 | 1365032.2873 | 1.7833e-06 | 12 | 1234755.5216

## RESULTADOS_0
Unnamed: 0 | Volume de calda [L] | STATUS | Capacidade operacional [ha/h] | Tempo de missao [h] | Tempo util [h] | Tempo por voo [min] | Autonomia Projetada [h] | N° Voos | MTOW [kg] | Massa Estrutura [kg] | Combustível [kg] | Abastecimentos | Massa gerador | Potência gerador [W] | Combustível consumido [L] | Calda cons [L] | Distância percorrida [km] | Distância Pulverizando [km] | RTL ACUMULADO[m] | EOC [km/km] | EOC [h/h] | Tempo de manobra [h] | Tempo rtl_rtw [h] | V pulv [m/s] | V desloc [m/s] | Preço Total por ha Simples [R$/ha] | Preço Total por ha Presumido [R$/ha] | Preço Total por ha Real [R$/ha] | Preço Total Simples [R$] | Preço Total Presumido [R$] | Prod CAPEX [ha/h/R$] | Dias Trabalhados | Preço Total Real [R$]
0 | 10 | CONCLUIDO | 1.0039 | 99.62 | 94 | 15.8 | 0.64 | 357 | 26.11 | 12.1 | 1 | 0 | 3.01 | 3454.41 | 271.62 | 3559.62 | 697.8 | 137.76 | 271452.33 | 0.2 | 0.73 | 7.26 | 16.59 | 0.5 | 10 | 513.0334 | 701.9549 | 634.9613 | 513033.3524 | 701954.8661 | 1.9127e-06 | 14 | 634961.2789

## RESULTADOS_7
Unnamed: 0 | Volume de calda [L] | STATUS | Capacidade operacional [ha/h] | Tempo de missao [h] | Tempo util [h] | Tempo por voo [min] | Autonomia Projetada [h] | N° Voos | MTOW [kg] | Massa Estrutura [kg] | Combustível [kg] | Abastecimentos | Massa gerador | Potência gerador [W] | Combustível consumido [L] | Calda cons [L] | Distância percorrida [km] | Distância Pulverizando [km] | RTL ACUMULADO[m] | EOC [km/km] | EOC [h/h] | Tempo de manobra [h] | Tempo rtl_rtw [h] | V pulv [m/s] | V desloc [m/s] | Preço Total por ha Simples [R$/ha] | Preço Total por ha Presumido [R$/ha] | Preço Total por ha Real [R$/ha] | Preço Total Simples [R$] | Preço Total Presumido [R$] | Prod CAPEX [ha/h/R$] | Dias Trabalhados | Preço Total Real [R$]
0 | 45 | CONCLUIDO | 0.7788 | 128.41 | 111.72 | 9.38 | 0.18 | 715 | 98.71 | 39.72 | 1 | 713 | 12.99 | 12407.75 | 980.6 | 3559.68 | 1315.14 | 137.76 | 578332.42 | 0.1 | 0.62 | 7.43 | 34.3 | 0.5 | 10 | 1720.2077 | 2353.6641 | 2129.0337 | 1720207.7493 | 2353664.1328 | 1.2718e-06 | 18 | 2129033.7314
1 | 45 | CONCLUIDO | 1.0236 | 97.69 | 90.07 | 19.72 | 0.35 | 274 | 99.95 | 39.72 | 2 | 272 | 13.24 | 12561.45 | 757.38 | 3559.42 | 581.88 | 137.76 | 213909.18 | 0.24 | 0.76 | 6.65 | 12.67 | 0.5 | 10 | 1055.5096 | 1444.1948 | 1306.3629 | 1055509.6072 | 1444194.8103 | 1.6715e-06 | 14 | 1306362.8846
2 | 45 | CONCLUIDO | 1.1075 | 90.29 | 84.93 | 31.07 | 0.52 | 164 | 101.2 | 39.72 | 3 | 162 | 13.49 | 12715.54 | 680.97 | 3559.42 | 406.49 | 137.76 | 126763.04 | 0.34 | 0.81 | 6.5 | 7.52 | 0.5 | 10 | 901.533 | 1233.5173 | 1115.7921 | 901533.0433 | 1233517.2826 | 1.8085e-06 | 13 | 1115792.1244
3 | 45 | CONCLUIDO | 1.1498 | 86.97 | 82.64 | 43.49 | 0.69 | 114 | 102.45 | 39.72 | 4 | 112 | 13.74 | 12870.03 | 625.55 | 3559.38 | 329.3 | 137.76 | 88416.17 | 0.42 | 0.83 | 6.41 | 5.23 | 0.5 | 10 | 824.7016 | 1128.3932 | 1020.7009 | 824701.6499 | 1128393.1807 | 1.8776e-06 | 13 | 1020700.9192
4 | 45 | CONCLUIDO | 1.1747 | 85.13 | 81.35 | 56.1 | 0.85 | 87 | 103.71 | 39.72 | 5 | 55 | 14 | 13024.91 | 584.38 | 3559.39 | 284.64 | 137.76 | 66223.8 | 0.48 | 0.85 | 6.39 | 3.94 | 0.5 | 10 | 766.419 | 1048.6483 | 948.5668 | 766419.0158 | 1048648.3094 | 1.9183e-06 | 12 | 948566.7865
5 | 45 | CONCLUIDO | 1.1792 | 84.8 | 81.15 | 60.11 | 1.01 | 81 | 104.97 | 39.72 | 6 | 3 | 14.25 | 13180.19 | 573.16 | 3559.4 | 275.54 | 137.76 | 61705.04 | 0.5 | 0.85 | 6.45 | 3.74 | 0.5 | 10 | 755.1139 | 1033.1802 | 934.5749 | 755113.9208 | 1033180.1797 | 1.9256e-06 | 12 | 934574.9135
6 | 45 | CONCLUIDO | 1.1792 | 84.8 | 81.15 | 60.11 | 1.16 | 81 | 106.23 | 39.72 | 7 | 0 | 14.52 | 13335.87 | 579.2 | 3559.43 | 275.49 | 137.76 | 61676.91 | 0.5 | 0.85 | 6.46 | 3.74 | 0.5 | 10 | 759.5738 | 1039.2824 | 940.0948 | 759573.8163 | 1039282.4055 | 1.9256e-06 | 12 | 940094.7514

## RESULTADOS_10
Unnamed: 0 | Volume de calda [L] | STATUS | Capacidade operacional [ha/h] | Tempo de missao [h] | Tempo util [h] | Tempo por voo [min] | Autonomia Projetada [h] | N° Voos | MTOW [kg] | Massa Estrutura [kg] | Combustível [kg] | Abastecimentos | Massa gerador | Potência gerador [W] | Combustível consumido [L] | Calda cons [L] | Distância percorrida [km] | Distância Pulverizando [km] | RTL ACUMULADO[m] | EOC [km/km] | EOC [h/h] | Tempo de manobra [h] | Tempo rtl_rtw [h] | V pulv [m/s] | V desloc [m/s] | Preço Total por ha Simples [R$/ha] | Preço Total por ha Presumido [R$/ha] | Preço Total por ha Real [R$/ha] | Preço Total Simples [R$] | Preço Total Presumido [R$] | Prod CAPEX [ha/h/R$] | Dias Trabalhados | Preço Total Real [R$]
0 | 60 | CONCLUIDO | 0.674 | 148.37 | 122.55 | 7.93 | 0.14 | 927 | 124.63 | 45 | 1 | 925 | 18.64 | 15605.44 | 1267.51 | 3559.85 | 1683.62 | 137.76 | 761510.7 | 0.08 | 0.56 | 7.78 | 45.13 | 0.5 | 10 | 2488.1939 | 3404.4567 | 3079.5401 | 2488193.8996 | 3404456.6649 | 1.0597e-06 | 21 | 3079540.0989
1 | 60 | CONCLUIDO | 0.9607 | 104.09 | 93.27 | 16.46 | 0.28 | 340 | 125.95 | 45 | 2 | 338 | 18.95 | 15767.7 | 938.94 | 3559.5 | 688.92 | 137.76 | 267097.81 | 0.2 | 0.74 | 6.8 | 15.86 | 0.5 | 10 | 1343.0396 | 1837.606 | 1662.2275 | 1343039.6061 | 1837606.0398 | 1.5104e-06 | 15 | 1662227.4984
2 | 60 | CONCLUIDO | 1.0613 | 94.22 | 86.85 | 25.42 | 0.42 | 205 | 127.27 | 45 | 3 | 203 | 19.27 | 15930.42 | 848.68 | 3559.43 | 472.01 | 137.76 | 159317.38 | 0.29 | 0.79 | 6.56 | 9.44 | 0.5 | 10 | 1124.5455 | 1538.6528 | 1391.8059 | 1124545.5287 | 1538652.8038 | 1.6686e-06 | 14 | 1391805.9397
3 | 60 | CONCLUIDO | 1.1136 | 89.8 | 83.99 | 35 | 0.55 | 144 | 128.59 | 45 | 4 | 142 | 19.59 | 16093.6 | 795.85 | 3559.38 | 375.27 | 137.76 | 111254.39 | 0.37 | 0.82 | 6.45 | 6.58 | 0.5 | 10 | 1018.0473 | 1392.9373 | 1259.9973 | 1018047.3424 | 1392937.2869 | 1.7508e-06 | 13 | 1259997.3072
4 | 60 | CONCLUIDO | 1.1447 | 87.36 | 82.42 | 44.96 | 0.68 | 110 | 129.92 | 45 | 5 | 108 | 19.92 | 16257.24 | 754.92 | 3559.36 | 321.49 | 137.76 | 84533.03 | 0.43 | 0.83 | 6.41 | 5.01 | 0.5 | 10 | 957.9016 | 1310.6432 | 1185.5572 | 957901.552 | 1310643.1631 | 1.7997e-06 | 13 | 1185557.2191
5 | 60 | CONCLUIDO | 1.1667 | 85.71 | 81.36 | 56.11 | 0.81 | 87 | 131.25 | 45 | 6 | 85 | 20.25 | 16421.36 | 717.18 | 3559.34 | 286.02 | 137.76 | 66911.63 | 0.48 | 0.85 | 6.36 | 3.95 | 0.5 | 10 | 901.0885 | 1232.909 | 1115.2419 | 901088.4706 | 1232908.9987 | 1.8343e-06 | 12 | 1115241.8943
6 | 60 | CONCLUIDO | 1.1813 | 84.65 | 80.68 | 67.23 | 0.93 | 72 | 132.58 | 45 | 7 | 65 | 20.59 | 16585.95 | 683.33 | 3559.32 | 262.68 | 137.76 | 55315.67 | 0.52 | 0.85 | 6.35 | 3.27 | 0.5 | 10 | 864.4356 | 1182.7589 | 1069.8781 | 864435.5844 | 1182758.9028 | 1.8573e-06 | 12 | 1069878.0532
7 | 60 | CONCLUIDO | 1.1899 | 84.04 | 80.3 | 76.47 | 1.06 | 63 | 133.92 | 45 | 8 | 21 | 20.93 | 16751.02 | 656.85 | 3559.28 | 248.15 | 137.76 | 48100.04 | 0.56 | 0.86 | 6.38 | 2.89 | 0.5 | 10 | 838.5412 | 1147.3291 | 1037.8296 | 838541.2267 | 1147329.1002 | 1.8708e-06 | 12 | 1037829.6211
8 | 60 | CONCLUIDO | 1.1919 | 83.9 | 80.21 | 78.89 | 1.18 | 61 | 135.27 | 45 | 9 | 2 | 21.27 | 16916.71 | 655.84 | 3559.32 | 244.62 | 137.76 | 46344.23 | 0.56 | 0.86 | 6.39 | 2.8 | 0.5 | 10 | 836.3289 | 1144.302 | 1035.0915 | 836328.8518 | 1144302.0313 | 1.8739e-06 | 12 | 1035091.4515
9 | 60 | CONCLUIDO | 1.1919 | 83.9 | 80.21 | 78.89 | 1.29 | 61 | 136.61 | 45 | 10 | 0 | 21.61 | 17082.76 | 661.33 | 3559.37 | 244.51 | 137.76 | 46289.5 | 0.56 | 0.86 | 6.39 | 2.8 | 0.5 | 10 | 840.3394 | 1149.7895 | 1040.0552 | 840339.4369 | 1149789.4908 | 1.8739e-06 | 12 | 1040055.1955

## RESULTADOS_14
Unnamed: 0 | Volume de calda [L] | STATUS | Capacidade operacional [ha/h] | Tempo de missao [h] | Tempo util [h] | Tempo por voo [min] | Autonomia Projetada [h] | N° Voos | MTOW [kg] | Massa Estrutura [kg] | Combustível [kg] | Abastecimentos | Massa gerador | Potência gerador [W] | Combustível consumido [L] | Calda cons [L] | Distância percorrida [km] | Distância Pulverizando [km] | RTL ACUMULADO[m] | EOC [km/km] | EOC [h/h] | Tempo de manobra [h] | Tempo rtl_rtw [h] | V pulv [m/s] | V desloc [m/s] | Preço Total por ha Simples [R$/ha] | Preço Total por ha Presumido [R$/ha] | Preço Total por ha Real [R$/ha] | Preço Total Simples [R$] | Preço Total Presumido [R$] | Prod CAPEX [ha/h/R$] | Dias Trabalhados | Preço Total Real [R$]
0 | 80 | CONCLUIDO | 0.5482 | 182.42 | 139.72 | 6.69 | 0.11 | 1253 | 159.12 | 50.28 | 1 | 1251 | 27.84 | 19859.16 | 1704.52 | 3560.33 | 2270.31 | 137.76 | 1053225.66 | 0.06 | 0.49 | 8.29 | 62.29 | 0.5 | 10 | 3986.3612 | 5454.3152 | 4933.763 | 3986361.1828 | 5454315.2362 | 8.2732e-07 | 26 | 4933763.0452
1 | 80 | CONCLUIDO | 0.8836 | 113.18 | 97.22 | 13.79 | 0.22 | 423 | 160.54 | 50.28 | 2 | 421 | 28.26 | 20034.4 | 1165.8 | 3559.56 | 822.52 | 137.76 | 333482.44 | 0.17 | 0.71 | 6.95 | 19.81 | 0.5 | 10 | 1750.3898 | 2394.9606 | 2166.3889 | 1750389.8302 | 2394960.5874 | 1.3335e-06 | 16 | 2166388.9103
2 | 80 | CONCLUIDO | 1.0036 | 99.64 | 89.14 | 21.06 | 0.33 | 254 | 161.97 | 50.28 | 3 | 252 | 28.69 | 20210.21 | 1050.94 | 3559.55 | 548.8 | 137.76 | 197465.8 | 0.25 | 0.77 | 6.66 | 11.72 | 0.5 | 10 | 1408.7359 | 1927.4946 | 1743.5373 | 1408735.9272 | 1927494.6446 | 1.5146e-06 | 14 | 1743537.261
3 | 80 | CONCLUIDO | 1.0662 | 93.79 | 85.67 | 28.56 | 0.43 | 180 | 163.4 | 50.28 | 4 | 178 | 29.12 | 20386.62 | 991.78 | 3559.45 | 431.71 | 137.76 | 139292.76 | 0.32 | 0.8 | 6.52 | 8.26 | 0.5 | 10 | 1273.226 | 1742.0839 | 1575.8219 | 1273225.9622 | 1742083.9323 | 1.6091e-06 | 14 | 1575821.8868
4 | 80 | CONCLUIDO | 1.1049 | 90.51 | 83.73 | 36.41 | 0.54 | 138 | 164.83 | 50.28 | 5 | 136 | 29.55 | 20563.61 | 950.17 | 3559.33 | 366.21 | 137.76 | 106754.61 | 0.38 | 0.82 | 6.45 | 6.33 | 0.5 | 10 | 1183.7261 | 1619.6263 | 1465.0514 | 1183726.1042 | 1619626.2781 | 1.6675e-06 | 13 | 1465051.4193
5 | 80 | CONCLUIDO | 1.1313 | 88.39 | 82.49 | 44.59 | 0.64 | 111 | 166.27 | 50.28 | 6 | 109 | 29.99 | 20741.2 | 918.53 | 3559.32 | 323.62 | 137.76 | 85590.85 | 0.43 | 0.83 | 6.42 | 5.08 | 0.5 | 10 | 1130.5153 | 1546.8209 | 1399.1945 | 1130515.303 | 1546820.9124 | 1.7073e-06 | 13 | 1399194.4955
6 | 80 | CONCLUIDO | 1.1509 | 86.89 | 81.6 | 53.22 | 0.74 | 92 | 167.72 | 50.28 | 7 | 90 | 30.44 | 20919.39 | 887.37 | 3559.36 | 294.33 | 137.76 | 71040.85 | 0.47 | 0.84 | 6.37 | 4.19 | 0.5 | 10 | 1086.8925 | 1487.1342 | 1345.2042 | 1086892.4672 | 1487134.2239 | 1.7369e-06 | 13 | 1345204.2208
7 | 80 | CONCLUIDO | 1.165 | 85.83 | 80.96 | 61.49 | 0.84 | 79 | 169.17 | 50.28 | 8 | 77 | 30.89 | 21098.19 | 863.69 | 3559.37 | 272.55 | 137.76 | 60215.75 | 0.51 | 0.85 | 6.35 | 3.56 | 0.5 | 10 | 1045.299 | 1430.2243 | 1293.7257 | 1045299.0407 | 1430224.2628 | 1.7582e-06 | 12 | 1293725.6665
8 | 80 | CONCLUIDO | 1.1765 | 85 | 80.48 | 71.01 | 0.94 | 68 | 170.62 | 50.28 | 9 | 66 | 31.34 | 21277.6 | 834.01 | 3559.34 | 256.43 | 137.76 | 52214.89 | 0.54 | 0.85 | 6.33 | 3.08 | 0.5 | 10 | 1012.702 | 1385.6235 | 1253.3815 | 1012701.9542 | 1385623.491 | 1.7755e-06 | 12 | 1253381.5297
9 | 80 | CONCLUIDO | 1.1869 | 84.26 | 80.03 | 81.39 | 1.03 | 59 | 172.08 | 50.28 | 10 | 57 | 31.8 | 21457.64 | 808.01 | 3559.33 | 240.95 | 137.76 | 44515.99 | 0.57 | 0.86 | 6.32 | 2.62 | 0.5 | 10 | 984.3305 | 1346.8044 | 1218.2673 | 984330.4845 | 1346804.3945 | 1.7912e-06 | 12 | 1218267.2734
10 | 80 | CONCLUIDO | 1.1932 | 83.81 | 79.77 | 90.31 | 1.12 | 53 | 173.55 | 50.28 | 11 | 42 | 32.27 | 21638.31 | 782.44 | 3559.34 | 231.79 | 137.76 | 39966.7 | 0.59 | 0.86 | 6.32 | 2.37 | 0.5 | 10 | 960.2605 | 1313.8707 | 1188.4768 | 960260.4779 | 1313870.7496 | 1.8007e-06 | 12 | 1188476.7693
11 | 80 | CONCLUIDO | 1.1986 | 83.43 | 79.56 | 99.45 | 1.22 | 48 | 175.02 | 50.28 | 12 | 23 | 32.74 | 21819.6 | 763.01 | 3559.28 | 224.42 | 137.76 | 36306.95 | 0.61 | 0.86 | 6.32 | 2.15 | 0.5 | 10 | 941.6798 | 1288.4479 | 1165.4802 | 941679.8353 | 1288447.8946 | 1.8089e-06 | 12 | 1165480.2359
12 | 80 | CONCLUIDO | 1.2003 | 83.32 | 79.51 | 103.71 | 1.31 | 46 | 176.49 | 50.28 | 13 | 7 | 33.21 | 22001.54 | 759.77 | 3559.32 | 221.74 | 137.76 | 34977.66 | 0.62 | 0.87 | 6.35 | 2.1 | 0.5 | 10 | 938.0052 | 1283.4201 | 1160.9323 | 938005.2303 | 1283420.138 | 1.8114e-06 | 12 | 1160932.3213
13 | 80 | CONCLUIDO | 1.2001 | 83.33 | 79.52 | 103.72 | 1.4 | 46 | 177.97 | 50.28 | 14 | 1 | 33.69 | 22184.13 | 765.58 | 3559.34 | 221.86 | 137.76 | 35038.06 | 0.62 | 0.86 | 6.36 | 2.12 | 0.5 | 10 | 942.3894 | 1289.4188 | 1166.3585 | 942389.4299 | 1289418.7933 | 1.8111e-06 | 12 | 1166358.4733
14 | 80 | CONCLUIDO | 1.2 | 83.33 | 79.53 | 103.73 | 1.48 | 46 | 179.46 | 50.28 | 15 | 0 | 34.18 | 22367.38 | 771.52 | 3559.34 | 221.87 | 137.76 | 35041.89 | 0.62 | 0.86 | 6.36 | 2.12 | 0.5 | 10 | 946.8008 | 1295.4546 | 1171.8183 | 946800.8179 | 1295454.649 | 1.811e-06 | 12 | 1171818.2755

## RESULTADOS_5
Unnamed: 0 | Volume de calda [L] | STATUS | Capacidade operacional [ha/h] | Tempo de missao [h] | Tempo util [h] | Tempo por voo [min] | Autonomia Projetada [h] | N° Voos | MTOW [kg] | Massa Estrutura [kg] | Combustível [kg] | Abastecimentos | Massa gerador | Potência gerador [W] | Combustível consumido [L] | Calda cons [L] | Distância percorrida [km] | Distância Pulverizando [km] | RTL ACUMULADO[m] | EOC [km/km] | EOC [h/h] | Tempo de manobra [h] | Tempo rtl_rtw [h] | V pulv [m/s] | V desloc [m/s] | Preço Total por ha Simples [R$/ha] | Preço Total por ha Presumido [R$/ha] | Preço Total por ha Real [R$/ha] | Preço Total Simples [R$] | Preço Total Presumido [R$] | Prod CAPEX [ha/h/R$] | Dias Trabalhados | Preço Total Real [R$]
0 | 35 | CONCLUIDO | 0.8567 | 116.73 | 104.89 | 10.89 | 0.22 | 578 | 80.84 | 35.1 | 1 | 576 | 9.74 | 10204.21 | 794.11 | 3559.74 | 1082.85 | 137.76 | 462874.85 | 0.13 | 0.66 | 7.21 | 27.47 | 0.5 | 10 | 1313.617 | 1797.3488 | 1625.8123 | 1313617.0234 | 1797348.764 | 1.4427e-06 | 17 | 1625812.3206
1 | 35 | CONCLUIDO | 1.0679 | 93.64 | 87.86 | 23.32 | 0.43 | 226 | 82.04 | 35.1 | 2 | 224 | 9.94 | 10352.53 | 623.34 | 3559.45 | 506.37 | 137.76 | 176390.55 | 0.27 | 0.78 | 6.58 | 10.45 | 0.5 | 10 | 872.7933 | 1194.1943 | 1080.222 | 872793.2736 | 1194194.2619 | 1.7983e-06 | 14 | 1080222.0376
2 | 35 | CONCLUIDO | 1.1415 | 87.61 | 83.44 | 37.93 | 0.63 | 132 | 83.25 | 35.1 | 3 | 124 | 10.15 | 10501.19 | 546.28 | 3559.41 | 356.07 | 137.76 | 101710.66 | 0.39 | 0.82 | 6.45 | 6.03 | 0.5 | 10 | 745.9113 | 1020.5888 | 923.1852 | 745911.3379 | 1020588.7998 | 1.9223e-06 | 13 | 923185.2371
3 | 35 | CONCLUIDO | 1.1646 | 85.87 | 82.18 | 47.41 | 0.83 | 104 | 84.46 | 35.1 | 4 | 12 | 10.36 | 10650.22 | 514.57 | 3559.62 | 309.59 | 137.76 | 78613.82 | 0.44 | 0.84 | 6.51 | 4.78 | 0.5 | 10 | 697.5281 | 954.3887 | 863.3032 | 697528.1217 | 954388.7489 | 1.9612e-06 | 12 | 863303.2262
4 | 35 | CONCLUIDO | 1.1648 | 85.85 | 82.18 | 47.87 | 1.02 | 103 | 85.67 | 35.1 | 5 | 0 | 10.57 | 10799.59 | 519.59 | 3559.42 | 309.22 | 137.76 | 78435.24 | 0.45 | 0.84 | 6.53 | 4.78 | 0.5 | 10 | 701.1801 | 959.3856 | 867.8232 | 701180.1214 | 959385.576 | 1.9615e-06 | 12 | 867823.1631

## RESULTADOS_8
Unnamed: 0 | Volume de calda [L] | STATUS | Capacidade operacional [ha/h] | Tempo de missao [h] | Tempo util [h] | Tempo por voo [min] | Autonomia Projetada [h] | N° Voos | MTOW [kg] | Massa Estrutura [kg] | Combustível [kg] | Abastecimentos | Massa gerador | Potência gerador [W] | Combustível consumido [L] | Calda cons [L] | Distância percorrida [km] | Distância Pulverizando [km] | RTL ACUMULADO[m] | EOC [km/km] | EOC [h/h] | Tempo de manobra [h] | Tempo rtl_rtw [h] | V pulv [m/s] | V desloc [m/s] | Preço Total por ha Simples [R$/ha] | Preço Total por ha Presumido [R$/ha] | Preço Total por ha Real [R$/ha] | Preço Total Simples [R$] | Preço Total Presumido [R$] | Prod CAPEX [ha/h/R$] | Dias Trabalhados | Preço Total Real [R$]
0 | 50 | CONCLUIDO | 0.7427 | 134.65 | 115.19 | 8.82 | 0.16 | 784 | 107.41 | 41.65 | 1 | 782 | 14.77 | 13481.73 | 1074.21 | 3559.69 | 1433.12 | 137.76 | 636975.47 | 0.1 | 0.6 | 7.54 | 37.77 | 0.5 | 10 | 1952.8717 | 2672.0052 | 2416.9927 | 1952871.6592 | 2672005.1587 | 1.1965e-06 | 19 | 2416992.7365
1 | 50 | CONCLUIDO | 1.0013 | 99.87 | 91.23 | 18.43 | 0.32 | 297 | 108.68 | 41.65 | 2 | 295 | 15.03 | 13638.32 | 820.91 | 3559.46 | 619.58 | 137.76 | 232642.9 | 0.22 | 0.75 | 6.74 | 13.82 | 0.5 | 10 | 1149.0524 | 1572.1842 | 1422.1371 | 1149052.3868 | 1572184.1683 | 1.6131e-06 | 14 | 1422137.1178
2 | 50 | CONCLUIDO | 1.0912 | 91.65 | 85.63 | 28.7 | 0.48 | 179 | 109.96 | 41.65 | 3 | 177 | 15.31 | 13795.21 | 740.42 | 3559.45 | 430.27 | 137.76 | 138580.21 | 0.32 | 0.8 | 6.53 | 8.22 | 0.5 | 10 | 974.8752 | 1333.8672 | 1206.5648 | 974875.1763 | 1333867.2247 | 1.758e-06 | 13 | 1206564.8089
3 | 50 | CONCLUIDO | 1.1375 | 87.91 | 83.1 | 39.89 | 0.63 | 125 | 111.23 | 41.65 | 4 | 123 | 15.58 | 13952.52 | 687.68 | 3559.32 | 345.42 | 137.76 | 96424.8 | 0.4 | 0.83 | 6.42 | 5.69 | 0.5 | 10 | 892.6401 | 1221.3496 | 1104.7857 | 892640.1131 | 1221349.5833 | 1.8325e-06 | 13 | 1104785.6932
4 | 50 | CONCLUIDO | 1.1666 | 85.72 | 81.61 | 52.65 | 0.78 | 93 | 112.51 | 41.65 | 5 | 89 | 15.86 | 14110.24 | 640.42 | 3559.43 | 294.91 | 137.76 | 71328.08 | 0.47 | 0.84 | 6.36 | 4.21 | 0.5 | 10 | 824.4625 | 1128.066 | 1020.405 | 824462.5195 | 1128065.992 | 1.8794e-06 | 12 | 1020404.9569
5 | 50 | CONCLUIDO | 1.1819 | 84.61 | 80.88 | 63.85 | 0.93 | 76 | 113.79 | 41.65 | 6 | 35 | 16.14 | 14268.39 | 605.62 | 3559.32 | 268.28 | 137.76 | 58100.17 | 0.51 | 0.85 | 6.39 | 3.48 | 0.5 | 10 | 787.6287 | 1077.6683 | 974.8172 | 787628.6751 | 1077668.301 | 1.9041e-06 | 12 | 974817.1508
6 | 50 | CONCLUIDO | 1.1843 | 84.44 | 80.78 | 66.4 | 1.07 | 73 | 115.08 | 41.65 | 7 | 3 | 16.43 | 14426.96 | 604.74 | 3559.34 | 263.44 | 137.76 | 55693.16 | 0.52 | 0.85 | 6.43 | 3.37 | 0.5 | 10 | 785.3439 | 1074.5421 | 971.9893 | 785343.87 | 1074542.1299 | 1.9079e-06 | 12 | 971989.3371
7 | 50 | CONCLUIDO | 1.1844 | 84.43 | 80.77 | 66.39 | 1.21 | 73 | 116.37 | 41.65 | 8 | 0 | 16.72 | 14585.96 | 609.89 | 3559.34 | 263.09 | 137.76 | 55517.23 | 0.52 | 0.85 | 6.43 | 3.37 | 0.5 | 10 | 789.0457 | 1079.6071 | 976.5709 | 789045.6612 | 1079607.0839 | 1.9081e-06 | 12 | 976570.8991

## RESULTADOS_3
Unnamed: 0 | Volume de calda [L] | STATUS | Capacidade operacional [ha/h] | Tempo de missao [h] | Tempo util [h] | Tempo por voo [min] | Autonomia Projetada [h] | N° Voos | MTOW [kg] | Massa Estrutura [kg] | Combustível [kg] | Abastecimentos | Massa gerador | Potência gerador [W] | Combustível consumido [L] | Calda cons [L] | Distância percorrida [km] | Distância Pulverizando [km] | RTL ACUMULADO[m] | EOC [km/km] | EOC [h/h] | Tempo de manobra [h] | Tempo rtl_rtw [h] | V pulv [m/s] | V desloc [m/s] | Preço Total por ha Simples [R$/ha] | Preço Total por ha Presumido [R$/ha] | Preço Total por ha Real [R$/ha] | Preço Total Simples [R$] | Preço Total Presumido [R$] | Prod CAPEX [ha/h/R$] | Dias Trabalhados | Preço Total Real [R$]
0 | 25 | CONCLUIDO | 0.9468 | 105.62 | 97.81 | 13.55 | 0.28 | 433 | 61.76 | 28.92 | 1 | 431 | 6.84 | 7851.41 | 596.71 | 3559.48 | 842.52 | 137.76 | 343431.58 | 0.16 | 0.7 | 6.97 | 20.4 | 0.5 | 10 | 940.3759 | 1286.6638 | 1163.8664 | 940375.8802 | 1286663.7657 | 1.6559e-06 | 15 | 1163866.3818
1 | 25 | CONCLUIDO | 1.1198 | 89.3 | 85.16 | 30.23 | 0.55 | 169 | 62.92 | 28.92 | 2 | 134 | 7 | 7994.37 | 461.79 | 3559.45 | 413.47 | 137.76 | 130229.12 | 0.33 | 0.81 | 6.53 | 7.75 | 0.5 | 10 | 665.1478 | 910.0845 | 823.2273 | 665147.7743 | 910084.5291 | 1.9585e-06 | 13 | 823227.3389
2 | 25 | CONCLUIDO | 1.1377 | 87.9 | 84.1 | 35.04 | 0.81 | 144 | 64.08 | 28.92 | 3 | 2 | 7.16 | 8137.65 | 446.75 | 3559.36 | 371.9 | 137.76 | 109569.54 | 0.37 | 0.82 | 6.66 | 6.69 | 0.5 | 10 | 642.6966 | 879.3659 | 795.4404 | 642696.6181 | 879365.8667 | 1.9898e-06 | 13 | 795440.4226
3 | 25 | CONCLUIDO | 1.1375 | 87.91 | 84.12 | 35.05 | 1.07 | 144 | 65.25 | 28.92 | 4 | 0 | 7.33 | 8281.25 | 453.76 | 3559.39 | 372.35 | 137.76 | 109791.7 | 0.37 | 0.82 | 6.66 | 6.71 | 0.5 | 10 | 648.1987 | 886.894 | 802.2501 | 648198.6518 | 886893.9919 | 1.9895e-06 | 13 | 802250.0741

## RESULTADOS_15
Unnamed: 0 | Volume de calda [L] | STATUS | Capacidade operacional [ha/h] | Tempo de missao [h] | Tempo util [h] | Tempo por voo [min] | Autonomia Projetada [h] | N° Voos | MTOW [kg] | Massa Estrutura [kg] | Combustível [kg] | Abastecimentos | Massa gerador | Potência gerador [W] | Combustível consumido [L] | Calda cons [L] | Distância percorrida [km] | Distância Pulverizando [km] | RTL ACUMULADO[m] | EOC [km/km] | EOC [h/h] | Tempo de manobra [h] | Tempo rtl_rtw [h] | V pulv [m/s] | V desloc [m/s] | Preço Total por ha Simples [R$/ha] | Preço Total por ha Presumido [R$/ha] | Preço Total por ha Real [R$/ha] | Preço Total Simples [R$] | Preço Total Presumido [R$] | Prod CAPEX [ha/h/R$] | Dias Trabalhados | Preço Total Real [R$]
0 | 85 | CONCLUIDO | 0.5181 | 193 | 144.94 | 6.45 | 0.11 | 1348 | 167.88 | 51.39 | 1 | 1346 | 30.49 | 20939.59 | 1832.02 | 3560.22 | 2447.86 | 137.76 | 1141526.18 | 0.06 | 0.47 | 8.49 | 67.51 | 0.5 | 10 | 4496.822 | 6152.7503 | 5565.5404 | 4496822.0399 | 6152750.3008 | 7.7487e-07 | 27 | 5565540.4475
1 | 85 | CONCLUIDO | 0.8644 | 115.68 | 98.27 | 13.28 | 0.21 | 444 | 169.33 | 51.39 | 2 | 442 | 30.94 | 21118.46 | 1222.63 | 3559.56 | 858.86 | 137.76 | 351548.95 | 0.16 | 0.7 | 6.96 | 20.85 | 0.5 | 10 | 1870.5028 | 2559.3044 | 2315.048 | 1870502.768 | 2559304.4079 | 1.2928e-06 | 17 | 2315047.9872
2 | 85 | CONCLUIDO | 0.9898 | 101.03 | 89.68 | 20.3 | 0.31 | 265 | 170.79 | 51.39 | 3 | 263 | 31.4 | 21297.94 | 1098.79 | 3559.56 | 567.34 | 137.76 | 206680.45 | 0.24 | 0.77 | 6.67 | 12.27 | 0.5 | 10 | 1490.9994 | 2040.0511 | 1845.3515 | 1490999.355 | 2040051.0958 | 1.4803e-06 | 15 | 1845351.4825
3 | 85 | CONCLUIDO | 1.0549 | 94.79 | 86.05 | 27.46 | 0.41 | 188 | 172.25 | 51.39 | 4 | 186 | 31.86 | 21478.05 | 1036.37 | 3559.44 | 444.46 | 137.76 | 145625.74 | 0.31 | 0.8 | 6.54 | 8.64 | 0.5 | 10 | 1332.7774 | 1823.5648 | 1649.5263 | 1332777.3832 | 1823564.8137 | 1.5777e-06 | 14 | 1649526.3473
4 | 85 | CONCLUIDO | 1.0961 | 91.23 | 83.98 | 34.99 | 0.51 | 144 | 173.71 | 51.39 | 5 | 142 | 32.32 | 21658.78 | 994.26 | 3559.33 | 374.79 | 137.76 | 111014.11 | 0.37 | 0.82 | 6.46 | 6.57 | 0.5 | 10 | 1236.7318 | 1692.151 | 1530.6545 | 1236731.7924 | 1692150.9991 | 1.6393e-06 | 13 | 1530654.4827
5 | 85 | CONCLUIDO | 1.1225 | 89.09 | 82.75 | 42.44 | 0.61 | 117 | 175.18 | 51.39 | 6 | 115 | 32.79 | 21840.16 | 963.07 | 3559.35 | 333.07 | 137.76 | 90285.98 | 0.41 | 0.83 | 6.42 | 5.34 | 0.5 | 10 | 1182.1599 | 1617.4833 | 1463.113 | 1182159.8838 | 1617483.3063 | 1.6788e-06 | 13 | 1463112.9697
6 | 85 | CONCLUIDO | 1.144 | 87.41 | 81.75 | 50.57 | 0.7 | 97 | 176.66 | 51.39 | 7 | 95 | 33.27 | 22022.17 | 934.02 | 3559.35 | 299.72 | 137.76 | 73711.8 | 0.46 | 0.84 | 6.37 | 4.35 | 0.5 | 10 | 1136.8064 | 1555.4287 | 1406.9808 | 1136806.4367 | 1555428.719 | 1.711e-06 | 13 | 1406980.7852
7 | 85 | CONCLUIDO | 1.1577 | 86.38 | 81.19 | 58.69 | 0.8 | 83 | 178.14 | 51.39 | 8 | 81 | 33.75 | 22204.83 | 908.76 | 3559.34 | 279.68 | 137.76 | 63761.16 | 0.49 | 0.85 | 6.38 | 3.78 | 0.5 | 10 | 1093.7202 | 1496.4763 | 1353.6547 | 1093720.248 | 1496476.2949 | 1.7315e-06 | 12 | 1353654.6976
8 | 85 | CONCLUIDO | 1.1695 | 85.51 | 80.7 | 67.25 | 0.89 | 72 | 179.63 | 51.39 | 9 | 70 | 34.24 | 22388.15 | 885.53 | 3559.33 | 263.73 | 137.76 | 55841.34 | 0.52 | 0.85 | 6.34 | 3.29 | 0.5 | 10 | 1064.9403 | 1457.0983 | 1318.0349 | 1064940.2877 | 1457098.2835 | 1.7491e-06 | 12 | 1318034.8684
9 | 85 | CONCLUIDO | 1.1802 | 84.73 | 80.22 | 76.4 | 0.98 | 63 | 181.12 | 51.39 | 10 | 61 | 34.73 | 22572.13 | 861.31 | 3559.31 | 247.64 | 137.76 | 47841.12 | 0.56 | 0.86 | 6.32 | 2.82 | 0.5 | 10 | 1036.8896 | 1418.7181 | 1283.3176 | 1036889.573 | 1418718.0581 | 1.7651e-06 | 12 | 1283317.5978
10 | 85 | CONCLUIDO | 1.1878 | 84.19 | 79.92 | 85.62 | 1.07 | 56 | 182.62 | 51.39 | 11 | 54 | 35.22 | 22756.91 | 833.52 | 3559.33 | 237.06 | 137.76 | 42588.79 | 0.58 | 0.86 | 6.32 | 2.51 | 0.5 | 10 | 1009.6523 | 1381.4508 | 1249.607 | 1009652.2509 | 1381450.7524 | 1.7765e-06 | 12 | 1249607.0315
11 | 85 | CONCLUIDO | 1.1946 | 83.71 | 79.64 | 95.57 | 1.16 | 50 | 184.12 | 51.39 | 12 | 43 | 35.73 | 22942.24 | 811.04 | 3559.28 | 227.86 | 137.76 | 38015.53 | 0.6 | 0.86 | 6.3 | 2.23 | 0.5 | 10 | 987.2745 | 1350.8325 | 1221.9109 | 987274.4749 | 1350832.4921 | 1.7866e-06 | 12 | 1221910.9349
12 | 85 | CONCLUIDO | 1.1989 | 83.41 | 79.48 | 103.67 | 1.24 | 46 | 185.63 | 51.39 | 13 | 29 | 36.24 | 23128.27 | 795.61 | 3559.33 | 221.9 | 137.76 | 35058.64 | 0.62 | 0.87 | 6.31 | 2.07 | 0.5 | 10 | 972.4306 | 1330.5224 | 1203.5392 | 972430.5976 | 1330522.4443 | 1.7931e-06 | 12 | 1203539.2496
13 | 85 | CONCLUIDO | 1.2007 | 83.28 | 79.42 | 108.3 | 1.33 | 44 | 187.14 | 51.39 | 14 | 9 | 36.75 | 23314.98 | 784.91 | 3559.32 | 218.81 | 137.76 | 33521.58 | 0.63 | 0.87 | 6.34 | 2.01 | 0.5 | 10 | 963.1967 | 1317.8882 | 1192.1108 | 963196.7146 | 1317888.2381 | 1.7958e-06 | 12 | 1192110.8343
14 | 85 | CONCLUIDO | 1.2019 | 83.2 | 79.37 | 110.75 | 1.41 | 43 | 188.66 | 51.39 | 15 | 1 | 37.27 | 23502.4 | 789.08 | 3559.38 | 217.14 | 137.76 | 32694.77 | 0.63 | 0.87 | 6.34 | 1.97 | 0.5 | 10 | 965.2109 | 1320.6442 | 1194.6038 | 965210.9406 | 1320644.191 | 1.7976e-06 | 12 | 1194603.7629
15 | 85 | CONCLUIDO | 1.2018 | 83.21 | 79.38 | 110.76 | 1.49 | 43 | 190.19 | 51.39 | 16 | 0 | 37.79 | 23690.52 | 795.18 | 3559.38 | 217.28 | 137.76 | 32762.07 | 0.63 | 0.87 | 6.34 | 1.97 | 0.5 | 10 | 969.7343 | 1326.8332 | 1200.2021 | 969734.2753 | 1326833.2172 | 1.7974e-06 | 12 | 1200202.1171

## RESULTADOS_2
Unnamed: 0 | Volume de calda [L] | STATUS | Capacidade operacional [ha/h] | Tempo de missao [h] | Tempo util [h] | Tempo por voo [min] | Autonomia Projetada [h] | N° Voos | MTOW [kg] | Massa Estrutura [kg] | Combustível [kg] | Abastecimentos | Massa gerador | Potência gerador [W] | Combustível consumido [L] | Calda cons [L] | Distância percorrida [km] | Distância Pulverizando [km] | RTL ACUMULADO[m] | EOC [km/km] | EOC [h/h] | Tempo de manobra [h] | Tempo rtl_rtw [h] | V pulv [m/s] | V desloc [m/s] | Preço Total por ha Simples [R$/ha] | Preço Total por ha Presumido [R$/ha] | Preço Total por ha Real [R$/ha] | Preço Total Simples [R$] | Preço Total Presumido [R$] | Prod CAPEX [ha/h/R$] | Dias Trabalhados | Preço Total Real [R$]
0 | 20 | CONCLUIDO | 1.0014 | 99.86 | 93.82 | 16.04 | 0.34 | 351 | 51.33 | 24.83 | 1 | 349 | 5.51 | 6564.78 | 484.51 | 3559.45 | 708.02 | 137.76 | 276593.21 | 0.19 | 0.73 | 6.81 | 16.41 | 0.5 | 10 | 757.4582 | 1036.3877 | 937.4763 | 757458.1548 | 1036387.664 | 1.7924e-06 | 14 | 937476.28
1 | 20 | CONCLUIDO | 1.1146 | 89.72 | 85.77 | 28.59 | 0.66 | 180 | 52.47 | 24.83 | 2 | 9 | 5.64 | 6705.1 | 400.67 | 3559.66 | 427.61 | 137.76 | 137240.49 | 0.32 | 0.8 | 6.74 | 8.36 | 0.5 | 10 | 602.4442 | 824.2907 | 745.6216 | 602444.201 | 824290.7338 | 1.995e-06 | 13 | 745621.583
2 | 20 | CONCLUIDO | 1.1152 | 89.67 | 85.74 | 28.74 | 0.97 | 179 | 53.61 | 24.83 | 3 | 0 | 5.78 | 6845.59 | 407.94 | 3559.48 | 425.64 | 137.76 | 136262.04 | 0.32 | 0.8 | 6.76 | 8.33 | 0.5 | 10 | 607.7968 | 831.6144 | 752.2463 | 607796.794 | 831614.3876 | 1.9961e-06 | 13 | 752246.2776

## RESULTADOS_11
Unnamed: 0 | Volume de calda [L] | STATUS | Capacidade operacional [ha/h] | Tempo de missao [h] | Tempo util [h] | Tempo por voo [min] | Autonomia Projetada [h] | N° Voos | MTOW [kg] | Massa Estrutura [kg] | Combustível [kg] | Abastecimentos | Massa gerador | Potência gerador [W] | Combustível consumido [L] | Calda cons [L] | Distância percorrida [km] | Distância Pulverizando [km] | RTL ACUMULADO[m] | EOC [km/km] | EOC [h/h] | Tempo de manobra [h] | Tempo rtl_rtw [h] | V pulv [m/s] | V desloc [m/s] | Preço Total por ha Simples [R$/ha] | Preço Total por ha Presumido [R$/ha] | Preço Total por ha Real [R$/ha] | Preço Total Simples [R$] | Preço Total Presumido [R$] | Prod CAPEX [ha/h/R$] | Dias Trabalhados | Preço Total Real [R$]
0 | 65 | CONCLUIDO | 0.6417 | 155.84 | 126.38 | 7.57 | 0.13 | 1002 | 133.21 | 46.47 | 1 | 1000 | 20.75 | 16663.42 | 1368.05 | 3559.98 | 1815.81 | 137.76 | 827231.76 | 0.08 | 0.54 | 7.86 | 48.96 | 0.5 | 10 | 2795.4322 | 3824.8336 | 3459.7969 | 2795432.1806 | 3824833.6353 | 9.9778e-07 | 22 | 3459796.8813
1 | 65 | CONCLUIDO | 0.9414 | 106.22 | 94.21 | 15.66 | 0.26 | 361 | 134.55 | 46.47 | 2 | 359 | 21.09 | 16828.84 | 995.95 | 3559.55 | 722.1 | 137.76 | 283583.31 | 0.19 | 0.73 | 6.79 | 16.8 | 0.5 | 10 | 1436.9229 | 1966.0612 | 1778.4231 | 1436922.8511 | 1966061.2374 | 1.4638e-06 | 15 | 1778423.1123
2 | 65 | CONCLUIDO | 1.0475 | 95.46 | 87.38 | 24.16 | 0.39 | 217 | 135.9 | 46.47 | 3 | 215 | 21.43 | 16994.64 | 899.83 | 3559.43 | 490.26 | 137.76 | 168382.75 | 0.28 | 0.79 | 6.56 | 9.97 | 0.5 | 10 | 1192.9364 | 1632.2283 | 1476.4507 | 1192936.4295 | 1632228.2514 | 1.6288e-06 | 14 | 1476450.678
3 | 65 | CONCLUIDO | 1.1007 | 90.85 | 84.48 | 32.91 | 0.52 | 154 | 137.25 | 46.47 | 4 | 152 | 21.78 | 17160.92 | 847.7 | 3559.35 | 391.84 | 137.76 | 119487.35 | 0.35 | 0.81 | 6.47 | 7.07 | 0.5 | 10 | 1081.2799 | 1479.4549 | 1338.2578 | 1081279.9434 | 1479454.9212 | 1.7115e-06 | 13 | 1338257.82
4 | 65 | CONCLUIDO | 1.1348 | 88.12 | 82.75 | 42.44 | 0.64 | 117 | 138.6 | 46.47 | 5 | 115 | 22.13 | 17327.69 | 805.4 | 3559.45 | 333.1 | 137.76 | 90300.52 | 0.41 | 0.83 | 6.41 | 5.34 | 0.5 | 10 | 1014.6707 | 1388.3172 | 1255.8181 | 1014670.6527 | 1388317.1511 | 1.7645e-06 | 13 | 1255818.1107
5 | 65 | CONCLUIDO | 1.1583 | 86.33 | 81.62 | 52.66 | 0.76 | 93 | 139.95 | 46.47 | 6 | 91 | 22.49 | 17494.97 | 769.4 | 3559.39 | 295.45 | 137.76 | 71599.07 | 0.47 | 0.84 | 6.36 | 4.21 | 0.5 | 10 | 956.1981 | 1308.3124 | 1183.4489 | 956198.0712 | 1308312.3855 | 1.801e-06 | 12 | 1183448.8876
6 | 65 | CONCLUIDO | 1.1739 | 85.18 | 80.91 | 63.04 | 0.88 | 77 | 141.31 | 46.47 | 7 | 75 | 22.85 | 17662.75 | 737.1 | 3559.29 | 270.41 | 137.76 | 59156.04 | 0.51 | 0.85 | 6.36 | 3.5 | 0.5 | 10 | 918.9206 | 1257.3077 | 1137.312 | 918920.6066 | 1257307.7139 | 1.8253e-06 | 12 | 1137312.0303
7 | 65 | CONCLUIDO | 1.1863 | 84.3 | 80.35 | 74.17 | 0.99 | 65 | 142.68 | 46.47 | 8 | 57 | 23.21 | 17831.04 | 705.19 | 3559.36 | 251.57 | 137.76 | 49799.73 | 0.55 | 0.86 | 6.33 | 2.94 | 0.5 | 10 | 885.4258 | 1211.4786 | 1095.8568 | 885425.8041 | 1211478.6473 | 1.8446e-06 | 12 | 1095856.8256
8 | 65 | CONCLUIDO | 1.1933 | 83.8 | 80.04 | 82.8 | 1.11 | 58 | 144.05 | 46.47 | 9 | 22 | 23.58 | 17999.83 | 684.22 | 3559.45 | 240.16 | 137.76 | 44127.14 | 0.57 | 0.86 | 6.35 | 2.63 | 0.5 | 10 | 864.6865 | 1183.1022 | 1070.1886 | 864686.5118 | 1183102.2327 | 1.8555e-06 | 12 | 1070188.6161
9 | 65 | CONCLUIDO | 1.194 | 83.75 | 80.02 | 84.23 | 1.22 | 57 | 145.42 | 46.47 | 10 | 2 | 23.95 | 18169.15 | 683.01 | 3559.35 | 238.3 | 137.76 | 43201.46 | 0.58 | 0.86 | 6.39 | 2.61 | 0.5 | 10 | 863.3065 | 1181.214 | 1068.4806 | 863306.4689 | 1181213.9972 | 1.8565e-06 | 12 | 1068480.5911
10 | 65 | CONCLUIDO | 1.1951 | 83.68 | 79.97 | 85.68 | 1.33 | 56 | 146.8 | 46.47 | 11 | 0 | 24.33 | 18338.99 | 688.87 | 3559.35 | 236.56 | 137.76 | 42336.95 | 0.58 | 0.86 | 6.38 | 2.56 | 0.5 | 10 | 866.739 | 1185.9106 | 1072.7289 | 866739.0343 | 1185910.5845 | 1.8583e-06 | 12 | 1072728.9427

## RESULTADOS_13
Unnamed: 0 | Volume de calda [L] | STATUS | Capacidade operacional [ha/h] | Tempo de missao [h] | Tempo util [h] | Tempo por voo [min] | Autonomia Projetada [h] | N° Voos | MTOW [kg] | Massa Estrutura [kg] | Combustível [kg] | Abastecimentos | Massa gerador | Potência gerador [W] | Combustível consumido [L] | Calda cons [L] | Distância percorrida [km] | Distância Pulverizando [km] | RTL ACUMULADO[m] | EOC [km/km] | EOC [h/h] | Tempo de manobra [h] | Tempo rtl_rtw [h] | V pulv [m/s] | V desloc [m/s] | Preço Total por ha Simples [R$/ha] | Preço Total por ha Presumido [R$/ha] | Preço Total por ha Real [R$/ha] | Preço Total Simples [R$] | Preço Total Presumido [R$] | Prod CAPEX [ha/h/R$] | Dias Trabalhados | Preço Total Real [R$]
0 | 75 | CONCLUIDO | 0.5784 | 172.9 | 135.03 | 6.95 | 0.12 | 1165 | 150.44 | 49.1 | 1 | 1163 | 25.34 | 18787.76 | 1586.78 | 3560.1 | 2110.18 | 137.76 | 973602.36 | 0.07 | 0.51 | 8.15 | 57.6 | 0.5 | 10 | 3546.41 | 4852.3546 | 4389.2527 | 3546410.0145 | 4852354.6385 | 8.8119e-07 | 25 | 4389252.7221
1 | 75 | CONCLUIDO | 0.9018 | 110.89 | 96.3 | 14.34 | 0.23 | 403 | 151.83 | 49.1 | 2 | 401 | 25.73 | 18959.54 | 1110.51 | 3559.62 | 791.93 | 137.76 | 318287.5 | 0.17 | 0.71 | 6.89 | 18.89 | 0.5 | 10 | 1648.6194 | 2255.7138 | 2040.4317 | 1648619.4295 | 2255713.8354 | 1.3739e-06 | 16 | 2040431.6729
2 | 75 | CONCLUIDO | 1.0178 | 98.25 | 88.58 | 21.96 | 0.35 | 242 | 153.23 | 49.1 | 3 | 240 | 26.13 | 19131.85 | 1002.26 | 3559.48 | 530.46 | 137.76 | 188357.96 | 0.26 | 0.78 | 6.62 | 11.17 | 0.5 | 10 | 1337.1315 | 1829.5224 | 1654.9153 | 1337131.5415 | 1829522.3652 | 1.5506e-06 | 14 | 1654915.3184
3 | 75 | CONCLUIDO | 1.0783 | 92.74 | 85.24 | 29.91 | 0.46 | 171 | 154.63 | 49.1 | 4 | 169 | 26.53 | 19304.72 | 943.45 | 3559.32 | 417.38 | 137.76 | 132174.42 | 0.33 | 0.81 | 6.5 | 7.83 | 0.5 | 10 | 1200.5443 | 1642.6377 | 1485.8667 | 1200544.3088 | 1642637.6876 | 1.6428e-06 | 13 | 1485866.6522
4 | 75 | CONCLUIDO | 1.1154 | 89.66 | 83.38 | 38.19 | 0.57 | 131 | 156.03 | 49.1 | 5 | 129 | 26.94 | 19478.15 | 903.14 | 3559.43 | 354.33 | 137.76 | 100846.74 | 0.39 | 0.82 | 6.44 | 5.97 | 0.5 | 10 | 1127.0979 | 1542.1451 | 1394.9649 | 1127097.8978 | 1542145.0678 | 1.6993e-06 | 13 | 1394964.9069
5 | 75 | CONCLUIDO | 1.1405 | 87.68 | 82.19 | 46.97 | 0.67 | 105 | 157.44 | 49.1 | 6 | 103 | 27.35 | 19652.13 | 869.74 | 3559.41 | 314.29 | 137.76 | 80957.97 | 0.44 | 0.84 | 6.39 | 4.79 | 0.5 | 10 | 1075.6713 | 1471.7809 | 1331.3162 | 1075671.2801 | 1471780.9007 | 1.7375e-06 | 13 | 1331316.1972
6 | 75 | CONCLUIDO | 1.1592 | 86.27 | 81.33 | 56.09 | 0.78 | 87 | 158.86 | 49.1 | 7 | 85 | 27.77 | 19826.68 | 839.78 | 3559.32 | 285.27 | 137.76 | 66536.53 | 0.48 | 0.85 | 6.36 | 3.92 | 0.5 | 10 | 1024.9935 | 1402.4414 | 1268.5943 | 1024993.5201 | 1402441.3537 | 1.766e-06 | 12 | 1268594.3192
7 | 75 | CONCLUIDO | 1.1722 | 85.31 | 80.77 | 65.49 | 0.88 | 74 | 160.28 | 49.1 | 8 | 72 | 28.19 | 20001.93 | 812.7 | 3559.31 | 265.91 | 137.76 | 56924.01 | 0.52 | 0.85 | 6.35 | 3.36 | 0.5 | 10 | 993.0196 | 1358.6933 | 1229.0215 | 993019.6251 | 1358693.26 | 1.7858e-06 | 12 | 1229021.4822
8 | 75 | CONCLUIDO | 1.183 | 84.53 | 80.3 | 75.28 | 0.99 | 64 | 161.71 | 49.1 | 9 | 62 | 28.61 | 20177.64 | 782.64 | 3559.29 | 250.16 | 137.76 | 49098.57 | 0.55 | 0.86 | 6.33 | 2.89 | 0.5 | 10 | 961.4091 | 1315.4424 | 1189.8984 | 961409.1269 | 1315442.3818 | 1.8023e-06 | 12 | 1189898.4071
9 | 75 | CONCLUIDO | 1.1919 | 83.9 | 79.91 | 85.62 | 1.09 | 56 | 163.13 | 49.1 | 10 | 51 | 29.04 | 20353.94 | 756.09 | 3559.31 | 236.52 | 137.76 | 42315.7 | 0.58 | 0.86 | 6.33 | 2.51 | 0.5 | 10 | 934.4824 | 1278.6001 | 1156.5723 | 934482.4431 | 1278600.1052 | 1.8158e-06 | 12 | 1156572.3057
10 | 75 | CONCLUIDO | 1.1963 | 83.59 | 79.76 | 93.83 | 1.18 | 51 | 164.57 | 49.1 | 11 | 24 | 29.47 | 20530.82 | 734.37 | 3559.33 | 230.62 | 137.76 | 39390.55 | 0.6 | 0.86 | 6.34 | 2.35 | 0.5 | 10 | 915.2018 | 1252.2195 | 1132.7094 | 915201.7889 | 1252219.4635 | 1.8225e-06 | 12 | 1132709.3954
11 | 75 | CONCLUIDO | 1.1988 | 83.42 | 79.64 | 97.52 | 1.28 | 49 | 166.01 | 49.1 | 12 | 5 | 29.91 | 20708.3 | 735.15 | 3559.33 | 225.94 | 137.76 | 37062.25 | 0.61 | 0.86 | 6.36 | 2.24 | 0.5 | 10 | 913.7276 | 1250.2024 | 1130.8848 | 913727.5878 | 1250202.3965 | 1.8264e-06 | 12 | 1130884.8345
12 | 75 | CONCLUIDO | 1.1988 | 83.42 | 79.64 | 97.52 | 1.38 | 49 | 167.45 | 49.1 | 13 | 1 | 30.36 | 20886.38 | 739.11 | 3559.38 | 225.55 | 137.76 | 36865.83 | 0.61 | 0.86 | 6.37 | 2.23 | 0.5 | 10 | 916.6038 | 1254.1378 | 1134.4446 | 916603.8182 | 1254137.7818 | 1.8264e-06 | 12 | 1134444.6321
13 | 75 | CONCLUIDO | 1.1988 | 83.42 | 79.64 | 97.52 | 1.47 | 49 | 168.9 | 49.1 | 14 | 0 | 30.81 | 21065.06 | 744.65 | 3559.4 | 225.59 | 137.76 | 36886.2 | 0.61 | 0.86 | 6.37 | 2.24 | 0.5 | 10 | 920.6276 | 1259.6433 | 1139.4248 | 920627.6354 | 1259643.346 | 1.8264e-06 | 12 | 1139424.753

## RESULTADOS_17
Unnamed: 0 | Volume de calda [L] | STATUS | Capacidade operacional [ha/h] | Tempo de missao [h] | Tempo util [h] | Tempo por voo [min] | Autonomia Projetada [h] | N° Voos | MTOW [kg] | Massa Estrutura [kg] | Combustível [kg] | Abastecimentos | Massa gerador | Potência gerador [W] | Combustível consumido [L] | Calda cons [L] | Distância percorrida [km] | Distância Pulverizando [km] | RTL ACUMULADO[m] | EOC [km/km] | EOC [h/h] | Tempo de manobra [h] | Tempo rtl_rtw [h] | V pulv [m/s] | V desloc [m/s] | Preço Total por ha Simples [R$/ha] | Preço Total por ha Presumido [R$/ha] | Preço Total por ha Real [R$/ha] | Preço Total Simples [R$] | Preço Total Presumido [R$] | Prod CAPEX [ha/h/R$] | Dias Trabalhados | Preço Total Real [R$]
0 | 95 | CONCLUIDO | 0.4602 | 217.31 | 156.73 | 6.02 | 0.1 | 1561 | 185.69 | 53.44 | 1 | 1559 | 36.26 | 23136.14 | 2116.43 | 3560.49 | 2851.05 | 137.76 | 1342059.4 | 0.05 | 0.44 | 8.81 | 79.3 | 0.5 | 10 | 5779.7184 | 7908.0657 | 7153.331 | 5779718.3841 | 7908065.6763 | 6.7673e-07 | 31 | 7153330.9872
1 | 95 | CONCLUIDO | 0.8279 | 120.79 | 100.27 | 12.4 | 0.19 | 485 | 187.21 | 53.44 | 2 | 483 | 36.77 | 23322.88 | 1336.17 | 3559.69 | 926.21 | 137.76 | 385015.63 | 0.15 | 0.69 | 7.04 | 22.85 | 0.5 | 10 | 2099.8496 | 2873.1069 | 2598.9016 | 2099849.601 | 2873106.8629 | 1.2174e-06 | 17 | 2598901.5764
2 | 95 | CONCLUIDO | 0.9623 | 103.92 | 90.73 | 18.9 | 0.28 | 288 | 188.73 | 53.44 | 3 | 286 | 37.29 | 23510.33 | 1194.01 | 3559.4 | 604.06 | 137.76 | 224926.51 | 0.23 | 0.76 | 6.68 | 13.32 | 0.5 | 10 | 1639.817 | 2243.6699 | 2029.5372 | 1639816.975 | 2243669.9288 | 1.4151e-06 | 15 | 2029537.2198
3 | 95 | CONCLUIDO | 1.0328 | 96.82 | 86.76 | 25.52 | 0.37 | 204 | 190.25 | 53.44 | 4 | 202 | 37.82 | 23698.48 | 1127.07 | 3559.42 | 469.01 | 137.76 | 157820.75 | 0.29 | 0.79 | 6.55 | 9.35 | 0.5 | 10 | 1455.4211 | 1991.3714 | 1801.3177 | 1455421.1106 | 1991371.3722 | 1.5187e-06 | 14 | 1801317.6833
4 | 95 | CONCLUIDO | 1.0764 | 92.9 | 84.59 | 32.33 | 0.46 | 157 | 191.78 | 53.44 | 5 | 155 | 38.35 | 23887.36 | 1084.09 | 3559.41 | 395.58 | 137.76 | 121344.4 | 0.35 | 0.81 | 6.48 | 7.18 | 0.5 | 10 | 1348.6608 | 1845.2971 | 1669.1846 | 1348660.7588 | 1845297.1489 | 1.5829e-06 | 13 | 1669184.5789
5 | 95 | CONCLUIDO | 1.1062 | 90.4 | 83.21 | 39.31 | 0.55 | 127 | 193.32 | 53.44 | 6 | 125 | 38.89 | 24076.95 | 1051.87 | 3559.32 | 347.83 | 137.76 | 97620.04 | 0.4 | 0.83 | 6.45 | 5.8 | 0.5 | 10 | 1285.3432 | 1758.6633 | 1590.8189 | 1285343.1898 | 1758663.2576 | 1.6267e-06 | 13 | 1590818.9046
6 | 95 | CONCLUIDO | 1.1284 | 88.62 | 82.21 | 46.53 | 0.64 | 106 | 194.86 | 53.44 | 7 | 104 | 39.43 | 24267.28 | 1024.64 | 3559.33 | 315.08 | 137.76 | 81349.98 | 0.44 | 0.84 | 6.39 | 4.8 | 0.5 | 10 | 1237.9631 | 1693.8358 | 1532.1785 | 1237963.1346 | 1693835.7758 | 1.6593e-06 | 13 | 1532178.4667
7 | 95 | CONCLUIDO | 1.1444 | 87.39 | 81.53 | 53.76 | 0.72 | 91 | 196.41 | 53.44 | 8 | 89 | 39.98 | 24458.36 | 999.99 | 3559.29 | 291.73 | 137.76 | 69747 | 0.47 | 0.84 | 6.37 | 4.12 | 0.5 | 10 | 1201.2837 | 1643.6493 | 1486.7818 | 1201283.6923 | 1643649.3447 | 1.6828e-06 | 13 | 1486781.7581
8 | 95 | CONCLUIDO | 1.1575 | 86.39 | 80.98 | 61.51 | 0.81 | 79 | 197.97 | 53.44 | 9 | 77 | 40.53 | 24650.18 | 978.61 | 3559.34 | 273.12 | 137.76 | 60504.52 | 0.5 | 0.85 | 6.36 | 3.58 | 0.5 | 10 | 1160.7086 | 1588.1327 | 1436.5636 | 1160708.6142 | 1588132.7329 | 1.7021e-06 | 12 | 1436563.5738
9 | 95 | CONCLUIDO | 1.1681 | 85.61 | 80.53 | 69.03 | 0.89 | 70 | 199.53 | 53.44 | 10 | 68 | 41.1 | 24842.77 | 955.53 | 3559.33 | 257.99 | 137.76 | 52981.95 | 0.53 | 0.85 | 6.34 | 3.13 | 0.5 | 10 | 1132.4788 | 1549.5074 | 1401.6246 | 1132478.7607 | 1549507.4018 | 1.7177e-06 | 12 | 1401624.5901
10 | 95 | CONCLUIDO | 1.1773 | 84.94 | 80.17 | 77.58 | 0.97 | 62 | 201.1 | 53.44 | 11 | 60 | 41.66 | 25036.12 | 934.78 | 3559.36 | 245.66 | 137.76 | 46857.88 | 0.56 | 0.86 | 6.32 | 2.76 | 0.5 | 10 | 1107.9688 | 1515.9718 | 1371.2896 | 1107968.8007 | 1515971.7932 | 1.7312e-06 | 12 | 1371289.573
11 | 95 | CONCLUIDO | 1.1837 | 84.48 | 79.93 | 85.64 | 1.05 | 56 | 202.67 | 53.44 | 12 | 54 | 42.24 | 25230.25 | 915.72 | 3559.37 | 237.39 | 137.76 | 42752.88 | 0.58 | 0.86 | 6.32 | 2.52 | 0.5 | 10 | 1087.7784 | 1488.3464 | 1346.3007 | 1087778.4082 | 1488346.4075 | 1.7406e-06 | 12 | 1346300.7153
12 | 95 | CONCLUIDO | 1.1894 | 84.08 | 79.71 | 93.78 | 1.13 | 51 | 204.25 | 53.44 | 13 | 49 | 42.82 | 25425.3 | 891.41 | 3559.32 | 230.37 | 137.76 | 39270.23 | 0.6 | 0.86 | 6.31 | 2.31 | 0.5 | 10 | 1064.5875 | 1456.6155 | 1317.5982 | 1064587.4514 | 1456615.5173 | 1.749e-06 | 12 | 1317598.1767
13 | 95 | CONCLUIDO | 1.1955 | 83.65 | 79.47 | 103.66 | 1.21 | 46 | 205.84 | 53.44 | 14 | 43 | 43.4 | 25621.03 | 872.99 | 3559.34 | 222.12 | 137.76 | 35167.76 | 0.62 | 0.87 | 6.3 | 2.06 | 0.5 | 10 | 1045.5301 | 1430.5404 | 1294.0116 | 1045530.108 | 1430540.4193 | 1.758e-06 | 12 | 1294011.6494
14 | 95 | CONCLUIDO | 1.2002 | 83.32 | 79.29 | 113.27 | 1.28 | 42 | 207.43 | 53.44 | 15 | 28 | 44 | 25817.56 | 850.64 | 3559.32 | 215.22 | 137.76 | 31735.37 | 0.64 | 0.87 | 6.31 | 1.88 | 0.5 | 10 | 1025.0781 | 1402.5571 | 1268.699 | 1025078.0863 | 1402557.0609 | 1.7649e-06 | 12 | 1268698.9835
15 | 95 | CONCLUIDO | 1.2026 | 83.16 | 79.2 | 118.8 | 1.36 | 40 | 209.03 | 53.44 | 16 | 16 | 44.6 | 26014.91 | 842.55 | 3559.34 | 211.98 | 137.76 | 30125.84 | 0.65 | 0.87 | 6.31 | 1.79 | 0.5 | 10 | 1017.1087 | 1391.653 | 1258.8356 | 1017108.7095 | 1391653.0081 | 1.7684e-06 | 12 | 1258835.5982
16 | 95 | CONCLUIDO | 1.2037 | 83.08 | 79.16 | 121.78 | 1.43 | 39 | 210.64 | 53.44 | 17 | 6 | 45.21 | 26213.09 | 843.28 | 3559.31 | 210.3 | 137.76 | 29293.9 | 0.66 | 0.87 | 6.32 | 1.75 | 0.5 | 10 | 1016.6814 | 1391.0683 | 1258.3067 | 1016681.3527 | 1391068.2796 | 1.77e-06 | 12 | 1258306.6753
17 | 95 | CONCLUIDO | 1.2034 | 83.1 | 79.18 | 121.81 | 1.51 | 39 | 212.25 | 53.44 | 18 | 1 | 45.82 | 26412.11 | 849.58 | 3559.29 | 210.67 | 137.76 | 29479 | 0.65 | 0.87 | 6.33 | 1.77 | 0.5 | 10 | 1021.5324 | 1397.7057 | 1264.3106 | 1021532.3891 | 1397705.6816 | 1.7696e-06 | 12 | 1264310.6131
18 | 95 | CONCLUIDO | 1.2035 | 83.09 | 79.17 | 121.81 | 1.58 | 39 | 213.87 | 53.44 | 19 | 0 | 46.44 | 26611.98 | 855.07 | 3559.28 | 210.56 | 137.76 | 29423.12 | 0.65 | 0.87 | 6.33 | 1.77 | 0.5 | 10 | 1025.3946 | 1402.9901 | 1269.0907 | 1025394.5555 | 1402990.068 | 1.7698e-06 | 12 | 1269090.665

## RESULTADOS_9
Unnamed: 0 | Volume de calda [L] | STATUS | Capacidade operacional [ha/h] | Tempo de missao [h] | Tempo util [h] | Tempo por voo [min] | Autonomia Projetada [h] | N° Voos | MTOW [kg] | Massa Estrutura [kg] | Combustível [kg] | Abastecimentos | Massa gerador | Potência gerador [W] | Combustível consumido [L] | Calda cons [L] | Distância percorrida [km] | Distância Pulverizando [km] | RTL ACUMULADO[m] | EOC [km/km] | EOC [h/h] | Tempo de manobra [h] | Tempo rtl_rtw [h] | V pulv [m/s] | V desloc [m/s] | Preço Total por ha Simples [R$/ha] | Preço Total por ha Presumido [R$/ha] | Preço Total por ha Real [R$/ha] | Preço Total Simples [R$] | Preço Total Presumido [R$] | Prod CAPEX [ha/h/R$] | Dias Trabalhados | Preço Total Real [R$]
0 | 55 | CONCLUIDO | 0.7076 | 141.32 | 118.81 | 8.34 | 0.15 | 855 | 116.05 | 43.4 | 1 | 853 | 16.65 | 14546.17 | 1169.76 | 3559.83 | 1557.08 | 137.76 | 698601.29 | 0.09 | 0.58 | 7.64 | 41.39 | 0.5 | 10 | 2208.4887 | 3021.7517 | 2733.36 | 2208488.7306 | 3021751.7129 | 1.1257e-06 | 20 | 2733359.9704
1 | 55 | CONCLUIDO | 0.981 | 101.94 | 92.23 | 17.35 | 0.3 | 319 | 117.34 | 43.4 | 2 | 317 | 16.94 | 14705.49 | 880.46 | 3559.5 | 653.83 | 137.76 | 249656.15 | 0.21 | 0.75 | 6.76 | 14.82 | 0.5 | 10 | 1249.6021 | 1709.7607 | 1546.5835 | 1249602.062 | 1709760.6698 | 1.5606e-06 | 15 | 1546583.5111
2 | 55 | CONCLUIDO | 1.0762 | 92.92 | 86.25 | 26.95 | 0.45 | 192 | 118.63 | 43.4 | 3 | 190 | 17.23 | 14865.24 | 795.89 | 3559.43 | 451.57 | 137.76 | 149161.71 | 0.31 | 0.8 | 6.54 | 8.84 | 0.5 | 10 | 1045.2578 | 1430.1679 | 1293.6746 | 1045257.8132 | 1430167.8536 | 1.7121e-06 | 13 | 1293674.6409
3 | 55 | CONCLUIDO | 1.1249 | 88.9 | 83.59 | 37.15 | 0.59 | 135 | 119.93 | 43.4 | 4 | 133 | 17.53 | 15025.44 | 743.22 | 3559.37 | 361.63 | 137.76 | 104476.46 | 0.38 | 0.82 | 6.44 | 6.18 | 0.5 | 10 | 956.6757 | 1308.9659 | 1184.0401 | 956675.7239 | 1308965.931 | 1.7896e-06 | 13 | 1184040.0597
4 | 55 | CONCLUIDO | 1.1567 | 86.45 | 81.95 | 48.69 | 0.73 | 101 | 121.23 | 43.4 | 5 | 99 | 17.83 | 15186.08 | 697.06 | 3559.35 | 306.38 | 137.76 | 77021.82 | 0.45 | 0.84 | 6.38 | 4.55 | 0.5 | 10 | 894.2872 | 1223.6033 | 1106.8243 | 894287.2377 | 1223603.2518 | 1.8402e-06 | 13 | 1106824.2748
5 | 55 | CONCLUIDO | 1.1759 | 85.04 | 81.05 | 60.78 | 0.86 | 80 | 122.54 | 43.4 | 6 | 75 | 18.14 | 15347.16 | 659.59 | 3559.35 | 275.11 | 137.76 | 61491.3 | 0.5 | 0.85 | 6.36 | 3.64 | 0.5 | 10 | 841.7129 | 1151.6687 | 1041.7551 | 841712.8871 | 1151668.7059 | 1.8707e-06 | 12 | 1041755.061
6 | 55 | CONCLUIDO | 1.1876 | 84.2 | 80.49 | 71.02 | 1 | 68 | 123.85 | 43.4 | 7 | 31 | 18.45 | 15508.69 | 630.28 | 3559.3 | 254.81 | 137.76 | 51402.21 | 0.54 | 0.85 | 6.39 | 3.09 | 0.5 | 10 | 811.4803 | 1110.3032 | 1004.3374 | 811480.3326 | 1110303.1911 | 1.8893e-06 | 12 | 1004337.4129
7 | 55 | CONCLUIDO | 1.1889 | 84.11 | 80.45 | 73.13 | 1.13 | 66 | 125.16 | 43.4 | 8 | 2 | 18.76 | 15670.68 | 630.63 | 3559.34 | 252.43 | 137.76 | 50223.27 | 0.55 | 0.85 | 6.41 | 3.04 | 0.5 | 10 | 810.8632 | 1109.4588 | 1003.5736 | 810863.1718 | 1109458.7644 | 1.8914e-06 | 12 | 1003573.577
8 | 55 | CONCLUIDO | 1.1891 | 84.1 | 80.44 | 73.13 | 1.26 | 66 | 126.48 | 43.4 | 9 | 0 | 19.08 | 15833.12 | 636.23 | 3559.36 | 252 | 137.76 | 50005.9 | 0.55 | 0.86 | 6.41 | 3.03 | 0.5 | 10 | 814.8184 | 1114.8705 | 1008.4689 | 814818.4384 | 1114870.5347 | 1.8917e-06 | 12 | 1008468.8556

## resultados
Unnamed: 0 | Volume de calda [L] | STATUS | Capacidade operacional [ha/h] | Tempo de missao [h] | Tempo util [h] | Tempo por voo [min] | Autonomia Projetada [h] | N° Voos | MTOW [kg] | Massa Estrutura [kg] | Combustível [kg] | Abastecimentos | Massa gerador | Potência gerador [W] | Combustível consumido [L] | Calda cons [L] | Distância percorrida [km] | Distância Pulverizando [km] | RTL ACUMULADO[m] | EOC [km/km] | EOC [h/h] | Tempo de manobra [h] | Tempo rtl_rtw [h] | V pulv [m/s] | V desloc [m/s]
0 | 100 | CONCLUIDO | 0.4316 | 231.68 | 163.68 | 5.83 | 0.09 | 1684 | 194.77 | 54.38 | 1 | 1682 | 39.4 | 24256.19 | 2280.03 | 3560.47 | 3089.44 | 137.76 | 1460635.47 | 0.04 | 0.42 | 9.01 | 86.24 | 0.5 | 10
1 | 100 | CONCLUIDO | 0.81 | 123.45 | 101.26 | 12.01 | 0.18 | 506 | 196.32 | 54.38 | 2 | 504 | 39.95 | 24447.22 | 1393.52 | 3559.68 | 961.02 | 137.76 | 402317.96 | 0.14 | 0.68 | 7.03 | 23.84 | 0.5 | 10
2 | 100 | CONCLUIDO | 0.9476 | 105.53 | 91.34 | 18.27 | 0.27 | 300 | 197.88 | 54.38 | 3 | 298 | 40.5 | 24639 | 1243.09 | 3559.33 | 624.06 | 137.76 | 234867.76 | 0.22 | 0.75 | 6.72 | 13.94 | 0.5 | 10
3 | 100 | CONCLUIDO | 1.0208 | 97.96 | 87.2 | 24.68 | 0.36 | 212 | 199.44 | 54.38 | 4 | 210 | 41.06 | 24831.54 | 1172.94 | 3559.46 | 483.43 | 137.76 | 164995.16 | 0.28 | 0.79 | 6.58 | 9.79 | 0.5 | 10
4 | 100 | CONCLUIDO | 1.0671 | 93.71 | 84.86 | 31.24 | 0.44 | 163 | 201.01 | 54.38 | 5 | 161 | 41.63 | 25024.84 | 1127.09 | 3559.36 | 404.71 | 137.76 | 125876.04 | 0.34 | 0.81 | 6.48 | 7.45 | 0.5 | 10
5 | 100 | CONCLUIDO | 1.0978 | 91.1 | 83.45 | 37.93 | 0.53 | 132 | 202.58 | 54.38 | 6 | 130 | 42.2 | 25218.93 | 1094.37 | 3559.4 | 356.49 | 137.76 | 101922.59 | 0.39 | 0.82 | 6.44 | 6.04 | 0.5 | 10
6 | 100 | CONCLUIDO | 1.1197 | 89.31 | 82.48 | 44.58 | 0.61 | 111 | 204.16 | 54.38 | 7 | 109 | 42.78 | 25413.94 | 1068.59 | 3559.35 | 323.28 | 137.76 | 85423.13 | 0.43 | 0.83 | 6.42 | 5.07 | 0.5 | 10
7 | 100 | CONCLUIDO | 1.1377 | 87.89 | 81.68 | 51.59 | 0.69 | 95 | 205.75 | 54.38 | 8 | 93 | 43.37 | 25609.61 | 1045.3 | 3559.4 | 296.9 | 137.76 | 72314.33 | 0.46 | 0.84 | 6.38 | 4.27 | 0.5 | 10
8 | 100 | CONCLUIDO | 1.1504 | 86.92 | 81.18 | 58.68 | 0.77 | 83 | 207.34 | 54.38 | 9 | 81 | 43.96 | 25806.1 | 1022.27 | 3559.33 | 279.51 | 137.76 | 63678.37 | 0.49 | 0.85 | 6.37 | 3.77 | 0.5 | 10
9 | 100 | CONCLUIDO | 1.1621 | 86.05 | 80.69 | 66.32 | 0.85 | 73 | 208.94 | 54.38 | 10 | 71 | 44.56 | 26003.41 | 1001.31 | 3559.32 | 263.45 | 137.76 | 55699.18 | 0.52 | 0.85 | 6.34 | 3.28 | 0.5 | 10
10 | 100 | CONCLUIDO | 1.1716 | 85.35 | 80.31 | 74.13 | 0.93 | 65 | 210.55 | 54.38 | 11 | 63 | 45.17 | 26201.54 | 982.55 | 3559.31 | 250.53 | 137.76 | 49279.83 | 0.55 | 0.86 | 6.33 | 2.9 | 0.5 | 10
11 | 100 | CONCLUIDO | 1.1786 | 84.85 | 80.04 | 81.39 | 1 | 59 | 212.16 | 54.38 | 12 | 57 | 45.78 | 26400.51 | 963.93 | 3559.35 | 241.19 | 137.76 | 44636.25 | 0.57 | 0.86 | 6.32 | 2.63 | 0.5 | 10
12 | 100 | CONCLUIDO | 1.1855 | 84.35 | 79.77 | 90.31 | 1.08 | 53 | 213.78 | 54.38 | 13 | 51 | 46.4 | 26600.32 | 942.83 | 3559.32 | 232.3 | 137.76 | 40220.78 | 0.59 | 0.86 | 6.31 | 2.37 | 0.5 | 10
13 | 100 | CONCLUIDO | 1.1902 | 84.02 | 79.6 | 97.46 | 1.15 | 49 | 215.41 | 54.38 | 14 | 47 | 47.03 | 26801 | 924.33 | 3559.32 | 226.56 | 137.76 | 37372.67 | 0.61 | 0.86 | 6.3 | 2.19 | 0.5 | 10
14 | 100 | CONCLUIDO | 1.1951 | 83.67 | 79.41 | 105.87 | 1.23 | 45 | 217.04 | 54.38 | 15 | 43 | 47.66 | 27002.55 | 904.83 | 3559.34 | 219.9 | 137.76 | 34065.13 | 0.63 | 0.87 | 6.3 | 2 | 0.5 | 10
15 | 100 | CONCLUIDO | 1.1999 | 83.34 | 79.23 | 115.95 | 1.3 | 41 | 218.68 | 54.38 | 16 | 33 | 48.31 | 27204.98 | 888.6 | 3559.32 | 213.83 | 137.76 | 31046.73 | 0.64 | 0.87 | 6.29 | 1.82 | 0.5 | 10
16 | 100 | CONCLUIDO | 1.2022 | 83.18 | 79.15 | 121.76 | 1.37 | 39 | 220.33 | 54.38 | 17 | 23 | 48.95 | 27408.3 | 870.89 | 3559.3 | 210.52 | 137.76 | 29405.23 | 0.65 | 0.87 | 6.3 | 1.74 | 0.5 | 10
17 | 100 | CONCLUIDO | 1.2045 | 83.02 | 79.07 | 128.22 | 1.44 | 37 | 221.99 | 54.38 | 18 | 8 | 49.61 | 27612.53 | 865.7 | 3559.28 | 207.19 | 137.76 | 27748.74 | 0.66 | 0.87 | 6.32 | 1.66 | 0.5 | 10
18 | 100 | CONCLUIDO | 1.2044 | 83.03 | 79.07 | 128.22 | 1.51 | 37 | 223.65 | 54.38 | 19 | 1 | 50.27 | 27817.81 | 871.24 | 3559.29 | 207.06 | 137.76 | 27684.17 | 0.67 | 0.87 | 6.32 | 1.66 | 0.5 | 10
19 | 100 | CONCLUIDO | 1.2044 | 83.03 | 79.07 | 128.22 | 1.58 | 37 | 225.32 | 54.38 | 20 | 0 | 50.95 | 28023.89 | 877.34 | 3559.29 | 207 | 137.76 | 27655.09 | 0.67 | 0.87 | 6.33 | 1.67 | 0.5 | 10
0 | 40 | CONCLUIDO | 0.8163 | 122.5 | 108.34 | 10.05 | 0.2 | 647 | 89.87 | 37.55 | 1 | 645 | 11.32 | 11317.98 | 888 | 3559.6 | 1200.23 | 137.76 | 521217.05 | 0.11 | 0.63 | 7.32 | 30.93 | 0.5 | 10
1 | 40 | CONCLUIDO | 1.0446 | 95.73 | 89.05 | 21.29 | 0.39 | 251 | 91.1 | 37.55 | 2 | 249 | 11.54 | 11468.97 | 693.36 | 3559.49 | 545.94 | 137.76 | 196054.89 | 0.25 | 0.77 | 6.65 | 11.64 | 0.5 | 10
2 | 40 | CONCLUIDO | 1.1237 | 89 | 84.24 | 33.92 | 0.57 | 149 | 92.32 | 37.55 | 3 | 147 | 11.77 | 11620.34 | 617.73 | 3559.36 | 383.67 | 137.76 | 115425.99 | 0.36 | 0.82 | 6.46 | 6.83 | 0.5 | 10
3 | 40 | CONCLUIDO | 1.1621 | 86.05 | 82.16 | 47.86 | 0.75 | 103 | 93.55 | 37.55 | 4 | 83 | 12 | 11772.07 | 562.62 | 3559.37 | 312.59 | 137.76 | 80119.12 | 0.44 | 0.84 | 6.41 | 4.76 | 0.5 | 10
4 | 40 | CONCLUIDO | 1.1724 | 85.3 | 81.64 | 53.83 | 0.93 | 91 | 94.79 | 37.55 | 5 | 5 | 12.23 | 11924.18 | 546.21 | 3559.4 | 291.5 | 137.76 | 69634.28 | 0.47 | 0.84 | 6.48 | 4.23 | 0.5 | 10
5 | 40 | CONCLUIDO | 1.1735 | 85.22 | 81.58 | 54.38 | 1.1 | 90 | 96.02 | 37.55 | 6 | 0 | 12.47 | 12076.67 | 551.25 | 3559.38 | 289.14 | 137.76 | 68459.15 | 0.48 | 0.84 | 6.49 | 4.17 | 0.5 | 10
0 | 30 | CONCLUIDO | 0.8997 | 111.15 | 101.42 | 12 | 0.24 | 507 | 71.52 | 32.27 | 1 | 505 | 8.25 | 9054.6 | 698.01 | 3559.56 | 965.25 | 137.76 | 404427.89 | 0.14 | 0.68 | 7.09 | 24.01 | 0.5 | 10
1 | 30 | CONCLUIDO | 1.0938 | 91.42 | 86.5 | 26.21 | 0.48 | 198 | 72.7 | 32.27 | 2 | 196 | 8.43 | 9200.25 | 547.27 | 3559.45 | 459.87 | 137.76 | 153281.42 | 0.3 | 0.8 | 6.55 | 9.09 | 0.5 | 10
2 | 30 | CONCLUIDO | 1.1506 | 86.91 | 83.14 | 40.23 | 0.71 | 124 | 73.88 | 32.27 | 3 | 39 | 8.61 | 9346.23 | 483.56 | 3559.34 | 342.19 | 137.76 | 94815.08 | 0.4 | 0.83 | 6.54 | 5.73 | 0.5 | 10
3 | 30 | CONCLUIDO | 1.1534 | 86.7 | 82.99 | 41.49 | 0.93 | 120 | 75.07 | 32.27 | 4 | 0 | 8.8 | 9492.55 | 485.22 | 3559.39 | 335.7 | 137.76 | 91586 | 0.41 | 0.83 | 6.58 | 5.58 | 0.5 | 10
0 | 15 | CONCLUIDO | 1.056 | 94.7 | 89.99 | 19.92 | 0.43 | 271 | 39.78 | 19.54 | 1 | 164 | 4.24 | 5140 | 359.75 | 3559.46 | 573.76 | 137.76 | 209861.9 | 0.24 | 0.76 | 6.8 | 12.58 | 0.5 | 10
1 | 15 | CONCLUIDO | 1.0774 | 92.82 | 88.47 | 22.3 | 0.84 | 238 | 40.89 | 19.54 | 2 | 0 | 4.35 | 5277.26 | 352.79 | 3559.65 | 516.35 | 137.76 | 181324.39 | 0.27 | 0.78 | 6.91 | 11.06 | 0.5 | 10
0 | 70 | CONCLUIDO | 0.6097 | 164.02 | 130.56 | 7.25 | 0.12 | 1081 | 141.81 | 47.83 | 1 | 1079 | 22.98 | 17723.39 | 1474.56 | 3560.14 | 1957.89 | 137.76 | 897878.54 | 0.07 | 0.53 | 8 | 53.13 | 0.5 | 10
1 | 70 | CONCLUIDO | 0.9216 | 108.51 | 95.24 | 14.96 | 0.25 | 382 | 143.17 | 47.83 | 2 | 380 | 23.34 | 17891.86 | 1053.5 | 3559.71 | 756.59 | 137.76 | 300720.68 | 0.18 | 0.72 | 6.85 | 17.83 | 0.5 | 10
2 | 70 | CONCLUIDO | 1.0317 | 96.93 | 88.06 | 22.97 | 0.37 | 230 | 144.54 | 47.83 | 3 | 228 | 23.71 | 18060.85 | 952.21 | 3559.43 | 512.75 | 137.76 | 179562.51 | 0.27 | 0.78 | 6.61 | 10.65 | 0.5 | 10
3 | 70 | CONCLUIDO | 1.0901 | 91.74 | 84.83 | 31.42 | 0.49 | 162 | 145.92 | 47.83 | 4 | 160 | 24.09 | 18230.35 | 895.96 | 3559.34 | 403.24 | 137.76 | 125148.72 | 0.34 | 0.81 | 6.49 | 7.42 | 0.5 | 10
4 | 70 | CONCLUIDO | 1.1253 | 88.87 | 83.06 | 40.19 | 0.6 | 124 | 147.3 | 47.83 | 5 | 122 | 24.47 | 18400.38 | 856.8 | 3559.44 | 343.56 | 137.76 | 95498.98 | 0.4 | 0.83 | 6.42 | 5.65 | 0.5 | 10
5 | 70 | CONCLUIDO | 1.1482 | 87.1 | 81.98 | 49.19 | 0.71 | 100 | 148.68 | 47.83 | 6 | 98 | 24.85 | 18570.94 | 824.69 | 3559.4 | 306.92 | 137.76 | 77298.32 | 0.45 | 0.84 | 6.39 | 4.57 | 0.5 | 10
6 | 70 | CONCLUIDO | 1.1664 | 85.74 | 81.14 | 59.37 | 0.83 | 82 | 150.07 | 47.83 | 7 | 80 | 25.24 | 18742.03 | 789.58 | 3559.32 | 278.38 | 137.76 | 63115.68 | 0.49 | 0.85 | 6.36 | 3.73 | 0.5 | 10
7 | 70 | CONCLUIDO | 1.1802 | 84.73 | 80.51 | 70.01 | 0.94 | 69 | 151.46 | 47.83 | 8 | 67 | 25.63 | 18913.66 | 759.03 | 3559.36 | 257.52 | 137.76 | 52752.58 | 0.53 | 0.85 | 6.33 | 3.1 | 0.5 | 10
8 | 70 | CONCLUIDO | 1.1893 | 84.08 | 80.12 | 80.12 | 1.04 | 60 | 152.85 | 47.83 | 9 | 49 | 26.03 | 19085.83 | 729.97 | 3559.34 | 243.78 | 137.76 | 45929.62 | 0.57 | 0.86 | 6.33 | 2.71 | 0.5 | 10
9 | 70 | CONCLUIDO | 1.1955 | 83.64 | 79.86 | 88.73 | 1.15 | 54 | 154.25 | 47.83 | 10 | 21 | 26.43 | 19258.55 | 712.4 | 3559.31 | 233.55 | 137.76 | 40845.21 | 0.59 | 0.86 | 6.36 | 2.45 | 0.5 | 10
10 | 70 | CONCLUIDO | 1.1974 | 83.52 | 79.78 | 92.06 | 1.25 | 52 | 155.66 | 47.83 | 11 | 1 | 26.83 | 19431.82 | 707.3 | 3559.4 | 230.47 | 137.76 | 39312.07 | 0.6 | 0.86 | 6.37 | 2.38 | 0.5 | 10
11 | 70 | CONCLUIDO | 1.1974 | 83.52 | 79.79 | 92.06 | 1.35 | 52 | 157.07 | 47.83 | 12 | 0 | 27.24 | 19605.66 | 713.52 | 3559.4 | 230.43 | 137.76 | 39291.97 | 0.6 | 0.86 | 6.37 | 2.38 | 0.5 | 10
0 | 90 | CONCLUIDO | 0.4892 | 204.41 | 150.47 | 6.23 | 0.1 | 1449 | 176.73 | 52.44 | 1 | 1447 | 33.29 | 22031.19 | 1967.17 | 3560.02 | 2636.85 | 137.76 | 1235518.82 | 0.05 | 0.46 | 8.65 | 73.04 | 0.5 | 10
1 | 90 | CONCLUIDO | 0.8463 | 118.17 | 99.25 | 12.83 | 0.2 | 464 | 178.21 | 52.44 | 2 | 462 | 33.77 | 22213.89 | 1279.15 | 3559.51 | 891.72 | 137.76 | 367880.07 | 0.15 | 0.69 | 7 | 21.84 | 0.5 | 10
2 | 90 | CONCLUIDO | 0.9756 | 102.5 | 90.23 | 19.54 | 0.3 | 277 | 179.7 | 52.44 | 3 | 275 | 34.26 | 22397.24 | 1146.53 | 3559.41 | 587.28 | 137.76 | 216591.27 | 0.23 | 0.76 | 6.66 | 12.82 | 0.5 | 10
3 | 90 | CONCLUIDO | 1.0439 | 95.79 | 86.4 | 26.45 | 0.39 | 196 | 181.19 | 52.44 | 4 | 194 | 34.75 | 22581.25 | 1082.34 | 3559.37 | 457.12 | 137.76 | 151920.12 | 0.3 | 0.8 | 6.54 | 9 | 0.5 | 10
4 | 90 | CONCLUIDO | 1.0862 | 92.06 | 84.27 | 33.49 | 0.49 | 151 | 182.69 | 52.44 | 5 | 149 | 35.25 | 22766.06 | 1039.94 | 3559.34 | 384.89 | 137.76 | 116026.56 | 0.36 | 0.82 | 6.46 | 6.87 | 0.5 | 10
5 | 90 | CONCLUIDO | 1.1143 | 89.74 | 82.98 | 40.81 | 0.58 | 122 | 184.19 | 52.44 | 6 | 120 | 35.75 | 22951.43 | 1008.29 | 3559.34 | 340.77 | 137.76 | 94114.51 | 0.4 | 0.83 | 6.43 | 5.58 | 0.5 | 10
6 | 90 | CONCLUIDO | 1.1348 | 88.12 | 82.08 | 48.28 | 0.67 | 102 | 185.7 | 52.44 | 7 | 100 | 36.26 | 23137.49 | 982.92 | 3559.34 | 310.47 | 137.76 | 79061.53 | 0.44 | 0.84 | 6.39 | 4.67 | 0.5 | 10
7 | 90 | CONCLUIDO | 1.1509 | 86.89 | 81.38 | 56.12 | 0.76 | 87 | 187.22 | 52.44 | 8 | 85 | 36.78 | 23324.24 | 957.19 | 3559.36 | 286.28 | 137.76 | 67044.08 | 0.48 | 0.85 | 6.38 | 3.97 | 0.5 | 10
8 | 90 | CONCLUIDO | 1.1635 | 85.95 | 80.82 | 63.81 | 0.85 | 76 | 188.74 | 52.44 | 9 | 74 | 37.3 | 23511.69 | 931.16 | 3559.34 | 267.84 | 137.76 | 57878.99 | 0.51 | 0.85 | 6.35 | 3.42 | 0.5 | 10
9 | 90 | CONCLUIDO | 1.1731 | 85.24 | 80.44 | 72.04 | 0.93 | 67 | 190.26 | 52.44 | 10 | 65 | 37.82 | 23699.85 | 910.4 | 3559.29 | 255.03 | 137.76 | 51518.87 | 0.54 | 0.86 | 6.33 | 3.04 | 0.5 | 10
10 | 90 | CONCLUIDO | 1.1826 | 84.56 | 80.04 | 81.4 | 1.02 | 59 | 191.79 | 52.44 | 11 | 57 | 38.35 | 23888.73 | 887.84 | 3559.35 | 241.54 | 137.76 | 44815.12 | 0.57 | 0.86 | 6.32 | 2.64 | 0.5 | 10
11 | 90 | CONCLUIDO | 1.1893 | 84.08 | 79.78 | 90.32 | 1.1 | 53 | 193.33 | 52.44 | 12 | 51 | 38.89 | 24078.33 | 863.61 | 3559.31 | 232.65 | 137.76 | 40399.14 | 0.59 | 0.86 | 6.31 | 2.37 | 0.5 | 10
12 | 90 | CONCLUIDO | 1.1946 | 83.71 | 79.59 | 99.48 | 1.18 | 48 | 194.88 | 52.44 | 13 | 44 | 39.43 | 24268.67 | 841.77 | 3559.32 | 225.8 | 137.76 | 37000.12 | 0.61 | 0.86 | 6.31 | 2.18 | 0.5 | 10
13 | 90 | CONCLUIDO | 1.1997 | 83.35 | 79.37 | 108.23 | 1.27 | 44 | 196.42 | 52.44 | 14 | 31 | 39.98 | 24459.75 | 826.01 | 3559.36 | 218.05 | 137.76 | 33140.8 | 0.63 | 0.87 | 6.31 | 1.96 | 0.5 | 10
14 | 90 | CONCLUIDO | 1.2017 | 83.22 | 79.3 | 113.29 | 1.35 | 42 | 197.98 | 52.44 | 15 | 14 | 40.54 | 24651.58 | 813.12 | 3559.31 | 215.33 | 137.76 | 31791.02 | 0.64 | 0.87 | 6.32 | 1.9 | 0.5 | 10
15 | 90 | CONCLUIDO | 1.2028 | 83.14 | 79.26 | 115.99 | 1.42 | 41 | 199.54 | 52.44 | 16 | 2 | 41.1 | 24844.17 | 813.03 | 3559.28 | 213.48 | 137.76 | 30874.47 | 0.65 | 0.87 | 6.33 | 1.85 | 0.5 | 10
16 | 90 | CONCLUIDO | 1.2027 | 83.14 | 79.27 | 116 | 1.5 | 41 | 201.11 | 52.44 | 17 | 1 | 41.67 | 25037.53 | 819.07 | 3559.28 | 213.67 | 137.76 | 30965.5 | 0.64 | 0.87 | 6.33 | 1.86 | 0.5 | 10
17 | 90 | CONCLUIDO | 1.2027 | 83.15 | 79.27 | 116 | 1.58 | 41 | 202.68 | 52.44 | 18 | 0 | 42.24 | 25231.66 | 825.12 | 3559.28 | 213.69 | 137.76 | 30975.62 | 0.64 | 0.87 | 6.34 | 1.86 | 0.5 | 10
0 | 10 | CONCLUIDO | 1.0039 | 99.62 | 94 | 15.8 | 0.64 | 357 | 26.11 | 12.1 | 1 | 0 | 3.01 | 3454.41 | 271.62 | 3559.62 | 697.8 | 137.76 | 271452.33 | 0.2 | 0.73 | 7.26 | 16.59 | 0.5 | 10
0 | 45 | CONCLUIDO | 0.7788 | 128.41 | 111.72 | 9.38 | 0.18 | 715 | 98.71 | 39.72 | 1 | 713 | 12.99 | 12407.75 | 980.6 | 3559.68 | 1315.14 | 137.76 | 578332.42 | 0.1 | 0.62 | 7.43 | 34.3 | 0.5 | 10
1 | 45 | CONCLUIDO | 1.0236 | 97.69 | 90.07 | 19.72 | 0.35 | 274 | 99.95 | 39.72 | 2 | 272 | 13.24 | 12561.45 | 757.38 | 3559.42 | 581.88 | 137.76 | 213909.18 | 0.24 | 0.76 | 6.65 | 12.67 | 0.5 | 10
2 | 45 | CONCLUIDO | 1.1075 | 90.29 | 84.93 | 31.07 | 0.52 | 164 | 101.2 | 39.72 | 3 | 162 | 13.49 | 12715.54 | 680.97 | 3559.42 | 406.49 | 137.76 | 126763.04 | 0.34 | 0.81 | 6.5 | 7.52 | 0.5 | 10
3 | 45 | CONCLUIDO | 1.1498 | 86.97 | 82.64 | 43.49 | 0.69 | 114 | 102.45 | 39.72 | 4 | 112 | 13.74 | 12870.03 | 625.55 | 3559.38 | 329.3 | 137.76 | 88416.17 | 0.42 | 0.83 | 6.41 | 5.23 | 0.5 | 10
4 | 45 | CONCLUIDO | 1.1747 | 85.13 | 81.35 | 56.1 | 0.85 | 87 | 103.71 | 39.72 | 5 | 55 | 14 | 13024.91 | 584.38 | 3559.39 | 284.64 | 137.76 | 66223.8 | 0.48 | 0.85 | 6.39 | 3.94 | 0.5 | 10
5 | 45 | CONCLUIDO | 1.1792 | 84.8 | 81.15 | 60.11 | 1.01 | 81 | 104.97 | 39.72 | 6 | 3 | 14.25 | 13180.19 | 573.16 | 3559.4 | 275.54 | 137.76 | 61705.04 | 0.5 | 0.85 | 6.45 | 3.74 | 0.5 | 10
6 | 45 | CONCLUIDO | 1.1792 | 84.8 | 81.15 | 60.11 | 1.16 | 81 | 106.23 | 39.72 | 7 | 0 | 14.52 | 13335.87 | 579.2 | 3559.43 | 275.49 | 137.76 | 61676.91 | 0.5 | 0.85 | 6.46 | 3.74 | 0.5 | 10
0 | 60 | CONCLUIDO | 0.674 | 148.37 | 122.55 | 7.93 | 0.14 | 927 | 124.63 | 45 | 1 | 925 | 18.64 | 15605.44 | 1267.51 | 3559.85 | 1683.62 | 137.76 | 761510.7 | 0.08 | 0.56 | 7.78 | 45.13 | 0.5 | 10
1 | 60 | CONCLUIDO | 0.9607 | 104.09 | 93.27 | 16.46 | 0.28 | 340 | 125.95 | 45 | 2 | 338 | 18.95 | 15767.7 | 938.94 | 3559.5 | 688.92 | 137.76 | 267097.81 | 0.2 | 0.74 | 6.8 | 15.86 | 0.5 | 10
2 | 60 | CONCLUIDO | 1.0613 | 94.22 | 86.85 | 25.42 | 0.42 | 205 | 127.27 | 45 | 3 | 203 | 19.27 | 15930.42 | 848.68 | 3559.43 | 472.01 | 137.76 | 159317.38 | 0.29 | 0.79 | 6.56 | 9.44 | 0.5 | 10
3 | 60 | CONCLUIDO | 1.1136 | 89.8 | 83.99 | 35 | 0.55 | 144 | 128.59 | 45 | 4 | 142 | 19.59 | 16093.6 | 795.85 | 3559.38 | 375.27 | 137.76 | 111254.39 | 0.37 | 0.82 | 6.45 | 6.58 | 0.5 | 10
4 | 60 | CONCLUIDO | 1.1447 | 87.36 | 82.42 | 44.96 | 0.68 | 110 | 129.92 | 45 | 5 | 108 | 19.92 | 16257.24 | 754.92 | 3559.36 | 321.49 | 137.76 | 84533.03 | 0.43 | 0.83 | 6.41 | 5.01 | 0.5 | 10
5 | 60 | CONCLUIDO | 1.1667 | 85.71 | 81.36 | 56.11 | 0.81 | 87 | 131.25 | 45 | 6 | 85 | 20.25 | 16421.36 | 717.18 | 3559.34 | 286.02 | 137.76 | 66911.63 | 0.48 | 0.85 | 6.36 | 3.95 | 0.5 | 10
6 | 60 | CONCLUIDO | 1.1813 | 84.65 | 80.68 | 67.23 | 0.93 | 72 | 132.58 | 45 | 7 | 65 | 20.59 | 16585.95 | 683.33 | 3559.32 | 262.68 | 137.76 | 55315.67 | 0.52 | 0.85 | 6.35 | 3.27 | 0.5 | 10
7 | 60 | CONCLUIDO | 1.1899 | 84.04 | 80.3 | 76.47 | 1.06 | 63 | 133.92 | 45 | 8 | 21 | 20.93 | 16751.02 | 656.85 | 3559.28 | 248.15 | 137.76 | 48100.04 | 0.56 | 0.86 | 6.38 | 2.89 | 0.5 | 10
8 | 60 | CONCLUIDO | 1.1919 | 83.9 | 80.21 | 78.89 | 1.18 | 61 | 135.27 | 45 | 9 | 2 | 21.27 | 16916.71 | 655.84 | 3559.32 | 244.62 | 137.76 | 46344.23 | 0.56 | 0.86 | 6.39 | 2.8 | 0.5 | 10
9 | 60 | CONCLUIDO | 1.1919 | 83.9 | 80.21 | 78.89 | 1.29 | 61 | 136.61 | 45 | 10 | 0 | 21.61 | 17082.76 | 661.33 | 3559.37 | 244.51 | 137.76 | 46289.5 | 0.56 | 0.86 | 6.39 | 2.8 | 0.5 | 10
0 | 80 | CONCLUIDO | 0.5482 | 182.42 | 139.72 | 6.69 | 0.11 | 1253 | 159.12 | 50.28 | 1 | 1251 | 27.84 | 19859.16 | 1704.52 | 3560.33 | 2270.31 | 137.76 | 1053225.66 | 0.06 | 0.49 | 8.29 | 62.29 | 0.5 | 10
1 | 80 | CONCLUIDO | 0.8836 | 113.18 | 97.22 | 13.79 | 0.22 | 423 | 160.54 | 50.28 | 2 | 421 | 28.26 | 20034.4 | 1165.8 | 3559.56 | 822.52 | 137.76 | 333482.44 | 0.17 | 0.71 | 6.95 | 19.81 | 0.5 | 10
2 | 80 | CONCLUIDO | 1.0036 | 99.64 | 89.14 | 21.06 | 0.33 | 254 | 161.97 | 50.28 | 3 | 252 | 28.69 | 20210.21 | 1050.94 | 3559.55 | 548.8 | 137.76 | 197465.8 | 0.25 | 0.77 | 6.66 | 11.72 | 0.5 | 10
3 | 80 | CONCLUIDO | 1.0662 | 93.79 | 85.67 | 28.56 | 0.43 | 180 | 163.4 | 50.28 | 4 | 178 | 29.12 | 20386.62 | 991.78 | 3559.45 | 431.71 | 137.76 | 139292.76 | 0.32 | 0.8 | 6.52 | 8.26 | 0.5 | 10
4 | 80 | CONCLUIDO | 1.1049 | 90.51 | 83.73 | 36.41 | 0.54 | 138 | 164.83 | 50.28 | 5 | 136 | 29.55 | 20563.61 | 950.17 | 3559.33 | 366.21 | 137.76 | 106754.61 | 0.38 | 0.82 | 6.45 | 6.33 | 0.5 | 10
5 | 80 | CONCLUIDO | 1.1313 | 88.39 | 82.49 | 44.59 | 0.64 | 111 | 166.27 | 50.28 | 6 | 109 | 29.99 | 20741.2 | 918.53 | 3559.32 | 323.62 | 137.76 | 85590.85 | 0.43 | 0.83 | 6.42 | 5.08 | 0.5 | 10
6 | 80 | CONCLUIDO | 1.1509 | 86.89 | 81.6 | 53.22 | 0.74 | 92 | 167.72 | 50.28 | 7 | 90 | 30.44 | 20919.39 | 887.37 | 3559.36 | 294.33 | 137.76 | 71040.85 | 0.47 | 0.84 | 6.37 | 4.19 | 0.5 | 10
7 | 80 | CONCLUIDO | 1.165 | 85.83 | 80.96 | 61.49 | 0.84 | 79 | 169.17 | 50.28 | 8 | 77 | 30.89 | 21098.19 | 863.69 | 3559.37 | 272.55 | 137.76 | 60215.75 | 0.51 | 0.85 | 6.35 | 3.56 | 0.5 | 10
8 | 80 | CONCLUIDO | 1.1765 | 85 | 80.48 | 71.01 | 0.94 | 68 | 170.62 | 50.28 | 9 | 66 | 31.34 | 21277.6 | 834.01 | 3559.34 | 256.43 | 137.76 | 52214.89 | 0.54 | 0.85 | 6.33 | 3.08 | 0.5 | 10
9 | 80 | CONCLUIDO | 1.1869 | 84.26 | 80.03 | 81.39 | 1.03 | 59 | 172.08 | 50.28 | 10 | 57 | 31.8 | 21457.64 | 808.01 | 3559.33 | 240.95 | 137.76 | 44515.99 | 0.57 | 0.86 | 6.32 | 2.62 | 0.5 | 10
10 | 80 | CONCLUIDO | 1.1932 | 83.81 | 79.77 | 90.31 | 1.12 | 53 | 173.55 | 50.28 | 11 | 42 | 32.27 | 21638.31 | 782.44 | 3559.34 | 231.79 | 137.76 | 39966.7 | 0.59 | 0.86 | 6.32 | 2.37 | 0.5 | 10
11 | 80 | CONCLUIDO | 1.1986 | 83.43 | 79.56 | 99.45 | 1.22 | 48 | 175.02 | 50.28 | 12 | 23 | 32.74 | 21819.6 | 763.01 | 3559.28 | 224.42 | 137.76 | 36306.95 | 0.61 | 0.86 | 6.32 | 2.15 | 0.5 | 10
12 | 80 | CONCLUIDO | 1.2003 | 83.32 | 79.51 | 103.71 | 1.31 | 46 | 176.49 | 50.28 | 13 | 7 | 33.21 | 22001.54 | 759.77 | 3559.32 | 221.74 | 137.76 | 34977.66 | 0.62 | 0.87 | 6.35 | 2.1 | 0.5 | 10
13 | 80 | CONCLUIDO | 1.2001 | 83.33 | 79.52 | 103.72 | 1.4 | 46 | 177.97 | 50.28 | 14 | 1 | 33.69 | 22184.13 | 765.58 | 3559.34 | 221.86 | 137.76 | 35038.06 | 0.62 | 0.86 | 6.36 | 2.12 | 0.5 | 10
14 | 80 | CONCLUIDO | 1.2 | 83.33 | 79.53 | 103.73 | 1.48 | 46 | 179.46 | 50.28 | 15 | 0 | 34.18 | 22367.38 | 771.52 | 3559.34 | 221.87 | 137.76 | 35041.89 | 0.62 | 0.86 | 6.36 | 2.12 | 0.5 | 10
0 | 35 | CONCLUIDO | 0.8567 | 116.73 | 104.89 | 10.89 | 0.22 | 578 | 80.84 | 35.1 | 1 | 576 | 9.74 | 10204.21 | 794.11 | 3559.74 | 1082.85 | 137.76 | 462874.85 | 0.13 | 0.66 | 7.21 | 27.47 | 0.5 | 10
1 | 35 | CONCLUIDO | 1.0679 | 93.64 | 87.86 | 23.32 | 0.43 | 226 | 82.04 | 35.1 | 2 | 224 | 9.94 | 10352.53 | 623.34 | 3559.45 | 506.37 | 137.76 | 176390.55 | 0.27 | 0.78 | 6.58 | 10.45 | 0.5 | 10
2 | 35 | CONCLUIDO | 1.1415 | 87.61 | 83.44 | 37.93 | 0.63 | 132 | 83.25 | 35.1 | 3 | 124 | 10.15 | 10501.19 | 546.28 | 3559.41 | 356.07 | 137.76 | 101710.66 | 0.39 | 0.82 | 6.45 | 6.03 | 0.5 | 10
3 | 35 | CONCLUIDO | 1.1646 | 85.87 | 82.18 | 47.41 | 0.83 | 104 | 84.46 | 35.1 | 4 | 12 | 10.36 | 10650.22 | 514.57 | 3559.62 | 309.59 | 137.76 | 78613.82 | 0.44 | 0.84 | 6.51 | 4.78 | 0.5 | 10
4 | 35 | CONCLUIDO | 1.1648 | 85.85 | 82.18 | 47.87 | 1.02 | 103 | 85.67 | 35.1 | 5 | 0 | 10.57 | 10799.59 | 519.59 | 3559.42 | 309.22 | 137.76 | 78435.24 | 0.45 | 0.84 | 6.53 | 4.78 | 0.5 | 10
0 | 50 | CONCLUIDO | 0.7427 | 134.65 | 115.19 | 8.82 | 0.16 | 784 | 107.41 | 41.65 | 1 | 782 | 14.77 | 13481.73 | 1074.21 | 3559.69 | 1433.12 | 137.76 | 636975.47 | 0.1 | 0.6 | 7.54 | 37.77 | 0.5 | 10
1 | 50 | CONCLUIDO | 1.0013 | 99.87 | 91.23 | 18.43 | 0.32 | 297 | 108.68 | 41.65 | 2 | 295 | 15.03 | 13638.32 | 820.91 | 3559.46 | 619.58 | 137.76 | 232642.9 | 0.22 | 0.75 | 6.74 | 13.82 | 0.5 | 10
2 | 50 | CONCLUIDO | 1.0912 | 91.65 | 85.63 | 28.7 | 0.48 | 179 | 109.96 | 41.65 | 3 | 177 | 15.31 | 13795.21 | 740.42 | 3559.45 | 430.27 | 137.76 | 138580.21 | 0.32 | 0.8 | 6.53 | 8.22 | 0.5 | 10
3 | 50 | CONCLUIDO | 1.1375 | 87.91 | 83.1 | 39.89 | 0.63 | 125 | 111.23 | 41.65 | 4 | 123 | 15.58 | 13952.52 | 687.68 | 3559.32 | 345.42 | 137.76 | 96424.8 | 0.4 | 0.83 | 6.42 | 5.69 | 0.5 | 10
4 | 50 | CONCLUIDO | 1.1666 | 85.72 | 81.61 | 52.65 | 0.78 | 93 | 112.51 | 41.65 | 5 | 89 | 15.86 | 14110.24 | 640.42 | 3559.43 | 294.91 | 137.76 | 71328.08 | 0.47 | 0.84 | 6.36 | 4.21 | 0.5 | 10
5 | 50 | CONCLUIDO | 1.1819 | 84.61 | 80.88 | 63.85 | 0.93 | 76 | 113.79 | 41.65 | 6 | 35 | 16.14 | 14268.39 | 605.62 | 3559.32 | 268.28 | 137.76 | 58100.17 | 0.51 | 0.85 | 6.39 | 3.48 | 0.5 | 10
6 | 50 | CONCLUIDO | 1.1843 | 84.44 | 80.78 | 66.4 | 1.07 | 73 | 115.08 | 41.65 | 7 | 3 | 16.43 | 14426.96 | 604.74 | 3559.34 | 263.44 | 137.76 | 55693.16 | 0.52 | 0.85 | 6.43 | 3.37 | 0.5 | 10
7 | 50 | CONCLUIDO | 1.1844 | 84.43 | 80.77 | 66.39 | 1.21 | 73 | 116.37 | 41.65 | 8 | 0 | 16.72 | 14585.96 | 609.89 | 3559.34 | 263.09 | 137.76 | 55517.23 | 0.52 | 0.85 | 6.43 | 3.37 | 0.5 | 10
0 | 25 | CONCLUIDO | 0.9468 | 105.62 | 97.81 | 13.55 | 0.28 | 433 | 61.76 | 28.92 | 1 | 431 | 6.84 | 7851.41 | 596.71 | 3559.48 | 842.52 | 137.76 | 343431.58 | 0.16 | 0.7 | 6.97 | 20.4 | 0.5 | 10
1 | 25 | CONCLUIDO | 1.1198 | 89.3 | 85.16 | 30.23 | 0.55 | 169 | 62.92 | 28.92 | 2 | 134 | 7 | 7994.37 | 461.79 | 3559.45 | 413.47 | 137.76 | 130229.12 | 0.33 | 0.81 | 6.53 | 7.75 | 0.5 | 10
2 | 25 | CONCLUIDO | 1.1377 | 87.9 | 84.1 | 35.04 | 0.81 | 144 | 64.08 | 28.92 | 3 | 2 | 7.16 | 8137.65 | 446.75 | 3559.36 | 371.9 | 137.76 | 109569.54 | 0.37 | 0.82 | 6.66 | 6.69 | 0.5 | 10
3 | 25 | CONCLUIDO | 1.1375 | 87.91 | 84.12 | 35.05 | 1.07 | 144 | 65.25 | 28.92 | 4 | 0 | 7.33 | 8281.25 | 453.76 | 3559.39 | 372.35 | 137.76 | 109791.7 | 0.37 | 0.82 | 6.66 | 6.71 | 0.5 | 10
0 | 85 | CONCLUIDO | 0.5181 | 193 | 144.94 | 6.45 | 0.11 | 1348 | 167.88 | 51.39 | 1 | 1346 | 30.49 | 20939.59 | 1832.02 | 3560.22 | 2447.86 | 137.76 | 1141526.18 | 0.06 | 0.47 | 8.49 | 67.51 | 0.5 | 10
1 | 85 | CONCLUIDO | 0.8644 | 115.68 | 98.27 | 13.28 | 0.21 | 444 | 169.33 | 51.39 | 2 | 442 | 30.94 | 21118.46 | 1222.63 | 3559.56 | 858.86 | 137.76 | 351548.95 | 0.16 | 0.7 | 6.96 | 20.85 | 0.5 | 10
2 | 85 | CONCLUIDO | 0.9898 | 101.03 | 89.68 | 20.3 | 0.31 | 265 | 170.79 | 51.39 | 3 | 263 | 31.4 | 21297.94 | 1098.79 | 3559.56 | 567.34 | 137.76 | 206680.45 | 0.24 | 0.77 | 6.67 | 12.27 | 0.5 | 10
3 | 85 | CONCLUIDO | 1.0549 | 94.79 | 86.05 | 27.46 | 0.41 | 188 | 172.25 | 51.39 | 4 | 186 | 31.86 | 21478.05 | 1036.37 | 3559.44 | 444.46 | 137.76 | 145625.74 | 0.31 | 0.8 | 6.54 | 8.64 | 0.5 | 10
4 | 85 | CONCLUIDO | 1.0961 | 91.23 | 83.98 | 34.99 | 0.51 | 144 | 173.71 | 51.39 | 5 | 142 | 32.32 | 21658.78 | 994.26 | 3559.33 | 374.79 | 137.76 | 111014.11 | 0.37 | 0.82 | 6.46 | 6.57 | 0.5 | 10
5 | 85 | CONCLUIDO | 1.1225 | 89.09 | 82.75 | 42.44 | 0.61 | 117 | 175.18 | 51.39 | 6 | 115 | 32.79 | 21840.16 | 963.07 | 3559.35 | 333.07 | 137.76 | 90285.98 | 0.41 | 0.83 | 6.42 | 5.34 | 0.5 | 10
6 | 85 | CONCLUIDO | 1.144 | 87.41 | 81.75 | 50.57 | 0.7 | 97 | 176.66 | 51.39 | 7 | 95 | 33.27 | 22022.17 | 934.02 | 3559.35 | 299.72 | 137.76 | 73711.8 | 0.46 | 0.84 | 6.37 | 4.35 | 0.5 | 10
7 | 85 | CONCLUIDO | 1.1577 | 86.38 | 81.19 | 58.69 | 0.8 | 83 | 178.14 | 51.39 | 8 | 81 | 33.75 | 22204.83 | 908.76 | 3559.34 | 279.68 | 137.76 | 63761.16 | 0.49 | 0.85 | 6.38 | 3.78 | 0.5 | 10
8 | 85 | CONCLUIDO | 1.1695 | 85.51 | 80.7 | 67.25 | 0.89 | 72 | 179.63 | 51.39 | 9 | 70 | 34.24 | 22388.15 | 885.53 | 3559.33 | 263.73 | 137.76 | 55841.34 | 0.52 | 0.85 | 6.34 | 3.29 | 0.5 | 10
9 | 85 | CONCLUIDO | 1.1802 | 84.73 | 80.22 | 76.4 | 0.98 | 63 | 181.12 | 51.39 | 10 | 61 | 34.73 | 22572.13 | 861.31 | 3559.31 | 247.64 | 137.76 | 47841.12 | 0.56 | 0.86 | 6.32 | 2.82 | 0.5 | 10
10 | 85 | CONCLUIDO | 1.1878 | 84.19 | 79.92 | 85.62 | 1.07 | 56 | 182.62 | 51.39 | 11 | 54 | 35.22 | 22756.91 | 833.52 | 3559.33 | 237.06 | 137.76 | 42588.79 | 0.58 | 0.86 | 6.32 | 2.51 | 0.5 | 10
11 | 85 | CONCLUIDO | 1.1946 | 83.71 | 79.64 | 95.57 | 1.16 | 50 | 184.12 | 51.39 | 12 | 43 | 35.73 | 22942.24 | 811.04 | 3559.28 | 227.86 | 137.76 | 38015.53 | 0.6 | 0.86 | 6.3 | 2.23 | 0.5 | 10
12 | 85 | CONCLUIDO | 1.1989 | 83.41 | 79.48 | 103.67 | 1.24 | 46 | 185.63 | 51.39 | 13 | 29 | 36.24 | 23128.27 | 795.61 | 3559.33 | 221.9 | 137.76 | 35058.64 | 0.62 | 0.87 | 6.31 | 2.07 | 0.5 | 10
13 | 85 | CONCLUIDO | 1.2007 | 83.28 | 79.42 | 108.3 | 1.33 | 44 | 187.14 | 51.39 | 14 | 9 | 36.75 | 23314.98 | 784.91 | 3559.32 | 218.81 | 137.76 | 33521.58 | 0.63 | 0.87 | 6.34 | 2.01 | 0.5 | 10
14 | 85 | CONCLUIDO | 1.2019 | 83.2 | 79.37 | 110.75 | 1.41 | 43 | 188.66 | 51.39 | 15 | 1 | 37.27 | 23502.4 | 789.08 | 3559.38 | 217.14 | 137.76 | 32694.77 | 0.63 | 0.87 | 6.34 | 1.97 | 0.5 | 10
15 | 85 | CONCLUIDO | 1.2018 | 83.21 | 79.38 | 110.76 | 1.49 | 43 | 190.19 | 51.39 | 16 | 0 | 37.79 | 23690.52 | 795.18 | 3559.38 | 217.28 | 137.76 | 32762.07 | 0.63 | 0.87 | 6.34 | 1.97 | 0.5 | 10
0 | 20 | CONCLUIDO | 1.0014 | 99.86 | 93.82 | 16.04 | 0.34 | 351 | 51.33 | 24.83 | 1 | 349 | 5.51 | 6564.78 | 484.51 | 3559.45 | 708.02 | 137.76 | 276593.21 | 0.19 | 0.73 | 6.81 | 16.41 | 0.5 | 10
1 | 20 | CONCLUIDO | 1.1146 | 89.72 | 85.77 | 28.59 | 0.66 | 180 | 52.47 | 24.83 | 2 | 9 | 5.64 | 6705.1 | 400.67 | 3559.66 | 427.61 | 137.76 | 137240.49 | 0.32 | 0.8 | 6.74 | 8.36 | 0.5 | 10
2 | 20 | CONCLUIDO | 1.1152 | 89.67 | 85.74 | 28.74 | 0.97 | 179 | 53.61 | 24.83 | 3 | 0 | 5.78 | 6845.59 | 407.94 | 3559.48 | 425.64 | 137.76 | 136262.04 | 0.32 | 0.8 | 6.76 | 8.33 | 0.5 | 10
0 | 65 | CONCLUIDO | 0.6417 | 155.84 | 126.38 | 7.57 | 0.13 | 1002 | 133.21 | 46.47 | 1 | 1000 | 20.75 | 16663.42 | 1368.05 | 3559.98 | 1815.81 | 137.76 | 827231.76 | 0.08 | 0.54 | 7.86 | 48.96 | 0.5 | 10
1 | 65 | CONCLUIDO | 0.9414 | 106.22 | 94.21 | 15.66 | 0.26 | 361 | 134.55 | 46.47 | 2 | 359 | 21.09 | 16828.84 | 995.95 | 3559.55 | 722.1 | 137.76 | 283583.31 | 0.19 | 0.73 | 6.79 | 16.8 | 0.5 | 10
2 | 65 | CONCLUIDO | 1.0475 | 95.46 | 87.38 | 24.16 | 0.39 | 217 | 135.9 | 46.47 | 3 | 215 | 21.43 | 16994.64 | 899.83 | 3559.43 | 490.26 | 137.76 | 168382.75 | 0.28 | 0.79 | 6.56 | 9.97 | 0.5 | 10
3 | 65 | CONCLUIDO | 1.1007 | 90.85 | 84.48 | 32.91 | 0.52 | 154 | 137.25 | 46.47 | 4 | 152 | 21.78 | 17160.92 | 847.7 | 3559.35 | 391.84 | 137.76 | 119487.35 | 0.35 | 0.81 | 6.47 | 7.07 | 0.5 | 10
4 | 65 | CONCLUIDO | 1.1348 | 88.12 | 82.75 | 42.44 | 0.64 | 117 | 138.6 | 46.47 | 5 | 115 | 22.13 | 17327.69 | 805.4 | 3559.45 | 333.1 | 137.76 | 90300.52 | 0.41 | 0.83 | 6.41 | 5.34 | 0.5 | 10
5 | 65 | CONCLUIDO | 1.1583 | 86.33 | 81.62 | 52.66 | 0.76 | 93 | 139.95 | 46.47 | 6 | 91 | 22.49 | 17494.97 | 769.4 | 3559.39 | 295.45 | 137.76 | 71599.07 | 0.47 | 0.84 | 6.36 | 4.21 | 0.5 | 10
6 | 65 | CONCLUIDO | 1.1739 | 85.18 | 80.91 | 63.04 | 0.88 | 77 | 141.31 | 46.47 | 7 | 75 | 22.85 | 17662.75 | 737.1 | 3559.29 | 270.41 | 137.76 | 59156.04 | 0.51 | 0.85 | 6.36 | 3.5 | 0.5 | 10
7 | 65 | CONCLUIDO | 1.1863 | 84.3 | 80.35 | 74.17 | 0.99 | 65 | 142.68 | 46.47 | 8 | 57 | 23.21 | 17831.04 | 705.19 | 3559.36 | 251.57 | 137.76 | 49799.73 | 0.55 | 0.86 | 6.33 | 2.94 | 0.5 | 10
8 | 65 | CONCLUIDO | 1.1933 | 83.8 | 80.04 | 82.8 | 1.11 | 58 | 144.05 | 46.47 | 9 | 22 | 23.58 | 17999.83 | 684.22 | 3559.45 | 240.16 | 137.76 | 44127.14 | 0.57 | 0.86 | 6.35 | 2.63 | 0.5 | 10
9 | 65 | CONCLUIDO | 1.194 | 83.75 | 80.02 | 84.23 | 1.22 | 57 | 145.42 | 46.47 | 10 | 2 | 23.95 | 18169.15 | 683.01 | 3559.35 | 238.3 | 137.76 | 43201.46 | 0.58 | 0.86 | 6.39 | 2.61 | 0.5 | 10
10 | 65 | CONCLUIDO | 1.1951 | 83.68 | 79.97 | 85.68 | 1.33 | 56 | 146.8 | 46.47 | 11 | 0 | 24.33 | 18338.99 | 688.87 | 3559.35 | 236.56 | 137.76 | 42336.95 | 0.58 | 0.86 | 6.38 | 2.56 | 0.5 | 10
0 | 75 | CONCLUIDO | 0.5784 | 172.9 | 135.03 | 6.95 | 0.12 | 1165 | 150.44 | 49.1 | 1 | 1163 | 25.34 | 18787.76 | 1586.78 | 3560.1 | 2110.18 | 137.76 | 973602.36 | 0.07 | 0.51 | 8.15 | 57.6 | 0.5 | 10
1 | 75 | CONCLUIDO | 0.9018 | 110.89 | 96.3 | 14.34 | 0.23 | 403 | 151.83 | 49.1 | 2 | 401 | 25.73 | 18959.54 | 1110.51 | 3559.62 | 791.93 | 137.76 | 318287.5 | 0.17 | 0.71 | 6.89 | 18.89 | 0.5 | 10
2 | 75 | CONCLUIDO | 1.0178 | 98.25 | 88.58 | 21.96 | 0.35 | 242 | 153.23 | 49.1 | 3 | 240 | 26.13 | 19131.85 | 1002.26 | 3559.48 | 530.46 | 137.76 | 188357.96 | 0.26 | 0.78 | 6.62 | 11.17 | 0.5 | 10
3 | 75 | CONCLUIDO | 1.0783 | 92.74 | 85.24 | 29.91 | 0.46 | 171 | 154.63 | 49.1 | 4 | 169 | 26.53 | 19304.72 | 943.45 | 3559.32 | 417.38 | 137.76 | 132174.42 | 0.33 | 0.81 | 6.5 | 7.83 | 0.5 | 10
4 | 75 | CONCLUIDO | 1.1154 | 89.66 | 83.38 | 38.19 | 0.57 | 131 | 156.03 | 49.1 | 5 | 129 | 26.94 | 19478.15 | 903.14 | 3559.43 | 354.33 | 137.76 | 100846.74 | 0.39 | 0.82 | 6.44 | 5.97 | 0.5 | 10
5 | 75 | CONCLUIDO | 1.1405 | 87.68 | 82.19 | 46.97 | 0.67 | 105 | 157.44 | 49.1 | 6 | 103 | 27.35 | 19652.13 | 869.74 | 3559.41 | 314.29 | 137.76 | 80957.97 | 0.44 | 0.84 | 6.39 | 4.79 | 0.5 | 10
6 | 75 | CONCLUIDO | 1.1592 | 86.27 | 81.33 | 56.09 | 0.78 | 87 | 158.86 | 49.1 | 7 | 85 | 27.77 | 19826.68 | 839.78 | 3559.32 | 285.27 | 137.76 | 66536.53 | 0.48 | 0.85 | 6.36 | 3.92 | 0.5 | 10
7 | 75 | CONCLUIDO | 1.1722 | 85.31 | 80.77 | 65.49 | 0.88 | 74 | 160.28 | 49.1 | 8 | 72 | 28.19 | 20001.93 | 812.7 | 3559.31 | 265.91 | 137.76 | 56924.01 | 0.52 | 0.85 | 6.35 | 3.36 | 0.5 | 10
8 | 75 | CONCLUIDO | 1.183 | 84.53 | 80.3 | 75.28 | 0.99 | 64 | 161.71 | 49.1 | 9 | 62 | 28.61 | 20177.64 | 782.64 | 3559.29 | 250.16 | 137.76 | 49098.57 | 0.55 | 0.86 | 6.33 | 2.89 | 0.5 | 10
9 | 75 | CONCLUIDO | 1.1919 | 83.9 | 79.91 | 85.62 | 1.09 | 56 | 163.13 | 49.1 | 10 | 51 | 29.04 | 20353.94 | 756.09 | 3559.31 | 236.52 | 137.76 | 42315.7 | 0.58 | 0.86 | 6.33 | 2.51 | 0.5 | 10
10 | 75 | CONCLUIDO | 1.1963 | 83.59 | 79.76 | 93.83 | 1.18 | 51 | 164.57 | 49.1 | 11 | 24 | 29.47 | 20530.82 | 734.37 | 3559.33 | 230.62 | 137.76 | 39390.55 | 0.6 | 0.86 | 6.34 | 2.35 | 0.5 | 10
11 | 75 | CONCLUIDO | 1.1988 | 83.42 | 79.64 | 97.52 | 1.28 | 49 | 166.01 | 49.1 | 12 | 5 | 29.91 | 20708.3 | 735.15 | 3559.33 | 225.94 | 137.76 | 37062.25 | 0.61 | 0.86 | 6.36 | 2.24 | 0.5 | 10
12 | 75 | CONCLUIDO | 1.1988 | 83.42 | 79.64 | 97.52 | 1.38 | 49 | 167.45 | 49.1 | 13 | 1 | 30.36 | 20886.38 | 739.11 | 3559.38 | 225.55 | 137.76 | 36865.83 | 0.61 | 0.86 | 6.37 | 2.23 | 0.5 | 10
13 | 75 | CONCLUIDO | 1.1988 | 83.42 | 79.64 | 97.52 | 1.47 | 49 | 168.9 | 49.1 | 14 | 0 | 30.81 | 21065.06 | 744.65 | 3559.4 | 225.59 | 137.76 | 36886.2 | 0.61 | 0.86 | 6.37 | 2.24 | 0.5 | 10
0 | 95 | CONCLUIDO | 0.4602 | 217.31 | 156.73 | 6.02 | 0.1 | 1561 | 185.69 | 53.44 | 1 | 1559 | 36.26 | 23136.14 | 2116.43 | 3560.49 | 2851.05 | 137.76 | 1342059.4 | 0.05 | 0.44 | 8.81 | 79.3 | 0.5 | 10
1 | 95 | CONCLUIDO | 0.8279 | 120.79 | 100.27 | 12.4 | 0.19 | 485 | 187.21 | 53.44 | 2 | 483 | 36.77 | 23322.88 | 1336.17 | 3559.69 | 926.21 | 137.76 | 385015.63 | 0.15 | 0.69 | 7.04 | 22.85 | 0.5 | 10
2 | 95 | CONCLUIDO | 0.9623 | 103.92 | 90.73 | 18.9 | 0.28 | 288 | 188.73 | 53.44 | 3 | 286 | 37.29 | 23510.33 | 1194.01 | 3559.4 | 604.06 | 137.76 | 224926.51 | 0.23 | 0.76 | 6.68 | 13.32 | 0.5 | 10
3 | 95 | CONCLUIDO | 1.0328 | 96.82 | 86.76 | 25.52 | 0.37 | 204 | 190.25 | 53.44 | 4 | 202 | 37.82 | 23698.48 | 1127.07 | 3559.42 | 469.01 | 137.76 | 157820.75 | 0.29 | 0.79 | 6.55 | 9.35 | 0.5 | 10
4 | 95 | CONCLUIDO | 1.0764 | 92.9 | 84.59 | 32.33 | 0.46 | 157 | 191.78 | 53.44 | 5 | 155 | 38.35 | 23887.36 | 1084.09 | 3559.41 | 395.58 | 137.76 | 121344.4 | 0.35 | 0.81 | 6.48 | 7.18 | 0.5 | 10
5 | 95 | CONCLUIDO | 1.1062 | 90.4 | 83.21 | 39.31 | 0.55 | 127 | 193.32 | 53.44 | 6 | 125 | 38.89 | 24076.95 | 1051.87 | 3559.32 | 347.83 | 137.76 | 97620.04 | 0.4 | 0.83 | 6.45 | 5.8 | 0.5 | 10
6 | 95 | CONCLUIDO | 1.1284 | 88.62 | 82.21 | 46.53 | 0.64 | 106 | 194.86 | 53.44 | 7 | 104 | 39.43 | 24267.28 | 1024.64 | 3559.33 | 315.08 | 137.76 | 81349.98 | 0.44 | 0.84 | 6.39 | 4.8 | 0.5 | 10
7 | 95 | CONCLUIDO | 1.1444 | 87.39 | 81.53 | 53.76 | 0.72 | 91 | 196.41 | 53.44 | 8 | 89 | 39.98 | 24458.36 | 999.99 | 3559.29 | 291.73 | 137.76 | 69747 | 0.47 | 0.84 | 6.37 | 4.12 | 0.5 | 10
8 | 95 | CONCLUIDO | 1.1575 | 86.39 | 80.98 | 61.51 | 0.81 | 79 | 197.97 | 53.44 | 9 | 77 | 40.53 | 24650.18 | 978.61 | 3559.34 | 273.12 | 137.76 | 60504.52 | 0.5 | 0.85 | 6.36 | 3.58 | 0.5 | 10
9 | 95 | CONCLUIDO | 1.1681 | 85.61 | 80.53 | 69.03 | 0.89 | 70 | 199.53 | 53.44 | 10 | 68 | 41.1 | 24842.77 | 955.53 | 3559.33 | 257.99 | 137.76 | 52981.95 | 0.53 | 0.85 | 6.34 | 3.13 | 0.5 | 10
10 | 95 | CONCLUIDO | 1.1773 | 84.94 | 80.17 | 77.58 | 0.97 | 62 | 201.1 | 53.44 | 11 | 60 | 41.66 | 25036.12 | 934.78 | 3559.36 | 245.66 | 137.76 | 46857.88 | 0.56 | 0.86 | 6.32 | 2.76 | 0.5 | 10
11 | 95 | CONCLUIDO | 1.1837 | 84.48 | 79.93 | 85.64 | 1.05 | 56 | 202.67 | 53.44 | 12 | 54 | 42.24 | 25230.25 | 915.72 | 3559.37 | 237.39 | 137.76 | 42752.88 | 0.58 | 0.86 | 6.32 | 2.52 | 0.5 | 10
12 | 95 | CONCLUIDO | 1.1894 | 84.08 | 79.71 | 93.78 | 1.13 | 51 | 204.25 | 53.44 | 13 | 49 | 42.82 | 25425.3 | 891.41 | 3559.32 | 230.37 | 137.76 | 39270.23 | 0.6 | 0.86 | 6.31 | 2.31 | 0.5 | 10
13 | 95 | CONCLUIDO | 1.1955 | 83.65 | 79.47 | 103.66 | 1.21 | 46 | 205.84 | 53.44 | 14 | 43 | 43.4 | 25621.03 | 872.99 | 3559.34 | 222.12 | 137.76 | 35167.76 | 0.62 | 0.87 | 6.3 | 2.06 | 0.5 | 10
14 | 95 | CONCLUIDO | 1.2002 | 83.32 | 79.29 | 113.27 | 1.28 | 42 | 207.43 | 53.44 | 15 | 28 | 44 | 25817.56 | 850.64 | 3559.32 | 215.22 | 137.76 | 31735.37 | 0.64 | 0.87 | 6.31 | 1.88 | 0.5 | 10
15 | 95 | CONCLUIDO | 1.2026 | 83.16 | 79.2 | 118.8 | 1.36 | 40 | 209.03 | 53.44 | 16 | 16 | 44.6 | 26014.91 | 842.55 | 3559.34 | 211.98 | 137.76 | 30125.84 | 0.65 | 0.87 | 6.31 | 1.79 | 0.5 | 10
16 | 95 | CONCLUIDO | 1.2037 | 83.08 | 79.16 | 121.78 | 1.43 | 39 | 210.64 | 53.44 | 17 | 6 | 45.21 | 26213.09 | 843.28 | 3559.31 | 210.3 | 137.76 | 29293.9 | 0.66 | 0.87 | 6.32 | 1.75 | 0.5 | 10
17 | 95 | CONCLUIDO | 1.2034 | 83.1 | 79.18 | 121.81 | 1.51 | 39 | 212.25 | 53.44 | 18 | 1 | 45.82 | 26412.11 | 849.58 | 3559.29 | 210.67 | 137.76 | 29479 | 0.65 | 0.87 | 6.33 | 1.77 | 0.5 | 10
18 | 95 | CONCLUIDO | 1.2035 | 83.09 | 79.17 | 121.81 | 1.58 | 39 | 213.87 | 53.44 | 19 | 0 | 46.44 | 26611.98 | 855.07 | 3559.28 | 210.56 | 137.76 | 29423.12 | 0.65 | 0.87 | 6.33 | 1.77 | 0.5 | 10
0 | 55 | CONCLUIDO | 0.7076 | 141.32 | 118.81 | 8.34 | 0.15 | 855 | 116.05 | 43.4 | 1 | 853 | 16.65 | 14546.17 | 1169.76 | 3559.83 | 1557.08 | 137.76 | 698601.29 | 0.09 | 0.58 | 7.64 | 41.39 | 0.5 | 10
1 | 55 | CONCLUIDO | 0.981 | 101.94 | 92.23 | 17.35 | 0.3 | 319 | 117.34 | 43.4 | 2 | 317 | 16.94 | 14705.49 | 880.46 | 3559.5 | 653.83 | 137.76 | 249656.15 | 0.21 | 0.75 | 6.76 | 14.82 | 0.5 | 10
2 | 55 | CONCLUIDO | 1.0762 | 92.92 | 86.25 | 26.95 | 0.45 | 192 | 118.63 | 43.4 | 3 | 190 | 17.23 | 14865.24 | 795.89 | 3559.43 | 451.57 | 137.76 | 149161.71 | 0.31 | 0.8 | 6.54 | 8.84 | 0.5 | 10
3 | 55 | CONCLUIDO | 1.1249 | 88.9 | 83.59 | 37.15 | 0.59 | 135 | 119.93 | 43.4 | 4 | 133 | 17.53 | 15025.44 | 743.22 | 3559.37 | 361.63 | 137.76 | 104476.46 | 0.38 | 0.82 | 6.44 | 6.18 | 0.5 | 10
4 | 55 | CONCLUIDO | 1.1567 | 86.45 | 81.95 | 48.69 | 0.73 | 101 | 121.23 | 43.4 | 5 | 99 | 17.83 | 15186.08 | 697.06 | 3559.35 | 306.38 | 137.76 | 77021.82 | 0.45 | 0.84 | 6.38 | 4.55 | 0.5 | 10
5 | 55 | CONCLUIDO | 1.1759 | 85.04 | 81.05 | 60.78 | 0.86 | 80 | 122.54 | 43.4 | 6 | 75 | 18.14 | 15347.16 | 659.59 | 3559.35 | 275.11 | 137.76 | 61491.3 | 0.5 | 0.85 | 6.36 | 3.64 | 0.5 | 10
6 | 55 | CONCLUIDO | 1.1876 | 84.2 | 80.49 | 71.02 | 1 | 68 | 123.85 | 43.4 | 7 | 31 | 18.45 | 15508.69 | 630.28 | 3559.3 | 254.81 | 137.76 | 51402.21 | 0.54 | 0.85 | 6.39 | 3.09 | 0.5 | 10
7 | 55 | CONCLUIDO | 1.1889 | 84.11 | 80.45 | 73.13 | 1.13 | 66 | 125.16 | 43.4 | 8 | 2 | 18.76 | 15670.68 | 630.63 | 3559.34 | 252.43 | 137.76 | 50223.27 | 0.55 | 0.85 | 6.41 | 3.04 | 0.5 | 10
8 | 55 | CONCLUIDO | 1.1891 | 84.1 | 80.44 | 73.13 | 1.26 | 66 | 126.48 | 43.4 | 9 | 0 | 19.08 | 15833.12 | 636.23 | 3559.36 | 252 | 137.76 | 50005.9 | 0.55 | 0.86 | 6.41 | 3.03 | 0.5 | 10

## gráficos
Selecione o eixo X:
Selecione o eixo Y:
Selecione o eixo Z:
Eixo X | Eixo Y | Eixo Z

## hidden (hidden)
Unnamed: 0
Volume de calda [L]
STATUS
Capacidade operacional [ha/h]
Tempo de missao [h]
Tempo util [h]
Tempo por voo [min]
Autonomia Projetada [h]
N° Voos
MTOW [kg]
Massa Estrutura [kg]
Combustível [kg]
Abastecimentos
Massa gerador
Potência gerador [W]
Combustível consumido [L]
Calda cons [L]
Distância percorrida [km]
Distância Pulverizando [km]
RTL ACUMULADO[m]
EOC [km/km]
EOC [h/h]
Tempo de manobra [h]
Tempo rtl_rtw [h]
V pulv [m/s]
V desloc [m/s]