## RESULTADOS_18
Unnamed: 0 | Volume de calda [L] | STATUS | Capacidade operacional [ha/h] | Tempo de missao [h] | Tempo util [h] | Tempo por voo [min] | Autonomia Projetada [h] | N° Voos | MTOW [kg] | Massa Estrutura [kg] | Combustível [kg] | Abastecimentos | Massa gerador | Potência gerador [W] | Combustível consumido [L] | Calda cons [L] | Distância percorrida [km] | Distância Pulverizando [km] | RTL ACUMULADO[m] | EOC [km/km] | EOC [h/h] | Tempo de manobra [h] | Tempo rtl_rtw [h] | V pulv [m/s] | V desloc [m/s] | Preço Total por ha Simples [R$/ha] | Preço Total por ha Presumido [R$/ha] | Preço Total por ha Real [R$/ha] | Preço Total Simples [R$] | Preço Total Presumido [R$] | Prod CAPEX [ha/h/R$] | Dias Trabalhados | Preço Total Real [R$]
0 | 100 | CONCLUIDO | 0.353 | 283.3 | 200.56 | 5.83 | 0.09 | 2063 | 194.77 | 54.38 | 1 | 2061 | 39.4 | 24256.19 | 2790.68 | 3549.53 | 3782.12 | 166.1 | 1797458.07 | 0.04 | 0.46 | 3.58 | 105.99 | 0.5 | 10 | 9775.8819 | 13375.7929 | 12099.226 | 9775881.9374 | 13375792.9482 | 5.1497e-07 | 40 | 12099226.0423
1 | 100 | CONCLUIDO | 0.665 | 150.38 | 123.8 | 12 | 0.18 | 619 | 196.32 | 54.38 | 2 | 617 | 39.95 | 24447.22 | 1703.9 | 3548.98 | 1160.86 | 166.1 | 494048.63 | 0.14 | 0.75 | 1.26 | 29.25 | 0.5 | 10 | 3262.5759 | 4464.0003 | 4037.9624 | 3262575.9342 | 4464000.3278 | 9.7013e-07 | 21 | 4037962.4018
2 | 100 | CONCLUIDO | 0.779 | 128.37 | 111.58 | 18.24 | 0.27 | 367 | 197.88 | 54.38 | 3 | 365 | 40.5 | 24639 | 1521.31 | 3548.79 | 745.62 | 166.1 | 287689.2 | 0.22 | 0.84 | 0.86 | 17.04 | 0.5 | 10 | 2513.7997 | 3439.4917 | 3111.2314 | 2513799.7399 | 3439491.7052 | 1.1364e-06 | 18 | 3111231.4442
3 | 100 | CONCLUIDO | 0.8392 | 119.16 | 106.54 | 24.59 | 0.36 | 260 | 199.44 | 54.38 | 4 | 258 | 41.06 | 24831.54 | 1439.04 | 3548.73 | 575.13 | 166.1 | 202978.02 | 0.29 | 0.88 | 0.67 | 11.99 | 0.5 | 10 | 2225.1569 | 3044.5578 | 2753.9895 | 2225156.881 | 3044557.8116 | 1.2243e-06 | 17 | 2753989.4871
4 | 100 | CONCLUIDO | 0.8766 | 114.08 | 103.74 | 30.97 | 0.44 | 201 | 201.01 | 54.38 | 5 | 199 | 41.63 | 25024.84 | 1388.42 | 3548.74 | 479.95 | 166.1 | 155679.86 | 0.35 | 0.9 | 0.6 | 9.2 | 0.5 | 10 | 2063.2276 | 2822.9991 | 2553.576 | 2063227.6446 | 2822999.0865 | 1.2788e-06 | 16 | 2553576.0158
5 | 100 | CONCLUIDO | 0.9025 | 110.81 | 101.95 | 37.53 | 0.53 | 163 | 202.58 | 54.38 | 6 | 161 | 42.2 | 25218.93 | 1351.46 | 3548.77 | 419.02 | 166.1 | 125405.21 | 0.4 | 0.91 | 0.54 | 7.41 | 0.5 | 10 | 1964.5962 | 2688.0471 | 2431.5037 | 1964596.1503 | 2688047.1248 | 1.3166e-06 | 16 | 2431503.6799
6 | 100 | CONCLUIDO | 0.9207 | 108.62 | 100.77 | 44.13 | 0.61 | 137 | 204.16 | 54.38 | 7 | 135 | 42.78 | 25413.94 | 1322.28 | 3548.72 | 379.03 | 166.1 | 105540.15 | 0.44 | 0.93 | 0.49 | 6.23 | 0.5 | 10 | 1895.941 | 2594.1102 | 2346.5319 | 1895941.0389 | 2594110.1725 | 1.3432e-06 | 16 | 2346531.9385
7 | 100 | CONCLUIDO | 0.9347 | 106.98 | 99.88 | 50.78 | 0.69 | 118 | 205.75 | 54.38 | 8 | 116 | 43.37 | 25609.61 | 1297.96 | 3548.66 | 348.89 | 166.1 | 90568.54 | 0.48 | 0.93 | 0.46 | 5.34 | 0.5 | 10 | 1832.7859 | 2507.6985 | 2268.3672 | 1832785.8563 | 2507698.4653 | 1.3636e-06 | 15 | 2268367.2434
8 | 100 | CONCLUIDO | 0.9463 | 105.67 | 99.15 | 57.76 | 0.77 | 103 | 207.34 | 54.38 | 9 | 101 | 43.96 | 25806.1 | 1275.56 | 3548.71 | 323.94 | 166.1 | 78165.49 | 0.51 | 0.94 | 0.44 | 4.61 | 0.5 | 10 | 1788.3019 | 2446.8336 | 2213.3112 | 1788301.9129 | 2446833.5716 | 1.3805e-06 | 15 | 2213311.2097
9 | 100 | CONCLUIDO | 0.9567 | 104.53 | 98.47 | 64.93 | 0.85 | 91 | 208.94 | 54.38 | 10 | 89 | 44.56 | 26003.41 | 1251.57 | 3548.74 | 300.72 | 166.1 | 66617.49 | 0.55 | 0.95 | 0.42 | 3.93 | 0.5 | 10 | 1745.6648 | 2388.4956 | 2160.5409 | 1745664.8138 | 2388495.6115 | 1.3957e-06 | 15 | 2160540.9427
10 | 100 | CONCLUIDO | 0.9569 | 104.51 | 98.76 | 71.39 | 0.93 | 83 | 210.55 | 54.38 | 11 | 81 | 45.17 | 26201.54 | 1245.07 | 3548.68 | 312.33 | 166.1 | 72460.31 | 0.53 | 0.94 | 0.4 | 4.22 | 0.5 | 10 | 1740.7366 | 2381.7527 | 2154.4415 | 1740736.637 | 2381752.6627 | 1.396e-06 | 15 | 2154441.5314
11 | 100 | CONCLUIDO | 0.9676 | 103.35 | 97.96 | 79.42 | 1 | 74 | 212.16 | 54.38 | 12 | 72 | 45.78 | 26400.51 | 1219.27 | 3548.76 | 283.95 | 166.1 | 58317.44 | 0.58 | 0.95 | 0.39 | 3.42 | 0.5 | 10 | 1696.4325 | 2321.1339 | 2099.6081 | 1696432.5471 | 2321133.8523 | 1.4116e-06 | 15 | 2099608.0952
12 | 100 | CONCLUIDO | 0.9726 | 102.82 | 97.65 | 86.17 | 1.08 | 68 | 213.78 | 54.38 | 13 | 66 | 46.4 | 26600.32 | 1201.83 | 3548.68 | 273.67 | 166.1 | 53204.99 | 0.61 | 0.95 | 0.38 | 3.11 | 0.5 | 10 | 1671.5294 | 2287.0603 | 2068.7864 | 1671529.3955 | 2287060.2616 | 1.4189e-06 | 15 | 2068786.4402
13 | 100 | CONCLUIDO | 0.9776 | 102.29 | 97.37 | 94.22 | 1.15 | 62 | 215.41 | 54.38 | 14 | 60 | 47.03 | 26801 | 1184.21 | 3548.67 | 263.72 | 166.1 | 48262.18 | 0.63 | 0.96 | 0.38 | 2.83 | 0.5 | 10 | 1646.8541 | 2253.2985 | 2038.2468 | 1646854.1211 | 2253298.4626 | 1.4262e-06 | 15 | 2038246.8198
14 | 100 | CONCLUIDO | 0.9819 | 101.85 | 97.11 | 102.23 | 1.23 | 57 | 217.04 | 54.38 | 15 | 55 | 47.66 | 27002.55 | 1166.93 | 3548.66 | 255.25 | 166.1 | 44054.69 | 0.65 | 0.96 | 0.37 | 2.58 | 0.5 | 10 | 1623.8634 | 2221.8415 | 2009.7921 | 1623863.3668 | 2221841.4983 | 1.4324e-06 | 15 | 2009792.0641
15 | 100 | CONCLUIDO | 0.9851 | 101.51 | 96.93 | 109.73 | 1.3 | 53 | 218.68 | 54.38 | 16 | 51 | 48.31 | 27204.98 | 1146.32 | 3548.7 | 249.04 | 166.1 | 40967.68 | 0.67 | 0.96 | 0.36 | 2.39 | 0.5 | 10 | 1600.0933 | 2189.3182 | 1980.3727 | 1600093.2716 | 2189318.2053 | 1.4371e-06 | 15 | 1980372.7485
16 | 100 | CONCLUIDO | 0.9888 | 101.14 | 96.71 | 118.43 | 1.37 | 49 | 220.33 | 54.38 | 17 | 47 | 48.95 | 27408.3 | 1133.24 | 3548.67 | 241.79 | 166.1 | 37359.78 | 0.69 | 0.96 | 0.35 | 2.17 | 0.5 | 10 | 1582.2151 | 2164.8565 | 1958.2457 | 1582215.1238 | 2164856.5348 | 1.4425e-06 | 15 | 1958245.6655
17 | 100 | CONCLUIDO | 0.9911 | 100.89 | 96.59 | 125.98 | 1.44 | 46 | 221.99 | 54.38 | 18 | 44 | 49.61 | 27612.53 | 1111.83 | 3548.64 | 237.39 | 166.1 | 35175.85 | 0.7 | 0.97 | 0.35 | 2.05 | 0.5 | 10 | 1559.5763 | 2133.8811 | 1930.2265 | 1559576.2927 | 2133881.0873 | 1.4459e-06 | 15 | 1930226.4712
18 | 100 | CONCLUIDO | 0.9935 | 100.66 | 96.47 | 134.61 | 1.51 | 43 | 223.65 | 54.38 | 19 | 41 | 50.27 | 27817.81 | 1097.18 | 3548.65 | 233.51 | 166.1 | 33250.53 | 0.71 | 0.97 | 0.34 | 1.93 | 0.5 | 10 | 1532.3285 | 2096.5994 | 1896.5029 | 1532328.4677 | 2096599.411 | 1.4494e-06 | 14 | 1896502.9058
19 | 100 | CONCLUIDO | 0.9959 | 100.41 | 96.34 | 144.51 | 1.58 | 40 | 225.32 | 54.38 | 20 | 34 | 50.95 | 28023.89 | 1077.62 | 3548.68 | 228.92 | 166.1 | 30974.45 | 0.73 | 0.97 | 0.35 | 1.8 | 0.5 | 10 | 1511.3245 | 2067.8609 | 1870.5072 | 1511324.5389 | 2067860.909 | 1.4529e-06 | 14 | 1870507.1661
20 | 100 | CONCLUIDO | 0.9975 | 100.25 | 96.26 | 151.99 | 1.64 | 38 | 227 | 54.38 | 21 | 21 | 51.62 | 28230.92 | 1066.96 | 3548.64 | 225.64 | 166.1 | 29342.29 | 0.74 | 0.97 | 0.36 | 1.72 | 0.5 | 10 | 1499.4846 | 2051.661 | 1855.8534 | 1499484.628 | 2051661.0206 | 1.4552e-06 | 14 | 1855853.3723
21 | 100 | CONCLUIDO | 0.9982 | 100.18 | 96.22 | 156.04 | 1.71 | 37 | 228.69 | 54.38 | 22 | 6 | 52.31 | 28438.91 | 1061.65 | 3548.7 | 223.88 | 166.1 | 28467.85 | 0.74 | 0.97 | 0.37 | 1.68 | 0.5 | 10 | 1493.7311 | 2043.7888 | 1848.7325 | 1493731.105 | 2043788.7967 | 1.4562e-06 | 14 | 1848732.4624
22 | 100 | CONCLUIDO | 0.9979 | 100.21 | 96.25 | 156.09 | 1.77 | 37 | 230.38 | 54.38 | 23 | 2 | 53 | 28647.87 | 1067.49 | 3548.68 | 224.75 | 166.1 | 28900.54 | 0.74 | 0.97 | 0.38 | 1.71 | 0.5 | 10 | 1499.3619 | 2051.4932 | 1855.7015 | 1499361.9476 | 2051493.1639 | 1.4558e-06 | 14 | 1855701.5357
23 | 100 | CONCLUIDO | 0.9979 | 100.21 | 96.26 | 156.09 | 1.84 | 37 | 232.08 | 54.38 | 24 | 0 | 53.71 | 28857.81 | 1074.68 | 3548.68 | 224.78 | 166.1 | 28916.19 | 0.74 | 0.97 | 0.38 | 1.72 | 0.5 | 10 | 1505.6791 | 2060.1366 | 1863.5201 | 1505679.1327 | 2060136.6153 | 1.4558e-06 | 14 | 1863520.0681

## RESULTADOS_6
Unnamed: 0 | Volume de calda [L] | STATUS | Capacidade operacional [ha/h] | Tempo de missao [h] | Tempo util [h] | Tempo por voo [min] | Autonomia Projetada [h] | N° Voos | MTOW [kg] | Massa Estrutura [kg] | Combustível [kg] | Abastecimentos | Massa gerador | Potência gerador [W] | Combustível consumido [L] | Calda cons [L] | Distância percorrida [km] | Distância Pulverizando [km] | RTL ACUMULADO[m] | EOC [km/km] | EOC [h/h] | Tempo de manobra [h] | Tempo rtl_rtw [h] | V pulv [m/s] | V desloc [m/s] | Preço Total por ha Simples [R$/ha] | Preço Total por ha Presumido [R$/ha] | Preço Total por ha Real [R$/ha] | Preço Total Simples [R$] | Preço Total Presumido [R$] | Prod CAPEX [ha/h/R$] | Dias Trabalhados | Preço Total Real [R$]
0 | 40 | CONCLUIDO | 0.6695 | 149.36 | 132.45 | 10.02 | 0.2 | 793 | 89.87 | 37.55 | 1 | 791 | 11.32 | 11317.98 | 1088.37 | 3549.08 | 1455.29 | 166.1 | 640394.35 | 0.11 | 0.7 | 1.54 | 37.9 | 0.5 | 10 | 2207.5377 | 3020.4504 | 2732.1829 | 2207537.6599 | 3020450.416 | 1.1095e-06 | 21 | 2732182.8675
1 | 40 | CONCLUIDO | 0.8564 | 116.76 | 108.95 | 21.02 | 0.39 | 311 | 91.1 | 37.55 | 2 | 309 | 11.54 | 11468.97 | 859.52 | 3548.8 | 655.96 | 166.1 | 243138.69 | 0.25 | 0.86 | 0.78 | 14.4 | 0.5 | 10 | 1416.3907 | 1937.9682 | 1753.0112 | 1416390.6564 | 1937968.1828 | 1.4192e-06 | 17 | 1753011.2194
2 | 40 | CONCLUIDO | 0.921 | 108.58 | 103.11 | 33.08 | 0.57 | 187 | 92.32 | 37.55 | 3 | 185 | 11.77 | 11620.34 | 776.45 | 3548.7 | 458.09 | 166.1 | 144823.06 | 0.36 | 0.9 | 0.58 | 8.57 | 0.5 | 10 | 1221.3523 | 1671.1081 | 1511.6199 | 1221352.2788 | 1671108.0702 | 1.5262e-06 | 16 | 1511619.8614
3 | 40 | CONCLUIDO | 0.9543 | 104.79 | 100.39 | 46.33 | 0.75 | 130 | 93.55 | 37.55 | 4 | 127 | 12 | 11772.07 | 716.16 | 3548.74 | 366.22 | 166.1 | 99171.29 | 0.45 | 0.93 | 0.48 | 5.85 | 0.5 | 10 | 1111.0858 | 1520.2367 | 1375.1474 | 1111085.8443 | 1520236.6699 | 1.5814e-06 | 15 | 1375147.4158
4 | 40 | CONCLUIDO | 0.9737 | 102.7 | 98.91 | 60.56 | 0.93 | 98 | 94.79 | 37.55 | 5 | 76 | 12.23 | 11924.18 | 666.91 | 3548.71 | 315.01 | 166.1 | 73729.26 | 0.53 | 0.94 | 0.46 | 4.37 | 0.5 | 10 | 1043.1594 | 1427.2967 | 1291.0775 | 1043159.3999 | 1427296.7118 | 1.6136e-06 | 15 | 1291077.5169
5 | 40 | CONCLUIDO | 0.9775 | 102.3 | 98.66 | 65.77 | 1.1 | 90 | 96.02 | 37.55 | 6 | 1 | 12.47 | 12076.67 | 656.05 | 3548.72 | 302.98 | 166.1 | 67752.56 | 0.55 | 0.94 | 0.55 | 4.12 | 0.5 | 10 | 1029.2121 | 1408.2134 | 1273.8155 | 1029212.094 | 1408213.3927 | 1.6199e-06 | 15 | 1273815.4829
6 | 40 | CONCLUIDO | 0.9776 | 102.29 | 98.65 | 65.76 | 1.27 | 90 | 97.26 | 37.55 | 7 | 0 | 12.71 | 12229.54 | 663.86 | 3548.73 | 302.52 | 166.1 | 67521.64 | 0.55 | 0.95 | 0.55 | 4.11 | 0.5 | 10 | 1036.0466 | 1417.5647 | 1282.2743 | 1036046.6377 | 1417564.7168 | 1.62e-06 | 15 | 1282274.3298

## RESULTADOS_4
Unnamed: 0 | Volume de calda [L] | STATUS | Capacidade operacional [ha/h] | Tempo de missao [h] | Tempo util [h] | Tempo por voo [min] | Autonomia Projetada [h] | N° Voos | MTOW [kg] | Massa Estrutura [kg] | Combustível [kg] | Abastecimentos | Massa gerador | Potência gerador [W] | Combustível consumido [L] | Calda cons [L] | Distância percorrida [km] | Distância Pulverizando [km] | RTL ACUMULADO[m] | EOC [km/km] | EOC [h/h] | Tempo de manobra [h] | Tempo rtl_rtw [h] | V pulv [m/s] | V desloc [m/s] | Preço Total por ha Simples [R$/ha] | Preço Total por ha Presumido [R$/ha] | Preço Total por ha Real [R$/ha] | Preço Total Simples [R$] | Preço Total Presumido [R$] | Prod CAPEX [ha/h/R$] | Dias Trabalhados | Preço Total Real [R$]
0 | 30 | CONCLUIDO | 0.737 | 135.69 | 124.12 | 11.92 | 0.24 | 625 | 71.52 | 32.27 | 1 | 623 | 8.25 | 9054.6 | 859.88 | 3549.04 | 1171.95 | 166.1 | 499564.46 | 0.14 | 0.75 | 1.27 | 29.57 | 0.5 | 10 | 1639.9981 | 2243.9178 | 2029.7614 | 1639998.1381 | 2243917.8042 | 1.2634e-06 | 19 | 2029761.4383
1 | 30 | CONCLUIDO | 0.895 | 111.73 | 106.02 | 25.55 | 0.48 | 249 | 72.7 | 32.27 | 2 | 247 | 8.43 | 9200.25 | 687.91 | 3548.7 | 556.73 | 166.1 | 193830.03 | 0.3 | 0.88 | 0.68 | 11.48 | 0.5 | 10 | 1132.5231 | 1549.568 | 1401.6794 | 1132523.0617 | 1549568.0164 | 1.5343e-06 | 16 | 1401679.4198
2 | 30 | CONCLUIDO | 0.9488 | 105.39 | 101.26 | 41.33 | 0.71 | 147 | 73.88 | 32.27 | 3 | 137 | 8.61 | 9346.23 | 606.51 | 3548.72 | 395.45 | 166.1 | 113704.65 | 0.42 | 0.92 | 0.52 | 6.72 | 0.5 | 10 | 979.4232 | 1340.09 | 1212.1937 | 979423.1821 | 1340090.0069 | 1.6265e-06 | 15 | 1212193.6975
3 | 30 | CONCLUIDO | 0.9634 | 103.8 | 100.09 | 50.05 | 0.93 | 120 | 75.07 | 32.27 | 4 | 2 | 8.8 | 9492.55 | 576.73 | 3548.8 | 350.64 | 166.1 | 91429.76 | 0.47 | 0.93 | 0.62 | 5.55 | 0.5 | 10 | 936.4955 | 1281.3545 | 1159.0638 | 936495.4955 | 1281354.4522 | 1.6515e-06 | 15 | 1159063.7817
4 | 30 | CONCLUIDO | 0.9633 | 103.81 | 100.1 | 50.05 | 1.15 | 120 | 76.26 | 32.27 | 5 | 0 | 8.99 | 9639.2 | 584.66 | 3548.79 | 350.97 | 166.1 | 91598.84 | 0.47 | 0.93 | 0.62 | 5.56 | 0.5 | 10 | 943.7741 | 1291.3133 | 1168.0722 | 943774.0606 | 1291313.306 | 1.6513e-06 | 15 | 1168072.1765

## RESULTADOS_1
Unnamed: 0 | Volume de calda [L] | STATUS | Capacidade operacional [ha/h] | Tempo de missao [h] | Tempo util [h] | Tempo por voo [min] | Autonomia Projetada [h] | N° Voos | MTOW [kg] | Massa Estrutura [kg] | Combustível [kg] | Abastecimentos | Massa gerador | Potência gerador [W] | Combustível consumido [L] | Calda cons [L] | Distância percorrida [km] | Distância Pulverizando [km] | RTL ACUMULADO[m] | EOC [km/km] | EOC [h/h] | Tempo de manobra [h] | Tempo rtl_rtw [h] | V pulv [m/s] | V desloc [m/s] | Preço Total por ha Simples [R$/ha] | Preço Total por ha Presumido [R$/ha] | Preço Total por ha Real [R$/ha] | Preço Total Simples [R$] | Preço Total Presumido [R$] | Prod CAPEX [ha/h/R$] | Dias Trabalhados | Preço Total Real [R$]
0 | 15 | CONCLUIDO | 0.8691 | 115.06 | 109.73 | 20.13 | 0.43 | 327 | 39.78 | 19.54 | 1 | 315 | 4.24 | 5140 | 451.37 | 3548.76 | 682.18 | 166.1 | 256168.75 | 0.24 | 0.85 | 0.82 | 15.19 | 0.5 | 10 | 844.9154 | 1156.0505 | 1045.7187 | 844915.4154 | 1156050.5464 | 1.5991e-06 | 16 | 1045718.7048
1 | 15 | CONCLUIDO | 0.9098 | 109.91 | 105.57 | 26.61 | 0.84 | 238 | 40.89 | 19.54 | 2 | 0 | 4.35 | 5277.26 | 417.42 | 3548.9 | 530.55 | 166.1 | 180797.62 | 0.31 | 0.88 | 0.97 | 11.03 | 0.5 | 10 | 771.5157 | 1055.6218 | 954.8747 | 771515.6543 | 1055621.755 | 1.674e-06 | 16 | 954874.6963

## RESULTADOS_12
Unnamed: 0 | Volume de calda [L] | STATUS | Capacidade operacional [ha/h] | Tempo de missao [h] | Tempo util [h] | Tempo por voo [min] | Autonomia Projetada [h] | N° Voos | MTOW [kg] | Massa Estrutura [kg] | Combustível [kg] | Abastecimentos | Massa gerador | Potência gerador [W] | Combustível consumido [L] | Calda cons [L] | Distância percorrida [km] | Distância Pulverizando [km] | RTL ACUMULADO[m] | EOC [km/km] | EOC [h/h] | Tempo de manobra [h] | Tempo rtl_rtw [h] | V pulv [m/s] | V desloc [m/s] | Preço Total por ha Simples [R$/ha] | Preço Total por ha Presumido [R$/ha] | Preço Total por ha Real [R$/ha] | Preço Total Simples [R$] | Preço Total Presumido [R$] | Prod CAPEX [ha/h/R$] | Dias Trabalhados | Preço Total Real [R$]
0 | 70 | CONCLUIDO | 0.4995 | 200.21 | 159.77 | 7.25 | 0.12 | 1323 | 141.81 | 47.83 | 1 | 1321 | 22.98 | 17723.39 | 1803.24 | 3549.16 | 2386.53 | 166.1 | 1103361.66 | 0.07 | 0.58 | 2.4 | 65.21 | 0.5 | 10 | 4629.3491 | 6334.0797 | 5729.564 | 4629349.1044 | 6334079.677 | 7.6858e-07 | 28 | 5729564.0026
1 | 70 | CONCLUIDO | 0.7564 | 132.21 | 116.46 | 14.93 | 0.25 | 468 | 143.17 | 47.83 | 2 | 466 | 23.34 | 17891.86 | 1290.6 | 3548.9 | 911.56 | 166.1 | 370154.72 | 0.18 | 0.8 | 1.02 | 21.91 | 0.5 | 10 | 2256.8909 | 3087.9777 | 2793.2655 | 2256890.9192 | 3087977.7226 | 1.1639e-06 | 19 | 2793265.4628
2 | 70 | CONCLUIDO | 0.8481 | 117.92 | 107.54 | 22.88 | 0.37 | 282 | 144.54 | 47.83 | 3 | 280 | 23.71 | 18060.85 | 1170.97 | 3548.71 | 608.59 | 166.1 | 219595.63 | 0.27 | 0.87 | 0.73 | 13 | 0.5 | 10 | 1851.1367 | 2532.8069 | 2291.0794 | 1851136.7164 | 2532806.9217 | 1.305e-06 | 17 | 2291079.3839
3 | 70 | CONCLUIDO | 0.8945 | 111.79 | 103.75 | 30.97 | 0.49 | 201 | 145.92 | 47.83 | 4 | 199 | 24.09 | 18230.35 | 1110.07 | 3548.69 | 480.52 | 166.1 | 155967.4 | 0.35 | 0.9 | 0.59 | 9.21 | 0.5 | 10 | 1678.7702 | 2296.9675 | 2077.7481 | 1678770.228 | 2296967.488 | 1.3764e-06 | 16 | 2077748.1348
4 | 70 | CONCLUIDO | 0.923 | 108.34 | 101.63 | 39.34 | 0.6 | 155 | 147.3 | 47.83 | 5 | 153 | 24.47 | 18400.38 | 1067.21 | 3548.72 | 408.2 | 166.1 | 120035.98 | 0.41 | 0.92 | 0.52 | 7.09 | 0.5 | 10 | 1582.8346 | 2165.7042 | 1959.0124 | 1582834.6473 | 2165704.1941 | 1.4202e-06 | 16 | 1959012.4254
5 | 70 | CONCLUIDO | 0.9441 | 105.92 | 100.11 | 48.44 | 0.71 | 124 | 148.68 | 47.83 | 6 | 122 | 24.85 | 18570.94 | 1029.24 | 3548.65 | 356.56 | 166.1 | 94373.37 | 0.47 | 0.93 | 0.47 | 5.57 | 0.5 | 10 | 1499.9888 | 2052.3508 | 1856.4773 | 1499988.7616 | 2052350.7984 | 1.4527e-06 | 15 | 1856477.3187
6 | 70 | CONCLUIDO | 0.9575 | 104.44 | 99.21 | 57.24 | 0.83 | 104 | 150.07 | 47.83 | 7 | 102 | 25.24 | 18742.03 | 998.69 | 3548.64 | 326.3 | 166.1 | 79342.42 | 0.51 | 0.94 | 0.44 | 4.67 | 0.5 | 10 | 1449.7944 | 1983.6727 | 1794.3538 | 1449794.429 | 1983672.6982 | 1.4733e-06 | 15 | 1794353.76
7 | 70 | CONCLUIDO | 0.976 | 102.46 | 97.72 | 67.39 | 0.94 | 87 | 151.46 | 47.83 | 8 | 85 | 25.63 | 18913.66 | 959.22 | 3548.67 | 274.27 | 166.1 | 53409.95 | 0.61 | 0.95 | 0.41 | 3.18 | 0.5 | 10 | 1384.2215 | 1893.953 | 1713.1968 | 1384221.5305 | 1893952.9656 | 1.5018e-06 | 15 | 1713196.7527
8 | 70 | CONCLUIDO | 0.9757 | 102.49 | 98.07 | 77.42 | 1.04 | 76 | 152.85 | 47.83 | 9 | 74 | 26.03 | 19085.83 | 941.35 | 3548.66 | 287.83 | 166.1 | 60245.01 | 0.58 | 0.95 | 0.4 | 3.53 | 0.5 | 10 | 1370.0044 | 1874.5005 | 1695.6008 | 1370004.4323 | 1874500.5046 | 1.5013e-06 | 15 | 1695600.8073
9 | 70 | CONCLUIDO | 0.9826 | 101.77 | 97.61 | 87.41 | 1.15 | 67 | 154.25 | 47.83 | 10 | 65 | 26.43 | 19258.55 | 911.45 | 3548.69 | 272.07 | 166.1 | 52410 | 0.61 | 0.96 | 0.38 | 3.07 | 0.5 | 10 | 1333.1886 | 1824.1275 | 1650.0353 | 1333188.6281 | 1824127.4971 | 1.5119e-06 | 15 | 1650035.329
10 | 70 | CONCLUIDO | 0.9888 | 101.13 | 97.2 | 98.85 | 1.25 | 59 | 155.66 | 47.83 | 11 | 53 | 26.83 | 19431.82 | 880.37 | 3548.65 | 257.95 | 166.1 | 45392.69 | 0.64 | 0.96 | 0.37 | 2.66 | 0.5 | 10 | 1296.8486 | 1774.4054 | 1605.0587 | 1296848.5653 | 1774405.42 | 1.5215e-06 | 15 | 1605058.6571
11 | 70 | CONCLUIDO | 0.9918 | 100.83 | 97.04 | 107.82 | 1.35 | 54 | 157.07 | 47.83 | 12 | 20 | 27.24 | 19605.66 | 858.4 | 3548.63 | 251.29 | 166.1 | 42084.78 | 0.66 | 0.96 | 0.41 | 2.5 | 0.5 | 10 | 1273.4885 | 1742.4431 | 1576.1468 | 1273488.4782 | 1742443.1183 | 1.5261e-06 | 15 | 1576146.7926
12 | 70 | CONCLUIDO | 0.9937 | 100.64 | 96.91 | 111.82 | 1.45 | 52 | 158.48 | 47.83 | 13 | 4 | 27.65 | 19780.06 | 857.52 | 3548.67 | 246.01 | 166.1 | 39458.01 | 0.68 | 0.96 | 0.42 | 2.37 | 0.5 | 10 | 1260.0838 | 1724.1022 | 1559.5563 | 1260083.7943 | 1724102.2383 | 1.529e-06 | 14 | 1559556.3405
13 | 70 | CONCLUIDO | 0.9937 | 100.64 | 96.91 | 111.81 | 1.55 | 52 | 159.9 | 47.83 | 14 | 0 | 28.07 | 19955.16 | 864.95 | 3548.66 | 245.97 | 166.1 | 39437.41 | 0.68 | 0.96 | 0.42 | 2.37 | 0.5 | 10 | 1266.5942 | 1733.0101 | 1567.614 | 1266594.2102 | 1733010.0766 | 1.529e-06 | 14 | 1567614.0272

## RESULTADOS_16
Unnamed: 0 | Volume de calda [L] | STATUS | Capacidade operacional [ha/h] | Tempo de missao [h] | Tempo util [h] | Tempo por voo [min] | Autonomia Projetada [h] | N° Voos | MTOW [kg] | Massa Estrutura [kg] | Combustível [kg] | Abastecimentos | Massa gerador | Potência gerador [W] | Combustível consumido [L] | Calda cons [L] | Distância percorrida [km] | Distância Pulverizando [km] | RTL ACUMULADO[m] | EOC [km/km] | EOC [h/h] | Tempo de manobra [h] | Tempo rtl_rtw [h] | V pulv [m/s] | V desloc [m/s] | Preço Total por ha Simples [R$/ha] | Preço Total por ha Presumido [R$/ha] | Preço Total por ha Real [R$/ha] | Preço Total Simples [R$] | Preço Total Presumido [R$] | Prod CAPEX [ha/h/R$] | Dias Trabalhados | Preço Total Real [R$]
0 | 90 | CONCLUIDO | 0.4004 | 249.75 | 184.25 | 6.23 | 0.1 | 1774 | 176.73 | 52.44 | 1 | 1772 | 33.29 | 22031.19 | 2406.37 | 3549.45 | 3222.88 | 166.1 | 1519284.19 | 0.05 | 0.51 | 3.14 | 89.69 | 0.5 | 10 | 7514.3645 | 10281.485 | 9300.2345 | 7514364.4698 | 10281484.9779 | 5.9369e-07 | 35 | 9300234.4818
1 | 90 | CONCLUIDO | 0.6948 | 143.93 | 121.31 | 12.81 | 0.2 | 568 | 178.21 | 52.44 | 2 | 566 | 33.77 | 22213.89 | 1564.57 | 3548.95 | 1076.28 | 166.1 | 452012.4 | 0.15 | 0.77 | 1.18 | 26.77 | 0.5 | 10 | 2896.746 | 3963.4557 | 3585.189 | 2896746.0052 | 3963455.6798 | 1.0302e-06 | 20 | 3585189.0324
2 | 90 | CONCLUIDO | 0.8018 | 124.72 | 110.24 | 19.51 | 0.3 | 339 | 179.7 | 52.44 | 3 | 337 | 34.26 | 22397.24 | 1405.52 | 3548.9 | 700.19 | 166.1 | 265113.81 | 0.24 | 0.85 | 0.82 | 15.7 | 0.5 | 10 | 2287.0249 | 3129.2083 | 2830.5611 | 2287024.864 | 3129208.3153 | 1.1889e-06 | 18 | 2830561.0656
3 | 90 | CONCLUIDO | 0.8572 | 116.66 | 105.67 | 26.31 | 0.39 | 241 | 181.19 | 52.44 | 4 | 239 | 34.75 | 22581.25 | 1331.88 | 3548.71 | 545.64 | 166.1 | 188326.7 | 0.3 | 0.88 | 0.65 | 11.13 | 0.5 | 10 | 2043.9785 | 2796.6615 | 2529.7521 | 2043978.4611 | 2796661.5045 | 1.271e-06 | 17 | 2529752.0556
4 | 90 | CONCLUIDO | 0.8921 | 112.09 | 103.06 | 33.24 | 0.49 | 186 | 182.69 | 52.44 | 5 | 184 | 35.25 | 22766.06 | 1283.6 | 3548.7 | 456.4 | 166.1 | 143984.49 | 0.36 | 0.9 | 0.58 | 8.52 | 0.5 | 10 | 1901.2916 | 2601.4311 | 2353.1541 | 1901291.6223 | 2601431.0767 | 1.3228e-06 | 16 | 2353154.1458
5 | 90 | CONCLUIDO | 0.9156 | 109.22 | 101.43 | 40.3 | 0.58 | 151 | 184.19 | 52.44 | 6 | 149 | 35.75 | 22951.43 | 1248.05 | 3548.73 | 401.51 | 166.1 | 116712.82 | 0.41 | 0.92 | 0.52 | 6.89 | 0.5 | 10 | 1815.5503 | 2484.116 | 2247.0355 | 1815550.3067 | 2484116.0261 | 1.3576e-06 | 16 | 2247035.4791
6 | 90 | CONCLUIDO | 0.9331 | 107.17 | 100.26 | 47.75 | 0.67 | 126 | 185.7 | 52.44 | 7 | 124 | 36.26 | 23137.49 | 1218.74 | 3548.67 | 362.26 | 166.1 | 97212.08 | 0.46 | 0.93 | 0.47 | 5.72 | 0.5 | 10 | 1741.7117 | 2383.0868 | 2155.6483 | 1741711.6987 | 2383086.7851 | 1.3835e-06 | 15 | 2155648.327
7 | 90 | CONCLUIDO | 0.9466 | 105.64 | 99.38 | 55.21 | 0.76 | 108 | 187.22 | 52.44 | 8 | 106 | 36.78 | 23324.24 | 1192.02 | 3548.65 | 331.54 | 166.1 | 81940.91 | 0.5 | 0.94 | 0.45 | 4.84 | 0.5 | 10 | 1690.6529 | 2313.2259 | 2092.4549 | 1690652.9354 | 2313225.9325 | 1.4036e-06 | 15 | 2092454.8962
8 | 90 | CONCLUIDO | 0.9578 | 104.4 | 98.64 | 62.96 | 0.85 | 94 | 188.74 | 52.44 | 9 | 92 | 37.3 | 23511.69 | 1167.89 | 3548.7 | 306.72 | 166.1 | 69600.82 | 0.54 | 0.95 | 0.42 | 4.1 | 0.5 | 10 | 1647.5584 | 2254.2621 | 2039.1185 | 1647558.3882 | 2254262.0719 | 1.4202e-06 | 15 | 2039118.4636
9 | 90 | CONCLUIDO | 0.9545 | 104.77 | 99.33 | 70.11 | 0.93 | 85 | 190.26 | 52.44 | 10 | 83 | 37.82 | 23699.85 | 1162.46 | 3548.68 | 334.11 | 166.1 | 83341.06 | 0.5 | 0.94 | 0.36 | 4.79 | 0.5 | 10 | 1650.7727 | 2258.6601 | 2043.0967 | 1650772.7449 | 2258660.0965 | 1.4153e-06 | 15 | 2043096.7469
10 | 90 | CONCLUIDO | 0.97 | 103.09 | 98.01 | 78.4 | 1.02 | 75 | 191.79 | 52.44 | 11 | 73 | 38.35 | 23888.73 | 1129.81 | 3548.74 | 285.6 | 166.1 | 59135.65 | 0.58 | 0.95 | 0.4 | 3.47 | 0.5 | 10 | 1591.9169 | 2178.131 | 1970.2532 | 1591916.9278 | 2178130.9711 | 1.4383e-06 | 15 | 1970253.2082
11 | 90 | CONCLUIDO | 0.9756 | 102.5 | 97.66 | 86.17 | 1.1 | 68 | 193.33 | 52.44 | 12 | 66 | 38.89 | 24078.33 | 1107.42 | 3548.74 | 273.78 | 166.1 | 53260.67 | 0.61 | 0.95 | 0.38 | 3.12 | 0.5 | 10 | 1562.2 | 2137.471 | 1933.4738 | 1562200.0234 | 2137470.9915 | 1.4466e-06 | 15 | 1933473.76
12 | 90 | CONCLUIDO | 0.9815 | 101.88 | 97.29 | 95.7 | 1.18 | 61 | 194.88 | 52.44 | 13 | 59 | 39.43 | 24268.67 | 1085.61 | 3548.63 | 261.59 | 166.1 | 47200.23 | 0.63 | 0.96 | 0.37 | 2.76 | 0.5 | 10 | 1532.8313 | 2097.2874 | 1897.1252 | 1532831.28 | 2097287.381 | 1.4553e-06 | 15 | 1897125.217
13 | 90 | CONCLUIDO | 0.9857 | 101.45 | 97.04 | 103.97 | 1.27 | 56 | 196.42 | 52.44 | 14 | 54 | 39.98 | 24459.75 | 1066.36 | 3548.64 | 252.62 | 166.1 | 42744.64 | 0.66 | 0.96 | 0.36 | 2.5 | 0.5 | 10 | 1508.9058 | 2064.5514 | 1867.5135 | 1508905.7682 | 2064551.4403 | 1.4615e-06 | 15 | 1867513.5485
14 | 90 | CONCLUIDO | 0.9897 | 101.04 | 96.81 | 113.89 | 1.35 | 51 | 197.98 | 52.44 | 15 | 49 | 40.54 | 24651.58 | 1044.94 | 3548.64 | 244.92 | 166.1 | 38916.24 | 0.68 | 0.96 | 0.35 | 2.27 | 0.5 | 10 | 1483.6269 | 2029.9637 | 1836.2269 | 1483626.878 | 2029963.7475 | 1.4675e-06 | 15 | 1836226.8565
15 | 90 | CONCLUIDO | 0.9929 | 100.71 | 96.62 | 123.35 | 1.42 | 47 | 199.54 | 52.44 | 16 | 43 | 41.1 | 24844.17 | 1022.45 | 3548.67 | 238.45 | 166.1 | 35702.07 | 0.7 | 0.96 | 0.35 | 2.08 | 0.5 | 10 | 1448.487 | 1981.8838 | 1792.7356 | 1448487.0229 | 1981883.8475 | 1.4722e-06 | 14 | 1792735.6347
16 | 90 | CONCLUIDO | 0.9984 | 100.16 | 96.17 | 131.14 | 1.5 | 44 | 201.11 | 52.44 | 17 | 34 | 41.67 | 25037.53 | 1000.74 | 3548.65 | 222.56 | 166.1 | 27773.86 | 0.75 | 0.97 | 0.35 | 1.63 | 0.5 | 10 | 1420.5012 | 1943.5924 | 1758.0987 | 1420501.2242 | 1943592.443 | 1.4804e-06 | 14 | 1758098.7081
17 | 90 | CONCLUIDO | 0.9959 | 100.41 | 96.5 | 137.85 | 1.58 | 42 | 202.68 | 52.44 | 18 | 14 | 42.24 | 25231.66 | 991.08 | 3548.67 | 233.2 | 166.1 | 33104.45 | 0.71 | 0.97 | 0.38 | 1.96 | 0.5 | 10 | 1416.6353 | 1938.3029 | 1753.314 | 1416635.3232 | 1938302.9468 | 1.4767e-06 | 14 | 1753314.034
18 | 90 | CONCLUIDO | 0.997 | 100.3 | 96.42 | 141.11 | 1.65 | 41 | 204.26 | 52.44 | 19 | 3 | 42.82 | 25426.72 | 994.33 | 3548.7 | 230.22 | 166.1 | 31616.98 | 0.72 | 0.97 | 0.39 | 1.89 | 0.5 | 10 | 1417.7376 | 1939.8111 | 1754.6783 | 1417737.5989 | 1939811.1289 | 1.4783e-06 | 14 | 1754678.2773
19 | 90 | CONCLUIDO | 0.997 | 100.3 | 96.42 | 141.11 | 1.73 | 41 | 205.85 | 52.44 | 20 | 1 | 43.41 | 25622.45 | 1000.4 | 3548.69 | 230.28 | 166.1 | 31648.49 | 0.72 | 0.97 | 0.39 | 1.88 | 0.5 | 10 | 1423.0387 | 1947.0644 | 1761.2393 | 1423038.7324 | 1947064.3737 | 1.4783e-06 | 14 | 1761239.2826
20 | 90 | CONCLUIDO | 0.9969 | 100.31 | 96.43 | 141.12 | 1.8 | 41 | 207.45 | 52.44 | 21 | 0 | 44 | 25818.99 | 1007.64 | 3548.69 | 230.47 | 166.1 | 31743.7 | 0.72 | 0.97 | 0.39 | 1.89 | 0.5 | 10 | 1429.5322 | 1955.949 | 1769.276 | 1429532.1846 | 1955949.0015 | 1.4781e-06 | 14 | 1769275.974

## RESULTADOS_0
Unnamed: 0 | Volume de calda [L] | STATUS | Capacidade operacional [ha/h] | Tempo de missao [h] | Tempo util [h] | Tempo por voo [min] | Autonomia Projetada [h] | N° Voos | MTOW [kg] | Massa Estrutura [kg] | Combustível [kg] | Abastecimentos | Massa gerador | Potência gerador [W] | Combustível consumido [L] | Calda cons [L] | Distância percorrida [km] | Distância Pulverizando [km] | RTL ACUMULADO[m] | EOC [km/km] | EOC [h/h] | Tempo de manobra [h] | Tempo rtl_rtw [h] | V pulv [m/s] | V desloc [m/s] | Preço Total por ha Simples [R$/ha] | Preço Total por ha Presumido [R$/ha] | Preço Total por ha Real [R$/ha] | Preço Total Simples [R$] | Preço Total Presumido [R$] | Prod CAPEX [ha/h/R$] | Dias Trabalhados | Preço Total Real [R$]
0 | 10 | CONCLUIDO | 0.8566 | 116.74 | 111.14 | 18.73 | 0.64 | 356 | 26.11 | 12.1 | 1 | 0 | 3.01 | 3454.41 | 320.84 | 3548.85 | 713.78 | 166.1 | 271822.28 | 0.23 | 0.84 | 1.32 | 16.59 | 0.5 | 10 | 690.2821 | 944.4744 | 854.3351 | 690282.1161 | 944474.4444 | 1.632e-06 | 17 | 854335.129

## RESULTADOS_7
Unnamed: 0 | Volume de calda [L] | STATUS | Capacidade operacional [ha/h] | Tempo de missao [h] | Tempo util [h] | Tempo por voo [min] | Autonomia Projetada [h] | N° Voos | MTOW [kg] | Massa Estrutura [kg] | Combustível [kg] | Abastecimentos | Massa gerador | Potência gerador [W] | Combustível consumido [L] | Calda cons [L] | Distância percorrida [km] | Distância Pulverizando [km] | RTL ACUMULADO[m] | EOC [km/km] | EOC [h/h] | Tempo de manobra [h] | Tempo rtl_rtw [h] | V pulv [m/s] | V desloc [m/s] | Preço Total por ha Simples [R$/ha] | Preço Total por ha Presumido [R$/ha] | Preço Total por ha Real [R$/ha] | Preço Total Simples [R$] | Preço Total Presumido [R$] | Prod CAPEX [ha/h/R$] | Dias Trabalhados | Preço Total Real [R$]
0 | 45 | CONCLUIDO | 0.6385 | 156.63 | 136.63 | 9.36 | 0.18 | 876 | 98.71 | 39.72 | 1 | 874 | 12.99 | 12407.75 | 1201.03 | 3549.26 | 1597.27 | 166.1 | 710969.03 | 0.1 | 0.68 | 1.69 | 42.08 | 0.5 | 10 | 2521.8423 | 3450.4959 | 3121.1854 | 2521842.2947 | 3450495.8834 | 1.0427e-06 | 22 | 3121185.3991
1 | 45 | CONCLUIDO | 0.8385 | 119.27 | 110.31 | 19.52 | 0.35 | 339 | 99.95 | 39.72 | 2 | 337 | 13.24 | 12561.45 | 936.91 | 3548.7 | 702.65 | 166.1 | 266342.87 | 0.24 | 0.85 | 0.82 | 15.77 | 0.5 | 10 | 1549.8324 | 2120.549 | 1918.1668 | 1549832.3703 | 2120549.0229 | 1.3693e-06 | 17 | 1918166.8004
2 | 45 | CONCLUIDO | 0.908 | 110.14 | 103.94 | 30.42 | 0.52 | 205 | 101.2 | 39.72 | 3 | 203 | 13.49 | 12715.54 | 850.74 | 3548.7 | 486.3 | 166.1 | 158837.25 | 0.34 | 0.9 | 0.6 | 9.39 | 0.5 | 10 | 1329.4278 | 1818.9818 | 1645.3807 | 1329427.8046 | 1818981.7725 | 1.4828e-06 | 16 | 1645380.7051
3 | 45 | CONCLUIDO | 0.9429 | 106.05 | 101.1 | 42.13 | 0.69 | 144 | 102.45 | 39.72 | 4 | 142 | 13.74 | 12870.03 | 793.42 | 3548.72 | 390.36 | 166.1 | 111171.01 | 0.43 | 0.92 | 0.51 | 6.56 | 0.5 | 10 | 1213.9925 | 1661.0381 | 1502.5109 | 1213992.4698 | 1661038.0547 | 1.5398e-06 | 15 | 1502510.914
4 | 45 | CONCLUIDO | 0.9651 | 103.61 | 99.4 | 55.22 | 0.85 | 108 | 103.71 | 39.72 | 5 | 106 | 14 | 13024.91 | 742.59 | 3548.67 | 332.84 | 166.1 | 82591.77 | 0.5 | 0.94 | 0.45 | 4.86 | 0.5 | 10 | 1137.9562 | 1557.0019 | 1408.4038 | 1137956.186 | 1557001.8568 | 1.576e-06 | 15 | 1408403.7849
5 | 45 | CONCLUIDO | 0.9783 | 102.22 | 98.46 | 68.69 | 1.01 | 86 | 104.97 | 39.72 | 6 | 65 | 14.25 | 13180.19 | 699.25 | 3548.66 | 301.42 | 166.1 | 66990.27 | 0.55 | 0.95 | 0.4 | 3.92 | 0.5 | 10 | 1082.9352 | 1481.7197 | 1340.3065 | 1082935.2209 | 1481719.745 | 1.5976e-06 | 15 | 1340306.4921
6 | 45 | CONCLUIDO | 0.9807 | 101.96 | 98.31 | 72.82 | 1.16 | 81 | 106.23 | 39.72 | 7 | 3 | 14.52 | 13335.87 | 692.08 | 3548.73 | 292.27 | 166.1 | 62442.71 | 0.57 | 0.95 | 0.51 | 3.77 | 0.5 | 10 | 1073.7881 | 1469.2043 | 1328.9855 | 1073788.1023 | 1469204.2538 | 1.6015e-06 | 15 | 1328985.4619
7 | 45 | CONCLUIDO | 0.9815 | 101.89 | 98.26 | 73.69 | 1.31 | 80 | 107.5 | 39.72 | 8 | 0 | 14.78 | 13491.96 | 698.86 | 3548.67 | 290.36 | 166.1 | 61492.42 | 0.57 | 0.95 | 0.51 | 3.72 | 0.5 | 10 | 1078.8839 | 1476.1766 | 1335.2924 | 1078883.9416 | 1476176.6059 | 1.6028e-06 | 15 | 1335292.3825

## RESULTADOS_10
Unnamed: 0 | Volume de calda [L] | STATUS | Capacidade operacional [ha/h] | Tempo de missao [h] | Tempo util [h] | Tempo por voo [min] | Autonomia Projetada [h] | N° Voos | MTOW [kg] | Massa Estrutura [kg] | Combustível [kg] | Abastecimentos | Massa gerador | Potência gerador [W] | Combustível consumido [L] | Calda cons [L] | Distância percorrida [km] | Distância Pulverizando [km] | RTL ACUMULADO[m] | EOC [km/km] | EOC [h/h] | Tempo de manobra [h] | Tempo rtl_rtw [h] | V pulv [m/s] | V desloc [m/s] | Preço Total por ha Simples [R$/ha] | Preço Total por ha Presumido [R$/ha] | Preço Total por ha Real [R$/ha] | Preço Total Simples [R$] | Preço Total Presumido [R$] | Prod CAPEX [ha/h/R$] | Dias Trabalhados | Preço Total Real [R$]
0 | 60 | CONCLUIDO | 0.5523 | 181.06 | 149.92 | 7.93 | 0.14 | 1135 | 124.63 | 45 | 1 | 1133 | 18.64 | 15605.44 | 1550.41 | 3549.28 | 2050.36 | 166.1 | 936217.58 | 0.08 | 0.62 | 2.1 | 55.37 | 0.5 | 10 | 3661.1864 | 5009.3967 | 4531.3069 | 3661186.3896 | 5009396.7384 | 8.6834e-07 | 26 | 4531306.9445
1 | 60 | CONCLUIDO | 0.7889 | 126.75 | 113.97 | 16.4 | 0.28 | 417 | 125.95 | 45 | 2 | 415 | 18.95 | 15767.7 | 1151.97 | 3548.84 | 826.77 | 166.1 | 328013.16 | 0.2 | 0.82 | 0.94 | 19.42 | 0.5 | 10 | 1960.5718 | 2682.5409 | 2426.5229 | 1960571.8199 | 2682540.8582 | 1.2403e-06 | 18 | 2426522.9237
2 | 60 | CONCLUIDO | 0.8712 | 114.78 | 106.18 | 25.18 | 0.42 | 253 | 127.27 | 45 | 3 | 251 | 19.27 | 15930.42 | 1049.5 | 3548.73 | 562.77 | 166.1 | 196833.62 | 0.3 | 0.88 | 0.67 | 11.64 | 0.5 | 10 | 1638.5053 | 2241.8752 | 2027.9138 | 1638505.2782 | 2241875.2074 | 1.3697e-06 | 16 | 2027913.7841
3 | 60 | CONCLUIDO | 0.914 | 109.41 | 102.7 | 34.43 | 0.55 | 179 | 128.59 | 45 | 4 | 177 | 19.59 | 16093.6 | 990.81 | 3548.73 | 444.58 | 166.1 | 138107.73 | 0.37 | 0.91 | 0.56 | 8.16 | 0.5 | 10 | 1499.8033 | 2052.097 | 1856.2478 | 1499803.2906 | 2052097.0289 | 1.437e-06 | 16 | 1856247.7686
4 | 60 | CONCLUIDO | 0.94 | 106.39 | 100.75 | 44.12 | 0.68 | 137 | 129.92 | 45 | 5 | 135 | 19.92 | 16257.24 | 946.82 | 3548.72 | 378.41 | 166.1 | 105231.89 | 0.44 | 0.93 | 0.5 | 6.21 | 0.5 | 10 | 1404.808 | 1922.1203 | 1738.6758 | 1404808.0063 | 1922120.29 | 1.4779e-06 | 15 | 1738675.8272
5 | 60 | CONCLUIDO | 0.9576 | 104.43 | 99.48 | 54.26 | 0.81 | 110 | 131.25 | 45 | 6 | 108 | 20.25 | 16421.36 | 909.36 | 3548.7 | 335.44 | 166.1 | 83884.01 | 0.5 | 0.94 | 0.45 | 4.94 | 0.5 | 10 | 1342.9621 | 1837.5 | 1662.1316 | 1342962.1022 | 1837499.9955 | 1.5056e-06 | 15 | 1662131.5749
6 | 60 | CONCLUIDO | 0.9714 | 102.94 | 98.49 | 64.94 | 0.93 | 91 | 132.58 | 45 | 7 | 89 | 20.59 | 16585.95 | 872.19 | 3548.69 | 301.18 | 166.1 | 66848.18 | 0.55 | 0.95 | 0.43 | 3.95 | 0.5 | 10 | 1289.0682 | 1763.76 | 1595.4292 | 1289068.2225 | 1763760.0117 | 1.5273e-06 | 15 | 1595429.2317
7 | 60 | CONCLUIDO | 0.9784 | 102.21 | 98.11 | 76.45 | 1.06 | 77 | 133.92 | 45 | 8 | 74 | 20.93 | 16751.02 | 840.88 | 3548.66 | 289.17 | 166.1 | 60910.59 | 0.57 | 0.95 | 0.4 | 3.57 | 0.5 | 10 | 1251.6691 | 1712.5889 | 1549.1418 | 1251669.1271 | 1712588.9195 | 1.5383e-06 | 15 | 1549141.8367
8 | 60 | CONCLUIDO | 0.9861 | 101.41 | 97.59 | 88.72 | 1.18 | 66 | 135.27 | 45 | 9 | 51 | 21.27 | 16916.71 | 808.13 | 3548.7 | 271.02 | 166.1 | 51892.11 | 0.61 | 0.96 | 0.4 | 3.06 | 0.5 | 10 | 1212.2704 | 1658.6819 | 1500.3796 | 1212270.437 | 1658681.8935 | 1.5504e-06 | 15 | 1500379.6215
9 | 60 | CONCLUIDO | 0.9898 | 101.03 | 97.34 | 95.74 | 1.29 | 61 | 136.61 | 45 | 10 | 9 | 21.61 | 17082.76 | 791.78 | 3548.7 | 260.63 | 166.1 | 46719.81 | 0.64 | 0.96 | 0.44 | 2.8 | 0.5 | 10 | 1193.0169 | 1632.3384 | 1476.5503 | 1193016.9453 | 1632338.4168 | 1.5562e-06 | 15 | 1476550.3293
10 | 60 | CONCLUIDO | 0.9898 | 101.03 | 97.34 | 95.74 | 1.41 | 61 | 137.96 | 45 | 11 | 0 | 21.96 | 17249.3 | 796.69 | 3548.66 | 260.05 | 166.1 | 46431.59 | 0.64 | 0.96 | 0.45 | 2.8 | 0.5 | 10 | 1197.3362 | 1638.2482 | 1481.8961 | 1197336.2044 | 1638248.2176 | 1.5562e-06 | 15 | 1481896.107

## RESULTADOS_14
Unnamed: 0 | Volume de calda [L] | STATUS | Capacidade operacional [ha/h] | Tempo de missao [h] | Tempo util [h] | Tempo por voo [min] | Autonomia Projetada [h] | N° Voos | MTOW [kg] | Massa Estrutura [kg] | Combustível [kg] | Abastecimentos | Massa gerador | Potência gerador [W] | Combustível consumido [L] | Calda cons [L] | Distância percorrida [km] | Distância Pulverizando [km] | RTL ACUMULADO[m] | EOC [km/km] | EOC [h/h] | Tempo de manobra [h] | Tempo rtl_rtw [h] | V pulv [m/s] | V desloc [m/s] | Preço Total por ha Simples [R$/ha] | Preço Total por ha Presumido [R$/ha] | Preço Total por ha Real [R$/ha] | Preço Total Simples [R$] | Preço Total Presumido [R$] | Prod CAPEX [ha/h/R$] | Dias Trabalhados | Preço Total Real [R$]
0 | 80 | CONCLUIDO | 0.4492 | 222.64 | 170.95 | 6.7 | 0.11 | 1532 | 159.12 | 50.28 | 1 | 1530 | 27.84 | 19859.16 | 2083.47 | 3549.3 | 2768.33 | 166.1 | 1293217.8 | 0.06 | 0.55 | 2.74 | 76.39 | 0.5 | 10 | 5868.0445 | 8028.9174 | 7262.6488 | 5868044.5371 | 8028917.4156 | 6.7791e-07 | 31 | 7262648.8061
1 | 80 | CONCLUIDO | 0.7252 | 137.89 | 118.88 | 13.77 | 0.22 | 518 | 160.54 | 50.28 | 2 | 516 | 28.26 | 20034.4 | 1427.38 | 3548.93 | 993.75 | 166.1 | 410996.68 | 0.17 | 0.78 | 1.1 | 24.33 | 0.5 | 10 | 2570.3159 | 3516.8196 | 3181.1793 | 2570315.9238 | 3516819.6412 | 1.0944e-06 | 20 | 3181179.3106
2 | 80 | CONCLUIDO | 0.8246 | 121.26 | 108.92 | 21.01 | 0.33 | 311 | 161.97 | 50.28 | 3 | 309 | 28.69 | 20210.21 | 1289.53 | 3548.87 | 655.14 | 166.1 | 242726.44 | 0.25 | 0.86 | 0.77 | 14.38 | 0.5 | 10 | 2061.0961 | 2820.0826 | 2550.9379 | 2061096.0968 | 2820082.6088 | 1.2444e-06 | 17 | 2550937.8826
3 | 80 | CONCLUIDO | 0.8762 | 114.13 | 104.68 | 28.42 | 0.43 | 221 | 163.4 | 50.28 | 4 | 219 | 29.12 | 20386.62 | 1222.08 | 3548.77 | 511.82 | 166.1 | 171514.83 | 0.32 | 0.89 | 0.63 | 10.14 | 0.5 | 10 | 1853.5533 | 2536.1134 | 2294.0703 | 1853553.2776 | 2536113.3674 | 1.3223e-06 | 16 | 2294070.2671
4 | 80 | CONCLUIDO | 0.9083 | 110.09 | 102.29 | 36.1 | 0.54 | 170 | 164.83 | 50.28 | 5 | 168 | 29.55 | 20563.61 | 1176.1 | 3548.69 | 430.63 | 166.1 | 131176.8 | 0.39 | 0.91 | 0.54 | 7.75 | 0.5 | 10 | 1739.3172 | 2379.8105 | 2152.6847 | 1739317.1706 | 2379810.4861 | 1.3708e-06 | 16 | 2152684.7134
5 | 80 | CONCLUIDO | 0.9296 | 107.57 | 100.8 | 43.83 | 0.64 | 138 | 166.27 | 50.28 | 6 | 136 | 29.99 | 20741.2 | 1141.77 | 3548.69 | 380.07 | 166.1 | 106058.81 | 0.44 | 0.92 | 0.5 | 6.26 | 0.5 | 10 | 1654.5263 | 2263.7959 | 2047.7424 | 1654526.3121 | 2263795.8927 | 1.4029e-06 | 15 | 2047742.39
6 | 80 | CONCLUIDO | 0.9457 | 105.74 | 99.71 | 52.02 | 0.74 | 115 | 167.72 | 50.28 | 7 | 113 | 30.44 | 20919.39 | 1111.31 | 3548.68 | 343.09 | 166.1 | 87684.04 | 0.48 | 0.94 | 0.46 | 5.17 | 0.5 | 10 | 1596.3565 | 2184.2054 | 1975.7479 | 1596356.5131 | 2184205.4076 | 1.4272e-06 | 15 | 1975747.909
7 | 80 | CONCLUIDO | 0.9583 | 104.35 | 98.87 | 60.53 | 0.84 | 98 | 169.17 | 50.28 | 8 | 96 | 30.89 | 21098.19 | 1082.81 | 3548.72 | 314.61 | 166.1 | 73525.48 | 0.53 | 0.94 | 0.43 | 4.33 | 0.5 | 10 | 1548.0142 | 2118.0613 | 1915.9165 | 1548014.1538 | 2118061.2588 | 1.4462e-06 | 15 | 1915916.465
8 | 80 | CONCLUIDO | 0.9702 | 103.07 | 98.01 | 69.18 | 0.94 | 85 | 170.62 | 50.28 | 9 | 83 | 31.34 | 21277.6 | 1054.57 | 3548.72 | 286.13 | 166.1 | 59350.42 | 0.58 | 0.95 | 0.37 | 3.47 | 0.5 | 10 | 1502.0497 | 2055.1706 | 1859.028 | 1502049.6771 | 2055170.634 | 1.4642e-06 | 15 | 1859028.0331
9 | 80 | CONCLUIDO | 0.9724 | 102.83 | 98.06 | 77.42 | 1.03 | 76 | 172.08 | 50.28 | 10 | 74 | 31.8 | 21457.64 | 1036.09 | 3548.65 | 287.47 | 166.1 | 60067.91 | 0.58 | 0.95 | 0.4 | 3.52 | 0.5 | 10 | 1482.6569 | 2028.6366 | 1835.0263 | 1482656.8917 | 2028636.5695 | 1.4675e-06 | 15 | 1835026.3425
10 | 80 | CONCLUIDO | 0.9796 | 102.09 | 97.6 | 87.41 | 1.12 | 67 | 173.55 | 50.28 | 11 | 65 | 32.27 | 21638.31 | 1011.85 | 3548.68 | 271.95 | 166.1 | 52350.86 | 0.61 | 0.96 | 0.38 | 3.06 | 0.5 | 10 | 1449.48 | 1983.2425 | 1793.9646 | 1449480.035 | 1983242.5305 | 1.4784e-06 | 15 | 1793964.6469
11 | 80 | CONCLUIDO | 0.9851 | 101.52 | 97.26 | 97.26 | 1.22 | 60 | 175.02 | 50.28 | 12 | 58 | 32.74 | 21819.6 | 986.1 | 3548.67 | 260.22 | 166.1 | 46523.49 | 0.64 | 0.96 | 0.37 | 2.72 | 0.5 | 10 | 1418.1159 | 1940.3287 | 1755.1464 | 1418115.862 | 1940328.6853 | 1.4867e-06 | 15 | 1755146.4388
12 | 80 | CONCLUIDO | 0.9901 | 101 | 96.94 | 107.71 | 1.31 | 54 | 176.49 | 50.28 | 13 | 51 | 33.21 | 22001.54 | 958.37 | 3548.66 | 249.29 | 166.1 | 41085.48 | 0.67 | 0.96 | 0.36 | 2.4 | 0.5 | 10 | 1386.0617 | 1896.4707 | 1715.4742 | 1386061.6708 | 1896470.7268 | 1.4942e-06 | 15 | 1715474.2223
13 | 80 | CONCLUIDO | 0.9931 | 100.7 | 96.76 | 116.12 | 1.4 | 50 | 177.97 | 50.28 | 14 | 42 | 33.69 | 22184.13 | 936.42 | 3548.66 | 243.02 | 166.1 | 37970.75 | 0.68 | 0.96 | 0.36 | 2.22 | 0.5 | 10 | 1352.199 | 1850.1384 | 1673.5637 | 1352199.0174 | 1850138.3504 | 1.4987e-06 | 14 | 1673563.7429
14 | 80 | CONCLUIDO | 0.9949 | 100.51 | 96.67 | 123.41 | 1.48 | 47 | 179.46 | 50.28 | 15 | 17 | 34.18 | 22367.38 | 925.05 | 3548.64 | 239.02 | 166.1 | 35989.16 | 0.69 | 0.96 | 0.39 | 2.13 | 0.5 | 10 | 1339.7027 | 1833.0403 | 1658.0975 | 1339702.6596 | 1833040.2823 | 1.5015e-06 | 14 | 1658097.4905
15 | 80 | CONCLUIDO | 0.995 | 100.5 | 96.69 | 126.12 | 1.57 | 46 | 180.95 | 50.28 | 16 | 3 | 34.67 | 22551.28 | 928.41 | 3548.63 | 239.02 | 166.1 | 35993.1 | 0.69 | 0.96 | 0.41 | 2.16 | 0.5 | 10 | 1342.6027 | 1837.0082 | 1661.6867 | 1342602.6713 | 1837008.2063 | 1.5016e-06 | 14 | 1661686.7214
16 | 80 | CONCLUIDO | 0.9953 | 100.47 | 96.67 | 126.09 | 1.65 | 46 | 182.45 | 50.28 | 17 | 0 | 35.17 | 22735.98 | 934.79 | 3548.63 | 237.76 | 166.1 | 35364.17 | 0.7 | 0.96 | 0.41 | 2.13 | 0.5 | 10 | 1347.7429 | 1844.0413 | 1668.0486 | 1347742.8848 | 1844041.2732 | 1.5021e-06 | 14 | 1668048.5622

## RESULTADOS_5
Unnamed: 0 | Volume de calda [L] | STATUS | Capacidade operacional [ha/h] | Tempo de missao [h] | Tempo util [h] | Tempo por voo [min] | Autonomia Projetada [h] | N° Voos | MTOW [kg] | Massa Estrutura [kg] | Combustível [kg] | Abastecimentos | Massa gerador | Potência gerador [W] | Combustível consumido [L] | Calda cons [L] | Distância percorrida [km] | Distância Pulverizando [km] | RTL ACUMULADO[m] | EOC [km/km] | EOC [h/h] | Tempo de manobra [h] | Tempo rtl_rtw [h] | V pulv [m/s] | V desloc [m/s] | Preço Total por ha Simples [R$/ha] | Preço Total por ha Presumido [R$/ha] | Preço Total por ha Real [R$/ha] | Preço Total Simples [R$] | Preço Total Presumido [R$] | Prod CAPEX [ha/h/R$] | Dias Trabalhados | Preço Total Real [R$]
0 | 35 | CONCLUIDO | 0.7019 | 142.46 | 128.34 | 10.85 | 0.22 | 710 | 80.84 | 35.1 | 1 | 708 | 9.74 | 10204.21 | 975.54 | 3549.1 | 1315.01 | 166.1 | 570666.21 | 0.13 | 0.73 | 1.42 | 33.79 | 0.5 | 10 | 1916.3138 | 2621.9851 | 2371.7465 | 1916313.7965 | 2621985.0782 | 1.182e-06 | 20 | 2371746.5023
1 | 35 | CONCLUIDO | 0.8753 | 114.25 | 107.52 | 22.96 | 0.43 | 281 | 82.04 | 35.1 | 2 | 279 | 9.94 | 10352.53 | 776.66 | 3548.76 | 607.89 | 166.1 | 219254.45 | 0.27 | 0.87 | 0.73 | 12.97 | 0.5 | 10 | 1271.0547 | 1739.1131 | 1573.1345 | 1271054.6538 | 1739113.0524 | 1.474e-06 | 16 | 1573134.5435
2 | 35 | CONCLUIDO | 0.9343 | 107.04 | 102.25 | 36.52 | 0.63 | 168 | 83.25 | 35.1 | 3 | 166 | 10.15 | 10501.19 | 696.83 | 3548.77 | 429.42 | 166.1 | 130582.78 | 0.39 | 0.91 | 0.54 | 7.71 | 0.5 | 10 | 1100.5177 | 1505.7769 | 1362.0677 | 1100517.7448 | 1505776.9299 | 1.5734e-06 | 15 | 1362067.6931
3 | 35 | CONCLUIDO | 0.9641 | 103.73 | 99.84 | 51.64 | 0.83 | 116 | 84.46 | 35.1 | 4 | 95 | 10.36 | 10650.22 | 633.96 | 3548.73 | 346.57 | 166.1 | 89417.25 | 0.48 | 0.93 | 0.49 | 5.3 | 0.5 | 10 | 1006.9137 | 1377.7037 | 1246.2176 | 1006913.6623 | 1377703.6946 | 1.6235e-06 | 15 | 1246217.5876
4 | 35 | CONCLUIDO | 0.9714 | 102.94 | 99.27 | 57.83 | 1.02 | 103 | 85.67 | 35.1 | 5 | 1 | 10.57 | 10799.59 | 619.06 | 3548.67 | 323.76 | 166.1 | 78078.32 | 0.51 | 0.94 | 0.57 | 4.73 | 0.5 | 10 | 985.3684 | 1348.2245 | 1219.5518 | 985368.365 | 1348224.4684 | 1.6358e-06 | 15 | 1219551.8174
5 | 35 | CONCLUIDO | 0.9715 | 102.94 | 99.27 | 57.83 | 1.21 | 103 | 86.88 | 35.1 | 6 | 0 | 10.78 | 10949.33 | 627.02 | 3548.66 | 323.62 | 166.1 | 78008.81 | 0.51 | 0.94 | 0.57 | 4.73 | 0.5 | 10 | 992.4155 | 1357.8667 | 1228.2738 | 992415.4969 | 1357866.6651 | 1.636e-06 | 15 | 1228273.7764

## RESULTADOS_8
Unnamed: 0 | Volume de calda [L] | STATUS | Capacidade operacional [ha/h] | Tempo de missao [h] | Tempo util [h] | Tempo por voo [min] | Autonomia Projetada [h] | N° Voos | MTOW [kg] | Massa Estrutura [kg] | Combustível [kg] | Abastecimentos | Massa gerador | Potência gerador [W] | Combustível consumido [L] | Calda cons [L] | Distância percorrida [km] | Distância Pulverizando [km] | RTL ACUMULADO[m] | EOC [km/km] | EOC [h/h] | Tempo de manobra [h] | Tempo rtl_rtw [h] | V pulv [m/s] | V desloc [m/s] | Preço Total por ha Simples [R$/ha] | Preço Total por ha Presumido [R$/ha] | Preço Total por ha Real [R$/ha] | Preço Total Simples [R$] | Preço Total Presumido [R$] | Prod CAPEX [ha/h/R$] | Dias Trabalhados | Preço Total Real [R$]
0 | 50 | CONCLUIDO | 0.6087 | 164.27 | 140.9 | 8.81 | 0.16 | 960 | 107.41 | 41.65 | 1 | 958 | 14.77 | 13481.73 | 1314.76 | 3549.03 | 1742.91 | 166.1 | 783366.1 | 0.1 | 0.66 | 1.81 | 46.35 | 0.5 | 10 | 2863.6879 | 3918.2242 | 3544.2744 | 2863687.9368 | 3918224.1721 | 9.8063e-07 | 23 | 3544274.3564
1 | 50 | CONCLUIDO | 0.8215 | 121.73 | 111.56 | 18.29 | 0.32 | 366 | 108.68 | 41.65 | 2 | 364 | 15.03 | 13638.32 | 1010.9 | 3548.9 | 744.98 | 166.1 | 287373.63 | 0.22 | 0.84 | 0.85 | 17.01 | 0.5 | 10 | 1682.3553 | 2301.8727 | 2082.1852 | 1682355.2523 | 2301872.6765 | 1.3235e-06 | 17 | 2082185.179
2 | 50 | CONCLUIDO | 0.8952 | 111.71 | 104.74 | 28.31 | 0.48 | 222 | 109.96 | 41.65 | 3 | 220 | 15.31 | 13795.21 | 920.06 | 3548.8 | 513.59 | 166.1 | 172397.69 | 0.32 | 0.89 | 0.63 | 10.2 | 0.5 | 10 | 1434.3931 | 1962.5999 | 1775.2921 | 1434393.0745 | 1962599.8855 | 1.4422e-06 | 16 | 1775292.107
3 | 50 | CONCLUIDO | 0.9332 | 107.16 | 101.66 | 39.1 | 0.63 | 156 | 111.23 | 41.65 | 4 | 154 | 15.58 | 13952.52 | 863.45 | 3548.72 | 409.1 | 166.1 | 120482 | 0.41 | 0.92 | 0.53 | 7.12 | 0.5 | 10 | 1309.0328 | 1791.0764 | 1620.1386 | 1309032.8042 | 1791076.4332 | 1.5034e-06 | 15 | 1620138.6122
4 | 50 | CONCLUIDO | 0.9558 | 104.63 | 99.95 | 50.39 | 0.78 | 119 | 112.51 | 41.65 | 5 | 117 | 15.86 | 14110.24 | 817.57 | 3548.71 | 351.08 | 166.1 | 91659.38 | 0.47 | 0.93 | 0.47 | 5.41 | 0.5 | 10 | 1233.835 | 1688.1875 | 1527.0692 | 1233834.9903 | 1688187.4667 | 1.5398e-06 | 15 | 1527069.2242
5 | 50 | CONCLUIDO | 0.9726 | 102.82 | 98.69 | 62.99 | 0.93 | 94 | 113.79 | 41.65 | 6 | 90 | 16.14 | 14268.39 | 773.27 | 3548.7 | 308.07 | 166.1 | 70274.83 | 0.54 | 0.94 | 0.43 | 4.15 | 0.5 | 10 | 1171.1113 | 1602.3662 | 1449.4386 | 1171111.3391 | 1602366.2 | 1.5669e-06 | 15 | 1449438.6188
6 | 50 | CONCLUIDO | 0.9818 | 101.85 | 98.11 | 76.45 | 1.07 | 77 | 115.08 | 41.65 | 7 | 53 | 16.43 | 14426.96 | 734.46 | 3548.69 | 287.9 | 166.1 | 60278.32 | 0.58 | 0.95 | 0.43 | 3.57 | 0.5 | 10 | 1125.1366 | 1539.4615 | 1392.5374 | 1125136.5541 | 1539461.4708 | 1.5817e-06 | 15 | 1392537.4287
7 | 50 | CONCLUIDO | 0.9841 | 101.62 | 97.96 | 80.52 | 1.21 | 73 | 116.37 | 41.65 | 8 | 2 | 16.72 | 14585.96 | 725.13 | 3548.64 | 280.97 | 166.1 | 56831.63 | 0.59 | 0.95 | 0.48 | 3.42 | 0.5 | 10 | 1114.09 | 1524.3472 | 1378.8656 | 1114090.0452 | 1524347.15 | 1.5854e-06 | 15 | 1378865.5975
8 | 50 | CONCLUIDO | 0.985 | 101.52 | 97.89 | 81.57 | 1.35 | 72 | 117.66 | 41.65 | 9 | 0 | 17.01 | 14745.39 | 730.95 | 3548.66 | 278.36 | 166.1 | 55531.22 | 0.6 | 0.95 | 0.48 | 3.35 | 0.5 | 10 | 1118.1158 | 1529.8554 | 1383.8481 | 1118115.7963 | 1529855.3603 | 1.5869e-06 | 15 | 1383848.1119

## RESULTADOS_3
Unnamed: 0 | Volume de calda [L] | STATUS | Capacidade operacional [ha/h] | Tempo de missao [h] | Tempo util [h] | Tempo por voo [min] | Autonomia Projetada [h] | N° Voos | MTOW [kg] | Massa Estrutura [kg] | Combustível [kg] | Abastecimentos | Massa gerador | Potência gerador [W] | Combustível consumido [L] | Calda cons [L] | Distância percorrida [km] | Distância Pulverizando [km] | RTL ACUMULADO[m] | EOC [km/km] | EOC [h/h] | Tempo de manobra [h] | Tempo rtl_rtw [h] | V pulv [m/s] | V desloc [m/s] | Preço Total por ha Simples [R$/ha] | Preço Total por ha Presumido [R$/ha] | Preço Total por ha Real [R$/ha] | Preço Total Simples [R$] | Preço Total Presumido [R$] | Prod CAPEX [ha/h/R$] | Dias Trabalhados | Preço Total Real [R$]
0 | 25 | CONCLUIDO | 0.7751 | 129.02 | 119.78 | 13.41 | 0.28 | 536 | 61.76 | 28.92 | 1 | 534 | 6.84 | 7851.41 | 738.66 | 3548.91 | 1023.93 | 166.1 | 425999.52 | 0.16 | 0.78 | 1.13 | 25.24 | 0.5 | 10 | 1375.426 | 1881.9185 | 1702.3109 | 1375426.0114 | 1881918.5483 | 1.3556e-06 | 18 | 1702310.8833
1 | 25 | CONCLUIDO | 0.9173 | 109.01 | 104.27 | 29.51 | 0.55 | 212 | 62.92 | 28.92 | 2 | 210 | 7 | 7994.37 | 587.11 | 3548.76 | 497.56 | 166.1 | 164432.14 | 0.33 | 0.89 | 0.62 | 9.73 | 0.5 | 10 | 983.5677 | 1345.7608 | 1217.3233 | 983567.7475 | 1345760.784 | 1.6043e-06 | 16 | 1217323.2636
2 | 25 | CONCLUIDO | 0.9517 | 105.08 | 101.28 | 42.2 | 0.81 | 144 | 64.08 | 28.92 | 3 | 11 | 7.16 | 8137.65 | 530.94 | 3548.78 | 390.51 | 166.1 | 111249.21 | 0.43 | 0.92 | 0.68 | 6.74 | 0.5 | 10 | 885.1199 | 1211.0601 | 1095.4782 | 885119.8944 | 1211060.0882 | 1.6645e-06 | 15 | 1095478.2131
3 | 25 | CONCLUIDO | 0.9524 | 105 | 101.22 | 42.47 | 1.07 | 143 | 65.25 | 28.92 | 4 | 0 | 7.33 | 8281.25 | 538.7 | 3548.73 | 387.73 | 166.1 | 109859.99 | 0.43 | 0.92 | 0.69 | 6.68 | 0.5 | 10 | 891.5062 | 1219.7981 | 1103.3823 | 891506.2082 | 1219798.1246 | 1.6657e-06 | 15 | 1103382.3036

## RESULTADOS_15
Unnamed: 0 | Volume de calda [L] | STATUS | Capacidade operacional [ha/h] | Tempo de missao [h] | Tempo util [h] | Tempo por voo [min] | Autonomia Projetada [h] | N° Voos | MTOW [kg] | Massa Estrutura [kg] | Combustível [kg] | Abastecimentos | Massa gerador | Potência gerador [W] | Combustível consumido [L] | Calda cons [L] | Distância percorrida [km] | Distância Pulverizando [km] | RTL ACUMULADO[m] | EOC [km/km] | EOC [h/h] | Tempo de manobra [h] | Tempo rtl_rtw [h] | V pulv [m/s] | V desloc [m/s] | Preço Total por ha Simples [R$/ha] | Preço Total por ha Presumido [R$/ha] | Preço Total por ha Real [R$/ha] | Preço Total Simples [R$] | Preço Total Presumido [R$] | Prod CAPEX [ha/h/R$] | Dias Trabalhados | Preço Total Real [R$]
0 | 85 | CONCLUIDO | 0.4246 | 235.49 | 177.27 | 6.45 | 0.11 | 1648 | 167.88 | 51.39 | 1 | 1646 | 30.49 | 20939.59 | 2238.36 | 3549.43 | 2984.51 | 166.1 | 1400729.21 | 0.06 | 0.53 | 2.93 | 82.71 | 0.5 | 10 | 6630.6892 | 9072.4015 | 8206.5442 | 6630689.2036 | 9072401.4938 | 6.3503e-07 | 33 | 8206544.2284
1 | 85 | CONCLUIDO | 0.7099 | 140.87 | 120.09 | 13.27 | 0.21 | 543 | 169.33 | 51.39 | 2 | 541 | 30.94 | 21118.46 | 1495.67 | 3548.9 | 1035.14 | 166.1 | 431567.55 | 0.16 | 0.78 | 1.14 | 25.55 | 0.5 | 10 | 2730.1764 | 3735.5478 | 3379.0324 | 2730176.4186 | 3735547.8228 | 1.0617e-06 | 20 | 3379032.3814
2 | 85 | CONCLUIDO | 0.8133 | 122.96 | 109.58 | 20.23 | 0.31 | 325 | 170.79 | 51.39 | 3 | 323 | 31.4 | 21297.94 | 1347.57 | 3548.93 | 677.63 | 166.1 | 253903.07 | 0.25 | 0.85 | 0.8 | 15.03 | 0.5 | 10 | 2177.6372 | 2979.5393 | 2695.1763 | 2177637.2225 | 2979539.3184 | 1.2164e-06 | 18 | 2695176.2677
3 | 85 | CONCLUIDO | 0.8668 | 115.37 | 105.17 | 27.32 | 0.41 | 231 | 172.25 | 51.39 | 4 | 229 | 31.86 | 21478.05 | 1277.22 | 3548.77 | 528.22 | 166.1 | 179664.98 | 0.31 | 0.89 | 0.65 | 10.63 | 0.5 | 10 | 1953.0698 | 2672.2763 | 2417.238 | 1953069.8155 | 2672276.2849 | 1.2964e-06 | 17 | 2417237.9869
4 | 85 | CONCLUIDO | 0.9003 | 111.07 | 102.66 | 34.61 | 0.51 | 178 | 173.71 | 51.39 | 5 | 176 | 32.32 | 21658.78 | 1229.79 | 3548.73 | 443.14 | 166.1 | 137391.98 | 0.37 | 0.91 | 0.56 | 8.12 | 0.5 | 10 | 1819.4539 | 2489.4571 | 2251.8668 | 1819453.9122 | 2489457.1113 | 1.3465e-06 | 16 | 2251866.8186
5 | 85 | CONCLUIDO | 0.9233 | 108.31 | 101.06 | 42.11 | 0.61 | 144 | 175.18 | 51.39 | 6 | 142 | 32.79 | 21840.16 | 1195.41 | 3548.7 | 388.58 | 166.1 | 110280.64 | 0.43 | 0.92 | 0.51 | 6.52 | 0.5 | 10 | 1738.7761 | 2379.0702 | 2152.0151 | 1738776.1391 | 2379070.2229 | 1.3809e-06 | 16 | 2152015.0998
6 | 85 | CONCLUIDO | 0.9391 | 106.48 | 100.01 | 49.59 | 0.7 | 121 | 176.66 | 51.39 | 7 | 119 | 33.27 | 22022.17 | 1165.52 | 3548.69 | 353.21 | 166.1 | 92713.93 | 0.47 | 0.93 | 0.47 | 5.47 | 0.5 | 10 | 1669.7804 | 2284.6672 | 2066.6218 | 1669780.3972 | 2284667.205 | 1.4045e-06 | 15 | 2066621.7735
7 | 85 | CONCLUIDO | 0.9513 | 105.12 | 99.22 | 57.24 | 0.8 | 104 | 178.14 | 51.39 | 8 | 102 | 33.75 | 22204.83 | 1140.53 | 3548.76 | 326.53 | 166.1 | 79457.85 | 0.51 | 0.94 | 0.44 | 4.68 | 0.5 | 10 | 1624.1034 | 2222.1699 | 2010.0891 | 1624103.3594 | 2222169.8667 | 1.4228e-06 | 15 | 2010089.0934
8 | 85 | CONCLUIDO | 0.963 | 103.85 | 98.42 | 65.62 | 0.89 | 90 | 179.63 | 51.39 | 9 | 88 | 34.24 | 22388.15 | 1112.86 | 3548.68 | 299.04 | 166.1 | 65780.64 | 0.56 | 0.95 | 0.42 | 3.88 | 0.5 | 10 | 1577.8571 | 2158.8936 | 1952.8519 | 1577857.062 | 2158893.6424 | 1.4403e-06 | 15 | 1952851.8632
9 | 85 | CONCLUIDO | 0.9672 | 103.39 | 98.31 | 73.73 | 0.98 | 80 | 181.12 | 51.39 | 10 | 78 | 34.73 | 22572.13 | 1095.72 | 3548.72 | 295.84 | 166.1 | 64232.39 | 0.56 | 0.95 | 0.4 | 3.77 | 0.5 | 10 | 1555.7867 | 2128.696 | 1925.5362 | 1555786.6687 | 2128695.9566 | 1.4465e-06 | 15 | 1925536.2021
10 | 85 | CONCLUIDO | 0.9748 | 102.59 | 97.81 | 82.66 | 1.07 | 71 | 182.62 | 51.39 | 11 | 69 | 35.22 | 22756.91 | 1070.47 | 3548.69 | 279.12 | 166.1 | 55917.1 | 0.6 | 0.95 | 0.38 | 3.27 | 0.5 | 10 | 1520.2254 | 2080.0394 | 1881.5234 | 1520225.368 | 2080039.4161 | 1.4579e-06 | 15 | 1881523.3736
11 | 85 | CONCLUIDO | 0.9806 | 101.98 | 97.44 | 91.35 | 1.16 | 64 | 184.12 | 51.39 | 12 | 62 | 35.73 | 22942.24 | 1048.24 | 3548.66 | 266.09 | 166.1 | 49438.01 | 0.62 | 0.96 | 0.38 | 2.9 | 0.5 | 10 | 1490.8769 | 2039.8835 | 1845.1999 | 1490876.8965 | 2039883.5426 | 1.4666e-06 | 15 | 1845199.9203
12 | 85 | CONCLUIDO | 0.9854 | 101.48 | 97.14 | 100.49 | 1.24 | 58 | 185.63 | 51.39 | 13 | 56 | 36.24 | 23128.27 | 1026.98 | 3548.65 | 256.16 | 166.1 | 44503.93 | 0.65 | 0.96 | 0.37 | 2.6 | 0.5 | 10 | 1464.3459 | 2003.5826 | 1812.3635 | 1464345.8592 | 2003582.607 | 1.4738e-06 | 15 | 1812363.495
13 | 85 | CONCLUIDO | 0.989 | 101.11 | 96.94 | 109.75 | 1.33 | 53 | 187.14 | 51.39 | 14 | 51 | 36.75 | 23314.98 | 1000.15 | 3548.66 | 249.44 | 166.1 | 41167.96 | 0.67 | 0.96 | 0.36 | 2.4 | 0.5 | 10 | 1435.1364 | 1963.617 | 1776.2121 | 1435136.4148 | 1963616.9564 | 1.4791e-06 | 15 | 1776212.1101
14 | 85 | CONCLUIDO | 0.9938 | 100.63 | 96.63 | 120.79 | 1.41 | 48 | 188.66 | 51.39 | 15 | 45 | 37.27 | 23502.4 | 975.21 | 3548.65 | 238.58 | 166.1 | 35760.1 | 0.7 | 0.96 | 0.35 | 2.09 | 0.5 | 10 | 1395.5728 | 1909.4843 | 1727.2458 | 1395572.784 | 1909484.2514 | 1.4863e-06 | 14 | 1727245.7544
15 | 85 | CONCLUIDO | 0.9958 | 100.42 | 96.52 | 128.7 | 1.49 | 45 | 190.19 | 51.39 | 16 | 27 | 37.79 | 23690.52 | 963.29 | 3548.63 | 234.3 | 166.1 | 33635.46 | 0.71 | 0.97 | 0.37 | 1.98 | 0.5 | 10 | 1382.1887 | 1891.1716 | 1710.6808 | 1382188.7171 | 1891171.5806 | 1.4893e-06 | 14 | 1710680.8192
16 | 85 | CONCLUIDO | 0.9971 | 100.29 | 96.43 | 131.49 | 1.57 | 44 | 191.72 | 51.39 | 17 | 7 | 38.33 | 23879.37 | 953.92 | 3548.7 | 230.34 | 166.1 | 31660.33 | 0.72 | 0.97 | 0.39 | 1.89 | 0.5 | 10 | 1372.0259 | 1877.2664 | 1698.1027 | 1372025.891 | 1877266.3536 | 1.4913e-06 | 14 | 1698102.6875
17 | 85 | CONCLUIDO | 0.997 | 100.3 | 96.47 | 134.62 | 1.65 | 43 | 193.26 | 51.39 | 18 | 1 | 38.86 | 24068.93 | 960.64 | 3548.7 | 231.64 | 166.1 | 32319.13 | 0.72 | 0.97 | 0.4 | 1.94 | 0.5 | 10 | 1378.1812 | 1885.6883 | 1705.7208 | 1378181.1631 | 1885688.2685 | 1.4911e-06 | 14 | 1705720.8267
18 | 85 | CONCLUIDO | 0.9971 | 100.29 | 96.47 | 134.6 | 1.73 | 43 | 194.8 | 51.39 | 19 | 0 | 39.41 | 24259.23 | 967.7 | 3548.71 | 231.23 | 166.1 | 32112.22 | 0.72 | 0.97 | 0.4 | 1.93 | 0.5 | 10 | 1384.2226 | 1893.9544 | 1713.1981 | 1384222.6131 | 1893954.4468 | 1.4913e-06 | 14 | 1713198.0926

## RESULTADOS_2
Unnamed: 0 | Volume de calda [L] | STATUS | Capacidade operacional [ha/h] | Tempo de missao [h] | Tempo util [h] | Tempo por voo [min] | Autonomia Projetada [h] | N° Voos | MTOW [kg] | Massa Estrutura [kg] | Combustível [kg] | Abastecimentos | Massa gerador | Potência gerador [W] | Combustível consumido [L] | Calda cons [L] | Distância percorrida [km] | Distância Pulverizando [km] | RTL ACUMULADO[m] | EOC [km/km] | EOC [h/h] | Tempo de manobra [h] | Tempo rtl_rtw [h] | V pulv [m/s] | V desloc [m/s] | Preço Total por ha Simples [R$/ha] | Preço Total por ha Presumido [R$/ha] | Preço Total por ha Real [R$/ha] | Preço Total Simples [R$] | Preço Total Presumido [R$] | Prod CAPEX [ha/h/R$] | Dias Trabalhados | Preço Total Real [R$]
0 | 20 | CONCLUIDO | 0.8177 | 122.29 | 115.17 | 15.7 | 0.34 | 440 | 51.33 | 24.83 | 1 | 438 | 5.51 | 6564.78 | 607.02 | 3548.9 | 867.65 | 166.1 | 348336.33 | 0.19 | 0.81 | 0.97 | 20.62 | 0.5 | 10 | 1115.812 | 1526.7032 | 1380.9968 | 1115812.0088 | 1526703.2165 | 1.4636e-06 | 17 | 1380996.8043
1 | 20 | CONCLUIDO | 0.9342 | 107.04 | 103.04 | 33.6 | 0.66 | 184 | 52.47 | 24.83 | 2 | 60 | 5.64 | 6705.1 | 480.36 | 3548.79 | 450.36 | 166.1 | 140970.18 | 0.37 | 0.9 | 0.73 | 8.5 | 0.5 | 10 | 830.3351 | 1136.1012 | 1027.6733 | 830335.1438 | 1136101.1756 | 1.6721e-06 | 15 | 1027673.2739
2 | 20 | CONCLUIDO | 0.9365 | 106.78 | 102.84 | 34.47 | 0.97 | 179 | 53.61 | 24.83 | 3 | 0 | 5.78 | 6845.59 | 485.59 | 3548.72 | 440.92 | 166.1 | 136278.45 | 0.38 | 0.91 | 0.8 | 8.3 | 0.5 | 10 | 832.9974 | 1139.7438 | 1030.9683 | 832997.4234 | 1139743.824 | 1.6762e-06 | 15 | 1030968.2731

## RESULTADOS_11
Unnamed: 0 | Volume de calda [L] | STATUS | Capacidade operacional [ha/h] | Tempo de missao [h] | Tempo util [h] | Tempo por voo [min] | Autonomia Projetada [h] | N° Voos | MTOW [kg] | Massa Estrutura [kg] | Combustível [kg] | Abastecimentos | Massa gerador | Potência gerador [W] | Combustível consumido [L] | Calda cons [L] | Distância percorrida [km] | Distância Pulverizando [km] | RTL ACUMULADO[m] | EOC [km/km] | EOC [h/h] | Tempo de manobra [h] | Tempo rtl_rtw [h] | V pulv [m/s] | V desloc [m/s] | Preço Total por ha Simples [R$/ha] | Preço Total por ha Presumido [R$/ha] | Preço Total por ha Real [R$/ha] | Preço Total Simples [R$] | Preço Total Presumido [R$] | Prod CAPEX [ha/h/R$] | Dias Trabalhados | Preço Total Real [R$]
0 | 65 | CONCLUIDO | 0.5255 | 190.31 | 154.73 | 7.57 | 0.13 | 1227 | 133.21 | 46.47 | 1 | 1225 | 20.75 | 16663.42 | 1674.25 | 3549.31 | 2214.27 | 166.1 | 1017710.05 | 0.08 | 0.6 | 2.24 | 60.17 | 0.5 | 10 | 4119.1304 | 5635.9759 | 5098.0863 | 4119130.401 | 5635975.9379 | 8.171e-07 | 27 | 5098086.3045
1 | 65 | CONCLUIDO | 0.7723 | 129.49 | 115.25 | 15.61 | 0.26 | 443 | 134.55 | 46.47 | 2 | 441 | 21.09 | 16828.84 | 1222.11 | 3548.87 | 870.73 | 166.1 | 349861.91 | 0.19 | 0.81 | 0.97 | 20.7 | 0.5 | 10 | 2102.9731 | 2877.3805 | 2602.7674 | 2102973.0646 | 2877380.5236 | 1.2008e-06 | 18 | 2602767.3649
2 | 65 | CONCLUIDO | 0.8594 | 116.36 | 106.89 | 23.93 | 0.39 | 268 | 135.9 | 46.47 | 3 | 266 | 21.43 | 16994.64 | 1111.05 | 3548.72 | 586.16 | 166.1 | 208452.81 | 0.28 | 0.87 | 0.71 | 12.34 | 0.5 | 10 | 1750.0657 | 2394.5171 | 2165.9877 | 1750065.6815 | 2394517.0729 | 1.3363e-06 | 17 | 2165987.7242
3 | 65 | CONCLUIDO | 0.9043 | 110.58 | 103.23 | 32.6 | 0.52 | 190 | 137.25 | 46.47 | 4 | 188 | 21.78 | 17160.92 | 1051.33 | 3548.83 | 462.4 | 166.1 | 146962.66 | 0.36 | 0.9 | 0.58 | 8.69 | 0.5 | 10 | 1589.4049 | 2174.6939 | 1967.1442 | 1589404.9251 | 2174693.9381 | 1.4061e-06 | 16 | 1967144.2009
4 | 65 | CONCLUIDO | 0.9317 | 107.34 | 101.18 | 41.58 | 0.64 | 146 | 138.6 | 46.47 | 5 | 144 | 22.13 | 17327.69 | 1008.12 | 3548.7 | 393.01 | 166.1 | 112485.87 | 0.42 | 0.92 | 0.51 | 6.64 | 0.5 | 10 | 1489.0401 | 2037.3704 | 1842.9266 | 1489040.1022 | 2037370.3596 | 1.4487e-06 | 15 | 1842926.5919
5 | 65 | CONCLUIDO | 0.9508 | 105.18 | 99.81 | 51.18 | 0.76 | 117 | 139.95 | 46.47 | 6 | 115 | 22.49 | 17494.97 | 969.87 | 3548.66 | 346.44 | 166.1 | 89348.73 | 0.48 | 0.93 | 0.46 | 5.27 | 0.5 | 10 | 1421.845 | 1945.4311 | 1759.7618 | 1421844.9967 | 1945431.0518 | 1.4784e-06 | 15 | 1759761.8427
6 | 65 | CONCLUIDO | 0.9649 | 103.63 | 98.81 | 61.12 | 0.88 | 97 | 141.31 | 46.47 | 7 | 95 | 22.85 | 17662.75 | 936.49 | 3548.65 | 312.44 | 166.1 | 72445.46 | 0.53 | 0.94 | 0.43 | 4.27 | 0.5 | 10 | 1369.349 | 1873.6037 | 1694.7896 | 1369349.0013 | 1873603.7151 | 1.5003e-06 | 15 | 1694789.6061
7 | 65 | CONCLUIDO | 0.9716 | 102.92 | 98.48 | 71.19 | 0.99 | 83 | 142.68 | 46.47 | 8 | 81 | 23.21 | 17831.04 | 908.04 | 3548.68 | 302.52 | 166.1 | 67559.32 | 0.55 | 0.95 | 0.39 | 3.94 | 0.5 | 10 | 1334.2029 | 1825.5152 | 1651.2906 | 1334202.8552 | 1825515.2074 | 1.5107e-06 | 15 | 1651290.5981
8 | 65 | CONCLUIDO | 0.9815 | 101.88 | 97.77 | 82.62 | 1.11 | 71 | 144.05 | 46.47 | 9 | 69 | 23.58 | 17999.83 | 871.4 | 3548.64 | 277.56 | 166.1 | 55138.93 | 0.6 | 0.95 | 0.39 | 3.23 | 0.5 | 10 | 1287.1094 | 1761.0798 | 1593.0048 | 1287109.3535 | 1761079.8007 | 1.5261e-06 | 15 | 1593004.8162
9 | 65 | CONCLUIDO | 0.9877 | 101.25 | 97.38 | 94.24 | 1.22 | 62 | 145.42 | 46.47 | 10 | 53 | 23.95 | 18169.15 | 842.04 | 3548.63 | 264.07 | 166.1 | 48437.77 | 0.63 | 0.96 | 0.38 | 2.84 | 0.5 | 10 | 1252.6454 | 1713.9247 | 1550.3501 | 1252645.3672 | 1713924.6542 | 1.5358e-06 | 15 | 1550350.0907
10 | 65 | CONCLUIDO | 0.9915 | 100.86 | 97.13 | 102.24 | 1.33 | 57 | 146.8 | 46.47 | 11 | 17 | 24.33 | 18338.99 | 825.96 | 3548.66 | 253.88 | 166.1 | 43366.98 | 0.65 | 0.96 | 0.42 | 2.59 | 0.5 | 10 | 1233.3765 | 1687.5601 | 1526.5017 | 1233376.4554 | 1687560.079 | 1.5417e-06 | 15 | 1526501.7136
11 | 65 | CONCLUIDO | 0.9917 | 100.83 | 97.13 | 104.07 | 1.43 | 56 | 148.18 | 46.47 | 12 | 0 | 24.71 | 18509.36 | 827.88 | 3548.79 | 253.32 | 166.1 | 43093.83 | 0.66 | 0.96 | 0.44 | 2.59 | 0.5 | 10 | 1234.8437 | 1689.5677 | 1528.3177 | 1234843.7188 | 1689567.6535 | 1.542e-06 | 15 | 1528317.688

## RESULTADOS_13
Unnamed: 0 | Volume de calda [L] | STATUS | Capacidade operacional [ha/h] | Tempo de missao [h] | Tempo util [h] | Tempo por voo [min] | Autonomia Projetada [h] | N° Voos | MTOW [kg] | Massa Estrutura [kg] | Combustível [kg] | Abastecimentos | Massa gerador | Potência gerador [W] | Combustível consumido [L] | Calda cons [L] | Distância percorrida [km] | Distância Pulverizando [km] | RTL ACUMULADO[m] | EOC [km/km] | EOC [h/h] | Tempo de manobra [h] | Tempo rtl_rtw [h] | V pulv [m/s] | V desloc [m/s] | Preço Total por ha Simples [R$/ha] | Preço Total por ha Presumido [R$/ha] | Preço Total por ha Real [R$/ha] | Preço Total Simples [R$] | Preço Total Presumido [R$] | Prod CAPEX [ha/h/R$] | Dias Trabalhados | Preço Total Real [R$]
0 | 75 | CONCLUIDO | 0.4741 | 210.92 | 165.13 | 6.96 | 0.12 | 1424 | 150.44 | 49.1 | 1 | 1422 | 25.34 | 18787.76 | 1938.85 | 3549.23 | 2569.67 | 166.1 | 1194428.79 | 0.06 | 0.56 | 2.56 | 70.58 | 0.5 | 10 | 5213.6991 | 7133.6131 | 6452.7911 | 5213699.1009 | 7133613.122 | 7.2229e-07 | 30 | 6452791.0977
1 | 75 | CONCLUIDO | 0.7407 | 135 | 117.66 | 14.32 | 0.23 | 493 | 151.83 | 49.1 | 2 | 491 | 25.73 | 18959.54 | 1359.04 | 3548.85 | 952.21 | 166.1 | 390351.94 | 0.17 | 0.79 | 1.07 | 23.12 | 0.5 | 10 | 2405.8572 | 3291.8 | 2977.6352 | 2405857.2254 | 3291799.9947 | 1.1284e-06 | 19 | 2977635.2233
2 | 75 | CONCLUIDO | 0.836 | 119.62 | 108.27 | 21.87 | 0.35 | 297 | 153.23 | 49.1 | 3 | 295 | 26.13 | 19131.85 | 1231.15 | 3548.71 | 633.25 | 166.1 | 231854.59 | 0.26 | 0.86 | 0.75 | 13.72 | 0.5 | 10 | 1956.7447 | 2677.3044 | 2421.7863 | 1956744.7057 | 2677304.4318 | 1.2736e-06 | 17 | 2421786.2545
3 | 75 | CONCLUIDO | 0.8853 | 112.96 | 104.23 | 29.64 | 0.46 | 211 | 154.63 | 49.1 | 4 | 209 | 26.53 | 19304.72 | 1166.63 | 3548.71 | 496.4 | 166.1 | 163859.19 | 0.33 | 0.89 | 0.61 | 9.69 | 0.5 | 10 | 1766.1936 | 2416.584 | 2185.9486 | 1766193.6051 | 2416584.0094 | 1.3487e-06 | 16 | 2185948.6232
4 | 75 | CONCLUIDO | 0.9145 | 109.35 | 102.1 | 37.58 | 0.57 | 163 | 156.03 | 49.1 | 5 | 161 | 26.94 | 19478.15 | 1123.59 | 3548.8 | 424.07 | 166.1 | 127933.19 | 0.39 | 0.91 | 0.54 | 7.55 | 0.5 | 10 | 1665.0003 | 2278.1269 | 2060.7056 | 1665000.297 | 2278126.8609 | 1.3932e-06 | 16 | 2060705.6307
5 | 75 | CONCLUIDO | 0.9368 | 106.74 | 100.47 | 46.01 | 0.67 | 131 | 157.44 | 49.1 | 6 | 129 | 27.35 | 19652.13 | 1086.73 | 3548.71 | 368.53 | 166.1 | 100323.38 | 0.45 | 0.93 | 0.49 | 5.93 | 0.5 | 10 | 1578.1576 | 2159.3049 | 1953.2238 | 1578157.5992 | 2159304.8506 | 1.4272e-06 | 15 | 1953223.8262
6 | 75 | CONCLUIDO | 0.951 | 105.15 | 99.51 | 54.28 | 0.78 | 110 | 158.86 | 49.1 | 7 | 108 | 27.77 | 19826.68 | 1056.18 | 3548.72 | 336.51 | 166.1 | 84417.94 | 0.49 | 0.94 | 0.45 | 4.97 | 0.5 | 10 | 1524.9942 | 2086.5644 | 1887.4256 | 1524994.2294 | 2086564.3826 | 1.4488e-06 | 15 | 1887425.6065
7 | 75 | CONCLUIDO | 0.9643 | 103.71 | 98.59 | 63.6 | 0.88 | 93 | 160.28 | 49.1 | 8 | 91 | 28.19 | 20001.93 | 1026.81 | 3548.72 | 304.78 | 166.1 | 68636.77 | 0.54 | 0.95 | 0.42 | 4.05 | 0.5 | 10 | 1475.8538 | 2019.3283 | 1826.6064 | 1475853.8131 | 2019328.2972 | 1.4691e-06 | 15 | 1826606.4387
8 | 75 | CONCLUIDO | 0.9676 | 103.35 | 98.57 | 72.12 | 0.99 | 82 | 161.71 | 49.1 | 9 | 80 | 28.61 | 20177.64 | 1006.48 | 3548.69 | 305.5 | 166.1 | 69051.43 | 0.54 | 0.95 | 0.4 | 4.03 | 0.5 | 10 | 1452.9671 | 1988.0136 | 1798.2804 | 1452967.0612 | 1988013.6336 | 1.4741e-06 | 15 | 1798280.4026
9 | 75 | CONCLUIDO | 0.9779 | 102.26 | 97.82 | 82.66 | 1.09 | 71 | 163.13 | 49.1 | 10 | 69 | 29.04 | 20353.94 | 974.4 | 3548.65 | 279.21 | 166.1 | 55963.29 | 0.59 | 0.95 | 0.39 | 3.28 | 0.5 | 10 | 1407.7386 | 1926.1301 | 1742.303 | 1407738.6472 | 1926130.1221 | 1.4898e-06 | 15 | 1742302.9666
10 | 75 | CONCLUIDO | 0.984 | 101.62 | 97.42 | 92.78 | 1.18 | 63 | 164.57 | 49.1 | 11 | 61 | 29.47 | 20530.82 | 947.46 | 3548.71 | 265.82 | 166.1 | 49308.61 | 0.62 | 0.96 | 0.37 | 2.88 | 0.5 | 10 | 1374.5463 | 1880.7148 | 1701.222 | 1374546.2561 | 1880714.8282 | 1.4991e-06 | 15 | 1701222.0446
11 | 75 | CONCLUIDO | 0.9893 | 101.08 | 97.1 | 104.03 | 1.28 | 56 | 166.01 | 49.1 | 12 | 53 | 29.91 | 20708.3 | 919.21 | 3548.65 | 254.74 | 166.1 | 43804.39 | 0.65 | 0.96 | 0.36 | 2.56 | 0.5 | 10 | 1341.8845 | 1836.0256 | 1660.7979 | 1341884.5209 | 1836025.6013 | 1.5072e-06 | 15 | 1660797.8948
12 | 75 | CONCLUIDO | 0.9935 | 100.65 | 96.82 | 113.9 | 1.38 | 51 | 167.45 | 49.1 | 13 | 34 | 30.36 | 20886.38 | 896.11 | 3548.68 | 244.3 | 166.1 | 38606.38 | 0.68 | 0.96 | 0.38 | 2.28 | 0.5 | 10 | 1305.4338 | 1786.1521 | 1615.6842 | 1305433.7551 | 1786152.0554 | 1.5136e-06 | 14 | 1615684.2101
13 | 75 | CONCLUIDO | 0.9947 | 100.53 | 96.76 | 118.48 | 1.47 | 49 | 168.9 | 49.1 | 14 | 7 | 30.81 | 21065.06 | 889.16 | 3548.66 | 241.45 | 166.1 | 37189.93 | 0.69 | 0.96 | 0.41 | 2.22 | 0.5 | 10 | 1297.7137 | 1775.5892 | 1606.1294 | 1297713.7325 | 1775589.1799 | 1.5154e-06 | 14 | 1606129.4406
14 | 75 | CONCLUIDO | 0.9947 | 100.54 | 96.76 | 118.49 | 1.56 | 49 | 170.35 | 49.1 | 15 | 0 | 31.26 | 21244.37 | 895.74 | 3548.66 | 241.16 | 166.1 | 37047.35 | 0.69 | 0.96 | 0.42 | 2.22 | 0.5 | 10 | 1303.4736 | 1783.47 | 1613.2581 | 1303473.5536 | 1783470.0212 | 1.5154e-06 | 14 | 1613258.1455

## RESULTADOS_17
Unnamed: 0 | Volume de calda [L] | STATUS | Capacidade operacional [ha/h] | Tempo de missao [h] | Tempo util [h] | Tempo por voo [min] | Autonomia Projetada [h] | N° Voos | MTOW [kg] | Massa Estrutura [kg] | Combustível [kg] | Abastecimentos | Massa gerador | Potência gerador [W] | Combustível consumido [L] | Calda cons [L] | Distância percorrida [km] | Distância Pulverizando [km] | RTL ACUMULADO[m] | EOC [km/km] | EOC [h/h] | Tempo de manobra [h] | Tempo rtl_rtw [h] | V pulv [m/s] | V desloc [m/s] | Preço Total por ha Simples [R$/ha] | Preço Total por ha Presumido [R$/ha] | Preço Total por ha Real [R$/ha] | Preço Total Simples [R$] | Preço Total Presumido [R$] | Prod CAPEX [ha/h/R$] | Dias Trabalhados | Preço Total Real [R$]
0 | 95 | CONCLUIDO | 0.3768 | 265.4 | 191.83 | 6.03 | 0.1 | 1910 | 185.69 | 53.44 | 1 | 1908 | 36.26 | 23136.14 | 2587.62 | 3549.68 | 3483.11 | 166.1 | 1648714.8 | 0.05 | 0.49 | 3.35 | 97.27 | 0.5 | 10 | 8535.3404 | 11678.4293 | 10563.8564 | 8535340.4087 | 11678429.2999 | 5.5409e-07 | 37 | 10563856.3983
1 | 95 | CONCLUIDO | 0.6801 | 147.05 | 122.5 | 12.4 | 0.19 | 593 | 187.21 | 53.44 | 2 | 591 | 36.77 | 23322.88 | 1633.07 | 3548.9 | 1117.07 | 166.1 | 472282.04 | 0.15 | 0.76 | 1.22 | 27.96 | 0.5 | 10 | 3078.4123 | 4212.0196 | 3810.0303 | 3078412.3402 | 4212019.5738 | 1.0001e-06 | 21 | 3810030.3373
2 | 95 | CONCLUIDO | 0.7904 | 126.52 | 110.91 | 18.85 | 0.28 | 353 | 188.73 | 53.44 | 3 | 351 | 37.29 | 23510.33 | 1463.39 | 3548.81 | 722.91 | 166.1 | 276399.81 | 0.23 | 0.84 | 0.84 | 16.37 | 0.5 | 10 | 2398.9146 | 3282.3008 | 2969.0426 | 2398914.5729 | 3282300.7513 | 1.1623e-06 | 18 | 2969042.5743
3 | 95 | CONCLUIDO | 0.8479 | 117.94 | 106.13 | 25.37 | 0.37 | 251 | 190.25 | 53.44 | 4 | 249 | 37.82 | 23698.48 | 1386.25 | 3548.8 | 561.38 | 166.1 | 196145.35 | 0.3 | 0.88 | 0.66 | 11.59 | 0.5 | 10 | 2135.4015 | 2921.7505 | 2642.9028 | 2135401.4929 | 2921750.5298 | 1.2468e-06 | 17 | 2642902.76
4 | 95 | CONCLUIDO | 0.8849 | 113.01 | 103.35 | 32.13 | 0.46 | 193 | 191.78 | 53.44 | 5 | 191 | 38.35 | 23887.36 | 1335.76 | 3548.76 | 466.7 | 166.1 | 149096.18 | 0.36 | 0.9 | 0.58 | 8.81 | 0.5 | 10 | 1980.0983 | 2709.2578 | 2450.6901 | 1980098.275 | 2709257.8157 | 1.3013e-06 | 16 | 2450690.0522
5 | 95 | CONCLUIDO | 0.9089 | 110.02 | 101.71 | 38.87 | 0.55 | 157 | 193.32 | 53.44 | 6 | 155 | 38.89 | 24076.95 | 1301.05 | 3548.73 | 410.83 | 166.1 | 121342.88 | 0.4 | 0.92 | 0.53 | 7.17 | 0.5 | 10 | 1891.3165 | 2587.7827 | 2340.8084 | 1891316.5183 | 2587782.6994 | 1.3365e-06 | 16 | 2340808.3505
6 | 95 | CONCLUIDO | 0.9266 | 107.92 | 100.54 | 45.7 | 0.64 | 132 | 194.86 | 53.44 | 7 | 130 | 39.43 | 24267.28 | 1272.25 | 3548.68 | 370.97 | 166.1 | 101534.94 | 0.45 | 0.93 | 0.49 | 6 | 0.5 | 10 | 1815.5374 | 2484.0983 | 2247.0194 | 1815537.3502 | 2484098.2984 | 1.3626e-06 | 15 | 2247019.4432
7 | 95 | CONCLUIDO | 0.9407 | 106.3 | 99.63 | 52.9 | 0.72 | 113 | 196.41 | 53.44 | 8 | 111 | 39.98 | 24458.36 | 1246.6 | 3548.73 | 340.14 | 166.1 | 86215.86 | 0.49 | 0.94 | 0.46 | 5.09 | 0.5 | 10 | 1762.8272 | 2411.978 | 2181.7822 | 1762827.2229 | 2411977.9769 | 1.3833e-06 | 15 | 2181782.184
8 | 95 | CONCLUIDO | 0.9514 | 105.11 | 98.95 | 59.97 | 0.81 | 99 | 197.97 | 53.44 | 9 | 97 | 40.53 | 24650.18 | 1222.52 | 3548.76 | 317.26 | 166.1 | 74848.05 | 0.52 | 0.94 | 0.43 | 4.41 | 0.5 | 10 | 1719.6936 | 2352.9607 | 2128.3974 | 1719693.6189 | 2352960.6769 | 1.399e-06 | 15 | 2128397.4123
9 | 95 | CONCLUIDO | 0.9667 | 103.44 | 97.74 | 67.4 | 0.89 | 87 | 199.53 | 53.44 | 10 | 85 | 41.1 | 24842.77 | 1192.06 | 3548.68 | 275.31 | 166.1 | 53932.18 | 0.6 | 0.95 | 0.4 | 3.2 | 0.5 | 10 | 1662.2059 | 2274.3034 | 2057.2471 | 1662205.8755 | 2274303.4102 | 1.4215e-06 | 15 | 2057247.0847
10 | 95 | CONCLUIDO | 0.9648 | 103.65 | 98.24 | 74.61 | 0.97 | 79 | 201.1 | 53.44 | 11 | 77 | 41.66 | 25036.12 | 1184.5 | 3548.69 | 293.64 | 166.1 | 63137.34 | 0.57 | 0.95 | 0.4 | 3.7 | 0.5 | 10 | 1660.5535 | 2272.0425 | 2055.2019 | 1660553.4514 | 2272042.4907 | 1.4187e-06 | 15 | 2055201.9442
11 | 95 | CONCLUIDO | 0.9718 | 102.9 | 97.79 | 82.64 | 1.05 | 71 | 202.67 | 53.44 | 12 | 69 | 42.24 | 25230.25 | 1161.53 | 3548.7 | 278.5 | 166.1 | 55607.53 | 0.6 | 0.95 | 0.39 | 3.25 | 0.5 | 10 | 1627.1757 | 2226.3735 | 2013.8916 | 1627175.6764 | 2226373.5464 | 1.429e-06 | 15 | 2013891.5799
12 | 95 | CONCLUIDO | 0.9766 | 102.4 | 97.51 | 90.01 | 1.13 | 65 | 204.25 | 53.44 | 13 | 63 | 42.82 | 25425.3 | 1145.38 | 3548.64 | 269.05 | 166.1 | 50910.86 | 0.62 | 0.96 | 0.37 | 2.97 | 0.5 | 10 | 1604.3334 | 2195.1197 | 1985.6205 | 1604333.3666 | 2195119.6904 | 1.4361e-06 | 15 | 1985620.548
13 | 95 | CONCLUIDO | 0.9816 | 101.88 | 97.21 | 98.86 | 1.21 | 59 | 205.84 | 53.44 | 14 | 57 | 43.4 | 25621.03 | 1126.06 | 3548.66 | 258.54 | 166.1 | 45686.25 | 0.64 | 0.96 | 0.37 | 2.67 | 0.5 | 10 | 1578.5257 | 2159.8085 | 1953.6794 | 1578525.6821 | 2159808.4779 | 1.4434e-06 | 15 | 1953679.3881
14 | 95 | CONCLUIDO | 0.9859 | 101.43 | 96.95 | 107.72 | 1.28 | 54 | 207.43 | 53.44 | 15 | 52 | 44 | 25817.56 | 1105.12 | 3548.65 | 249.78 | 166.1 | 41330.93 | 0.67 | 0.96 | 0.36 | 2.41 | 0.5 | 10 | 1552.7123 | 2124.4894 | 1921.7311 | 1552712.2772 | 2124489.4386 | 1.4498e-06 | 15 | 1921731.1483
15 | 95 | CONCLUIDO | 0.9891 | 101.1 | 96.77 | 116.12 | 1.36 | 50 | 209.03 | 53.44 | 16 | 48 | 44.6 | 26014.91 | 1083.85 | 3548.67 | 243.49 | 166.1 | 38206.86 | 0.68 | 0.96 | 0.36 | 2.23 | 0.5 | 10 | 1528.7 | 2091.6347 | 1892.0121 | 1528699.9662 | 2091634.7352 | 1.4545e-06 | 15 | 1892012.0517
16 | 95 | CONCLUIDO | 0.9924 | 100.76 | 96.58 | 125.98 | 1.43 | 46 | 210.64 | 53.44 | 17 | 44 | 45.21 | 26213.09 | 1065.69 | 3548.65 | 237.19 | 166.1 | 35078.86 | 0.7 | 0.97 | 0.35 | 2.04 | 0.5 | 10 | 1496.9699 | 2048.2203 | 1852.741 | 1496969.9344 | 2048220.3059 | 1.4593e-06 | 14 | 1852741.0346
17 | 95 | CONCLUIDO | 0.9936 | 100.64 | 96.58 | 134.76 | 1.51 | 43 | 212.25 | 53.44 | 18 | 38 | 45.82 | 26412.11 | 1048.84 | 3548.65 | 238.11 | 166.1 | 35554.71 | 0.7 | 0.97 | 0.32 | 2.04 | 0.5 | 10 | 1480.574 | 2025.7866 | 1832.4484 | 1480573.9701 | 2025786.6242 | 1.4611e-06 | 14 | 1832448.392
18 | 95 | CONCLUIDO | 0.9958 | 100.42 | 96.42 | 141.11 | 1.58 | 41 | 213.87 | 53.44 | 19 | 26 | 46.44 | 26611.98 | 1034.26 | 3548.67 | 231.38 | 166.1 | 32196.61 | 0.72 | 0.97 | 0.36 | 1.89 | 0.5 | 10 | 1464.1956 | 2003.377 | 1812.1775 | 1464195.5608 | 2003376.9621 | 1.4643e-06 | 14 | 1812177.4766
19 | 95 | CONCLUIDO | 0.9976 | 100.24 | 96.32 | 148.19 | 1.65 | 39 | 215.5 | 53.44 | 20 | 9 | 47.07 | 26812.71 | 1024.61 | 3548.66 | 227.27 | 166.1 | 30151.14 | 0.73 | 0.97 | 0.37 | 1.78 | 0.5 | 10 | 1452.97 | 1988.0176 | 1798.284 | 1452969.9716 | 1988017.6156 | 1.467e-06 | 14 | 1798284.0046
20 | 95 | CONCLUIDO | 0.9977 | 100.23 | 96.31 | 148.16 | 1.72 | 39 | 217.14 | 53.44 | 21 | 2 | 47.7 | 27014.3 | 1030.3 | 3548.66 | 226.33 | 166.1 | 29684.65 | 0.73 | 0.97 | 0.38 | 1.77 | 0.5 | 10 | 1457.7622 | 1994.5745 | 1804.2152 | 1457762.1943 | 1994574.5462 | 1.4671e-06 | 14 | 1804215.1509
21 | 95 | CONCLUIDO | 0.9976 | 100.24 | 96.32 | 148.19 | 1.79 | 39 | 218.78 | 53.44 | 22 | 0 | 48.34 | 27216.79 | 1036.52 | 3548.66 | 226.86 | 166.1 | 29948.47 | 0.73 | 0.97 | 0.38 | 1.78 | 0.5 | 10 | 1463.3651 | 2002.2407 | 1811.1497 | 1463365.1162 | 2002240.711 | 1.467e-06 | 14 | 1811149.6677

## RESULTADOS_9
Unnamed: 0 | Volume de calda [L] | STATUS | Capacidade operacional [ha/h] | Tempo de missao [h] | Tempo util [h] | Tempo por voo [min] | Autonomia Projetada [h] | N° Voos | MTOW [kg] | Massa Estrutura [kg] | Combustível [kg] | Abastecimentos | Massa gerador | Potência gerador [W] | Combustível consumido [L] | Calda cons [L] | Distância percorrida [km] | Distância Pulverizando [km] | RTL ACUMULADO[m] | EOC [km/km] | EOC [h/h] | Tempo de manobra [h] | Tempo rtl_rtw [h] | V pulv [m/s] | V desloc [m/s] | Preço Total por ha Simples [R$/ha] | Preço Total por ha Presumido [R$/ha] | Preço Total por ha Real [R$/ha] | Preço Total Simples [R$] | Preço Total Presumido [R$] | Prod CAPEX [ha/h/R$] | Dias Trabalhados | Preço Total Real [R$]
0 | 55 | CONCLUIDO | 0.5801 | 172.39 | 145.32 | 8.34 | 0.15 | 1046 | 116.05 | 43.4 | 1 | 1044 | 16.65 | 14546.17 | 1430.86 | 3549.2 | 1893.15 | 166.1 | 858058.45 | 0.09 | 0.64 | 1.95 | 50.77 | 0.5 | 10 | 3237.7959 | 4430.0952 | 4007.2931 | 3237795.8987 | 4430095.19 | 9.2286e-07 | 24 | 4007293.1228
1 | 55 | CONCLUIDO | 0.8049 | 124.25 | 112.8 | 17.26 | 0.3 | 392 | 117.34 | 43.4 | 2 | 390 | 16.94 | 14705.49 | 1082.57 | 3548.79 | 787.04 | 166.1 | 308272.78 | 0.21 | 0.83 | 0.9 | 18.25 | 0.5 | 10 | 1825.9082 | 2498.2881 | 2259.855 | 1825908.1533 | 2498288.0888 | 1.2805e-06 | 18 | 2259854.9799
2 | 55 | CONCLUIDO | 0.8829 | 113.26 | 105.49 | 26.59 | 0.45 | 238 | 118.63 | 43.4 | 3 | 236 | 17.23 | 14865.24 | 986.27 | 3548.74 | 539.67 | 166.1 | 185357.91 | 0.31 | 0.88 | 0.64 | 10.95 | 0.5 | 10 | 1537.492 | 2103.6645 | 1902.8937 | 1537492.0494 | 2103664.4514 | 1.4046e-06 | 16 | 1902893.6687
3 | 55 | CONCLUIDO | 0.923 | 108.34 | 102.24 | 36.51 | 0.59 | 168 | 119.93 | 43.4 | 4 | 166 | 17.53 | 15025.44 | 929.61 | 3548.72 | 429.15 | 166.1 | 130447.41 | 0.39 | 0.91 | 0.54 | 7.7 | 0.5 | 10 | 1412.0145 | 1931.9805 | 1747.595 | 1412014.4872 | 1931980.5151 | 1.4684e-06 | 16 | 1747595.0063
4 | 55 | CONCLUIDO | 0.9483 | 105.45 | 100.31 | 47.02 | 0.73 | 128 | 121.23 | 43.4 | 5 | 126 | 17.83 | 15186.08 | 883.28 | 3548.68 | 363.35 | 166.1 | 97747.7 | 0.46 | 0.93 | 0.48 | 5.77 | 0.5 | 10 | 1319.3324 | 1805.1688 | 1632.886 | 1319332.3675 | 1805168.7501 | 1.5086e-06 | 15 | 1632885.9781
5 | 55 | CONCLUIDO | 0.9653 | 103.6 | 99.08 | 58.28 | 0.86 | 102 | 122.54 | 43.4 | 6 | 100 | 18.14 | 15347.16 | 843.66 | 3548.68 | 321.58 | 166.1 | 76990.87 | 0.52 | 0.94 | 0.44 | 4.54 | 0.5 | 10 | 1258.592 | 1722.0611 | 1557.71 | 1258591.9703 | 1722061.059 | 1.5357e-06 | 15 | 1557709.9684
6 | 55 | CONCLUIDO | 0.968 | 103.31 | 99.19 | 70.02 | 1 | 85 | 123.85 | 43.4 | 7 | 83 | 18.45 | 15508.69 | 815.18 | 3548.66 | 329.17 | 166.1 | 80872.63 | 0.5 | 0.94 | 0.36 | 4.65 | 0.5 | 10 | 1230.2617 | 1683.2983 | 1522.6467 | 1230261.6953 | 1683298.3268 | 1.54e-06 | 15 | 1522646.697
7 | 55 | CONCLUIDO | 0.9842 | 101.6 | 97.82 | 82.67 | 1.13 | 71 | 125.16 | 43.4 | 8 | 51 | 18.76 | 15670.68 | 767.78 | 3548.76 | 278.63 | 166.1 | 55672.43 | 0.6 | 0.95 | 0.41 | 3.28 | 0.5 | 10 | 1165.7379 | 1595.014 | 1442.7881 | 1165737.8899 | 1595014.0097 | 1.5657e-06 | 15 | 1442788.1112
8 | 55 | CONCLUIDO | 0.9881 | 101.21 | 97.55 | 88.68 | 1.26 | 66 | 126.48 | 43.4 | 9 | 6 | 19.08 | 15833.12 | 759.74 | 3548.65 | 267.19 | 166.1 | 49979.45 | 0.62 | 0.96 | 0.46 | 3.01 | 0.5 | 10 | 1153.6978 | 1578.5403 | 1427.8866 | 1153697.8421 | 1578540.2851 | 1.5719e-06 | 15 | 1427886.6158
9 | 55 | CONCLUIDO | 0.988 | 101.22 | 97.56 | 88.69 | 1.38 | 66 | 127.8 | 43.4 | 10 | 0 | 19.4 | 15996.02 | 766.83 | 3548.63 | 267.26 | 166.1 | 50011.23 | 0.62 | 0.96 | 0.47 | 3.02 | 0.5 | 10 | 1160.0827 | 1587.2763 | 1435.7889 | 1160082.6726 | 1587276.2918 | 1.5718e-06 | 15 | 1435788.8703

## resultados
Unnamed: 0 | Volume de calda [L] | STATUS | Capacidade operacional [ha/h] | Tempo de missao [h] | Tempo util [h] | Tempo por voo [min] | Autonomia Projetada [h] | N° Voos | MTOW [kg] | Massa Estrutura [kg] | Combustível [kg] | Abastecimentos | Massa gerador | Potência gerador [W] | Combustível consumido [L] | Calda cons [L] | Distância percorrida [km] | Distância Pulverizando [km] | RTL ACUMULADO[m] | EOC [km/km] | EOC [h/h] | Tempo de manobra [h] | Tempo rtl_rtw [h] | V pulv [m/s] | V desloc [m/s]
0 | 100 | CONCLUIDO | 0.353 | 283.3 | 200.56 | 5.83 | 0.09 | 2063 | 194.77 | 54.38 | 1 | 2061 | 39.4 | 24256.19 | 2790.68 | 3549.53 | 3782.12 | 166.1 | 1797458.07 | 0.04 | 0.46 | 3.58 | 105.99 | 0.5 | 10
1 | 100 | CONCLUIDO | 0.665 | 150.38 | 123.8 | 12 | 0.18 | 619 | 196.32 | 54.38 | 2 | 617 | 39.95 | 24447.22 | 1703.9 | 3548.98 | 1160.86 | 166.1 | 494048.63 | 0.14 | 0.75 | 1.26 | 29.25 | 0.5 | 10
2 | 100 | CONCLUIDO | 0.779 | 128.37 | 111.58 | 18.24 | 0.27 | 367 | 197.88 | 54.38 | 3 | 365 | 40.5 | 24639 | 1521.31 | 3548.79 | 745.62 | 166.1 | 287689.2 | 0.22 | 0.84 | 0.86 | 17.04 | 0.5 | 10
3 | 100 | CONCLUIDO | 0.8392 | 119.16 | 106.54 | 24.59 | 0.36 | 260 | 199.44 | 54.38 | 4 | 258 | 41.06 | 24831.54 | 1439.04 | 3548.73 | 575.13 | 166.1 | 202978.02 | 0.29 | 0.88 | 0.67 | 11.99 | 0.5 | 10
4 | 100 | CONCLUIDO | 0.8766 | 114.08 | 103.74 | 30.97 | 0.44 | 201 | 201.01 | 54.38 | 5 | 199 | 41.63 | 25024.84 | 1388.42 | 3548.74 | 479.95 | 166.1 | 155679.86 | 0.35 | 0.9 | 0.6 | 9.2 | 0.5 | 10
5 | 100 | CONCLUIDO | 0.9025 | 110.81 | 101.95 | 37.53 | 0.53 | 163 | 202.58 | 54.38 | 6 | 161 | 42.2 | 25218.93 | 1351.46 | 3548.77 | 419.02 | 166.1 | 125405.21 | 0.4 | 0.91 | 0.54 | 7.41 | 0.5 | 10
6 | 100 | CONCLUIDO | 0.9207 | 108.62 | 100.77 | 44.13 | 0.61 | 137 | 204.16 | 54.38 | 7 | 135 | 42.78 | 25413.94 | 1322.28 | 3548.72 | 379.03 | 166.1 | 105540.15 | 0.44 | 0.93 | 0.49 | 6.23 | 0.5 | 10
7 | 100 | CONCLUIDO | 0.9347 | 106.98 | 99.88 | 50.78 | 0.69 | 118 | 205.75 | 54.38 | 8 | 116 | 43.37 | 25609.61 | 1297.96 | 3548.66 | 348.89 | 166.1 | 90568.54 | 0.48 | 0.93 | 0.46 | 5.34 | 0.5 | 10
8 | 100 | CONCLUIDO | 0.9463 | 105.67 | 99.15 | 57.76 | 0.77 | 103 | 207.34 | 54.38 | 9 | 101 | 43.96 | 25806.1 | 1275.56 | 3548.71 | 323.94 | 166.1 | 78165.49 | 0.51 | 0.94 | 0.44 | 4.61 | 0.5 | 10
9 | 100 | CONCLUIDO | 0.9567 | 104.53 | 98.47 | 64.93 | 0.85 | 91 | 208.94 | 54.38 | 10 | 89 | 44.56 | 26003.41 | 1251.57 | 3548.74 | 300.72 | 166.1 | 66617.49 | 0.55 | 0.95 | 0.42 | 3.93 | 0.5 | 10
10 | 100 | CONCLUIDO | 0.9569 | 104.51 | 98.76 | 71.39 | 0.93 | 83 | 210.55 | 54.38 | 11 | 81 | 45.17 | 26201.54 | 1245.07 | 3548.68 | 312.33 | 166.1 | 72460.31 | 0.53 | 0.94 | 0.4 | 4.22 | 0.5 | 10
11 | 100 | CONCLUIDO | 0.9676 | 103.35 | 97.96 | 79.42 | 1 | 74 | 212.16 | 54.38 | 12 | 72 | 45.78 | 26400.51 | 1219.27 | 3548.76 | 283.95 | 166.1 | 58317.44 | 0.58 | 0.95 | 0.39 | 3.42 | 0.5 | 10
12 | 100 | CONCLUIDO | 0.9726 | 102.82 | 97.65 | 86.17 | 1.08 | 68 | 213.78 | 54.38 | 13 | 66 | 46.4 | 26600.32 | 1201.83 | 3548.68 | 273.67 | 166.1 | 53204.99 | 0.61 | 0.95 | 0.38 | 3.11 | 0.5 | 10
13 | 100 | CONCLUIDO | 0.9776 | 102.29 | 97.37 | 94.22 | 1.15 | 62 | 215.41 | 54.38 | 14 | 60 | 47.03 | 26801 | 1184.21 | 3548.67 | 263.72 | 166.1 | 48262.18 | 0.63 | 0.96 | 0.38 | 2.83 | 0.5 | 10
14 | 100 | CONCLUIDO | 0.9819 | 101.85 | 97.11 | 102.23 | 1.23 | 57 | 217.04 | 54.38 | 15 | 55 | 47.66 | 27002.55 | 1166.93 | 3548.66 | 255.25 | 166.1 | 44054.69 | 0.65 | 0.96 | 0.37 | 2.58 | 0.5 | 10
15 | 100 | CONCLUIDO | 0.9851 | 101.51 | 96.93 | 109.73 | 1.3 | 53 | 218.68 | 54.38 | 16 | 51 | 48.31 | 27204.98 | 1146.32 | 3548.7 | 249.04 | 166.1 | 40967.68 | 0.67 | 0.96 | 0.36 | 2.39 | 0.5 | 10
16 | 100 | CONCLUIDO | 0.9888 | 101.14 | 96.71 | 118.43 | 1.37 | 49 | 220.33 | 54.38 | 17 | 47 | 48.95 | 27408.3 | 1133.24 | 3548.67 | 241.79 | 166.1 | 37359.78 | 0.69 | 0.96 | 0.35 | 2.17 | 0.5 | 10
17 | 100 | CONCLUIDO | 0.9911 | 100.89 | 96.59 | 125.98 | 1.44 | 46 | 221.99 | 54.38 | 18 | 44 | 49.61 | 27612.53 | 1111.83 | 3548.64 | 237.39 | 166.1 | 35175.85 | 0.7 | 0.97 | 0.35 | 2.05 | 0.5 | 10
18 | 100 | CONCLUIDO | 0.9935 | 100.66 | 96.47 | 134.61 | 1.51 | 43 | 223.65 | 54.38 | 19 | 41 | 50.27 | 27817.81 | 1097.18 | 3548.65 | 233.51 | 166.1 | 33250.53 | 0.71 | 0.97 | 0.34 | 1.93 | 0.5 | 10
19 | 100 | CONCLUIDO | 0.9959 | 100.41 | 96.34 | 144.51 | 1.58 | 40 | 225.32 | 54.38 | 20 | 34 | 50.95 | 28023.89 | 1077.62 | 3548.68 | 228.92 | 166.1 | 30974.45 | 0.73 | 0.97 | 0.35 | 1.8 | 0.5 | 10
20 | 100 | CONCLUIDO | 0.9975 | 100.25 | 96.26 | 151.99 | 1.64 | 38 | 227 | 54.38 | 21 | 21 | 51.62 | 28230.92 | 1066.96 | 3548.64 | 225.64 | 166.1 | 29342.29 | 0.74 | 0.97 | 0.36 | 1.72 | 0.5 | 10
21 | 100 | CONCLUIDO | 0.9982 | 100.18 | 96.22 | 156.04 | 1.71 | 37 | 228.69 | 54.38 | 22 | 6 | 52.31 | 28438.91 | 1061.65 | 3548.7 | 223.88 | 166.1 | 28467.85 | 0.74 | 0.97 | 0.37 | 1.68 | 0.5 | 10
22 | 100 | CONCLUIDO | 0.9979 | 100.21 | 96.25 | 156.09 | 1.77 | 37 | 230.38 | 54.38 | 23 | 2 | 53 | 28647.87 | 1067.49 | 3548.68 | 224.75 | 166.1 | 28900.54 | 0.74 | 0.97 | 0.38 | 1.71 | 0.5 | 10
23 | 100 | CONCLUIDO | 0.9979 | 100.21 | 96.26 | 156.09 | 1.84 | 37 | 232.08 | 54.38 | 24 | 0 | 53.71 | 28857.81 | 1074.68 | 3548.68 | 224.78 | 166.1 | 28916.19 | 0.74 | 0.97 | 0.38 | 1.72 | 0.5 | 10
0 | 40 | CONCLUIDO | 0.6695 | 149.36 | 132.45 | 10.02 | 0.2 | 793 | 89.87 | 37.55 | 1 | 791 | 11.32 | 11317.98 | 1088.37 | 3549.08 | 1455.29 | 166.1 | 640394.35 | 0.11 | 0.7 | 1.54 | 37.9 | 0.5 | 10
1 | 40 | CONCLUIDO | 0.8564 | 116.76 | 108.95 | 21.02 | 0.39 | 311 | 91.1 | 37.55 | 2 | 309 | 11.54 | 11468.97 | 859.52 | 3548.8 | 655.96 | 166.1 | 243138.69 | 0.25 | 0.86 | 0.78 | 14.4 | 0.5 | 10
2 | 40 | CONCLUIDO | 0.921 | 108.58 | 103.11 | 33.08 | 0.57 | 187 | 92.32 | 37.55 | 3 | 185 | 11.77 | 11620.34 | 776.45 | 3548.7 | 458.09 | 166.1 | 144823.06 | 0.36 | 0.9 | 0.58 | 8.57 | 0.5 | 10
3 | 40 | CONCLUIDO | 0.9543 | 104.79 | 100.39 | 46.33 | 0.75 | 130 | 93.55 | 37.55 | 4 | 127 | 12 | 11772.07 | 716.16 | 3548.74 | 366.22 | 166.1 | 99171.29 | 0.45 | 0.93 | 0.48 | 5.85 | 0.5 | 10
4 | 40 | CONCLUIDO | 0.9737 | 102.7 | 98.91 | 60.56 | 0.93 | 98 | 94.79 | 37.55 | 5 | 76 | 12.23 | 11924.18 | 666.91 | 3548.71 | 315.01 | 166.1 | 73729.26 | 0.53 | 0.94 | 0.46 | 4.37 | 0.5 | 10
5 | 40 | CONCLUIDO | 0.9775 | 102.3 | 98.66 | 65.77 | 1.1 | 90 | 96.02 | 37.55 | 6 | 1 | 12.47 | 12076.67 | 656.05 | 3548.72 | 302.98 | 166.1 | 67752.56 | 0.55 | 0.94 | 0.55 | 4.12 | 0.5 | 10
6 | 40 | CONCLUIDO | 0.9776 | 102.29 | 98.65 | 65.76 | 1.27 | 90 | 97.26 | 37.55 | 7 | 0 | 12.71 | 12229.54 | 663.86 | 3548.73 | 302.52 | 166.1 | 67521.64 | 0.55 | 0.95 | 0.55 | 4.11 | 0.5 | 10
0 | 30 | CONCLUIDO | 0.737 | 135.69 | 124.12 | 11.92 | 0.24 | 625 | 71.52 | 32.27 | 1 | 623 | 8.25 | 9054.6 | 859.88 | 3549.04 | 1171.95 | 166.1 | 499564.46 | 0.14 | 0.75 | 1.27 | 29.57 | 0.5 | 10
1 | 30 | CONCLUIDO | 0.895 | 111.73 | 106.02 | 25.55 | 0.48 | 249 | 72.7 | 32.27 | 2 | 247 | 8.43 | 9200.25 | 687.91 | 3548.7 | 556.73 | 166.1 | 193830.03 | 0.3 | 0.88 | 0.68 | 11.48 | 0.5 | 10
2 | 30 | CONCLUIDO | 0.9488 | 105.39 | 101.26 | 41.33 | 0.71 | 147 | 73.88 | 32.27 | 3 | 137 | 8.61 | 9346.23 | 606.51 | 3548.72 | 395.45 | 166.1 | 113704.65 | 0.42 | 0.92 | 0.52 | 6.72 | 0.5 | 10
3 | 30 | CONCLUIDO | 0.9634 | 103.8 | 100.09 | 50.05 | 0.93 | 120 | 75.07 | 32.27 | 4 | 2 | 8.8 | 9492.55 | 576.73 | 3548.8 | 350.64 | 166.1 | 91429.76 | 0.47 | 0.93 | 0.62 | 5.55 | 0.5 | 10
4 | 30 | CONCLUIDO | 0.9633 | 103.81 | 100.1 | 50.05 | 1.15 | 120 | 76.26 | 32.27 | 5 | 0 | 8.99 | 9639.2 | 584.66 | 3548.79 | 350.97 | 166.1 | 91598.84 | 0.47 | 0.93 | 0.62 | 5.56 | 0.5 | 10
0 | 15 | CONCLUIDO | 0.8691 | 115.06 | 109.73 | 20.13 | 0.43 | 327 | 39.78 | 19.54 | 1 | 315 | 4.24 | 5140 | 451.37 | 3548.76 | 682.18 | 166.1 | 256168.75 | 0.24 | 0.85 | 0.82 | 15.19 | 0.5 | 10
1 | 15 | CONCLUIDO | 0.9098 | 109.91 | 105.57 | 26.61 | 0.84 | 238 | 40.89 | 19.54 | 2 | 0 | 4.35 | 5277.26 | 417.42 | 3548.9 | 530.55 | 166.1 | 180797.62 | 0.31 | 0.88 | 0.97 | 11.03 | 0.5 | 10
0 | 70 | CONCLUIDO | 0.4995 | 200.21 | 159.77 | 7.25 | 0.12 | 1323 | 141.81 | 47.83 | 1 | 1321 | 22.98 | 17723.39 | 1803.24 | 3549.16 | 2386.53 | 166.1 | 1103361.66 | 0.07 | 0.58 | 2.4 | 65.21 | 0.5 | 10
1 | 70 | CONCLUIDO | 0.7564 | 132.21 | 116.46 | 14.93 | 0.25 | 468 | 143.17 | 47.83 | 2 | 466 | 23.34 | 17891.86 | 1290.6 | 3548.9 | 911.56 | 166.1 | 370154.72 | 0.18 | 0.8 | 1.02 | 21.91 | 0.5 | 10
2 | 70 | CONCLUIDO | 0.8481 | 117.92 | 107.54 | 22.88 | 0.37 | 282 | 144.54 | 47.83 | 3 | 280 | 23.71 | 18060.85 | 1170.97 | 3548.71 | 608.59 | 166.1 | 219595.63 | 0.27 | 0.87 | 0.73 | 13 | 0.5 | 10
3 | 70 | CONCLUIDO | 0.8945 | 111.79 | 103.75 | 30.97 | 0.49 | 201 | 145.92 | 47.83 | 4 | 199 | 24.09 | 18230.35 | 1110.07 | 3548.69 | 480.52 | 166.1 | 155967.4 | 0.35 | 0.9 | 0.59 | 9.21 | 0.5 | 10
4 | 70 | CONCLUIDO | 0.923 | 108.34 | 101.63 | 39.34 | 0.6 | 155 | 147.3 | 47.83 | 5 | 153 | 24.47 | 18400.38 | 1067.21 | 3548.72 | 408.2 | 166.1 | 120035.98 | 0.41 | 0.92 | 0.52 | 7.09 | 0.5 | 10
5 | 70 | CONCLUIDO | 0.9441 | 105.92 | 100.11 | 48.44 | 0.71 | 124 | 148.68 | 47.83 | 6 | 122 | 24.85 | 18570.94 | 1029.24 | 3548.65 | 356.56 | 166.1 | 94373.37 | 0.47 | 0.93 | 0.47 | 5.57 | 0.5 | 10
6 | 70 | CONCLUIDO | 0.9575 | 104.44 | 99.21 | 57.24 | 0.83 | 104 | 150.07 | 47.83 | 7 | 102 | 25.24 | 18742.03 | 998.69 | 3548.64 | 326.3 | 166.1 | 79342.42 | 0.51 | 0.94 | 0.44 | 4.67 | 0.5 | 10
7 | 70 | CONCLUIDO | 0.976 | 102.46 | 97.72 | 67.39 | 0.94 | 87 | 151.46 | 47.83 | 8 | 85 | 25.63 | 18913.66 | 959.22 | 3548.67 | 274.27 | 166.1 | 53409.95 | 0.61 | 0.95 | 0.41 | 3.18 | 0.5 | 10
8 | 70 | CONCLUIDO | 0.9757 | 102.49 | 98.07 | 77.42 | 1.04 | 76 | 152.85 | 47.83 | 9 | 74 | 26.03 | 19085.83 | 941.35 | 3548.66 | 287.83 | 166.1 | 60245.01 | 0.58 | 0.95 | 0.4 | 3.53 | 0.5 | 10
9 | 70 | CONCLUIDO | 0.9826 | 101.77 | 97.61 | 87.41 | 1.15 | 67 | 154.25 | 47.83 | 10 | 65 | 26.43 | 19258.55 | 911.45 | 3548.69 | 272.07 | 166.1 | 52410 | 0.61 | 0.96 | 0.38 | 3.07 | 0.5 | 10
10 | 70 | CONCLUIDO | 0.9888 | 101.13 | 97.2 | 98.85 | 1.25 | 59 | 155.66 | 47.83 | 11 | 53 | 26.83 | 19431.82 | 880.37 | 3548.65 | 257.95 | 166.1 | 45392.69 | 0.64 | 0.96 | 0.37 | 2.66 | 0.5 | 10
11 | 70 | CONCLUIDO | 0.9918 | 100.83 | 97.04 | 107.82 | 1.35 | 54 | 157.07 | 47.83 | 12 | 20 | 27.24 | 19605.66 | 858.4 | 3548.63 | 251.29 | 166.1 | 42084.78 | 0.66 | 0.96 | 0.41 | 2.5 | 0.5 | 10
12 | 70 | CONCLUIDO | 0.9937 | 100.64 | 96.91 | 111.82 | 1.45 | 52 | 158.48 | 47.83 | 13 | 4 | 27.65 | 19780.06 | 857.52 | 3548.67 | 246.01 | 166.1 | 39458.01 | 0.68 | 0.96 | 0.42 | 2.37 | 0.5 | 10
13 | 70 | CONCLUIDO | 0.9937 | 100.64 | 96.91 | 111.81 | 1.55 | 52 | 159.9 | 47.83 | 14 | 0 | 28.07 | 19955.16 | 864.95 | 3548.66 | 245.97 | 166.1 | 39437.41 | 0.68 | 0.96 | 0.42 | 2.37 | 0.5 | 10
0 | 90 | CONCLUIDO | 0.4004 | 249.75 | 184.25 | 6.23 | 0.1 | 1774 | 176.73 | 52.44 | 1 | 1772 | 33.29 | 22031.19 | 2406.37 | 3549.45 | 3222.88 | 166.1 | 1519284.19 | 0.05 | 0.51 | 3.14 | 89.69 | 0.5 | 10
1 | 90 | CONCLUIDO | 0.6948 | 143.93 | 121.31 | 12.81 | 0.2 | 568 | 178.21 | 52.44 | 2 | 566 | 33.77 | 22213.89 | 1564.57 | 3548.95 | 1076.28 | 166.1 | 452012.4 | 0.15 | 0.77 | 1.18 | 26.77 | 0.5 | 10
2 | 90 | CONCLUIDO | 0.8018 | 124.72 | 110.24 | 19.51 | 0.3 | 339 | 179.7 | 52.44 | 3 | 337 | 34.26 | 22397.24 | 1405.52 | 3548.9 | 700.19 | 166.1 | 265113.81 | 0.24 | 0.85 | 0.82 | 15.7 | 0.5 | 10
3 | 90 | CONCLUIDO | 0.8572 | 116.66 | 105.67 | 26.31 | 0.39 | 241 | 181.19 | 52.44 | 4 | 239 | 34.75 | 22581.25 | 1331.88 | 3548.71 | 545.64 | 166.1 | 188326.7 | 0.3 | 0.88 | 0.65 | 11.13 | 0.5 | 10
4 | 90 | CONCLUIDO | 0.8921 | 112.09 | 103.06 | 33.24 | 0.49 | 186 | 182.69 | 52.44 | 5 | 184 | 35.25 | 22766.06 | 1283.6 | 3548.7 | 456.4 | 166.1 | 143984.49 | 0.36 | 0.9 | 0.58 | 8.52 | 0.5 | 10
5 | 90 | CONCLUIDO | 0.9156 | 109.22 | 101.43 | 40.3 | 0.58 | 151 | 184.19 | 52.44 | 6 | 149 | 35.75 | 22951.43 | 1248.05 | 3548.73 | 401.51 | 166.1 | 116712.82 | 0.41 | 0.92 | 0.52 | 6.89 | 0.5 | 10
6 | 90 | CONCLUIDO | 0.9331 | 107.17 | 100.26 | 47.75 | 0.67 | 126 | 185.7 | 52.44 | 7 | 124 | 36.26 | 23137.49 | 1218.74 | 3548.67 | 362.26 | 166.1 | 97212.08 | 0.46 | 0.93 | 0.47 | 5.72 | 0.5 | 10
7 | 90 | CONCLUIDO | 0.9466 | 105.64 | 99.38 | 55.21 | 0.76 | 108 | 187.22 | 52.44 | 8 | 106 | 36.78 | 23324.24 | 1192.02 | 3548.65 | 331.54 | 166.1 | 81940.91 | 0.5 | 0.94 | 0.45 | 4.84 | 0.5 | 10
8 | 90 | CONCLUIDO | 0.9578 | 104.4 | 98.64 | 62.96 | 0.85 | 94 | 188.74 | 52.44 | 9 | 92 | 37.3 | 23511.69 | 1167.89 | 3548.7 | 306.72 | 166.1 | 69600.82 | 0.54 | 0.95 | 0.42 | 4.1 | 0.5 | 10
9 | 90 | CONCLUIDO | 0.9545 | 104.77 | 99.33 | 70.11 | 0.93 | 85 | 190.26 | 52.44 | 10 | 83 | 37.82 | 23699.85 | 1162.46 | 3548.68 | 334.11 | 166.1 | 83341.06 | 0.5 | 0.94 | 0.36 | 4.79 | 0.5 | 10
10 | 90 | CONCLUIDO | 0.97 | 103.09 | 98.01 | 78.4 | 1.02 | 75 | 191.79 | 52.44 | 11 | 73 | 38.35 | 23888.73 | 1129.81 | 3548.74 | 285.6 | 166.1 | 59135.65 | 0.58 | 0.95 | 0.4 | 3.47 | 0.5 | 10
11 | 90 | CONCLUIDO | 0.9756 | 102.5 | 97.66 | 86.17 | 1.1 | 68 | 193.33 | 52.44 | 12 | 66 | 38.89 | 24078.33 | 1107.42 | 3548.74 | 273.78 | 166.1 | 53260.67 | 0.61 | 0.95 | 0.38 | 3.12 | 0.5 | 10
12 | 90 | CONCLUIDO | 0.9815 | 101.88 | 97.29 | 95.7 | 1.18 | 61 | 194.88 | 52.44 | 13 | 59 | 39.43 | 24268.67 | 1085.61 | 3548.63 | 261.59 | 166.1 | 47200.23 | 0.63 | 0.96 | 0.37 | 2.76 | 0.5 | 10
13 | 90 | CONCLUIDO | 0.9857 | 101.45 | 97.04 | 103.97 | 1.27 | 56 | 196.42 | 52.44 | 14 | 54 | 39.98 | 24459.75 | 1066.36 | 3548.64 | 252.62 | 166.1 | 42744.64 | 0.66 | 0.96 | 0.36 | 2.5 | 0.5 | 10
14 | 90 | CONCLUIDO | 0.9897 | 101.04 | 96.81 | 113.89 | 1.35 | 51 | 197.98 | 52.44 | 15 | 49 | 40.54 | 24651.58 | 1044.94 | 3548.64 | 244.92 | 166.1 | 38916.24 | 0.68 | 0.96 | 0.35 | 2.27 | 0.5 | 10
15 | 90 | CONCLUIDO | 0.9929 | 100.71 | 96.62 | 123.35 | 1.42 | 47 | 199.54 | 52.44 | 16 | 43 | 41.1 | 24844.17 | 1022.45 | 3548.67 | 238.45 | 166.1 | 35702.07 | 0.7 | 0.96 | 0.35 | 2.08 | 0.5 | 10
16 | 90 | CONCLUIDO | 0.9984 | 100.16 | 96.17 | 131.14 | 1.5 | 44 | 201.11 | 52.44 | 17 | 34 | 41.67 | 25037.53 | 1000.74 | 3548.65 | 222.56 | 166.1 | 27773.86 | 0.75 | 0.97 | 0.35 | 1.63 | 0.5 | 10
17 | 90 | CONCLUIDO | 0.9959 | 100.41 | 96.5 | 137.85 | 1.58 | 42 | 202.68 | 52.44 | 18 | 14 | 42.24 | 25231.66 | 991.08 | 3548.67 | 233.2 | 166.1 | 33104.45 | 0.71 | 0.97 | 0.38 | 1.96 | 0.5 | 10
18 | 90 | CONCLUIDO | 0.997 | 100.3 | 96.42 | 141.11 | 1.65 | 41 | 204.26 | 52.44 | 19 | 3 | 42.82 | 25426.72 | 994.33 | 3548.7 | 230.22 | 166.1 | 31616.98 | 0.72 | 0.97 | 0.39 | 1.89 | 0.5 | 10
19 | 90 | CONCLUIDO | 0.997 | 100.3 | 96.42 | 141.11 | 1.73 | 41 | 205.85 | 52.44 | 20 | 1 | 43.41 | 25622.45 | 1000.4 | 3548.69 | 230.28 | 166.1 | 31648.49 | 0.72 | 0.97 | 0.39 | 1.88 | 0.5 | 10
20 | 90 | CONCLUIDO | 0.9969 | 100.31 | 96.43 | 141.12 | 1.8 | 41 | 207.45 | 52.44 | 21 | 0 | 44 | 25818.99 | 1007.64 | 3548.69 | 230.47 | 166.1 | 31743.7 | 0.72 | 0.97 | 0.39 | 1.89 | 0.5 | 10
0 | 10 | CONCLUIDO | 0.8566 | 116.74 | 111.14 | 18.73 | 0.64 | 356 | 26.11 | 12.1 | 1 | 0 | 3.01 | 3454.41 | 320.84 | 3548.85 | 713.78 | 166.1 | 271822.28 | 0.23 | 0.84 | 1.32 | 16.59 | 0.5 | 10
0 | 45 | CONCLUIDO | 0.6385 | 156.63 | 136.63 | 9.36 | 0.18 | 876 | 98.71 | 39.72 | 1 | 874 | 12.99 | 12407.75 | 1201.03 | 3549.26 | 1597.27 | 166.1 | 710969.03 | 0.1 | 0.68 | 1.69 | 42.08 | 0.5 | 10
1 | 45 | CONCLUIDO | 0.8385 | 119.27 | 110.31 | 19.52 | 0.35 | 339 | 99.95 | 39.72 | 2 | 337 | 13.24 | 12561.45 | 936.91 | 3548.7 | 702.65 | 166.1 | 266342.87 | 0.24 | 0.85 | 0.82 | 15.77 | 0.5 | 10
2 | 45 | CONCLUIDO | 0.908 | 110.14 | 103.94 | 30.42 | 0.52 | 205 | 101.2 | 39.72 | 3 | 203 | 13.49 | 12715.54 | 850.74 | 3548.7 | 486.3 | 166.1 | 158837.25 | 0.34 | 0.9 | 0.6 | 9.39 | 0.5 | 10
3 | 45 | CONCLUIDO | 0.9429 | 106.05 | 101.1 | 42.13 | 0.69 | 144 | 102.45 | 39.72 | 4 | 142 | 13.74 | 12870.03 | 793.42 | 3548.72 | 390.36 | 166.1 | 111171.01 | 0.43 | 0.92 | 0.51 | 6.56 | 0.5 | 10
4 | 45 | CONCLUIDO | 0.9651 | 103.61 | 99.4 | 55.22 | 0.85 | 108 | 103.71 | 39.72 | 5 | 106 | 14 | 13024.91 | 742.59 | 3548.67 | 332.84 | 166.1 | 82591.77 | 0.5 | 0.94 | 0.45 | 4.86 | 0.5 | 10
5 | 45 | CONCLUIDO | 0.9783 | 102.22 | 98.46 | 68.69 | 1.01 | 86 | 104.97 | 39.72 | 6 | 65 | 14.25 | 13180.19 | 699.25 | 3548.66 | 301.42 | 166.1 | 66990.27 | 0.55 | 0.95 | 0.4 | 3.92 | 0.5 | 10
6 | 45 | CONCLUIDO | 0.9807 | 101.96 | 98.31 | 72.82 | 1.16 | 81 | 106.23 | 39.72 | 7 | 3 | 14.52 | 13335.87 | 692.08 | 3548.73 | 292.27 | 166.1 | 62442.71 | 0.57 | 0.95 | 0.51 | 3.77 | 0.5 | 10
7 | 45 | CONCLUIDO | 0.9815 | 101.89 | 98.26 | 73.69 | 1.31 | 80 | 107.5 | 39.72 | 8 | 0 | 14.78 | 13491.96 | 698.86 | 3548.67 | 290.36 | 166.1 | 61492.42 | 0.57 | 0.95 | 0.51 | 3.72 | 0.5 | 10
0 | 60 | CONCLUIDO | 0.5523 | 181.06 | 149.92 | 7.93 | 0.14 | 1135 | 124.63 | 45 | 1 | 1133 | 18.64 | 15605.44 | 1550.41 | 3549.28 | 2050.36 | 166.1 | 936217.58 | 0.08 | 0.62 | 2.1 | 55.37 | 0.5 | 10
1 | 60 | CONCLUIDO | 0.7889 | 126.75 | 113.97 | 16.4 | 0.28 | 417 | 125.95 | 45 | 2 | 415 | 18.95 | 15767.7 | 1151.97 | 3548.84 | 826.77 | 166.1 | 328013.16 | 0.2 | 0.82 | 0.94 | 19.42 | 0.5 | 10
2 | 60 | CONCLUIDO | 0.8712 | 114.78 | 106.18 | 25.18 | 0.42 | 253 | 127.27 | 45 | 3 | 251 | 19.27 | 15930.42 | 1049.5 | 3548.73 | 562.77 | 166.1 | 196833.62 | 0.3 | 0.88 | 0.67 | 11.64 | 0.5 | 10
3 | 60 | CONCLUIDO | 0.914 | 109.41 | 102.7 | 34.43 | 0.55 | 179 | 128.59 | 45 | 4 | 177 | 19.59 | 16093.6 | 990.81 | 3548.73 | 444.58 | 166.1 | 138107.73 | 0.37 | 0.91 | 0.56 | 8.16 | 0.5 | 10
4 | 60 | CONCLUIDO | 0.94 | 106.39 | 100.75 | 44.12 | 0.68 | 137 | 129.92 | 45 | 5 | 135 | 19.92 | 16257.24 | 946.82 | 3548.72 | 378.41 | 166.1 | 105231.89 | 0.44 | 0.93 | 0.5 | 6.21 | 0.5 | 10
5 | 60 | CONCLUIDO | 0.9576 | 104.43 | 99.48 | 54.26 | 0.81 | 110 | 131.25 | 45 | 6 | 108 | 20.25 | 16421.36 | 909.36 | 3548.7 | 335.44 | 166.1 | 83884.01 | 0.5 | 0.94 | 0.45 | 4.94 | 0.5 | 10
6 | 60 | CONCLUIDO | 0.9714 | 102.94 | 98.49 | 64.94 | 0.93 | 91 | 132.58 | 45 | 7 | 89 | 20.59 | 16585.95 | 872.19 | 3548.69 | 301.18 | 166.1 | 66848.18 | 0.55 | 0.95 | 0.43 | 3.95 | 0.5 | 10
7 | 60 | CONCLUIDO | 0.9784 | 102.21 | 98.11 | 76.45 | 1.06 | 77 | 133.92 | 45 | 8 | 74 | 20.93 | 16751.02 | 840.88 | 3548.66 | 289.17 | 166.1 | 60910.59 | 0.57 | 0.95 | 0.4 | 3.57 | 0.5 | 10
8 | 60 | CONCLUIDO | 0.9861 | 101.41 | 97.59 | 88.72 | 1.18 | 66 | 135.27 | 45 | 9 | 51 | 21.27 | 16916.71 | 808.13 | 3548.7 | 271.02 | 166.1 | 51892.11 | 0.61 | 0.96 | 0.4 | 3.06 | 0.5 | 10
9 | 60 | CONCLUIDO | 0.9898 | 101.03 | 97.34 | 95.74 | 1.29 | 61 | 136.61 | 45 | 10 | 9 | 21.61 | 17082.76 | 791.78 | 3548.7 | 260.63 | 166.1 | 46719.81 | 0.64 | 0.96 | 0.44 | 2.8 | 0.5 | 10
10 | 60 | CONCLUIDO | 0.9898 | 101.03 | 97.34 | 95.74 | 1.41 | 61 | 137.96 | 45 | 11 | 0 | 21.96 | 17249.3 | 796.69 | 3548.66 | 260.05 | 166.1 | 46431.59 | 0.64 | 0.96 | 0.45 | 2.8 | 0.5 | 10
0 | 80 | CONCLUIDO | 0.4492 | 222.64 | 170.95 | 6.7 | 0.11 | 1532 | 159.12 | 50.28 | 1 | 1530 | 27.84 | 19859.16 | 2083.47 | 3549.3 | 2768.33 | 166.1 | 1293217.8 | 0.06 | 0.55 | 2.74 | 76.39 | 0.5 | 10
1 | 80 | CONCLUIDO | 0.7252 | 137.89 | 118.88 | 13.77 | 0.22 | 518 | 160.54 | 50.28 | 2 | 516 | 28.26 | 20034.4 | 1427.38 | 3548.93 | 993.75 | 166.1 | 410996.68 | 0.17 | 0.78 | 1.1 | 24.33 | 0.5 | 10
2 | 80 | CONCLUIDO | 0.8246 | 121.26 | 108.92 | 21.01 | 0.33 | 311 | 161.97 | 50.28 | 3 | 309 | 28.69 | 20210.21 | 1289.53 | 3548.87 | 655.14 | 166.1 | 242726.44 | 0.25 | 0.86 | 0.77 | 14.38 | 0.5 | 10
3 | 80 | CONCLUIDO | 0.8762 | 114.13 | 104.68 | 28.42 | 0.43 | 221 | 163.4 | 50.28 | 4 | 219 | 29.12 | 20386.62 | 1222.08 | 3548.77 | 511.82 | 166.1 | 171514.83 | 0.32 | 0.89 | 0.63 | 10.14 | 0.5 | 10
4 | 80 | CONCLUIDO | 0.9083 | 110.09 | 102.29 | 36.1 | 0.54 | 170 | 164.83 | 50.28 | 5 | 168 | 29.55 | 20563.61 | 1176.1 | 3548.69 | 430.63 | 166.1 | 131176.8 | 0.39 | 0.91 | 0.54 | 7.75 | 0.5 | 10
5 | 80 | CONCLUIDO | 0.9296 | 107.57 | 100.8 | 43.83 | 0.64 | 138 | 166.27 | 50.28 | 6 | 136 | 29.99 | 20741.2 | 1141.77 | 3548.69 | 380.07 | 166.1 | 106058.81 | 0.44 | 0.92 | 0.5 | 6.26 | 0.5 | 10
6 | 80 | CONCLUIDO | 0.9457 | 105.74 | 99.71 | 52.02 | 0.74 | 115 | 167.72 | 50.28 | 7 | 113 | 30.44 | 20919.39 | 1111.31 | 3548.68 | 343.09 | 166.1 | 87684.04 | 0.48 | 0.94 | 0.46 | 5.17 | 0.5 | 10
7 | 80 | CONCLUIDO | 0.9583 | 104.35 | 98.87 | 60.53 | 0.84 | 98 | 169.17 | 50.28 | 8 | 96 | 30.89 | 21098.19 | 1082.81 | 3548.72 | 314.61 | 166.1 | 73525.48 | 0.53 | 0.94 | 0.43 | 4.33 | 0.5 | 10
8 | 80 | CONCLUIDO | 0.9702 | 103.07 | 98.01 | 69.18 | 0.94 | 85 | 170.62 | 50.28 | 9 | 83 | 31.34 | 21277.6 | 1054.57 | 3548.72 | 286.13 | 166.1 | 59350.42 | 0.58 | 0.95 | 0.37 | 3.47 | 0.5 | 10
9 | 80 | CONCLUIDO | 0.9724 | 102.83 | 98.06 | 77.42 | 1.03 | 76 | 172.08 | 50.28 | 10 | 74 | 31.8 | 21457.64 | 1036.09 | 3548.65 | 287.47 | 166.1 | 60067.91 | 0.58 | 0.95 | 0.4 | 3.52 | 0.5 | 10
10 | 80 | CONCLUIDO | 0.9796 | 102.09 | 97.6 | 87.41 | 1.12 | 67 | 173.55 | 50.28 | 11 | 65 | 32.27 | 21638.31 | 1011.85 | 3548.68 | 271.95 | 166.1 | 52350.86 | 0.61 | 0.96 | 0.38 | 3.06 | 0.5 | 10
11 | 80 | CONCLUIDO | 0.9851 | 101.52 | 97.26 | 97.26 | 1.22 | 60 | 175.02 | 50.28 | 12 | 58 | 32.74 | 21819.6 | 986.1 | 3548.67 | 260.22 | 166.1 | 46523.49 | 0.64 | 0.96 | 0.37 | 2.72 | 0.5 | 10
12 | 80 | CONCLUIDO | 0.9901 | 101 | 96.94 | 107.71 | 1.31 | 54 | 176.49 | 50.28 | 13 | 51 | 33.21 | 22001.54 | 958.37 | 3548.66 | 249.29 | 166.1 | 41085.48 | 0.67 | 0.96 | 0.36 | 2.4 | 0.5 | 10
13 | 80 | CONCLUIDO | 0.9931 | 100.7 | 96.76 | 116.12 | 1.4 | 50 | 177.97 | 50.28 | 14 | 42 | 33.69 | 22184.13 | 936.42 | 3548.66 | 243.02 | 166.1 | 37970.75 | 0.68 | 0.96 | 0.36 | 2.22 | 0.5 | 10
14 | 80 | CONCLUIDO | 0.9949 | 100.51 | 96.67 | 123.41 | 1.48 | 47 | 179.46 | 50.28 | 15 | 17 | 34.18 | 22367.38 | 925.05 | 3548.64 | 239.02 | 166.1 | 35989.16 | 0.69 | 0.96 | 0.39 | 2.13 | 0.5 | 10
15 | 80 | CONCLUIDO | 0.995 | 100.5 | 96.69 | 126.12 | 1.57 | 46 | 180.95 | 50.28 | 16 | 3 | 34.67 | 22551.28 | 928.41 | 3548.63 | 239.02 | 166.1 | 35993.1 | 0.69 | 0.96 | 0.41 | 2.16 | 0.5 | 10
16 | 80 | CONCLUIDO | 0.9953 | 100.47 | 96.67 | 126.09 | 1.65 | 46 | 182.45 | 50.28 | 17 | 0 | 35.17 | 22735.98 | 934.79 | 3548.63 | 237.76 | 166.1 | 35364.17 | 0.7 | 0.96 | 0.41 | 2.13 | 0.5 | 10
0 | 35 | CONCLUIDO | 0.7019 | 142.46 | 128.34 | 10.85 | 0.22 | 710 | 80.84 | 35.1 | 1 | 708 | 9.74 | 10204.21 | 975.54 | 3549.1 | 1315.01 | 166.1 | 570666.21 | 0.13 | 0.73 | 1.42 | 33.79 | 0.5 | 10
1 | 35 | CONCLUIDO | 0.8753 | 114.25 | 107.52 | 22.96 | 0.43 | 281 | 82.04 | 35.1 | 2 | 279 | 9.94 | 10352.53 | 776.66 | 3548.76 | 607.89 | 166.1 | 219254.45 | 0.27 | 0.87 | 0.73 | 12.97 | 0.5 | 10
2 | 35 | CONCLUIDO | 0.9343 | 107.04 | 102.25 | 36.52 | 0.63 | 168 | 83.25 | 35.1 | 3 | 166 | 10.15 | 10501.19 | 696.83 | 3548.77 | 429.42 | 166.1 | 130582.78 | 0.39 | 0.91 | 0.54 | 7.71 | 0.5 | 10
3 | 35 | CONCLUIDO | 0.9641 | 103.73 | 99.84 | 51.64 | 0.83 | 116 | 84.46 | 35.1 | 4 | 95 | 10.36 | 10650.22 | 633.96 | 3548.73 | 346.57 | 166.1 | 89417.25 | 0.48 | 0.93 | 0.49 | 5.3 | 0.5 | 10
4 | 35 | CONCLUIDO | 0.9714 | 102.94 | 99.27 | 57.83 | 1.02 | 103 | 85.67 | 35.1 | 5 | 1 | 10.57 | 10799.59 | 619.06 | 3548.67 | 323.76 | 166.1 | 78078.32 | 0.51 | 0.94 | 0.57 | 4.73 | 0.5 | 10
5 | 35 | CONCLUIDO | 0.9715 | 102.94 | 99.27 | 57.83 | 1.21 | 103 | 86.88 | 35.1 | 6 | 0 | 10.78 | 10949.33 | 627.02 | 3548.66 | 323.62 | 166.1 | 78008.81 | 0.51 | 0.94 | 0.57 | 4.73 | 0.5 | 10
0 | 50 | CONCLUIDO | 0.6087 | 164.27 | 140.9 | 8.81 | 0.16 | 960 | 107.41 | 41.65 | 1 | 958 | 14.77 | 13481.73 | 1314.76 | 3549.03 | 1742.91 | 166.1 | 783366.1 | 0.1 | 0.66 | 1.81 | 46.35 | 0.5 | 10
1 | 50 | CONCLUIDO | 0.8215 | 121.73 | 111.56 | 18.29 | 0.32 | 366 | 108.68 | 41.65 | 2 | 364 | 15.03 | 13638.32 | 1010.9 | 3548.9 | 744.98 | 166.1 | 287373.63 | 0.22 | 0.84 | 0.85 | 17.01 | 0.5 | 10
2 | 50 | CONCLUIDO | 0.8952 | 111.71 | 104.74 | 28.31 | 0.48 | 222 | 109.96 | 41.65 | 3 | 220 | 15.31 | 13795.21 | 920.06 | 3548.8 | 513.59 | 166.1 | 172397.69 | 0.32 | 0.89 | 0.63 | 10.2 | 0.5 | 10
3 | 50 | CONCLUIDO | 0.9332 | 107.16 | 101.66 | 39.1 | 0.63 | 156 | 111.23 | 41.65 | 4 | 154 | 15.58 | 13952.52 | 863.45 | 3548.72 | 409.1 | 166.1 | 120482 | 0.41 | 0.92 | 0.53 | 7.12 | 0.5 | 10
4 | 50 | CONCLUIDO | 0.9558 | 104.63 | 99.95 | 50.39 | 0.78 | 119 | 112.51 | 41.65 | 5 | 117 | 15.86 | 14110.24 | 817.57 | 3548.71 | 351.08 | 166.1 | 91659.38 | 0.47 | 0.93 | 0.47 | 5.41 | 0.5 | 10
5 | 50 | CONCLUIDO | 0.9726 | 102.82 | 98.69 | 62.99 | 0.93 | 94 | 113.79 | 41.65 | 6 | 90 | 16.14 | 14268.39 | 773.27 | 3548.7 | 308.07 | 166.1 | 70274.83 | 0.54 | 0.94 | 0.43 | 4.15 | 0.5 | 10
6 | 50 | CONCLUIDO | 0.9818 | 101.85 | 98.11 | 76.45 | 1.07 | 77 | 115.08 | 41.65 | 7 | 53 | 16.43 | 14426.96 | 734.46 | 3548.69 | 287.9 | 166.1 | 60278.32 | 0.58 | 0.95 | 0.43 | 3.57 | 0.5 | 10
7 | 50 | CONCLUIDO | 0.9841 | 101.62 | 97.96 | 80.52 | 1.21 | 73 | 116.37 | 41.65 | 8 | 2 | 16.72 | 14585.96 | 725.13 | 3548.64 | 280.97 | 166.1 | 56831.63 | 0.59 | 0.95 | 0.48 | 3.42 | 0.5 | 10
8 | 50 | CONCLUIDO | 0.985 | 101.52 | 97.89 | 81.57 | 1.35 | 72 | 117.66 | 41.65 | 9 | 0 | 17.01 | 14745.39 | 730.95 | 3548.66 | 278.36 | 166.1 | 55531.22 | 0.6 | 0.95 | 0.48 | 3.35 | 0.5 | 10
0 | 25 | CONCLUIDO | 0.7751 | 129.02 | 119.78 | 13.41 | 0.28 | 536 | 61.76 | 28.92 | 1 | 534 | 6.84 | 7851.41 | 738.66 | 3548.91 | 1023.93 | 166.1 | 425999.52 | 0.16 | 0.78 | 1.13 | 25.24 | 0.5 | 10
1 | 25 | CONCLUIDO | 0.9173 | 109.01 | 104.27 | 29.51 | 0.55 | 212 | 62.92 | 28.92 | 2 | 210 | 7 | 7994.37 | 587.11 | 3548.76 | 497.56 | 166.1 | 164432.14 | 0.33 | 0.89 | 0.62 | 9.73 | 0.5 | 10
2 | 25 | CONCLUIDO | 0.9517 | 105.08 | 101.28 | 42.2 | 0.81 | 144 | 64.08 | 28.92 | 3 | 11 | 7.16 | 8137.65 | 530.94 | 3548.78 | 390.51 | 166.1 | 111249.21 | 0.43 | 0.92 | 0.68 | 6.74 | 0.5 | 10
3 | 25 | CONCLUIDO | 0.9524 | 105 | 101.22 | 42.47 | 1.07 | 143 | 65.25 | 28.92 | 4 | 0 | 7.33 | 8281.25 | 538.7 | 3548.73 | 387.73 | 166.1 | 109859.99 | 0.43 | 0.92 | 0.69 | 6.68 | 0.5 | 10
0 | 85 | CONCLUIDO | 0.4246 | 235.49 | 177.27 | 6.45 | 0.11 | 1648 | 167.88 | 51.39 | 1 | 1646 | 30.49 | 20939.59 | 2238.36 | 3549.43 | 2984.51 | 166.1 | 1400729.21 | 0.06 | 0.53 | 2.93 | 82.71 | 0.5 | 10
1 | 85 | CONCLUIDO | 0.7099 | 140.87 | 120.09 | 13.27 | 0.21 | 543 | 169.33 | 51.39 | 2 | 541 | 30.94 | 21118.46 | 1495.67 | 3548.9 | 1035.14 | 166.1 | 431567.55 | 0.16 | 0.78 | 1.14 | 25.55 | 0.5 | 10
2 | 85 | CONCLUIDO | 0.8133 | 122.96 | 109.58 | 20.23 | 0.31 | 325 | 170.79 | 51.39 | 3 | 323 | 31.4 | 21297.94 | 1347.57 | 3548.93 | 677.63 | 166.1 | 253903.07 | 0.25 | 0.85 | 0.8 | 15.03 | 0.5 | 10
3 | 85 | CONCLUIDO | 0.8668 | 115.37 | 105.17 | 27.32 | 0.41 | 231 | 172.25 | 51.39 | 4 | 229 | 31.86 | 21478.05 | 1277.22 | 3548.77 | 528.22 | 166.1 | 179664.98 | 0.31 | 0.89 | 0.65 | 10.63 | 0.5 | 10
4 | 85 | CONCLUIDO | 0.9003 | 111.07 | 102.66 | 34.61 | 0.51 | 178 | 173.71 | 51.39 | 5 | 176 | 32.32 | 21658.78 | 1229.79 | 3548.73 | 443.14 | 166.1 | 137391.98 | 0.37 | 0.91 | 0.56 | 8.12 | 0.5 | 10
5 | 85 | CONCLUIDO | 0.9233 | 108.31 | 101.06 | 42.11 | 0.61 | 144 | 175.18 | 51.39 | 6 | 142 | 32.79 | 21840.16 | 1195.41 | 3548.7 | 388.58 | 166.1 | 110280.64 | 0.43 | 0.92 | 0.51 | 6.52 | 0.5 | 10
6 | 85 | CONCLUIDO | 0.9391 | 106.48 | 100.01 | 49.59 | 0.7 | 121 | 176.66 | 51.39 | 7 | 119 | 33.27 | 22022.17 | 1165.52 | 3548.69 | 353.21 | 166.1 | 92713.93 | 0.47 | 0.93 | 0.47 | 5.47 | 0.5 | 10
7 | 85 | CONCLUIDO | 0.9513 | 105.12 | 99.22 | 57.24 | 0.8 | 104 | 178.14 | 51.39 | 8 | 102 | 33.75 | 22204.83 | 1140.53 | 3548.76 | 326.53 | 166.1 | 79457.85 | 0.51 | 0.94 | 0.44 | 4.68 | 0.5 | 10
8 | 85 | CONCLUIDO | 0.963 | 103.85 | 98.42 | 65.62 | 0.89 | 90 | 179.63 | 51.39 | 9 | 88 | 34.24 | 22388.15 | 1112.86 | 3548.68 | 299.04 | 166.1 | 65780.64 | 0.56 | 0.95 | 0.42 | 3.88 | 0.5 | 10
9 | 85 | CONCLUIDO | 0.9672 | 103.39 | 98.31 | 73.73 | 0.98 | 80 | 181.12 | 51.39 | 10 | 78 | 34.73 | 22572.13 | 1095.72 | 3548.72 | 295.84 | 166.1 | 64232.39 | 0.56 | 0.95 | 0.4 | 3.77 | 0.5 | 10
10 | 85 | CONCLUIDO | 0.9748 | 102.59 | 97.81 | 82.66 | 1.07 | 71 | 182.62 | 51.39 | 11 | 69 | 35.22 | 22756.91 | 1070.47 | 3548.69 | 279.12 | 166.1 | 55917.1 | 0.6 | 0.95 | 0.38 | 3.27 | 0.5 | 10
11 | 85 | CONCLUIDO | 0.9806 | 101.98 | 97.44 | 91.35 | 1.16 | 64 | 184.12 | 51.39 | 12 | 62 | 35.73 | 22942.24 | 1048.24 | 3548.66 | 266.09 | 166.1 | 49438.01 | 0.62 | 0.96 | 0.38 | 2.9 | 0.5 | 10
12 | 85 | CONCLUIDO | 0.9854 | 101.48 | 97.14 | 100.49 | 1.24 | 58 | 185.63 | 51.39 | 13 | 56 | 36.24 | 23128.27 | 1026.98 | 3548.65 | 256.16 | 166.1 | 44503.93 | 0.65 | 0.96 | 0.37 | 2.6 | 0.5 | 10
13 | 85 | CONCLUIDO | 0.989 | 101.11 | 96.94 | 109.75 | 1.33 | 53 | 187.14 | 51.39 | 14 | 51 | 36.75 | 23314.98 | 1000.15 | 3548.66 | 249.44 | 166.1 | 41167.96 | 0.67 | 0.96 | 0.36 | 2.4 | 0.5 | 10
14 | 85 | CONCLUIDO | 0.9938 | 100.63 | 96.63 | 120.79 | 1.41 | 48 | 188.66 | 51.39 | 15 | 45 | 37.27 | 23502.4 | 975.21 | 3548.65 | 238.58 | 166.1 | 35760.1 | 0.7 | 0.96 | 0.35 | 2.09 | 0.5 | 10
15 | 85 | CONCLUIDO | 0.9958 | 100.42 | 96.52 | 128.7 | 1.49 | 45 | 190.19 | 51.39 | 16 | 27 | 37.79 | 23690.52 | 963.29 | 3548.63 | 234.3 | 166.1 | 33635.46 | 0.71 | 0.97 | 0.37 | 1.98 | 0.5 | 10
16 | 85 | CONCLUIDO | 0.9971 | 100.29 | 96.43 | 131.49 | 1.57 | 44 | 191.72 | 51.39 | 17 | 7 | 38.33 | 23879.37 | 953.92 | 3548.7 | 230.34 | 166.1 | 31660.33 | 0.72 | 0.97 | 0.39 | 1.89 | 0.5 | 10
17 | 85 | CONCLUIDO | 0.997 | 100.3 | 96.47 | 134.62 | 1.65 | 43 | 193.26 | 51.39 | 18 | 1 | 38.86 | 24068.93 | 960.64 | 3548.7 | 231.64 | 166.1 | 32319.13 | 0.72 | 0.97 | 0.4 | 1.94 | 0.5 | 10
18 | 85 | CONCLUIDO | 0.9971 | 100.29 | 96.47 | 134.6 | 1.73 | 43 | 194.8 | 51.39 | 19 | 0 | 39.41 | 24259.23 | 967.7 | 3548.71 | 231.23 | 166.1 | 32112.22 | 0.72 | 0.97 | 0.4 | 1.93 | 0.5 | 10
0 | 20 | CONCLUIDO | 0.8177 | 122.29 | 115.17 | 15.7 | 0.34 | 440 | 51.33 | 24.83 | 1 | 438 | 5.51 | 6564.78 | 607.02 | 3548.9 | 867.65 | 166.1 | 348336.33 | 0.19 | 0.81 | 0.97 | 20.62 | 0.5 | 10
1 | 20 | CONCLUIDO | 0.9342 | 107.04 | 103.04 | 33.6 | 0.66 | 184 | 52.47 | 24.83 | 2 | 60 | 5.64 | 6705.1 | 480.36 | 3548.79 | 450.36 | 166.1 | 140970.18 | 0.37 | 0.9 | 0.73 | 8.5 | 0.5 | 10
2 | 20 | CONCLUIDO | 0.9365 | 106.78 | 102.84 | 34.47 | 0.97 | 179 | 53.61 | 24.83 | 3 | 0 | 5.78 | 6845.59 | 485.59 | 3548.72 | 440.92 | 166.1 | 136278.45 | 0.38 | 0.91 | 0.8 | 8.3 | 0.5 | 10
0 | 65 | CONCLUIDO | 0.5255 | 190.31 | 154.73 | 7.57 | 0.13 | 1227 | 133.21 | 46.47 | 1 | 1225 | 20.75 | 16663.42 | 1674.25 | 3549.31 | 2214.27 | 166.1 | 1017710.05 | 0.08 | 0.6 | 2.24 | 60.17 | 0.5 | 10
1 | 65 | CONCLUIDO | 0.7723 | 129.49 | 115.25 | 15.61 | 0.26 | 443 | 134.55 | 46.47 | 2 | 441 | 21.09 | 16828.84 | 1222.11 | 3548.87 | 870.73 | 166.1 | 349861.91 | 0.19 | 0.81 | 0.97 | 20.7 | 0.5 | 10
2 | 65 | CONCLUIDO | 0.8594 | 116.36 | 106.89 | 23.93 | 0.39 | 268 | 135.9 | 46.47 | 3 | 266 | 21.43 | 16994.64 | 1111.05 | 3548.72 | 586.16 | 166.1 | 208452.81 | 0.28 | 0.87 | 0.71 | 12.34 | 0.5 | 10
3 | 65 | CONCLUIDO | 0.9043 | 110.58 | 103.23 | 32.6 | 0.52 | 190 | 137.25 | 46.47 | 4 | 188 | 21.78 | 17160.92 | 1051.33 | 3548.83 | 462.4 | 166.1 | 146962.66 | 0.36 | 0.9 | 0.58 | 8.69 | 0.5 | 10
4 | 65 | CONCLUIDO | 0.9317 | 107.34 | 101.18 | 41.58 | 0.64 | 146 | 138.6 | 46.47 | 5 | 144 | 22.13 | 17327.69 | 1008.12 | 3548.7 | 393.01 | 166.1 | 112485.87 | 0.42 | 0.92 | 0.51 | 6.64 | 0.5 | 10
5 | 65 | CONCLUIDO | 0.9508 | 105.18 | 99.81 | 51.18 | 0.76 | 117 | 139.95 | 46.47 | 6 | 115 | 22.49 | 17494.97 | 969.87 | 3548.66 | 346.44 | 166.1 | 89348.73 | 0.48 | 0.93 | 0.46 | 5.27 | 0.5 | 10
6 | 65 | CONCLUIDO | 0.9649 | 103.63 | 98.81 | 61.12 | 0.88 | 97 | 141.31 | 46.47 | 7 | 95 | 22.85 | 17662.75 | 936.49 | 3548.65 | 312.44 | 166.1 | 72445.46 | 0.53 | 0.94 | 0.43 | 4.27 | 0.5 | 10
7 | 65 | CONCLUIDO | 0.9716 | 102.92 | 98.48 | 71.19 | 0.99 | 83 | 142.68 | 46.47 | 8 | 81 | 23.21 | 17831.04 | 908.04 | 3548.68 | 302.52 | 166.1 | 67559.32 | 0.55 | 0.95 | 0.39 | 3.94 | 0.5 | 10
8 | 65 | CONCLUIDO | 0.9815 | 101.88 | 97.77 | 82.62 | 1.11 | 71 | 144.05 | 46.47 | 9 | 69 | 23.58 | 17999.83 | 871.4 | 3548.64 | 277.56 | 166.1 | 55138.93 | 0.6 | 0.95 | 0.39 | 3.23 | 0.5 | 10
9 | 65 | CONCLUIDO | 0.9877 | 101.25 | 97.38 | 94.24 | 1.22 | 62 | 145.42 | 46.47 | 10 | 53 | 23.95 | 18169.15 | 842.04 | 3548.63 | 264.07 | 166.1 | 48437.77 | 0.63 | 0.96 | 0.38 | 2.84 | 0.5 | 10
10 | 65 | CONCLUIDO | 0.9915 | 100.86 | 97.13 | 102.24 | 1.33 | 57 | 146.8 | 46.47 | 11 | 17 | 24.33 | 18338.99 | 825.96 | 3548.66 | 253.88 | 166.1 | 43366.98 | 0.65 | 0.96 | 0.42 | 2.59 | 0.5 | 10
11 | 65 | CONCLUIDO | 0.9917 | 100.83 | 97.13 | 104.07 | 1.43 | 56 | 148.18 | 46.47 | 12 | 0 | 24.71 | 18509.36 | 827.88 | 3548.79 | 253.32 | 166.1 | 43093.83 | 0.66 | 0.96 | 0.44 | 2.59 | 0.5 | 10
0 | 75 | CONCLUIDO | 0.4741 | 210.92 | 165.13 | 6.96 | 0.12 | 1424 | 150.44 | 49.1 | 1 | 1422 | 25.34 | 18787.76 | 1938.85 | 3549.23 | 2569.67 | 166.1 | 1194428.79 | 0.06 | 0.56 | 2.56 | 70.58 | 0.5 | 10
1 | 75 | CONCLUIDO | 0.7407 | 135 | 117.66 | 14.32 | 0.23 | 493 | 151.83 | 49.1 | 2 | 491 | 25.73 | 18959.54 | 1359.04 | 3548.85 | 952.21 | 166.1 | 390351.94 | 0.17 | 0.79 | 1.07 | 23.12 | 0.5 | 10
2 | 75 | CONCLUIDO | 0.836 | 119.62 | 108.27 | 21.87 | 0.35 | 297 | 153.23 | 49.1 | 3 | 295 | 26.13 | 19131.85 | 1231.15 | 3548.71 | 633.25 | 166.1 | 231854.59 | 0.26 | 0.86 | 0.75 | 13.72 | 0.5 | 10
3 | 75 | CONCLUIDO | 0.8853 | 112.96 | 104.23 | 29.64 | 0.46 | 211 | 154.63 | 49.1 | 4 | 209 | 26.53 | 19304.72 | 1166.63 | 3548.71 | 496.4 | 166.1 | 163859.19 | 0.33 | 0.89 | 0.61 | 9.69 | 0.5 | 10
4 | 75 | CONCLUIDO | 0.9145 | 109.35 | 102.1 | 37.58 | 0.57 | 163 | 156.03 | 49.1 | 5 | 161 | 26.94 | 19478.15 | 1123.59 | 3548.8 | 424.07 | 166.1 | 127933.19 | 0.39 | 0.91 | 0.54 | 7.55 | 0.5 | 10
5 | 75 | CONCLUIDO | 0.9368 | 106.74 | 100.47 | 46.01 | 0.67 | 131 | 157.44 | 49.1 | 6 | 129 | 27.35 | 19652.13 | 1086.73 | 3548.71 | 368.53 | 166.1 | 100323.38 | 0.45 | 0.93 | 0.49 | 5.93 | 0.5 | 10
6 | 75 | CONCLUIDO | 0.951 | 105.15 | 99.51 | 54.28 | 0.78 | 110 | 158.86 | 49.1 | 7 | 108 | 27.77 | 19826.68 | 1056.18 | 3548.72 | 336.51 | 166.1 | 84417.94 | 0.49 | 0.94 | 0.45 | 4.97 | 0.5 | 10
7 | 75 | CONCLUIDO | 0.9643 | 103.71 | 98.59 | 63.6 | 0.88 | 93 | 160.28 | 49.1 | 8 | 91 | 28.19 | 20001.93 | 1026.81 | 3548.72 | 304.78 | 166.1 | 68636.77 | 0.54 | 0.95 | 0.42 | 4.05 | 0.5 | 10
8 | 75 | CONCLUIDO | 0.9676 | 103.35 | 98.57 | 72.12 | 0.99 | 82 | 161.71 | 49.1 | 9 | 80 | 28.61 | 20177.64 | 1006.48 | 3548.69 | 305.5 | 166.1 | 69051.43 | 0.54 | 0.95 | 0.4 | 4.03 | 0.5 | 10
9 | 75 | CONCLUIDO | 0.9779 | 102.26 | 97.82 | 82.66 | 1.09 | 71 | 163.13 | 49.1 | 10 | 69 | 29.04 | 20353.94 | 974.4 | 3548.65 | 279.21 | 166.1 | 55963.29 | 0.59 | 0.95 | 0.39 | 3.28 | 0.5 | 10
10 | 75 | CONCLUIDO | 0.984 | 101.62 | 97.42 | 92.78 | 1.18 | 63 | 164.57 | 49.1 | 11 | 61 | 29.47 | 20530.82 | 947.46 | 3548.71 | 265.82 | 166.1 | 49308.61 | 0.62 | 0.96 | 0.37 | 2.88 | 0.5 | 10
11 | 75 | CONCLUIDO | 0.9893 | 101.08 | 97.1 | 104.03 | 1.28 | 56 | 166.01 | 49.1 | 12 | 53 | 29.91 | 20708.3 | 919.21 | 3548.65 | 254.74 | 166.1 | 43804.39 | 0.65 | 0.96 | 0.36 | 2.56 | 0.5 | 10
12 | 75 | CONCLUIDO | 0.9935 | 100.65 | 96.82 | 113.9 | 1.38 | 51 | 167.45 | 49.1 | 13 | 34 | 30.36 | 20886.38 | 896.11 | 3548.68 | 244.3 | 166.1 | 38606.38 | 0.68 | 0.96 | 0.38 | 2.28 | 0.5 | 10
13 | 75 | CONCLUIDO | 0.9947 | 100.53 | 96.76 | 118.48 | 1.47 | 49 | 168.9 | 49.1 | 14 | 7 | 30.81 | 21065.06 | 889.16 | 3548.66 | 241.45 | 166.1 | 37189.93 | 0.69 | 0.96 | 0.41 | 2.22 | 0.5 | 10
14 | 75 | CONCLUIDO | 0.9947 | 100.54 | 96.76 | 118.49 | 1.56 | 49 | 170.35 | 49.1 | 15 | 0 | 31.26 | 21244.37 | 895.74 | 3548.66 | 241.16 | 166.1 | 37047.35 | 0.69 | 0.96 | 0.42 | 2.22 | 0.5 | 10
0 | 95 | CONCLUIDO | 0.3768 | 265.4 | 191.83 | 6.03 | 0.1 | 1910 | 185.69 | 53.44 | 1 | 1908 | 36.26 | 23136.14 | 2587.62 | 3549.68 | 3483.11 | 166.1 | 1648714.8 | 0.05 | 0.49 | 3.35 | 97.27 | 0.5 | 10
1 | 95 | CONCLUIDO | 0.6801 | 147.05 | 122.5 | 12.4 | 0.19 | 593 | 187.21 | 53.44 | 2 | 591 | 36.77 | 23322.88 | 1633.07 | 3548.9 | 1117.07 | 166.1 | 472282.04 | 0.15 | 0.76 | 1.22 | 27.96 | 0.5 | 10
2 | 95 | CONCLUIDO | 0.7904 | 126.52 | 110.91 | 18.85 | 0.28 | 353 | 188.73 | 53.44 | 3 | 351 | 37.29 | 23510.33 | 1463.39 | 3548.81 | 722.91 | 166.1 | 276399.81 | 0.23 | 0.84 | 0.84 | 16.37 | 0.5 | 10
3 | 95 | CONCLUIDO | 0.8479 | 117.94 | 106.13 | 25.37 | 0.37 | 251 | 190.25 | 53.44 | 4 | 249 | 37.82 | 23698.48 | 1386.25 | 3548.8 | 561.38 | 166.1 | 196145.35 | 0.3 | 0.88 | 0.66 | 11.59 | 0.5 | 10
4 | 95 | CONCLUIDO | 0.8849 | 113.01 | 103.35 | 32.13 | 0.46 | 193 | 191.78 | 53.44 | 5 | 191 | 38.35 | 23887.36 | 1335.76 | 3548.76 | 466.7 | 166.1 | 149096.18 | 0.36 | 0.9 | 0.58 | 8.81 | 0.5 | 10
5 | 95 | CONCLUIDO | 0.9089 | 110.02 | 101.71 | 38.87 | 0.55 | 157 | 193.32 | 53.44 | 6 | 155 | 38.89 | 24076.95 | 1301.05 | 3548.73 | 410.83 | 166.1 | 121342.88 | 0.4 | 0.92 | 0.53 | 7.17 | 0.5 | 10
6 | 95 | CONCLUIDO | 0.9266 | 107.92 | 100.54 | 45.7 | 0.64 | 132 | 194.86 | 53.44 | 7 | 130 | 39.43 | 24267.28 | 1272.25 | 3548.68 | 370.97 | 166.1 | 101534.94 | 0.45 | 0.93 | 0.49 | 6 | 0.5 | 10
7 | 95 | CONCLUIDO | 0.9407 | 106.3 | 99.63 | 52.9 | 0.72 | 113 | 196.41 | 53.44 | 8 | 111 | 39.98 | 24458.36 | 1246.6 | 3548.73 | 340.14 | 166.1 | 86215.86 | 0.49 | 0.94 | 0.46 | 5.09 | 0.5 | 10
8 | 95 | CONCLUIDO | 0.9514 | 105.11 | 98.95 | 59.97 | 0.81 | 99 | 197.97 | 53.44 | 9 | 97 | 40.53 | 24650.18 | 1222.52 | 3548.76 | 317.26 | 166.1 | 74848.05 | 0.52 | 0.94 | 0.43 | 4.41 | 0.5 | 10
9 | 95 | CONCLUIDO | 0.9667 | 103.44 | 97.74 | 67.4 | 0.89 | 87 | 199.53 | 53.44 | 10 | 85 | 41.1 | 24842.77 | 1192.06 | 3548.68 | 275.31 | 166.1 | 53932.18 | 0.6 | 0.95 | 0.4 | 3.2 | 0.5 | 10
10 | 95 | CONCLUIDO | 0.9648 | 103.65 | 98.24 | 74.61 | 0.97 | 79 | 201.1 | 53.44 | 11 | 77 | 41.66 | 25036.12 | 1184.5 | 3548.69 | 293.64 | 166.1 | 63137.34 | 0.57 | 0.95 | 0.4 | 3.7 | 0.5 | 10
11 | 95 | CONCLUIDO | 0.9718 | 102.9 | 97.79 | 82.64 | 1.05 | 71 | 202.67 | 53.44 | 12 | 69 | 42.24 | 25230.25 | 1161.53 | 3548.7 | 278.5 | 166.1 | 55607.53 | 0.6 | 0.95 | 0.39 | 3.25 | 0.5 | 10
12 | 95 | CONCLUIDO | 0.9766 | 102.4 | 97.51 | 90.01 | 1.13 | 65 | 204.25 | 53.44 | 13 | 63 | 42.82 | 25425.3 | 1145.38 | 3548.64 | 269.05 | 166.1 | 50910.86 | 0.62 | 0.96 | 0.37 | 2.97 | 0.5 | 10
13 | 95 | CONCLUIDO | 0.9816 | 101.88 | 97.21 | 98.86 | 1.21 | 59 | 205.84 | 53.44 | 14 | 57 | 43.4 | 25621.03 | 1126.06 | 3548.66 | 258.54 | 166.1 | 45686.25 | 0.64 | 0.96 | 0.37 | 2.67 | 0.5 | 10
14 | 95 | CONCLUIDO | 0.9859 | 101.43 | 96.95 | 107.72 | 1.28 | 54 | 207.43 | 53.44 | 15 | 52 | 44 | 25817.56 | 1105.12 | 3548.65 | 249.78 | 166.1 | 41330.93 | 0.67 | 0.96 | 0.36 | 2.41 | 0.5 | 10
15 | 95 | CONCLUIDO | 0.9891 | 101.1 | 96.77 | 116.12 | 1.36 | 50 | 209.03 | 53.44 | 16 | 48 | 44.6 | 26014.91 | 1083.85 | 3548.67 | 243.49 | 166.1 | 38206.86 | 0.68 | 0.96 | 0.36 | 2.23 | 0.5 | 10
16 | 95 | CONCLUIDO | 0.9924 | 100.76 | 96.58 | 125.98 | 1.43 | 46 | 210.64 | 53.44 | 17 | 44 | 45.21 | 26213.09 | 1065.69 | 3548.65 | 237.19 | 166.1 | 35078.86 | 0.7 | 0.97 | 0.35 | 2.04 | 0.5 | 10
17 | 95 | CONCLUIDO | 0.9936 | 100.64 | 96.58 | 134.76 | 1.51 | 43 | 212.25 | 53.44 | 18 | 38 | 45.82 | 26412.11 | 1048.84 | 3548.65 | 238.11 | 166.1 | 35554.71 | 0.7 | 0.97 | 0.32 | 2.04 | 0.5 | 10
18 | 95 | CONCLUIDO | 0.9958 | 100.42 | 96.42 | 141.11 | 1.58 | 41 | 213.87 | 53.44 | 19 | 26 | 46.44 | 26611.98 | 1034.26 | 3548.67 | 231.38 | 166.1 | 32196.61 | 0.72 | 0.97 | 0.36 | 1.89 | 0.5 | 10
19 | 95 | CONCLUIDO | 0.9976 | 100.24 | 96.32 | 148.19 | 1.65 | 39 | 215.5 | 53.44 | 20 | 9 | 47.07 | 26812.71 | 1024.61 | 3548.66 | 227.27 | 166.1 | 30151.14 | 0.73 | 0.97 | 0.37 | 1.78 | 0.5 | 10
20 | 95 | CONCLUIDO | 0.9977 | 100.23 | 96.31 | 148.16 | 1.72 | 39 | 217.14 | 53.44 | 21 | 2 | 47.7 | 27014.3 | 1030.3 | 3548.66 | 226.33 | 166.1 | 29684.65 | 0.73 | 0.97 | 0.38 | 1.77 | 0.5 | 10
21 | 95 | CONCLUIDO | 0.9976 | 100.24 | 96.32 | 148.19 | 1.79 | 39 | 218.78 | 53.44 | 22 | 0 | 48.34 | 27216.79 | 1036.52 | 3548.66 | 226.86 | 166.1 | 29948.47 | 0.73 | 0.97 | 0.38 | 1.78 | 0.5 | 10
0 | 55 | CONCLUIDO | 0.5801 | 172.39 | 145.32 | 8.34 | 0.15 | 1046 | 116.05 | 43.4 | 1 | 1044 | 16.65 | 14546.17 | 1430.86 | 3549.2 | 1893.15 | 166.1 | 858058.45 | 0.09 | 0.64 | 1.95 | 50.77 | 0.5 | 10
1 | 55 | CONCLUIDO | 0.8049 | 124.25 | 112.8 | 17.26 | 0.3 | 392 | 117.34 | 43.4 | 2 | 390 | 16.94 | 14705.49 | 1082.57 | 3548.79 | 787.04 | 166.1 | 308272.78 | 0.21 | 0.83 | 0.9 | 18.25 | 0.5 | 10
2 | 55 | CONCLUIDO | 0.8829 | 113.26 | 105.49 | 26.59 | 0.45 | 238 | 118.63 | 43.4 | 3 | 236 | 17.23 | 14865.24 | 986.27 | 3548.74 | 539.67 | 166.1 | 185357.91 | 0.31 | 0.88 | 0.64 | 10.95 | 0.5 | 10
3 | 55 | CONCLUIDO | 0.923 | 108.34 | 102.24 | 36.51 | 0.59 | 168 | 119.93 | 43.4 | 4 | 166 | 17.53 | 15025.44 | 929.61 | 3548.72 | 429.15 | 166.1 | 130447.41 | 0.39 | 0.91 | 0.54 | 7.7 | 0.5 | 10
4 | 55 | CONCLUIDO | 0.9483 | 105.45 | 100.31 | 47.02 | 0.73 | 128 | 121.23 | 43.4 | 5 | 126 | 17.83 | 15186.08 | 883.28 | 3548.68 | 363.35 | 166.1 | 97747.7 | 0.46 | 0.93 | 0.48 | 5.77 | 0.5 | 10
5 | 55 | CONCLUIDO | 0.9653 | 103.6 | 99.08 | 58.28 | 0.86 | 102 | 122.54 | 43.4 | 6 | 100 | 18.14 | 15347.16 | 843.66 | 3548.68 | 321.58 | 166.1 | 76990.87 | 0.52 | 0.94 | 0.44 | 4.54 | 0.5 | 10
6 | 55 | CONCLUIDO | 0.968 | 103.31 | 99.19 | 70.02 | 1 | 85 | 123.85 | 43.4 | 7 | 83 | 18.45 | 15508.69 | 815.18 | 3548.66 | 329.17 | 166.1 | 80872.63 | 0.5 | 0.94 | 0.36 | 4.65 | 0.5 | 10
7 | 55 | CONCLUIDO | 0.9842 | 101.6 | 97.82 | 82.67 | 1.13 | 71 | 125.16 | 43.4 | 8 | 51 | 18.76 | 15670.68 | 767.78 | 3548.76 | 278.63 | 166.1 | 55672.43 | 0.6 | 0.95 | 0.41 | 3.28 | 0.5 | 10
8 | 55 | CONCLUIDO | 0.9881 | 101.21 | 97.55 | 88.68 | 1.26 | 66 | 126.48 | 43.4 | 9 | 6 | 19.08 | 15833.12 | 759.74 | 3548.65 | 267.19 | 166.1 | 49979.45 | 0.62 | 0.96 | 0.46 | 3.01 | 0.5 | 10
9 | 55 | CONCLUIDO | 0.988 | 101.22 | 97.56 | 88.69 | 1.38 | 66 | 127.8 | 43.4 | 10 | 0 | 19.4 | 15996.02 | 766.83 | 3548.63 | 267.26 | 166.1 | 50011.23 | 0.62 | 0.96 | 0.47 | 3.02 | 0.5 | 10

## gráficos
Selecione o eixo X:
Selecione o eixo Y:
Selecione o eixo Z:
Eixo X | Eixo Y | Eixo Z

## hidden (hidden)
Unnamed: 0
Volume de calda [L]
STATUS
Capacidade operacional [ha/h]
Tempo de missao [h]
Tempo util [h]
Tempo por voo [min]
Autonomia Projetada [h]
N° Voos
MTOW [kg]
Massa Estrutura [kg]
Combustível [kg]
Abastecimentos
Massa gerador
Potência gerador [W]
Combustível consumido [L]
Calda cons [L]
Distância percorrida [km]
Distância Pulverizando [km]
RTL ACUMULADO[m]
EOC [km/km]
EOC [h/h]
Tempo de manobra [h]
Tempo rtl_rtw [h]
V pulv [m/s]
V desloc [m/s]