## RESULTADOS_18
Unnamed: 0 | Volume de calda [L] | STATUS | Capacidade operacional [ha/h] | Tempo de missao [h] | Tempo util [h] | Tempo por voo [min] | Autonomia Projetada [h] | N° Voos | MTOW [kg] | Massa Estrutura [kg] | Combustível [kg] | Abastecimentos | Massa gerador | Potência gerador [W] | Combustível consumido [L] | Calda cons [L] | Distância percorrida [km] | Distância Pulverizando [km] | RTL ACUMULADO[m] | EOC [km/km] | EOC [h/h] | Tempo de manobra [h] | Tempo rtl_rtw [h] | V pulv [m/s] | V desloc [m/s]
0 | 100 | CONCLUIDO | 3.3673 | 29.7 | 19.6 | 6.03 | 0.09 | 195 | 194.77 | 54.38 | 1 | 193 | 39.4 | 24256.19 | 269.82 | 959.91 | 152.51 | 27.13 | 61967.72 | 0.18 | 0.79 | 0.42 | 4 | 0.5 | 10
1 | 100 | CONCLUIDO | 4.3261 | 23.12 | 17.29 | 12.21 | 0.18 | 85 | 196.32 | 54.38 | 2 | 83 | 39.95 | 24447.22 | 234.09 | 959.82 | 80.18 | 27.13 | 26353.22 | 0.34 | 0.9 | 0.24 | 1.7 | 0.5 | 10
2 | 100 | CONCLUIDO | 4.7005 | 21.27 | 16.66 | 18.51 | 0.27 | 54 | 197.88 | 54.38 | 3 | 52 | 40.5 | 24639 | 221.71 | 959.79 | 60.34 | 27.13 | 16589.15 | 0.45 | 0.93 | 0.2 | 1.06 | 0.5 | 10
3 | 100 | CONCLUIDO | 4.8907 | 20.45 | 16.37 | 24.56 | 0.36 | 40 | 199.44 | 54.38 | 4 | 38 | 41.06 | 24831.54 | 214.05 | 959.81 | 51.5 | 27.13 | 12239.02 | 0.53 | 0.95 | 0.17 | 0.78 | 0.5 | 10
4 | 100 | CONCLUIDO | 5.0151 | 19.94 | 16.22 | 31.39 | 0.44 | 31 | 201.01 | 54.38 | 5 | 29 | 41.63 | 25024.84 | 208.32 | 959.79 | 46.72 | 27.13 | 9890.62 | 0.58 | 0.96 | 0.16 | 0.62 | 0.5 | 10
5 | 100 | CONCLUIDO | 5.0936 | 19.63 | 16.1 | 37.16 | 0.53 | 26 | 202.58 | 54.38 | 6 | 24 | 42.2 | 25218.93 | 203.03 | 959.74 | 43.25 | 27.13 | 8183.15 | 0.63 | 0.96 | 0.15 | 0.51 | 0.5 | 10
6 | 100 | CONCLUIDO | 5.1578 | 19.39 | 16.02 | 43.68 | 0.61 | 22 | 204.16 | 54.38 | 7 | 20 | 42.78 | 25413.94 | 197.42 | 959.73 | 40.52 | 27.13 | 6836.07 | 0.67 | 0.97 | 0.14 | 0.42 | 0.5 | 10
7 | 100 | CONCLUIDO | 5.2167 | 19.17 | 15.91 | 50.25 | 0.69 | 19 | 205.75 | 54.38 | 8 | 17 | 43.37 | 25609.61 | 192.01 | 959.75 | 36.84 | 27.13 | 5012.97 | 0.74 | 0.97 | 0.14 | 0.32 | 0.5 | 10
8 | 100 | CONCLUIDO | 5.2518 | 19.04 | 15.9 | 59.63 | 0.77 | 16 | 207.34 | 54.38 | 9 | 14 | 43.96 | 25806.1 | 187.02 | 959.77 | 36.91 | 27.13 | 5062.66 | 0.74 | 0.98 | 0.13 | 0.31 | 0.5 | 10
9 | 100 | CONCLUIDO | 5.2859 | 18.92 | 15.86 | 67.96 | 0.85 | 14 | 208.94 | 54.38 | 10 | 12 | 44.56 | 26003.41 | 181.05 | 959.78 | 35.48 | 27.13 | 4357.67 | 0.76 | 0.98 | 0.13 | 0.26 | 0.5 | 10
10 | 100 | CONCLUIDO | 5.3119 | 18.83 | 15.8 | 72.94 | 0.93 | 13 | 210.55 | 54.38 | 11 | 11 | 45.17 | 26201.54 | 176.14 | 959.73 | 33.63 | 27.13 | 3438.9 | 0.81 | 0.98 | 0.13 | 0.21 | 0.5 | 10
11 | 100 | CONCLUIDO | 5.3185 | 18.8 | 15.82 | 79.09 | 1 | 12 | 212.16 | 54.38 | 12 | 8 | 45.78 | 26400.51 | 169.81 | 959.73 | 34.18 | 27.13 | 3720.22 | 0.79 | 0.98 | 0.13 | 0.22 | 0.5 | 10
12 | 100 | CONCLUIDO | 5.3343 | 18.75 | 15.8 | 86.19 | 1.08 | 11 | 213.78 | 54.38 | 13 | 2 | 46.4 | 26600.32 | 169.92 | 959.73 | 33.49 | 27.13 | 3376.22 | 0.81 | 0.98 | 0.13 | 0.21 | 0.5 | 10
13 | 100 | CONCLUIDO | 5.3332 | 18.75 | 15.81 | 86.22 | 1.15 | 11 | 215.41 | 54.38 | 14 | 0 | 47.03 | 26801 | 170.92 | 959.75 | 33.47 | 27.13 | 3370.26 | 0.81 | 0.98 | 0.14 | 0.21 | 0.5 | 10

## RESULTADOS_6
Unnamed: 0 | Volume de calda [L] | STATUS | Capacidade operacional [ha/h] | Tempo de missao [h] | Tempo util [h] | Tempo por voo [min] | Autonomia Projetada [h] | N° Voos | MTOW [kg] | Massa Estrutura [kg] | Combustível [kg] | Abastecimentos | Massa gerador | Potência gerador [W] | Combustível consumido [L] | Calda cons [L] | Distância percorrida [km] | Distância Pulverizando [km] | RTL ACUMULADO[m] | EOC [km/km] | EOC [h/h] | Tempo de manobra [h] | Tempo rtl_rtw [h] | V pulv [m/s] | V desloc [m/s]
0 | 40 | CONCLUIDO | 4.647 | 21.52 | 17.65 | 10.38 | 0.2 | 102 | 89.87 | 37.55 | 1 | 100 | 11.32 | 11317.98 | 140.57 | 959.92 | 91.78 | 27.13 | 32066.43 | 0.3 | 0.88 | 0.26 | 2.06 | 0.5 | 10
1 | 40 | CONCLUIDO | 5.1902 | 19.27 | 16.48 | 21.97 | 0.39 | 45 | 91.1 | 37.55 | 2 | 43 | 11.54 | 11468.97 | 121.25 | 959.73 | 54.84 | 27.13 | 13881.93 | 0.49 | 0.94 | 0.18 | 0.88 | 0.5 | 10
2 | 40 | CONCLUIDO | 5.38 | 18.59 | 16.14 | 35.86 | 0.57 | 27 | 92.32 | 37.55 | 3 | 18 | 11.77 | 11620.34 | 107.27 | 959.78 | 43.85 | 27.13 | 8480.24 | 0.62 | 0.96 | 0.16 | 0.54 | 0.5 | 10
3 | 40 | CONCLUIDO | 5.4017 | 18.51 | 16.1 | 38.64 | 0.75 | 25 | 93.55 | 37.55 | 4 | 0 | 12 | 11772.07 | 106.3 | 959.74 | 41.97 | 27.13 | 7547.5 | 0.65 | 0.96 | 0.18 | 0.51 | 0.5 | 10

## RESULTADOS_4
Unnamed: 0 | Volume de calda [L] | STATUS | Capacidade operacional [ha/h] | Tempo de missao [h] | Tempo util [h] | Tempo por voo [min] | Autonomia Projetada [h] | N° Voos | MTOW [kg] | Massa Estrutura [kg] | Combustível [kg] | Abastecimentos | Massa gerador | Potência gerador [W] | Combustível consumido [L] | Calda cons [L] | Distância percorrida [km] | Distância Pulverizando [km] | RTL ACUMULADO[m] | EOC [km/km] | EOC [h/h] | Tempo de manobra [h] | Tempo rtl_rtw [h] | V pulv [m/s] | V desloc [m/s]
0 | 30 | CONCLUIDO | 4.9039 | 20.39 | 17.26 | 12.47 | 0.24 | 83 | 71.52 | 32.27 | 1 | 81 | 8.25 | 9054.6 | 113.89 | 959.76 | 78.97 | 27.13 | 25760.19 | 0.34 | 0.9 | 0.24 | 1.66 | 0.5 | 10
1 | 30 | CONCLUIDO | 5.4027 | 18.51 | 16.12 | 27.64 | 0.48 | 35 | 72.7 | 32.27 | 2 | 21 | 8.43 | 9200.25 | 92.83 | 959.82 | 42.81 | 27.13 | 7918.86 | 0.63 | 0.96 | 0.17 | 0.53 | 0.5 | 10
2 | 30 | CONCLUIDO | 5.3792 | 18.59 | 16.23 | 29.51 | 0.71 | 33 | 73.88 | 32.27 | 3 | 0 | 8.61 | 9346.23 | 93.39 | 959.73 | 45.93 | 27.13 | 9490.48 | 0.59 | 0.96 | 0.19 | 0.64 | 0.5 | 10

## RESULTADOS_1
Unnamed: 0 | Volume de calda [L] | STATUS | Capacidade operacional [ha/h] | Tempo de missao [h] | Tempo util [h] | Tempo por voo [min] | Autonomia Projetada [h] | N° Voos | MTOW [kg] | Massa Estrutura [kg] | Combustível [kg] | Abastecimentos | Massa gerador | Potência gerador [W] | Combustível consumido [L] | Calda cons [L] | Distância percorrida [km] | Distância Pulverizando [km] | RTL ACUMULADO[m] | EOC [km/km] | EOC [h/h] | Tempo de manobra [h] | Tempo rtl_rtw [h] | V pulv [m/s] | V desloc [m/s]
0 | 15 | CONCLUIDO | 5.16 | 19.38 | 16.96 | 15.65 | 0.43 | 65 | 39.78 | 19.54 | 1 | 0 | 4.24 | 5140 | 66.28 | 959.75 | 67.07 | 27.13 | 19898.54 | 0.4 | 0.91 | 0.3 | 1.36 | 0.5 | 10

## RESULTADOS_12
Unnamed: 0 | Volume de calda [L] | STATUS | Capacidade operacional [ha/h] | Tempo de missao [h] | Tempo util [h] | Tempo por voo [min] | Autonomia Projetada [h] | N° Voos | MTOW [kg] | Massa Estrutura [kg] | Combustível [kg] | Abastecimentos | Massa gerador | Potência gerador [W] | Combustível consumido [L] | Calda cons [L] | Distância percorrida [km] | Distância Pulverizando [km] | RTL ACUMULADO[m] | EOC [km/km] | EOC [h/h] | Tempo de manobra [h] | Tempo rtl_rtw [h] | V pulv [m/s] | V desloc [m/s]
0 | 70 | CONCLUIDO | 3.9668 | 25.21 | 18.65 | 7.46 | 0.12 | 150 | 141.81 | 47.83 | 1 | 148 | 22.98 | 17723.39 | 207.18 | 959.95 | 122.6 | 27.13 | 47238.58 | 0.22 | 0.83 | 0.35 | 3.05 | 0.5 | 10
1 | 70 | CONCLUIDO | 4.7395 | 21.1 | 16.94 | 15.17 | 0.25 | 67 | 143.17 | 47.83 | 2 | 65 | 23.34 | 17891.86 | 182.64 | 959.76 | 69.03 | 27.13 | 20870.14 | 0.39 | 0.92 | 0.22 | 1.34 | 0.5 | 10
2 | 70 | CONCLUIDO | 5.0371 | 19.85 | 16.41 | 23.44 | 0.37 | 42 | 144.54 | 47.83 | 3 | 40 | 23.71 | 18060.85 | 171.12 | 959.75 | 52.49 | 27.13 | 12722.67 | 0.52 | 0.95 | 0.18 | 0.82 | 0.5 | 10
3 | 70 | CONCLUIDO | 5.1722 | 19.33 | 16.21 | 31.37 | 0.49 | 31 | 145.92 | 47.83 | 4 | 29 | 24.09 | 18230.35 | 163.12 | 959.74 | 46.64 | 27.13 | 9853.72 | 0.58 | 0.96 | 0.16 | 0.62 | 0.5 | 10
4 | 70 | CONCLUIDO | 5.2683 | 18.98 | 16.06 | 40.15 | 0.6 | 24 | 147.3 | 47.83 | 5 | 22 | 24.47 | 18400.38 | 155.05 | 959.77 | 41.75 | 27.13 | 7442.48 | 0.65 | 0.97 | 0.15 | 0.46 | 0.5 | 10
5 | 70 | CONCLUIDO | 5.3439 | 18.71 | 15.94 | 50.32 | 0.71 | 19 | 148.68 | 47.83 | 6 | 17 | 24.85 | 18570.94 | 147.52 | 959.75 | 37.59 | 27.13 | 5387.22 | 0.72 | 0.97 | 0.14 | 0.34 | 0.5 | 10
6 | 70 | CONCLUIDO | 5.3771 | 18.6 | 15.91 | 59.65 | 0.83 | 16 | 150.07 | 47.83 | 7 | 11 | 25.24 | 18742.03 | 139.04 | 959.73 | 36.83 | 27.13 | 5023.23 | 0.74 | 0.98 | 0.14 | 0.31 | 0.5 | 10
7 | 70 | CONCLUIDO | 5.391 | 18.55 | 15.89 | 63.55 | 0.94 | 15 | 151.46 | 47.83 | 8 | 0 | 25.63 | 18913.66 | 138.66 | 959.75 | 35.84 | 27.13 | 4531.18 | 0.76 | 0.98 | 0.15 | 0.29 | 0.5 | 10

## RESULTADOS_16
Unnamed: 0 | Volume de calda [L] | STATUS | Capacidade operacional [ha/h] | Tempo de missao [h] | Tempo util [h] | Tempo por voo [min] | Autonomia Projetada [h] | N° Voos | MTOW [kg] | Massa Estrutura [kg] | Combustível [kg] | Abastecimentos | Massa gerador | Potência gerador [W] | Combustível consumido [L] | Calda cons [L] | Distância percorrida [km] | Distância Pulverizando [km] | RTL ACUMULADO[m] | EOC [km/km] | EOC [h/h] | Tempo de manobra [h] | Tempo rtl_rtw [h] | V pulv [m/s] | V desloc [m/s]
0 | 90 | CONCLUIDO | 3.5682 | 28.03 | 19.24 | 6.45 | 0.1 | 179 | 176.73 | 52.44 | 1 | 177 | 33.29 | 22031.19 | 248.32 | 959.85 | 141.27 | 27.13 | 56426.28 | 0.19 | 0.81 | 0.39 | 3.64 | 0.5 | 10
1 | 90 | CONCLUIDO | 4.4643 | 22.4 | 17.17 | 13.04 | 0.2 | 79 | 178.21 | 52.44 | 2 | 77 | 33.77 | 22213.89 | 217.25 | 959.77 | 76.39 | 27.13 | 24490.36 | 0.36 | 0.9 | 0.23 | 1.58 | 0.5 | 10
2 | 90 | CONCLUIDO | 4.8128 | 20.78 | 16.58 | 19.9 | 0.3 | 50 | 179.7 | 52.44 | 3 | 48 | 34.26 | 22397.24 | 205.19 | 959.82 | 58 | 27.13 | 15436.26 | 0.47 | 0.94 | 0.19 | 0.98 | 0.5 | 10
3 | 90 | CONCLUIDO | 4.9976 | 20.01 | 16.27 | 26.39 | 0.39 | 37 | 181.19 | 52.44 | 4 | 35 | 34.75 | 22581.25 | 197.55 | 959.81 | 47.87 | 27.13 | 10437.16 | 0.57 | 0.95 | 0.18 | 0.68 | 0.5 | 10
4 | 90 | CONCLUIDO | 5.0979 | 19.62 | 16.16 | 33.44 | 0.49 | 29 | 182.69 | 52.44 | 5 | 27 | 35.25 | 22766.06 | 191.67 | 959.74 | 45.03 | 27.13 | 9056.36 | 0.6 | 0.96 | 0.16 | 0.57 | 0.5 | 10
5 | 90 | CONCLUIDO | 5.1708 | 19.34 | 16.07 | 40.16 | 0.58 | 24 | 184.19 | 52.44 | 6 | 22 | 35.75 | 22951.43 | 185.56 | 959.74 | 41.97 | 27.13 | 7551.97 | 0.65 | 0.97 | 0.15 | 0.47 | 0.5 | 10
6 | 90 | CONCLUIDO | 5.2334 | 19.11 | 15.98 | 47.93 | 0.67 | 20 | 185.7 | 52.44 | 7 | 18 | 36.26 | 23137.49 | 179.38 | 959.74 | 39.16 | 27.13 | 6169.77 | 0.69 | 0.97 | 0.14 | 0.38 | 0.5 | 10
7 | 90 | CONCLUIDO | 5.2769 | 18.95 | 15.93 | 56.21 | 0.76 | 17 | 187.22 | 52.44 | 8 | 15 | 36.78 | 23324.24 | 174.05 | 959.73 | 37.68 | 27.13 | 5444.75 | 0.72 | 0.97 | 0.13 | 0.33 | 0.5 | 10
8 | 90 | CONCLUIDO | 5.3101 | 18.83 | 15.88 | 63.51 | 0.85 | 15 | 188.74 | 52.44 | 9 | 13 | 37.3 | 23511.69 | 167.61 | 959.75 | 36.09 | 27.13 | 4655.95 | 0.75 | 0.98 | 0.13 | 0.28 | 0.5 | 10
9 | 90 | CONCLUIDO | 5.3483 | 18.7 | 15.81 | 72.99 | 0.93 | 13 | 190.26 | 52.44 | 10 | 9 | 37.82 | 23699.85 | 161.38 | 959.73 | 33.86 | 27.13 | 3551.44 | 0.8 | 0.98 | 0.13 | 0.22 | 0.5 | 10
10 | 90 | CONCLUIDO | 5.3594 | 18.66 | 15.81 | 79.06 | 1.02 | 12 | 191.79 | 52.44 | 11 | 2 | 38.35 | 23888.73 | 158.61 | 959.78 | 33.69 | 27.13 | 3474.49 | 0.81 | 0.98 | 0.14 | 0.22 | 0.5 | 10
11 | 90 | CONCLUIDO | 5.3567 | 18.67 | 15.82 | 79.11 | 1.1 | 12 | 193.33 | 52.44 | 12 | 0 | 38.89 | 24078.33 | 159.98 | 959.78 | 33.93 | 27.13 | 3591.26 | 0.8 | 0.98 | 0.14 | 0.23 | 0.5 | 10

## RESULTADOS_0
Unnamed: 0 | Volume de calda [L] | STATUS | Capacidade operacional [ha/h] | Tempo de missao [h] | Tempo util [h] | Tempo por voo [min] | Autonomia Projetada [h] | N° Voos | MTOW [kg] | Massa Estrutura [kg] | Combustível [kg] | Abastecimentos | Massa gerador | Potência gerador [W] | Combustível consumido [L] | Calda cons [L] | Distância percorrida [km] | Distância Pulverizando [km] | RTL ACUMULADO[m] | EOC [km/km] | EOC [h/h] | Tempo de manobra [h] | Tempo rtl_rtw [h] | V pulv [m/s] | V desloc [m/s]
0 | 10 | CONCLUIDO | 4.9061 | 20.38 | 17.66 | 10.92 | 0.64 | 97 | 26.11 | 12.1 | 1 | 0 | 3.01 | 3454.41 | 51.41 | 959.85 | 87.53 | 27.13 | 29969.5 | 0.31 | 0.88 | 0.39 | 2.06 | 0.5 | 10

## RESULTADOS_7
Unnamed: 0 | Volume de calda [L] | STATUS | Capacidade operacional [ha/h] | Tempo de missao [h] | Tempo util [h] | Tempo por voo [min] | Autonomia Projetada [h] | N° Voos | MTOW [kg] | Massa Estrutura [kg] | Combustível [kg] | Abastecimentos | Massa gerador | Potência gerador [W] | Combustível consumido [L] | Calda cons [L] | Distância percorrida [km] | Distância Pulverizando [km] | RTL ACUMULADO[m] | EOC [km/km] | EOC [h/h] | Tempo de manobra [h] | Tempo rtl_rtw [h] | V pulv [m/s] | V desloc [m/s]
0 | 45 | CONCLUIDO | 4.5245 | 22.1 | 17.83 | 9.64 | 0.18 | 111 | 98.71 | 39.72 | 1 | 109 | 12.99 | 12407.75 | 152.62 | 959.82 | 97.24 | 27.13 | 34751.78 | 0.28 | 0.87 | 0.28 | 2.24 | 0.5 | 10
1 | 45 | CONCLUIDO | 5.1136 | 19.56 | 16.56 | 20.28 | 0.35 | 49 | 99.95 | 39.72 | 2 | 47 | 13.24 | 12561.45 | 133.06 | 959.79 | 57.32 | 27.13 | 15101.19 | 0.47 | 0.94 | 0.19 | 0.97 | 0.5 | 10
2 | 45 | CONCLUIDO | 5.3208 | 18.79 | 16.19 | 32.38 | 0.52 | 30 | 101.2 | 39.72 | 3 | 28 | 13.49 | 12715.54 | 120.46 | 959.73 | 45.94 | 27.13 | 9508 | 0.59 | 0.96 | 0.15 | 0.6 | 0.5 | 10
3 | 45 | CONCLUIDO | 5.3951 | 18.54 | 16.07 | 41.93 | 0.69 | 23 | 102.45 | 39.72 | 4 | 3 | 13.74 | 12870.03 | 111.93 | 959.81 | 41.42 | 27.13 | 7280.86 | 0.66 | 0.97 | 0.17 | 0.48 | 0.5 | 10
4 | 45 | CONCLUIDO | 5.3941 | 18.54 | 16.08 | 41.94 | 0.85 | 23 | 103.71 | 39.72 | 5 | 0 | 14 | 13024.91 | 113.15 | 959.78 | 41.44 | 27.13 | 7294.73 | 0.65 | 0.97 | 0.17 | 0.48 | 0.5 | 10

## RESULTADOS_10
Unnamed: 0 | Volume de calda [L] | STATUS | Capacidade operacional [ha/h] | Tempo de missao [h] | Tempo util [h] | Tempo por voo [min] | Autonomia Projetada [h] | N° Voos | MTOW [kg] | Massa Estrutura [kg] | Combustível [kg] | Abastecimentos | Massa gerador | Potência gerador [W] | Combustível consumido [L] | Calda cons [L] | Distância percorrida [km] | Distância Pulverizando [km] | RTL ACUMULADO[m] | EOC [km/km] | EOC [h/h] | Tempo de manobra [h] | Tempo rtl_rtw [h] | V pulv [m/s] | V desloc [m/s]
0 | 60 | CONCLUIDO | 4.1797 | 23.92 | 18.34 | 8.15 | 0.14 | 135 | 124.63 | 45 | 1 | 133 | 18.64 | 15605.44 | 186.21 | 959.8 | 113.18 | 27.13 | 42604.27 | 0.24 | 0.85 | 0.32 | 2.75 | 0.5 | 10
1 | 60 | CONCLUIDO | 4.8903 | 20.45 | 16.78 | 16.78 | 0.28 | 60 | 125.95 | 45 | 2 | 58 | 18.95 | 15767.7 | 163.75 | 959.78 | 64.37 | 27.13 | 18574.28 | 0.42 | 0.92 | 0.2 | 1.19 | 0.5 | 10
2 | 60 | CONCLUIDO | 5.1485 | 19.42 | 16.32 | 25.77 | 0.42 | 38 | 127.27 | 45 | 3 | 36 | 19.27 | 15930.42 | 152.61 | 959.75 | 49.79 | 27.13 | 11392 | 0.55 | 0.95 | 0.17 | 0.72 | 0.5 | 10
3 | 60 | CONCLUIDO | 5.2794 | 18.94 | 16.12 | 35.82 | 0.55 | 27 | 128.59 | 45 | 4 | 25 | 19.59 | 16093.6 | 143.14 | 959.73 | 43.55 | 27.13 | 8328.9 | 0.62 | 0.96 | 0.15 | 0.53 | 0.5 | 10
4 | 60 | CONCLUIDO | 5.3571 | 18.67 | 16 | 45.71 | 0.68 | 21 | 129.92 | 45 | 5 | 19 | 19.92 | 16257.24 | 133.68 | 959.75 | 39.88 | 27.13 | 6523.15 | 0.68 | 0.97 | 0.14 | 0.4 | 0.5 | 10
5 | 60 | CONCLUIDO | 5.4 | 18.52 | 15.93 | 53.09 | 0.81 | 18 | 131.25 | 45 | 6 | 2 | 20.25 | 16421.36 | 127.88 | 959.75 | 37.09 | 27.13 | 5144.2 | 0.73 | 0.97 | 0.15 | 0.33 | 0.5 | 10
6 | 60 | CONCLUIDO | 5.4127 | 18.48 | 15.91 | 56.15 | 0.93 | 17 | 132.58 | 45 | 7 | 0 | 20.59 | 16585.95 | 128.26 | 959.78 | 36.41 | 27.13 | 4810.4 | 0.75 | 0.98 | 0.15 | 0.31 | 0.5 | 10

## RESULTADOS_14
Unnamed: 0 | Volume de calda [L] | STATUS | Capacidade operacional [ha/h] | Tempo de missao [h] | Tempo util [h] | Tempo por voo [min] | Autonomia Projetada [h] | N° Voos | MTOW [kg] | Massa Estrutura [kg] | Combustível [kg] | Abastecimentos | Massa gerador | Potência gerador [W] | Combustível consumido [L] | Calda cons [L] | Distância percorrida [km] | Distância Pulverizando [km] | RTL ACUMULADO[m] | EOC [km/km] | EOC [h/h] | Tempo de manobra [h] | Tempo rtl_rtw [h] | V pulv [m/s] | V desloc [m/s]
0 | 80 | CONCLUIDO | 3.7593 | 26.6 | 18.96 | 6.89 | 0.11 | 165 | 159.12 | 50.28 | 1 | 163 | 27.84 | 19859.16 | 227.94 | 959.82 | 132.58 | 27.13 | 52154.75 | 0.2 | 0.82 | 0.37 | 3.36 | 0.5 | 10
1 | 80 | CONCLUIDO | 4.6041 | 21.72 | 17.04 | 14.01 | 0.22 | 73 | 160.54 | 50.28 | 2 | 71 | 28.26 | 20034.4 | 200.06 | 959.85 | 72.55 | 27.13 | 22598 | 0.37 | 0.91 | 0.22 | 1.45 | 0.5 | 10
2 | 80 | CONCLUIDO | 4.9279 | 20.29 | 16.49 | 21.5 | 0.33 | 46 | 161.97 | 50.28 | 3 | 44 | 28.69 | 20210.21 | 188.46 | 959.78 | 54.99 | 27.13 | 13951.27 | 0.49 | 0.94 | 0.18 | 0.89 | 0.5 | 10
3 | 80 | CONCLUIDO | 5.0798 | 19.69 | 16.27 | 28.7 | 0.43 | 34 | 163.4 | 50.28 | 4 | 32 | 29.12 | 20386.62 | 180.93 | 959.8 | 48.23 | 27.13 | 10634.8 | 0.56 | 0.95 | 0.16 | 0.67 | 0.5 | 10
4 | 80 | CONCLUIDO | 5.1926 | 19.26 | 16.1 | 37.14 | 0.54 | 26 | 164.83 | 50.28 | 5 | 24 | 29.55 | 20563.61 | 173.87 | 959.77 | 42.93 | 27.13 | 8021.61 | 0.63 | 0.96 | 0.15 | 0.5 | 0.5 | 10
5 | 80 | CONCLUIDO | 5.2657 | 18.99 | 15.99 | 45.68 | 0.64 | 21 | 166.27 | 50.28 | 6 | 19 | 29.99 | 20741.2 | 166.73 | 959.73 | 39.59 | 27.13 | 6378.72 | 0.69 | 0.97 | 0.14 | 0.4 | 0.5 | 10
6 | 80 | CONCLUIDO | 5.2904 | 18.9 | 16 | 53.33 | 0.74 | 18 | 167.72 | 50.28 | 7 | 16 | 30.44 | 20919.39 | 161.81 | 959.77 | 40.05 | 27.13 | 6621.96 | 0.68 | 0.97 | 0.14 | 0.4 | 0.5 | 10
7 | 80 | CONCLUIDO | 5.3503 | 18.69 | 15.88 | 63.53 | 0.84 | 15 | 169.17 | 50.28 | 8 | 13 | 30.89 | 21098.19 | 154 | 959.73 | 36.26 | 27.13 | 4745.12 | 0.75 | 0.98 | 0.13 | 0.29 | 0.5 | 10
8 | 80 | CONCLUIDO | 5.363 | 18.65 | 15.87 | 68.02 | 0.94 | 14 | 170.62 | 50.28 | 9 | 3 | 31.34 | 21277.6 | 148.25 | 959.73 | 35.53 | 27.13 | 4381.61 | 0.76 | 0.98 | 0.14 | 0.28 | 0.5 | 10
9 | 80 | CONCLUIDO | 5.3806 | 18.59 | 15.84 | 73.12 | 1.03 | 13 | 172.08 | 50.28 | 10 | 0 | 31.8 | 21457.64 | 148.11 | 959.73 | 34.43 | 27.13 | 3838.62 | 0.79 | 0.98 | 0.15 | 0.25 | 0.5 | 10

## RESULTADOS_5
Unnamed: 0 | Volume de calda [L] | STATUS | Capacidade operacional [ha/h] | Tempo de missao [h] | Tempo util [h] | Tempo por voo [min] | Autonomia Projetada [h] | N° Voos | MTOW [kg] | Massa Estrutura [kg] | Combustível [kg] | Abastecimentos | Massa gerador | Potência gerador [W] | Combustível consumido [L] | Calda cons [L] | Distância percorrida [km] | Distância Pulverizando [km] | RTL ACUMULADO[m] | EOC [km/km] | EOC [h/h] | Tempo de manobra [h] | Tempo rtl_rtw [h] | V pulv [m/s] | V desloc [m/s]
0 | 35 | CONCLUIDO | 4.7718 | 20.96 | 17.46 | 11.27 | 0.22 | 93 | 80.84 | 35.1 | 1 | 91 | 9.74 | 10204.21 | 127.95 | 959.8 | 85.56 | 27.13 | 29003.88 | 0.32 | 0.89 | 0.26 | 1.87 | 0.5 | 10
1 | 35 | CONCLUIDO | 5.277 | 18.95 | 16.37 | 24.55 | 0.43 | 40 | 82.04 | 35.1 | 2 | 38 | 9.94 | 10352.53 | 108.25 | 959.76 | 51.26 | 27.13 | 12120.12 | 0.53 | 0.95 | 0.17 | 0.77 | 0.5 | 10
2 | 35 | CONCLUIDO | 5.3803 | 18.59 | 16.2 | 33.51 | 0.63 | 29 | 83.25 | 35.1 | 3 | 0 | 10.15 | 10501.19 | 100.25 | 959.78 | 44.84 | 27.13 | 8964.82 | 0.61 | 0.96 | 0.19 | 0.6 | 0.5 | 10

## RESULTADOS_8
Unnamed: 0 | Volume de calda [L] | STATUS | Capacidade operacional [ha/h] | Tempo de missao [h] | Tempo util [h] | Tempo por voo [min] | Autonomia Projetada [h] | N° Voos | MTOW [kg] | Massa Estrutura [kg] | Combustível [kg] | Abastecimentos | Massa gerador | Potência gerador [W] | Combustível consumido [L] | Calda cons [L] | Distância percorrida [km] | Distância Pulverizando [km] | RTL ACUMULADO[m] | EOC [km/km] | EOC [h/h] | Tempo de manobra [h] | Tempo rtl_rtw [h] | V pulv [m/s] | V desloc [m/s]
0 | 50 | CONCLUIDO | 4.4083 | 22.68 | 18 | 9.08 | 0.16 | 119 | 107.41 | 41.65 | 1 | 117 | 14.77 | 13481.73 | 164.15 | 959.79 | 102.38 | 27.13 | 37281.84 | 0.27 | 0.86 | 0.3 | 2.41 | 0.5 | 10
1 | 50 | CONCLUIDO | 5.0394 | 19.84 | 16.63 | 18.83 | 0.32 | 53 | 108.68 | 41.65 | 2 | 51 | 15.03 | 13638.32 | 143.72 | 959.86 | 59.54 | 27.13 | 16191.02 | 0.46 | 0.93 | 0.19 | 1.03 | 0.5 | 10
2 | 50 | CONCLUIDO | 5.2547 | 19.03 | 16.26 | 29.57 | 0.48 | 33 | 109.96 | 41.65 | 3 | 31 | 15.31 | 13795.21 | 132.01 | 959.76 | 48.11 | 27.13 | 10576.36 | 0.56 | 0.95 | 0.16 | 0.67 | 0.5 | 10
3 | 50 | CONCLUIDO | 5.3819 | 18.58 | 16.03 | 41.83 | 0.63 | 23 | 111.23 | 41.65 | 4 | 20 | 15.58 | 13952.52 | 120.47 | 959.74 | 40.95 | 27.13 | 7049.97 | 0.66 | 0.97 | 0.14 | 0.44 | 0.5 | 10
4 | 50 | CONCLUIDO | 5.3961 | 18.53 | 16.03 | 45.8 | 0.78 | 21 | 112.51 | 41.65 | 5 | 0 | 15.86 | 14110.24 | 117.73 | 959.78 | 39.99 | 27.13 | 6576.61 | 0.68 | 0.97 | 0.17 | 0.43 | 0.5 | 10

## RESULTADOS_3
Unnamed: 0 | Volume de calda [L] | STATUS | Capacidade operacional [ha/h] | Tempo de missao [h] | Tempo util [h] | Tempo por voo [min] | Autonomia Projetada [h] | N° Voos | MTOW [kg] | Massa Estrutura [kg] | Combustível [kg] | Abastecimentos | Massa gerador | Potência gerador [W] | Combustível consumido [L] | Calda cons [L] | Distância percorrida [km] | Distância Pulverizando [km] | RTL ACUMULADO[m] | EOC [km/km] | EOC [h/h] | Tempo de manobra [h] | Tempo rtl_rtw [h] | V pulv [m/s] | V desloc [m/s]
0 | 25 | CONCLUIDO | 5.0453 | 19.82 | 17.02 | 14.19 | 0.28 | 72 | 61.76 | 28.92 | 1 | 70 | 6.84 | 7851.41 | 98.47 | 959.8 | 71.86 | 27.13 | 22259.75 | 0.38 | 0.91 | 0.22 | 1.43 | 0.5 | 10
1 | 25 | CONCLUIDO | 5.3233 | 18.79 | 16.43 | 24.65 | 0.55 | 40 | 62.92 | 28.92 | 2 | 0 | 7 | 7994.37 | 86.01 | 959.75 | 51.84 | 27.13 | 12408.37 | 0.52 | 0.94 | 0.22 | 0.84 | 0.5 | 10

## RESULTADOS_15
Unnamed: 0 | Volume de calda [L] | STATUS | Capacidade operacional [ha/h] | Tempo de missao [h] | Tempo util [h] | Tempo por voo [min] | Autonomia Projetada [h] | N° Voos | MTOW [kg] | Massa Estrutura [kg] | Combustível [kg] | Abastecimentos | Massa gerador | Potência gerador [W] | Combustível consumido [L] | Calda cons [L] | Distância percorrida [km] | Distância Pulverizando [km] | RTL ACUMULADO[m] | EOC [km/km] | EOC [h/h] | Tempo de manobra [h] | Tempo rtl_rtw [h] | V pulv [m/s] | V desloc [m/s]
0 | 85 | CONCLUIDO | 3.6621 | 27.31 | 19.11 | 6.66 | 0.11 | 172 | 167.88 | 51.39 | 1 | 170 | 30.49 | 20939.59 | 238.24 | 959.82 | 137.14 | 27.13 | 54399.55 | 0.2 | 0.81 | 0.37 | 3.51 | 0.5 | 10
1 | 85 | CONCLUIDO | 4.5341 | 22.06 | 17.11 | 13.51 | 0.21 | 76 | 169.33 | 51.39 | 2 | 74 | 30.94 | 21118.46 | 208.58 | 959.87 | 74.49 | 27.13 | 23553.96 | 0.36 | 0.91 | 0.23 | 1.51 | 0.5 | 10
2 | 85 | CONCLUIDO | 4.8701 | 20.53 | 16.53 | 20.67 | 0.31 | 48 | 170.79 | 51.39 | 3 | 46 | 31.4 | 21297.94 | 196.85 | 959.78 | 56.47 | 27.13 | 14684 | 0.48 | 0.94 | 0.19 | 0.94 | 0.5 | 10
3 | 85 | CONCLUIDO | 5.0715 | 19.72 | 16.16 | 27.7 | 0.41 | 35 | 172.25 | 51.39 | 4 | 33 | 31.86 | 21478.05 | 187.57 | 959.77 | 45.07 | 27.13 | 9050.13 | 0.6 | 0.96 | 0.14 | 0.56 | 0.5 | 10
4 | 85 | CONCLUIDO | 5.136 | 19.47 | 16.15 | 34.6 | 0.51 | 28 | 173.71 | 51.39 | 5 | 26 | 32.32 | 21658.78 | 182.45 | 959.75 | 44.58 | 27.13 | 8838.19 | 0.61 | 0.96 | 0.15 | 0.55 | 0.5 | 10
5 | 85 | CONCLUIDO | 5.2094 | 19.2 | 16.04 | 41.85 | 0.61 | 23 | 175.18 | 51.39 | 6 | 21 | 32.79 | 21840.16 | 177.09 | 959.73 | 41.3 | 27.13 | 7222.41 | 0.66 | 0.97 | 0.14 | 0.45 | 0.5 | 10
6 | 85 | CONCLUIDO | 5.2798 | 18.94 | 15.92 | 50.29 | 0.7 | 19 | 176.66 | 51.39 | 7 | 17 | 33.27 | 22022.17 | 169.88 | 959.74 | 37.18 | 27.13 | 5183.58 | 0.73 | 0.97 | 0.14 | 0.33 | 0.5 | 10
7 | 85 | CONCLUIDO | 5.3159 | 18.81 | 15.9 | 59.61 | 0.8 | 16 | 178.14 | 51.39 | 8 | 14 | 33.75 | 22204.83 | 163.51 | 959.73 | 36.7 | 27.13 | 4955.65 | 0.74 | 0.98 | 0.14 | 0.3 | 0.5 | 10
8 | 85 | CONCLUIDO | 5.3438 | 18.71 | 15.87 | 68 | 0.89 | 14 | 179.63 | 51.39 | 9 | 12 | 34.24 | 22388.15 | 157.29 | 959.73 | 35.79 | 27.13 | 4513.23 | 0.76 | 0.98 | 0.13 | 0.27 | 0.5 | 10
9 | 85 | CONCLUIDO | 5.3524 | 18.68 | 15.87 | 73.25 | 0.98 | 13 | 181.12 | 51.39 | 10 | 2 | 34.73 | 22572.13 | 153.77 | 959.73 | 35.68 | 27.13 | 4463.88 | 0.76 | 0.98 | 0.14 | 0.28 | 0.5 | 10
10 | 85 | CONCLUIDO | 5.3524 | 18.68 | 15.87 | 73.25 | 1.07 | 13 | 182.62 | 51.39 | 11 | 0 | 35.22 | 22756.91 | 154.34 | 959.75 | 35.37 | 27.13 | 4308.51 | 0.77 | 0.98 | 0.15 | 0.28 | 0.5 | 10

## RESULTADOS_2
Unnamed: 0 | Volume de calda [L] | STATUS | Capacidade operacional [ha/h] | Tempo de missao [h] | Tempo util [h] | Tempo por voo [min] | Autonomia Projetada [h] | N° Voos | MTOW [kg] | Massa Estrutura [kg] | Combustível [kg] | Abastecimentos | Massa gerador | Potência gerador [W] | Combustível consumido [L] | Calda cons [L] | Distância percorrida [km] | Distância Pulverizando [km] | RTL ACUMULADO[m] | EOC [km/km] | EOC [h/h] | Tempo de manobra [h] | Tempo rtl_rtw [h] | V pulv [m/s] | V desloc [m/s]
0 | 20 | CONCLUIDO | 5.1979 | 19.24 | 16.77 | 17.05 | 0.34 | 59 | 51.33 | 24.83 | 1 | 54 | 5.51 | 6564.78 | 80.38 | 959.77 | 63.6 | 27.13 | 18195.45 | 0.43 | 0.93 | 0.21 | 1.18 | 0.5 | 10
1 | 20 | CONCLUIDO | 5.2732 | 18.96 | 16.62 | 20.35 | 0.66 | 49 | 52.47 | 24.83 | 2 | 0 | 5.64 | 6705.1 | 77.87 | 959.8 | 57.05 | 27.13 | 14969.63 | 0.48 | 0.93 | 0.25 | 1.02 | 0.5 | 10

## RESULTADOS_11
Unnamed: 0 | Volume de calda [L] | STATUS | Capacidade operacional [ha/h] | Tempo de missao [h] | Tempo util [h] | Tempo por voo [min] | Autonomia Projetada [h] | N° Voos | MTOW [kg] | Massa Estrutura [kg] | Combustível [kg] | Abastecimentos | Massa gerador | Potência gerador [W] | Combustível consumido [L] | Calda cons [L] | Distância percorrida [km] | Distância Pulverizando [km] | RTL ACUMULADO[m] | EOC [km/km] | EOC [h/h] | Tempo de manobra [h] | Tempo rtl_rtw [h] | V pulv [m/s] | V desloc [m/s]
0 | 65 | CONCLUIDO | 4.0773 | 24.53 | 18.48 | 7.81 | 0.13 | 142 | 133.21 | 46.47 | 1 | 140 | 20.75 | 16663.42 | 196.54 | 959.8 | 117.37 | 27.13 | 44664.05 | 0.23 | 0.84 | 0.33 | 2.88 | 0.5 | 10
1 | 65 | CONCLUIDO | 4.8214 | 20.74 | 16.85 | 16.04 | 0.26 | 63 | 134.55 | 46.47 | 2 | 61 | 21.09 | 16828.84 | 173.11 | 959.74 | 66.19 | 27.13 | 19469.42 | 0.41 | 0.92 | 0.21 | 1.25 | 0.5 | 10
2 | 65 | CONCLUIDO | 5.0922 | 19.64 | 16.37 | 24.55 | 0.39 | 40 | 135.9 | 46.47 | 3 | 38 | 21.43 | 16994.64 | 162.04 | 959.76 | 51.36 | 27.13 | 12168.46 | 0.53 | 0.95 | 0.17 | 0.77 | 0.5 | 10
3 | 65 | CONCLUIDO | 5.2266 | 19.13 | 16.16 | 33.44 | 0.52 | 29 | 137.25 | 46.47 | 4 | 27 | 21.78 | 17160.92 | 153.59 | 959.76 | 45.01 | 27.13 | 9048.36 | 0.6 | 0.96 | 0.15 | 0.57 | 0.5 | 10
4 | 65 | CONCLUIDO | 5.3193 | 18.8 | 16.02 | 43.69 | 0.64 | 22 | 138.6 | 46.47 | 5 | 20 | 22.13 | 17327.69 | 145.24 | 959.73 | 40.58 | 27.13 | 6869.05 | 0.67 | 0.97 | 0.14 | 0.43 | 0.5 | 10
5 | 65 | CONCLUIDO | 5.3751 | 18.6 | 15.93 | 53.11 | 0.76 | 18 | 139.95 | 46.47 | 6 | 15 | 22.49 | 17494.97 | 135.58 | 959.74 | 37.89 | 27.13 | 5541.21 | 0.72 | 0.97 | 0.14 | 0.34 | 0.5 | 10
6 | 65 | CONCLUIDO | 5.3956 | 18.53 | 15.92 | 59.69 | 0.88 | 16 | 141.31 | 46.47 | 7 | 2 | 22.85 | 17662.75 | 133.51 | 959.74 | 36.96 | 27.13 | 5087.77 | 0.73 | 0.97 | 0.15 | 0.32 | 0.5 | 10
7 | 65 | CONCLUIDO | 5.3932 | 18.54 | 15.93 | 59.72 | 0.99 | 16 | 142.68 | 46.47 | 8 | 0 | 23.21 | 17831.04 | 134.4 | 959.74 | 37.11 | 27.13 | 5161.95 | 0.73 | 0.97 | 0.15 | 0.33 | 0.5 | 10

## RESULTADOS_13
Unnamed: 0 | Volume de calda [L] | STATUS | Capacidade operacional [ha/h] | Tempo de missao [h] | Tempo util [h] | Tempo por voo [min] | Autonomia Projetada [h] | N° Voos | MTOW [kg] | Massa Estrutura [kg] | Combustível [kg] | Abastecimentos | Massa gerador | Potência gerador [W] | Combustível consumido [L] | Calda cons [L] | Distância percorrida [km] | Distância Pulverizando [km] | RTL ACUMULADO[m] | EOC [km/km] | EOC [h/h] | Tempo de manobra [h] | Tempo rtl_rtw [h] | V pulv [m/s] | V desloc [m/s]
0 | 75 | CONCLUIDO | 3.8669 | 25.86 | 18.79 | 7.18 | 0.12 | 157 | 150.44 | 49.1 | 1 | 155 | 25.34 | 18787.76 | 217.48 | 959.82 | 126.9 | 27.13 | 49353.39 | 0.21 | 0.83 | 0.36 | 3.19 | 0.5 | 10
1 | 75 | CONCLUIDO | 4.6676 | 21.42 | 17.01 | 14.58 | 0.23 | 70 | 151.83 | 49.1 | 2 | 68 | 25.73 | 18959.54 | 191.53 | 959.76 | 71.46 | 27.13 | 22069.37 | 0.38 | 0.91 | 0.22 | 1.41 | 0.5 | 10
2 | 75 | CONCLUIDO | 4.9821 | 20.07 | 16.45 | 22.43 | 0.35 | 44 | 153.23 | 49.1 | 3 | 42 | 26.13 | 19131.85 | 179.91 | 959.73 | 53.85 | 27.13 | 13394.71 | 0.5 | 0.94 | 0.18 | 0.86 | 0.5 | 10
3 | 75 | CONCLUIDO | 5.129 | 19.5 | 16.24 | 30.46 | 0.46 | 32 | 154.63 | 49.1 | 4 | 30 | 26.53 | 19304.72 | 171.89 | 959.74 | 47.55 | 27.13 | 10303.27 | 0.57 | 0.96 | 0.16 | 0.65 | 0.5 | 10
4 | 75 | CONCLUIDO | 5.2303 | 19.12 | 16.08 | 38.59 | 0.57 | 25 | 156.03 | 49.1 | 5 | 23 | 26.94 | 19478.15 | 164.62 | 959.74 | 42.47 | 27.13 | 7796.13 | 0.64 | 0.96 | 0.15 | 0.48 | 0.5 | 10
5 | 75 | CONCLUIDO | 5.3018 | 18.86 | 15.97 | 47.92 | 0.67 | 20 | 157.44 | 49.1 | 6 | 18 | 27.35 | 19652.13 | 157.33 | 959.74 | 39.1 | 27.13 | 6139.58 | 0.69 | 0.97 | 0.14 | 0.38 | 0.5 | 10
6 | 75 | CONCLUIDO | 5.3416 | 18.72 | 15.93 | 56.21 | 0.78 | 17 | 158.86 | 49.1 | 7 | 15 | 27.77 | 19826.68 | 150.47 | 959.73 | 37.62 | 27.13 | 5411.99 | 0.72 | 0.97 | 0.14 | 0.33 | 0.5 | 10
7 | 75 | CONCLUIDO | 5.368 | 18.63 | 15.89 | 63.58 | 0.88 | 15 | 160.28 | 49.1 | 8 | 4 | 28.19 | 20001.93 | 143.88 | 959.75 | 36.2 | 27.13 | 4715.09 | 0.75 | 0.98 | 0.15 | 0.3 | 0.5 | 10
8 | 75 | CONCLUIDO | 5.383 | 18.58 | 15.87 | 68.03 | 0.99 | 14 | 161.71 | 49.1 | 9 | 0 | 28.61 | 20177.64 | 144 | 959.73 | 35.47 | 27.13 | 4352.02 | 0.77 | 0.98 | 0.15 | 0.28 | 0.5 | 10

## RESULTADOS_17
Unnamed: 0 | Volume de calda [L] | STATUS | Capacidade operacional [ha/h] | Tempo de missao [h] | Tempo util [h] | Tempo por voo [min] | Autonomia Projetada [h] | N° Voos | MTOW [kg] | Massa Estrutura [kg] | Combustível [kg] | Abastecimentos | Massa gerador | Potência gerador [W] | Combustível consumido [L] | Calda cons [L] | Distância percorrida [km] | Distância Pulverizando [km] | RTL ACUMULADO[m] | EOC [km/km] | EOC [h/h] | Tempo de manobra [h] | Tempo rtl_rtw [h] | V pulv [m/s] | V desloc [m/s]
0 | 95 | CONCLUIDO | 3.467 | 28.84 | 19.41 | 6.23 | 0.1 | 187 | 185.69 | 53.44 | 1 | 185 | 36.26 | 23136.14 | 259.01 | 959.86 | 146.89 | 27.13 | 59198.63 | 0.18 | 0.8 | 0.4 | 3.82 | 0.5 | 10
1 | 95 | CONCLUIDO | 4.3953 | 22.75 | 17.23 | 12.61 | 0.19 | 82 | 187.21 | 53.44 | 2 | 80 | 36.77 | 23322.88 | 225.52 | 959.83 | 78.3 | 27.13 | 25426.1 | 0.35 | 0.9 | 0.24 | 1.64 | 0.5 | 10
2 | 95 | CONCLUIDO | 4.7606 | 21.01 | 16.6 | 19.16 | 0.28 | 52 | 188.73 | 53.44 | 3 | 50 | 37.29 | 23510.33 | 213.43 | 959.78 | 58.74 | 27.13 | 15798.99 | 0.46 | 0.93 | 0.19 | 1.01 | 0.5 | 10
3 | 95 | CONCLUIDO | 4.952 | 20.19 | 16.31 | 25.75 | 0.37 | 38 | 190.25 | 53.44 | 4 | 36 | 37.82 | 23698.48 | 205.47 | 959.75 | 49.47 | 27.13 | 11233.79 | 0.55 | 0.95 | 0.17 | 0.72 | 0.5 | 10
4 | 95 | CONCLUIDO | 5.0569 | 19.77 | 16.19 | 32.38 | 0.46 | 30 | 191.78 | 53.44 | 5 | 28 | 38.35 | 23887.36 | 199.98 | 959.82 | 45.83 | 27.13 | 9453.01 | 0.59 | 0.96 | 0.16 | 0.59 | 0.5 | 10
5 | 95 | CONCLUIDO | 5.1323 | 19.48 | 16.09 | 38.6 | 0.55 | 25 | 193.32 | 53.44 | 6 | 23 | 38.89 | 24076.95 | 194.18 | 959.77 | 42.55 | 27.13 | 7839.36 | 0.64 | 0.96 | 0.15 | 0.49 | 0.5 | 10
6 | 95 | CONCLUIDO | 5.1949 | 19.25 | 16 | 45.71 | 0.64 | 21 | 194.86 | 53.44 | 7 | 19 | 39.43 | 24267.28 | 188.82 | 959.73 | 39.87 | 27.13 | 6520.24 | 0.68 | 0.97 | 0.14 | 0.41 | 0.5 | 10
7 | 95 | CONCLUIDO | 5.2256 | 19.14 | 16 | 53.33 | 0.72 | 18 | 196.41 | 53.44 | 8 | 16 | 39.98 | 24458.36 | 184.8 | 959.75 | 40.13 | 27.13 | 6660.59 | 0.68 | 0.97 | 0.14 | 0.4 | 0.5 | 10
8 | 95 | CONCLUIDO | 5.2717 | 18.97 | 15.9 | 59.64 | 0.81 | 16 | 197.97 | 53.44 | 9 | 14 | 40.53 | 24650.18 | 178.03 | 959.73 | 37.05 | 27.13 | 5134.86 | 0.73 | 0.98 | 0.13 | 0.31 | 0.5 | 10
9 | 95 | CONCLUIDO | 5.3047 | 18.85 | 15.86 | 67.98 | 0.89 | 14 | 199.53 | 53.44 | 10 | 12 | 41.1 | 24842.77 | 171.41 | 959.73 | 35.64 | 27.13 | 4435.73 | 0.76 | 0.98 | 0.13 | 0.27 | 0.5 | 10
10 | 95 | CONCLUIDO | 5.3381 | 18.73 | 15.82 | 79.09 | 0.97 | 12 | 201.1 | 53.44 | 11 | 9 | 41.66 | 25036.12 | 166.37 | 959.73 | 34.14 | 27.13 | 3698.21 | 0.79 | 0.98 | 0.13 | 0.22 | 0.5 | 10
11 | 95 | CONCLUIDO | 5.334 | 18.75 | 15.83 | 79.16 | 1.05 | 12 | 202.67 | 53.44 | 12 | 2 | 42.24 | 25230.25 | 163.43 | 959.73 | 34.34 | 27.13 | 3796.9 | 0.79 | 0.98 | 0.14 | 0.24 | 0.5 | 10
12 | 95 | CONCLUIDO | 5.3334 | 18.75 | 15.83 | 79.17 | 1.13 | 12 | 204.25 | 53.44 | 13 | 0 | 42.82 | 25425.3 | 164.33 | 959.73 | 34.38 | 27.13 | 3816.53 | 0.79 | 0.98 | 0.14 | 0.24 | 0.5 | 10

## RESULTADOS_9
Unnamed: 0 | Volume de calda [L] | STATUS | Capacidade operacional [ha/h] | Tempo de missao [h] | Tempo util [h] | Tempo por voo [min] | Autonomia Projetada [h] | N° Voos | MTOW [kg] | Massa Estrutura [kg] | Combustível [kg] | Abastecimentos | Massa gerador | Potência gerador [W] | Combustível consumido [L] | Calda cons [L] | Distância percorrida [km] | Distância Pulverizando [km] | RTL ACUMULADO[m] | EOC [km/km] | EOC [h/h] | Tempo de manobra [h] | Tempo rtl_rtw [h] | V pulv [m/s] | V desloc [m/s]
0 | 55 | CONCLUIDO | 4.295 | 23.28 | 18.16 | 8.58 | 0.15 | 127 | 116.05 | 43.4 | 1 | 125 | 16.65 | 14546.17 | 175.24 | 959.8 | 107.42 | 27.13 | 39761.63 | 0.25 | 0.85 | 0.31 | 2.57 | 0.5 | 10
1 | 55 | CONCLUIDO | 4.9553 | 20.18 | 16.73 | 17.62 | 0.3 | 57 | 117.34 | 43.4 | 2 | 55 | 16.94 | 14705.49 | 154.25 | 959.8 | 62.64 | 27.13 | 17721.23 | 0.43 | 0.93 | 0.2 | 1.14 | 0.5 | 10
2 | 55 | CONCLUIDO | 5.2414 | 19.08 | 16.16 | 27.7 | 0.45 | 35 | 118.63 | 43.4 | 3 | 33 | 17.23 | 14865.24 | 141.04 | 959.76 | 44.88 | 27.13 | 8955.44 | 0.6 | 0.96 | 0.15 | 0.56 | 0.5 | 10
3 | 55 | CONCLUIDO | 5.3308 | 18.76 | 16.08 | 38.59 | 0.59 | 25 | 119.93 | 43.4 | 4 | 23 | 17.53 | 15025.44 | 132.45 | 959.73 | 42.46 | 27.13 | 7791.19 | 0.64 | 0.97 | 0.15 | 0.48 | 0.5 | 10
4 | 55 | CONCLUIDO | 5.4061 | 18.5 | 15.96 | 50.4 | 0.73 | 19 | 121.23 | 43.4 | 5 | 8 | 17.83 | 15186.08 | 122.44 | 959.73 | 38.09 | 27.13 | 5638.77 | 0.71 | 0.97 | 0.15 | 0.37 | 0.5 | 10
5 | 55 | CONCLUIDO | 5.4073 | 18.49 | 15.96 | 50.39 | 0.86 | 19 | 122.54 | 43.4 | 6 | 0 | 18.14 | 15347.16 | 123.2 | 959.73 | 37.5 | 27.13 | 5341.09 | 0.72 | 0.97 | 0.17 | 0.36 | 0.5 | 10

## resultados
Unnamed: 0 | Volume de calda [L] | STATUS | Capacidade operacional [ha/h] | Tempo de missao [h] | Tempo util [h] | Tempo por voo [min] | Autonomia Projetada [h] | N° Voos | MTOW [kg] | Massa Estrutura [kg] | Combustível [kg] | Abastecimentos | Massa gerador | Potência gerador [W] | Combustível consumido [L] | Calda cons [L] | Distância percorrida [km] | Distância Pulverizando [km] | RTL ACUMULADO[m] | EOC [km/km] | EOC [h/h] | Tempo de manobra [h] | Tempo rtl_rtw [h] | V pulv [m/s] | V desloc [m/s]
0 | 100 | CONCLUIDO | 3.3673 | 29.7 | 19.6 | 6.03 | 0.09 | 195 | 194.77 | 54.38 | 1 | 193 | 39.4 | 24256.19 | 269.82 | 959.91 | 152.51 | 27.13 | 61967.72 | 0.18 | 0.79 | 0.42 | 4 | 0.5 | 10
1 | 100 | CONCLUIDO | 4.3261 | 23.12 | 17.29 | 12.21 | 0.18 | 85 | 196.32 | 54.38 | 2 | 83 | 39.95 | 24447.22 | 234.09 | 959.82 | 80.18 | 27.13 | 26353.22 | 0.34 | 0.9 | 0.24 | 1.7 | 0.5 | 10
2 | 100 | CONCLUIDO | 4.7005 | 21.27 | 16.66 | 18.51 | 0.27 | 54 | 197.88 | 54.38 | 3 | 52 | 40.5 | 24639 | 221.71 | 959.79 | 60.34 | 27.13 | 16589.15 | 0.45 | 0.93 | 0.2 | 1.06 | 0.5 | 10
3 | 100 | CONCLUIDO | 4.8907 | 20.45 | 16.37 | 24.56 | 0.36 | 40 | 199.44 | 54.38 | 4 | 38 | 41.06 | 24831.54 | 214.05 | 959.81 | 51.5 | 27.13 | 12239.02 | 0.53 | 0.95 | 0.17 | 0.78 | 0.5 | 10
4 | 100 | CONCLUIDO | 5.0151 | 19.94 | 16.22 | 31.39 | 0.44 | 31 | 201.01 | 54.38 | 5 | 29 | 41.63 | 25024.84 | 208.32 | 959.79 | 46.72 | 27.13 | 9890.62 | 0.58 | 0.96 | 0.16 | 0.62 | 0.5 | 10
5 | 100 | CONCLUIDO | 5.0936 | 19.63 | 16.1 | 37.16 | 0.53 | 26 | 202.58 | 54.38 | 6 | 24 | 42.2 | 25218.93 | 203.03 | 959.74 | 43.25 | 27.13 | 8183.15 | 0.63 | 0.96 | 0.15 | 0.51 | 0.5 | 10
6 | 100 | CONCLUIDO | 5.1578 | 19.39 | 16.02 | 43.68 | 0.61 | 22 | 204.16 | 54.38 | 7 | 20 | 42.78 | 25413.94 | 197.42 | 959.73 | 40.52 | 27.13 | 6836.07 | 0.67 | 0.97 | 0.14 | 0.42 | 0.5 | 10
7 | 100 | CONCLUIDO | 5.2167 | 19.17 | 15.91 | 50.25 | 0.69 | 19 | 205.75 | 54.38 | 8 | 17 | 43.37 | 25609.61 | 192.01 | 959.75 | 36.84 | 27.13 | 5012.97 | 0.74 | 0.97 | 0.14 | 0.32 | 0.5 | 10
8 | 100 | CONCLUIDO | 5.2518 | 19.04 | 15.9 | 59.63 | 0.77 | 16 | 207.34 | 54.38 | 9 | 14 | 43.96 | 25806.1 | 187.02 | 959.77 | 36.91 | 27.13 | 5062.66 | 0.74 | 0.98 | 0.13 | 0.31 | 0.5 | 10
9 | 100 | CONCLUIDO | 5.2859 | 18.92 | 15.86 | 67.96 | 0.85 | 14 | 208.94 | 54.38 | 10 | 12 | 44.56 | 26003.41 | 181.05 | 959.78 | 35.48 | 27.13 | 4357.67 | 0.76 | 0.98 | 0.13 | 0.26 | 0.5 | 10
10 | 100 | CONCLUIDO | 5.3119 | 18.83 | 15.8 | 72.94 | 0.93 | 13 | 210.55 | 54.38 | 11 | 11 | 45.17 | 26201.54 | 176.14 | 959.73 | 33.63 | 27.13 | 3438.9 | 0.81 | 0.98 | 0.13 | 0.21 | 0.5 | 10
11 | 100 | CONCLUIDO | 5.3185 | 18.8 | 15.82 | 79.09 | 1 | 12 | 212.16 | 54.38 | 12 | 8 | 45.78 | 26400.51 | 169.81 | 959.73 | 34.18 | 27.13 | 3720.22 | 0.79 | 0.98 | 0.13 | 0.22 | 0.5 | 10
12 | 100 | CONCLUIDO | 5.3343 | 18.75 | 15.8 | 86.19 | 1.08 | 11 | 213.78 | 54.38 | 13 | 2 | 46.4 | 26600.32 | 169.92 | 959.73 | 33.49 | 27.13 | 3376.22 | 0.81 | 0.98 | 0.13 | 0.21 | 0.5 | 10
13 | 100 | CONCLUIDO | 5.3332 | 18.75 | 15.81 | 86.22 | 1.15 | 11 | 215.41 | 54.38 | 14 | 0 | 47.03 | 26801 | 170.92 | 959.75 | 33.47 | 27.13 | 3370.26 | 0.81 | 0.98 | 0.14 | 0.21 | 0.5 | 10
0 | 40 | CONCLUIDO | 4.647 | 21.52 | 17.65 | 10.38 | 0.2 | 102 | 89.87 | 37.55 | 1 | 100 | 11.32 | 11317.98 | 140.57 | 959.92 | 91.78 | 27.13 | 32066.43 | 0.3 | 0.88 | 0.26 | 2.06 | 0.5 | 10
1 | 40 | CONCLUIDO | 5.1902 | 19.27 | 16.48 | 21.97 | 0.39 | 45 | 91.1 | 37.55 | 2 | 43 | 11.54 | 11468.97 | 121.25 | 959.73 | 54.84 | 27.13 | 13881.93 | 0.49 | 0.94 | 0.18 | 0.88 | 0.5 | 10
2 | 40 | CONCLUIDO | 5.38 | 18.59 | 16.14 | 35.86 | 0.57 | 27 | 92.32 | 37.55 | 3 | 18 | 11.77 | 11620.34 | 107.27 | 959.78 | 43.85 | 27.13 | 8480.24 | 0.62 | 0.96 | 0.16 | 0.54 | 0.5 | 10
3 | 40 | CONCLUIDO | 5.4017 | 18.51 | 16.1 | 38.64 | 0.75 | 25 | 93.55 | 37.55 | 4 | 0 | 12 | 11772.07 | 106.3 | 959.74 | 41.97 | 27.13 | 7547.5 | 0.65 | 0.96 | 0.18 | 0.51 | 0.5 | 10
0 | 30 | CONCLUIDO | 4.9039 | 20.39 | 17.26 | 12.47 | 0.24 | 83 | 71.52 | 32.27 | 1 | 81 | 8.25 | 9054.6 | 113.89 | 959.76 | 78.97 | 27.13 | 25760.19 | 0.34 | 0.9 | 0.24 | 1.66 | 0.5 | 10
1 | 30 | CONCLUIDO | 5.4027 | 18.51 | 16.12 | 27.64 | 0.48 | 35 | 72.7 | 32.27 | 2 | 21 | 8.43 | 9200.25 | 92.83 | 959.82 | 42.81 | 27.13 | 7918.86 | 0.63 | 0.96 | 0.17 | 0.53 | 0.5 | 10
2 | 30 | CONCLUIDO | 5.3792 | 18.59 | 16.23 | 29.51 | 0.71 | 33 | 73.88 | 32.27 | 3 | 0 | 8.61 | 9346.23 | 93.39 | 959.73 | 45.93 | 27.13 | 9490.48 | 0.59 | 0.96 | 0.19 | 0.64 | 0.5 | 10
0 | 15 | CONCLUIDO | 5.16 | 19.38 | 16.96 | 15.65 | 0.43 | 65 | 39.78 | 19.54 | 1 | 0 | 4.24 | 5140 | 66.28 | 959.75 | 67.07 | 27.13 | 19898.54 | 0.4 | 0.91 | 0.3 | 1.36 | 0.5 | 10
0 | 70 | CONCLUIDO | 3.9668 | 25.21 | 18.65 | 7.46 | 0.12 | 150 | 141.81 | 47.83 | 1 | 148 | 22.98 | 17723.39 | 207.18 | 959.95 | 122.6 | 27.13 | 47238.58 | 0.22 | 0.83 | 0.35 | 3.05 | 0.5 | 10
1 | 70 | CONCLUIDO | 4.7395 | 21.1 | 16.94 | 15.17 | 0.25 | 67 | 143.17 | 47.83 | 2 | 65 | 23.34 | 17891.86 | 182.64 | 959.76 | 69.03 | 27.13 | 20870.14 | 0.39 | 0.92 | 0.22 | 1.34 | 0.5 | 10
2 | 70 | CONCLUIDO | 5.0371 | 19.85 | 16.41 | 23.44 | 0.37 | 42 | 144.54 | 47.83 | 3 | 40 | 23.71 | 18060.85 | 171.12 | 959.75 | 52.49 | 27.13 | 12722.67 | 0.52 | 0.95 | 0.18 | 0.82 | 0.5 | 10
3 | 70 | CONCLUIDO | 5.1722 | 19.33 | 16.21 | 31.37 | 0.49 | 31 | 145.92 | 47.83 | 4 | 29 | 24.09 | 18230.35 | 163.12 | 959.74 | 46.64 | 27.13 | 9853.72 | 0.58 | 0.96 | 0.16 | 0.62 | 0.5 | 10
4 | 70 | CONCLUIDO | 5.2683 | 18.98 | 16.06 | 40.15 | 0.6 | 24 | 147.3 | 47.83 | 5 | 22 | 24.47 | 18400.38 | 155.05 | 959.77 | 41.75 | 27.13 | 7442.48 | 0.65 | 0.97 | 0.15 | 0.46 | 0.5 | 10
5 | 70 | CONCLUIDO | 5.3439 | 18.71 | 15.94 | 50.32 | 0.71 | 19 | 148.68 | 47.83 | 6 | 17 | 24.85 | 18570.94 | 147.52 | 959.75 | 37.59 | 27.13 | 5387.22 | 0.72 | 0.97 | 0.14 | 0.34 | 0.5 | 10
6 | 70 | CONCLUIDO | 5.3771 | 18.6 | 15.91 | 59.65 | 0.83 | 16 | 150.07 | 47.83 | 7 | 11 | 25.24 | 18742.03 | 139.04 | 959.73 | 36.83 | 27.13 | 5023.23 | 0.74 | 0.98 | 0.14 | 0.31 | 0.5 | 10
7 | 70 | CONCLUIDO | 5.391 | 18.55 | 15.89 | 63.55 | 0.94 | 15 | 151.46 | 47.83 | 8 | 0 | 25.63 | 18913.66 | 138.66 | 959.75 | 35.84 | 27.13 | 4531.18 | 0.76 | 0.98 | 0.15 | 0.29 | 0.5 | 10
0 | 90 | CONCLUIDO | 3.5682 | 28.03 | 19.24 | 6.45 | 0.1 | 179 | 176.73 | 52.44 | 1 | 177 | 33.29 | 22031.19 | 248.32 | 959.85 | 141.27 | 27.13 | 56426.28 | 0.19 | 0.81 | 0.39 | 3.64 | 0.5 | 10
1 | 90 | CONCLUIDO | 4.4643 | 22.4 | 17.17 | 13.04 | 0.2 | 79 | 178.21 | 52.44 | 2 | 77 | 33.77 | 22213.89 | 217.25 | 959.77 | 76.39 | 27.13 | 24490.36 | 0.36 | 0.9 | 0.23 | 1.58 | 0.5 | 10
2 | 90 | CONCLUIDO | 4.8128 | 20.78 | 16.58 | 19.9 | 0.3 | 50 | 179.7 | 52.44 | 3 | 48 | 34.26 | 22397.24 | 205.19 | 959.82 | 58 | 27.13 | 15436.26 | 0.47 | 0.94 | 0.19 | 0.98 | 0.5 | 10
3 | 90 | CONCLUIDO | 4.9976 | 20.01 | 16.27 | 26.39 | 0.39 | 37 | 181.19 | 52.44 | 4 | 35 | 34.75 | 22581.25 | 197.55 | 959.81 | 47.87 | 27.13 | 10437.16 | 0.57 | 0.95 | 0.18 | 0.68 | 0.5 | 10
4 | 90 | CONCLUIDO | 5.0979 | 19.62 | 16.16 | 33.44 | 0.49 | 29 | 182.69 | 52.44 | 5 | 27 | 35.25 | 22766.06 | 191.67 | 959.74 | 45.03 | 27.13 | 9056.36 | 0.6 | 0.96 | 0.16 | 0.57 | 0.5 | 10
5 | 90 | CONCLUIDO | 5.1708 | 19.34 | 16.07 | 40.16 | 0.58 | 24 | 184.19 | 52.44 | 6 | 22 | 35.75 | 22951.43 | 185.56 | 959.74 | 41.97 | 27.13 | 7551.97 | 0.65 | 0.97 | 0.15 | 0.47 | 0.5 | 10
6 | 90 | CONCLUIDO | 5.2334 | 19.11 | 15.98 | 47.93 | 0.67 | 20 | 185.7 | 52.44 | 7 | 18 | 36.26 | 23137.49 | 179.38 | 959.74 | 39.16 | 27.13 | 6169.77 | 0.69 | 0.97 | 0.14 | 0.38 | 0.5 | 10
7 | 90 | CONCLUIDO | 5.2769 | 18.95 | 15.93 | 56.21 | 0.76 | 17 | 187.22 | 52.44 | 8 | 15 | 36.78 | 23324.24 | 174.05 | 959.73 | 37.68 | 27.13 | 5444.75 | 0.72 | 0.97 | 0.13 | 0.33 | 0.5 | 10
8 | 90 | CONCLUIDO | 5.3101 | 18.83 | 15.88 | 63.51 | 0.85 | 15 | 188.74 | 52.44 | 9 | 13 | 37.3 | 23511.69 | 167.61 | 959.75 | 36.09 | 27.13 | 4655.95 | 0.75 | 0.98 | 0.13 | 0.28 | 0.5 | 10
9 | 90 | CONCLUIDO | 5.3483 | 18.7 | 15.81 | 72.99 | 0.93 | 13 | 190.26 | 52.44 | 10 | 9 | 37.82 | 23699.85 | 161.38 | 959.73 | 33.86 | 27.13 | 3551.44 | 0.8 | 0.98 | 0.13 | 0.22 | 0.5 | 10
10 | 90 | CONCLUIDO | 5.3594 | 18.66 | 15.81 | 79.06 | 1.02 | 12 | 191.79 | 52.44 | 11 | 2 | 38.35 | 23888.73 | 158.61 | 959.78 | 33.69 | 27.13 | 3474.49 | 0.81 | 0.98 | 0.14 | 0.22 | 0.5 | 10
11 | 90 | CONCLUIDO | 5.3567 | 18.67 | 15.82 | 79.11 | 1.1 | 12 | 193.33 | 52.44 | 12 | 0 | 38.89 | 24078.33 | 159.98 | 959.78 | 33.93 | 27.13 | 3591.26 | 0.8 | 0.98 | 0.14 | 0.23 | 0.5 | 10
0 | 10 | CONCLUIDO | 4.9061 | 20.38 | 17.66 | 10.92 | 0.64 | 97 | 26.11 | 12.1 | 1 | 0 | 3.01 | 3454.41 | 51.41 | 959.85 | 87.53 | 27.13 | 29969.5 | 0.31 | 0.88 | 0.39 | 2.06 | 0.5 | 10
0 | 45 | CONCLUIDO | 4.5245 | 22.1 | 17.83 | 9.64 | 0.18 | 111 | 98.71 | 39.72 | 1 | 109 | 12.99 | 12407.75 | 152.62 | 959.82 | 97.24 | 27.13 | 34751.78 | 0.28 | 0.87 | 0.28 | 2.24 | 0.5 | 10
1 | 45 | CONCLUIDO | 5.1136 | 19.56 | 16.56 | 20.28 | 0.35 | 49 | 99.95 | 39.72 | 2 | 47 | 13.24 | 12561.45 | 133.06 | 959.79 | 57.32 | 27.13 | 15101.19 | 0.47 | 0.94 | 0.19 | 0.97 | 0.5 | 10
2 | 45 | CONCLUIDO | 5.3208 | 18.79 | 16.19 | 32.38 | 0.52 | 30 | 101.2 | 39.72 | 3 | 28 | 13.49 | 12715.54 | 120.46 | 959.73 | 45.94 | 27.13 | 9508 | 0.59 | 0.96 | 0.15 | 0.6 | 0.5 | 10
3 | 45 | CONCLUIDO | 5.3951 | 18.54 | 16.07 | 41.93 | 0.69 | 23 | 102.45 | 39.72 | 4 | 3 | 13.74 | 12870.03 | 111.93 | 959.81 | 41.42 | 27.13 | 7280.86 | 0.66 | 0.97 | 0.17 | 0.48 | 0.5 | 10
4 | 45 | CONCLUIDO | 5.3941 | 18.54 | 16.08 | 41.94 | 0.85 | 23 | 103.71 | 39.72 | 5 | 0 | 14 | 13024.91 | 113.15 | 959.78 | 41.44 | 27.13 | 7294.73 | 0.65 | 0.97 | 0.17 | 0.48 | 0.5 | 10
0 | 60 | CONCLUIDO | 4.1797 | 23.92 | 18.34 | 8.15 | 0.14 | 135 | 124.63 | 45 | 1 | 133 | 18.64 | 15605.44 | 186.21 | 959.8 | 113.18 | 27.13 | 42604.27 | 0.24 | 0.85 | 0.32 | 2.75 | 0.5 | 10
1 | 60 | CONCLUIDO | 4.8903 | 20.45 | 16.78 | 16.78 | 0.28 | 60 | 125.95 | 45 | 2 | 58 | 18.95 | 15767.7 | 163.75 | 959.78 | 64.37 | 27.13 | 18574.28 | 0.42 | 0.92 | 0.2 | 1.19 | 0.5 | 10
2 | 60 | CONCLUIDO | 5.1485 | 19.42 | 16.32 | 25.77 | 0.42 | 38 | 127.27 | 45 | 3 | 36 | 19.27 | 15930.42 | 152.61 | 959.75 | 49.79 | 27.13 | 11392 | 0.55 | 0.95 | 0.17 | 0.72 | 0.5 | 10
3 | 60 | CONCLUIDO | 5.2794 | 18.94 | 16.12 | 35.82 | 0.55 | 27 | 128.59 | 45 | 4 | 25 | 19.59 | 16093.6 | 143.14 | 959.73 | 43.55 | 27.13 | 8328.9 | 0.62 | 0.96 | 0.15 | 0.53 | 0.5 | 10
4 | 60 | CONCLUIDO | 5.3571 | 18.67 | 16 | 45.71 | 0.68 | 21 | 129.92 | 45 | 5 | 19 | 19.92 | 16257.24 | 133.68 | 959.75 | 39.88 | 27.13 | 6523.15 | 0.68 | 0.97 | 0.14 | 0.4 | 0.5 | 10
5 | 60 | CONCLUIDO | 5.4 | 18.52 | 15.93 | 53.09 | 0.81 | 18 | 131.25 | 45 | 6 | 2 | 20.25 | 16421.36 | 127.88 | 959.75 | 37.09 | 27.13 | 5144.2 | 0.73 | 0.97 | 0.15 | 0.33 | 0.5 | 10
6 | 60 | CONCLUIDO | 5.4127 | 18.48 | 15.91 | 56.15 | 0.93 | 17 | 132.58 | 45 | 7 | 0 | 20.59 | 16585.95 | 128.26 | 959.78 | 36.41 | 27.13 | 4810.4 | 0.75 | 0.98 | 0.15 | 0.31 | 0.5 | 10
0 | 80 | CONCLUIDO | 3.7593 | 26.6 | 18.96 | 6.89 | 0.11 | 165 | 159.12 | 50.28 | 1 | 163 | 27.84 | 19859.16 | 227.94 | 959.82 | 132.58 | 27.13 | 52154.75 | 0.2 | 0.82 | 0.37 | 3.36 | 0.5 | 10
1 | 80 | CONCLUIDO | 4.6041 | 21.72 | 17.04 | 14.01 | 0.22 | 73 | 160.54 | 50.28 | 2 | 71 | 28.26 | 20034.4 | 200.06 | 959.85 | 72.55 | 27.13 | 22598 | 0.37 | 0.91 | 0.22 | 1.45 | 0.5 | 10
2 | 80 | CONCLUIDO | 4.9279 | 20.29 | 16.49 | 21.5 | 0.33 | 46 | 161.97 | 50.28 | 3 | 44 | 28.69 | 20210.21 | 188.46 | 959.78 | 54.99 | 27.13 | 13951.27 | 0.49 | 0.94 | 0.18 | 0.89 | 0.5 | 10
3 | 80 | CONCLUIDO | 5.0798 | 19.69 | 16.27 | 28.7 | 0.43 | 34 | 163.4 | 50.28 | 4 | 32 | 29.12 | 20386.62 | 180.93 | 959.8 | 48.23 | 27.13 | 10634.8 | 0.56 | 0.95 | 0.16 | 0.67 | 0.5 | 10
4 | 80 | CONCLUIDO | 5.1926 | 19.26 | 16.1 | 37.14 | 0.54 | 26 | 164.83 | 50.28 | 5 | 24 | 29.55 | 20563.61 | 173.87 | 959.77 | 42.93 | 27.13 | 8021.61 | 0.63 | 0.96 | 0.15 | 0.5 | 0.5 | 10
5 | 80 | CONCLUIDO | 5.2657 | 18.99 | 15.99 | 45.68 | 0.64 | 21 | 166.27 | 50.28 | 6 | 19 | 29.99 | 20741.2 | 166.73 | 959.73 | 39.59 | 27.13 | 6378.72 | 0.69 | 0.97 | 0.14 | 0.4 | 0.5 | 10
6 | 80 | CONCLUIDO | 5.2904 | 18.9 | 16 | 53.33 | 0.74 | 18 | 167.72 | 50.28 | 7 | 16 | 30.44 | 20919.39 | 161.81 | 959.77 | 40.05 | 27.13 | 6621.96 | 0.68 | 0.97 | 0.14 | 0.4 | 0.5 | 10
7 | 80 | CONCLUIDO | 5.3503 | 18.69 | 15.88 | 63.53 | 0.84 | 15 | 169.17 | 50.28 | 8 | 13 | 30.89 | 21098.19 | 154 | 959.73 | 36.26 | 27.13 | 4745.12 | 0.75 | 0.98 | 0.13 | 0.29 | 0.5 | 10
8 | 80 | CONCLUIDO | 5.363 | 18.65 | 15.87 | 68.02 | 0.94 | 14 | 170.62 | 50.28 | 9 | 3 | 31.34 | 21277.6 | 148.25 | 959.73 | 35.53 | 27.13 | 4381.61 | 0.76 | 0.98 | 0.14 | 0.28 | 0.5 | 10
9 | 80 | CONCLUIDO | 5.3806 | 18.59 | 15.84 | 73.12 | 1.03 | 13 | 172.08 | 50.28 | 10 | 0 | 31.8 | 21457.64 | 148.11 | 959.73 | 34.43 | 27.13 | 3838.62 | 0.79 | 0.98 | 0.15 | 0.25 | 0.5 | 10
0 | 35 | CONCLUIDO | 4.7718 | 20.96 | 17.46 | 11.27 | 0.22 | 93 | 80.84 | 35.1 | 1 | 91 | 9.74 | 10204.21 | 127.95 | 959.8 | 85.56 | 27.13 | 29003.88 | 0.32 | 0.89 | 0.26 | 1.87 | 0.5 | 10
1 | 35 | CONCLUIDO | 5.277 | 18.95 | 16.37 | 24.55 | 0.43 | 40 | 82.04 | 35.1 | 2 | 38 | 9.94 | 10352.53 | 108.25 | 959.76 | 51.26 | 27.13 | 12120.12 | 0.53 | 0.95 | 0.17 | 0.77 | 0.5 | 10
2 | 35 | CONCLUIDO | 5.3803 | 18.59 | 16.2 | 33.51 | 0.63 | 29 | 83.25 | 35.1 | 3 | 0 | 10.15 | 10501.19 | 100.25 | 959.78 | 44.84 | 27.13 | 8964.82 | 0.61 | 0.96 | 0.19 | 0.6 | 0.5 | 10
0 | 50 | CONCLUIDO | 4.4083 | 22.68 | 18 | 9.08 | 0.16 | 119 | 107.41 | 41.65 | 1 | 117 | 14.77 | 13481.73 | 164.15 | 959.79 | 102.38 | 27.13 | 37281.84 | 0.27 | 0.86 | 0.3 | 2.41 | 0.5 | 10
1 | 50 | CONCLUIDO | 5.0394 | 19.84 | 16.63 | 18.83 | 0.32 | 53 | 108.68 | 41.65 | 2 | 51 | 15.03 | 13638.32 | 143.72 | 959.86 | 59.54 | 27.13 | 16191.02 | 0.46 | 0.93 | 0.19 | 1.03 | 0.5 | 10
2 | 50 | CONCLUIDO | 5.2547 | 19.03 | 16.26 | 29.57 | 0.48 | 33 | 109.96 | 41.65 | 3 | 31 | 15.31 | 13795.21 | 132.01 | 959.76 | 48.11 | 27.13 | 10576.36 | 0.56 | 0.95 | 0.16 | 0.67 | 0.5 | 10
3 | 50 | CONCLUIDO | 5.3819 | 18.58 | 16.03 | 41.83 | 0.63 | 23 | 111.23 | 41.65 | 4 | 20 | 15.58 | 13952.52 | 120.47 | 959.74 | 40.95 | 27.13 | 7049.97 | 0.66 | 0.97 | 0.14 | 0.44 | 0.5 | 10
4 | 50 | CONCLUIDO | 5.3961 | 18.53 | 16.03 | 45.8 | 0.78 | 21 | 112.51 | 41.65 | 5 | 0 | 15.86 | 14110.24 | 117.73 | 959.78 | 39.99 | 27.13 | 6576.61 | 0.68 | 0.97 | 0.17 | 0.43 | 0.5 | 10
0 | 25 | CONCLUIDO | 5.0453 | 19.82 | 17.02 | 14.19 | 0.28 | 72 | 61.76 | 28.92 | 1 | 70 | 6.84 | 7851.41 | 98.47 | 959.8 | 71.86 | 27.13 | 22259.75 | 0.38 | 0.91 | 0.22 | 1.43 | 0.5 | 10
1 | 25 | CONCLUIDO | 5.3233 | 18.79 | 16.43 | 24.65 | 0.55 | 40 | 62.92 | 28.92 | 2 | 0 | 7 | 7994.37 | 86.01 | 959.75 | 51.84 | 27.13 | 12408.37 | 0.52 | 0.94 | 0.22 | 0.84 | 0.5 | 10
0 | 85 | CONCLUIDO | 3.6621 | 27.31 | 19.11 | 6.66 | 0.11 | 172 | 167.88 | 51.39 | 1 | 170 | 30.49 | 20939.59 | 238.24 | 959.82 | 137.14 | 27.13 | 54399.55 | 0.2 | 0.81 | 0.37 | 3.51 | 0.5 | 10
1 | 85 | CONCLUIDO | 4.5341 | 22.06 | 17.11 | 13.51 | 0.21 | 76 | 169.33 | 51.39 | 2 | 74 | 30.94 | 21118.46 | 208.58 | 959.87 | 74.49 | 27.13 | 23553.96 | 0.36 | 0.91 | 0.23 | 1.51 | 0.5 | 10
2 | 85 | CONCLUIDO | 4.8701 | 20.53 | 16.53 | 20.67 | 0.31 | 48 | 170.79 | 51.39 | 3 | 46 | 31.4 | 21297.94 | 196.85 | 959.78 | 56.47 | 27.13 | 14684 | 0.48 | 0.94 | 0.19 | 0.94 | 0.5 | 10
3 | 85 | CONCLUIDO | 5.0715 | 19.72 | 16.16 | 27.7 | 0.41 | 35 | 172.25 | 51.39 | 4 | 33 | 31.86 | 21478.05 | 187.57 | 959.77 | 45.07 | 27.13 | 9050.13 | 0.6 | 0.96 | 0.14 | 0.56 | 0.5 | 10
4 | 85 | CONCLUIDO | 5.136 | 19.47 | 16.15 | 34.6 | 0.51 | 28 | 173.71 | 51.39 | 5 | 26 | 32.32 | 21658.78 | 182.45 | 959.75 | 44.58 | 27.13 | 8838.19 | 0.61 | 0.96 | 0.15 | 0.55 | 0.5 | 10
5 | 85 | CONCLUIDO | 5.2094 | 19.2 | 16.04 | 41.85 | 0.61 | 23 | 175.18 | 51.39 | 6 | 21 | 32.79 | 21840.16 | 177.09 | 959.73 | 41.3 | 27.13 | 7222.41 | 0.66 | 0.97 | 0.14 | 0.45 | 0.5 | 10
6 | 85 | CONCLUIDO | 5.2798 | 18.94 | 15.92 | 50.29 | 0.7 | 19 | 176.66 | 51.39 | 7 | 17 | 33.27 | 22022.17 | 169.88 | 959.74 | 37.18 | 27.13 | 5183.58 | 0.73 | 0.97 | 0.14 | 0.33 | 0.5 | 10
7 | 85 | CONCLUIDO | 5.3159 | 18.81 | 15.9 | 59.61 | 0.8 | 16 | 178.14 | 51.39 | 8 | 14 | 33.75 | 22204.83 | 163.51 | 959.73 | 36.7 | 27.13 | 4955.65 | 0.74 | 0.98 | 0.14 | 0.3 | 0.5 | 10
8 | 85 | CONCLUIDO | 5.3438 | 18.71 | 15.87 | 68 | 0.89 | 14 | 179.63 | 51.39 | 9 | 12 | 34.24 | 22388.15 | 157.29 | 959.73 | 35.79 | 27.13 | 4513.23 | 0.76 | 0.98 | 0.13 | 0.27 | 0.5 | 10
9 | 85 | CONCLUIDO | 5.3524 | 18.68 | 15.87 | 73.25 | 0.98 | 13 | 181.12 | 51.39 | 10 | 2 | 34.73 | 22572.13 | 153.77 | 959.73 | 35.68 | 27.13 | 4463.88 | 0.76 | 0.98 | 0.14 | 0.28 | 0.5 | 10
10 | 85 | CONCLUIDO | 5.3524 | 18.68 | 15.87 | 73.25 | 1.07 | 13 | 182.62 | 51.39 | 11 | 0 | 35.22 | 22756.91 | 154.34 | 959.75 | 35.37 | 27.13 | 4308.51 | 0.77 | 0.98 | 0.15 | 0.28 | 0.5 | 10
0 | 20 | CONCLUIDO | 5.1979 | 19.24 | 16.77 | 17.05 | 0.34 | 59 | 51.33 | 24.83 | 1 | 54 | 5.51 | 6564.78 | 80.38 | 959.77 | 63.6 | 27.13 | 18195.45 | 0.43 | 0.93 | 0.21 | 1.18 | 0.5 | 10
1 | 20 | CONCLUIDO | 5.2732 | 18.96 | 16.62 | 20.35 | 0.66 | 49 | 52.47 | 24.83 | 2 | 0 | 5.64 | 6705.1 | 77.87 | 959.8 | 57.05 | 27.13 | 14969.63 | 0.48 | 0.93 | 0.25 | 1.02 | 0.5 | 10
0 | 65 | CONCLUIDO | 4.0773 | 24.53 | 18.48 | 7.81 | 0.13 | 142 | 133.21 | 46.47 | 1 | 140 | 20.75 | 16663.42 | 196.54 | 959.8 | 117.37 | 27.13 | 44664.05 | 0.23 | 0.84 | 0.33 | 2.88 | 0.5 | 10
1 | 65 | CONCLUIDO | 4.8214 | 20.74 | 16.85 | 16.04 | 0.26 | 63 | 134.55 | 46.47 | 2 | 61 | 21.09 | 16828.84 | 173.11 | 959.74 | 66.19 | 27.13 | 19469.42 | 0.41 | 0.92 | 0.21 | 1.25 | 0.5 | 10
2 | 65 | CONCLUIDO | 5.0922 | 19.64 | 16.37 | 24.55 | 0.39 | 40 | 135.9 | 46.47 | 3 | 38 | 21.43 | 16994.64 | 162.04 | 959.76 | 51.36 | 27.13 | 12168.46 | 0.53 | 0.95 | 0.17 | 0.77 | 0.5 | 10
3 | 65 | CONCLUIDO | 5.2266 | 19.13 | 16.16 | 33.44 | 0.52 | 29 | 137.25 | 46.47 | 4 | 27 | 21.78 | 17160.92 | 153.59 | 959.76 | 45.01 | 27.13 | 9048.36 | 0.6 | 0.96 | 0.15 | 0.57 | 0.5 | 10
4 | 65 | CONCLUIDO | 5.3193 | 18.8 | 16.02 | 43.69 | 0.64 | 22 | 138.6 | 46.47 | 5 | 20 | 22.13 | 17327.69 | 145.24 | 959.73 | 40.58 | 27.13 | 6869.05 | 0.67 | 0.97 | 0.14 | 0.43 | 0.5 | 10
5 | 65 | CONCLUIDO | 5.3751 | 18.6 | 15.93 | 53.11 | 0.76 | 18 | 139.95 | 46.47 | 6 | 15 | 22.49 | 17494.97 | 135.58 | 959.74 | 37.89 | 27.13 | 5541.21 | 0.72 | 0.97 | 0.14 | 0.34 | 0.5 | 10
6 | 65 | CONCLUIDO | 5.3956 | 18.53 | 15.92 | 59.69 | 0.88 | 16 | 141.31 | 46.47 | 7 | 2 | 22.85 | 17662.75 | 133.51 | 959.74 | 36.96 | 27.13 | 5087.77 | 0.73 | 0.97 | 0.15 | 0.32 | 0.5 | 10
7 | 65 | CONCLUIDO | 5.3932 | 18.54 | 15.93 | 59.72 | 0.99 | 16 | 142.68 | 46.47 | 8 | 0 | 23.21 | 17831.04 | 134.4 | 959.74 | 37.11 | 27.13 | 5161.95 | 0.73 | 0.97 | 0.15 | 0.33 | 0.5 | 10
0 | 75 | CONCLUIDO | 3.8669 | 25.86 | 18.79 | 7.18 | 0.12 | 157 | 150.44 | 49.1 | 1 | 155 | 25.34 | 18787.76 | 217.48 | 959.82 | 126.9 | 27.13 | 49353.39 | 0.21 | 0.83 | 0.36 | 3.19 | 0.5 | 10
1 | 75 | CONCLUIDO | 4.6676 | 21.42 | 17.01 | 14.58 | 0.23 | 70 | 151.83 | 49.1 | 2 | 68 | 25.73 | 18959.54 | 191.53 | 959.76 | 71.46 | 27.13 | 22069.37 | 0.38 | 0.91 | 0.22 | 1.41 | 0.5 | 10
2 | 75 | CONCLUIDO | 4.9821 | 20.07 | 16.45 | 22.43 | 0.35 | 44 | 153.23 | 49.1 | 3 | 42 | 26.13 | 19131.85 | 179.91 | 959.73 | 53.85 | 27.13 | 13394.71 | 0.5 | 0.94 | 0.18 | 0.86 | 0.5 | 10
3 | 75 | CONCLUIDO | 5.129 | 19.5 | 16.24 | 30.46 | 0.46 | 32 | 154.63 | 49.1 | 4 | 30 | 26.53 | 19304.72 | 171.89 | 959.74 | 47.55 | 27.13 | 10303.27 | 0.57 | 0.96 | 0.16 | 0.65 | 0.5 | 10
4 | 75 | CONCLUIDO | 5.2303 | 19.12 | 16.08 | 38.59 | 0.57 | 25 | 156.03 | 49.1 | 5 | 23 | 26.94 | 19478.15 | 164.62 | 959.74 | 42.47 | 27.13 | 7796.13 | 0.64 | 0.96 | 0.15 | 0.48 | 0.5 | 10
5 | 75 | CONCLUIDO | 5.3018 | 18.86 | 15.97 | 47.92 | 0.67 | 20 | 157.44 | 49.1 | 6 | 18 | 27.35 | 19652.13 | 157.33 | 959.74 | 39.1 | 27.13 | 6139.58 | 0.69 | 0.97 | 0.14 | 0.38 | 0.5 | 10
6 | 75 | CONCLUIDO | 5.3416 | 18.72 | 15.93 | 56.21 | 0.78 | 17 | 158.86 | 49.1 | 7 | 15 | 27.77 | 19826.68 | 150.47 | 959.73 | 37.62 | 27.13 | 5411.99 | 0.72 | 0.97 | 0.14 | 0.33 | 0.5 | 10
7 | 75 | CONCLUIDO | 5.368 | 18.63 | 15.89 | 63.58 | 0.88 | 15 | 160.28 | 49.1 | 8 | 4 | 28.19 | 20001.93 | 143.88 | 959.75 | 36.2 | 27.13 | 4715.09 | 0.75 | 0.98 | 0.15 | 0.3 | 0.5 | 10
8 | 75 | CONCLUIDO | 5.383 | 18.58 | 15.87 | 68.03 | 0.99 | 14 | 161.71 | 49.1 | 9 | 0 | 28.61 | 20177.64 | 144 | 959.73 | 35.47 | 27.13 | 4352.02 | 0.77 | 0.98 | 0.15 | 0.28 | 0.5 | 10
0 | 95 | CONCLUIDO | 3.467 | 28.84 | 19.41 | 6.23 | 0.1 | 187 | 185.69 | 53.44 | 1 | 185 | 36.26 | 23136.14 | 259.01 | 959.86 | 146.89 | 27.13 | 59198.63 | 0.18 | 0.8 | 0.4 | 3.82 | 0.5 | 10
1 | 95 | CONCLUIDO | 4.3953 | 22.75 | 17.23 | 12.61 | 0.19 | 82 | 187.21 | 53.44 | 2 | 80 | 36.77 | 23322.88 | 225.52 | 959.83 | 78.3 | 27.13 | 25426.1 | 0.35 | 0.9 | 0.24 | 1.64 | 0.5 | 10
2 | 95 | CONCLUIDO | 4.7606 | 21.01 | 16.6 | 19.16 | 0.28 | 52 | 188.73 | 53.44 | 3 | 50 | 37.29 | 23510.33 | 213.43 | 959.78 | 58.74 | 27.13 | 15798.99 | 0.46 | 0.93 | 0.19 | 1.01 | 0.5 | 10
3 | 95 | CONCLUIDO | 4.952 | 20.19 | 16.31 | 25.75 | 0.37 | 38 | 190.25 | 53.44 | 4 | 36 | 37.82 | 23698.48 | 205.47 | 959.75 | 49.47 | 27.13 | 11233.79 | 0.55 | 0.95 | 0.17 | 0.72 | 0.5 | 10
4 | 95 | CONCLUIDO | 5.0569 | 19.77 | 16.19 | 32.38 | 0.46 | 30 | 191.78 | 53.44 | 5 | 28 | 38.35 | 23887.36 | 199.98 | 959.82 | 45.83 | 27.13 | 9453.01 | 0.59 | 0.96 | 0.16 | 0.59 | 0.5 | 10
5 | 95 | CONCLUIDO | 5.1323 | 19.48 | 16.09 | 38.6 | 0.55 | 25 | 193.32 | 53.44 | 6 | 23 | 38.89 | 24076.95 | 194.18 | 959.77 | 42.55 | 27.13 | 7839.36 | 0.64 | 0.96 | 0.15 | 0.49 | 0.5 | 10
6 | 95 | CONCLUIDO | 5.1949 | 19.25 | 16 | 45.71 | 0.64 | 21 | 194.86 | 53.44 | 7 | 19 | 39.43 | 24267.28 | 188.82 | 959.73 | 39.87 | 27.13 | 6520.24 | 0.68 | 0.97 | 0.14 | 0.41 | 0.5 | 10
7 | 95 | CONCLUIDO | 5.2256 | 19.14 | 16 | 53.33 | 0.72 | 18 | 196.41 | 53.44 | 8 | 16 | 39.98 | 24458.36 | 184.8 | 959.75 | 40.13 | 27.13 | 6660.59 | 0.68 | 0.97 | 0.14 | 0.4 | 0.5 | 10
8 | 95 | CONCLUIDO | 5.2717 | 18.97 | 15.9 | 59.64 | 0.81 | 16 | 197.97 | 53.44 | 9 | 14 | 40.53 | 24650.18 | 178.03 | 959.73 | 37.05 | 27.13 | 5134.86 | 0.73 | 0.98 | 0.13 | 0.31 | 0.5 | 10
9 | 95 | CONCLUIDO | 5.3047 | 18.85 | 15.86 | 67.98 | 0.89 | 14 | 199.53 | 53.44 | 10 | 12 | 41.1 | 24842.77 | 171.41 | 959.73 | 35.64 | 27.13 | 4435.73 | 0.76 | 0.98 | 0.13 | 0.27 | 0.5 | 10
10 | 95 | CONCLUIDO | 5.3381 | 18.73 | 15.82 | 79.09 | 0.97 | 12 | 201.1 | 53.44 | 11 | 9 | 41.66 | 25036.12 | 166.37 | 959.73 | 34.14 | 27.13 | 3698.21 | 0.79 | 0.98 | 0.13 | 0.22 | 0.5 | 10
11 | 95 | CONCLUIDO | 5.334 | 18.75 | 15.83 | 79.16 | 1.05 | 12 | 202.67 | 53.44 | 12 | 2 | 42.24 | 25230.25 | 163.43 | 959.73 | 34.34 | 27.13 | 3796.9 | 0.79 | 0.98 | 0.14 | 0.24 | 0.5 | 10
12 | 95 | CONCLUIDO | 5.3334 | 18.75 | 15.83 | 79.17 | 1.13 | 12 | 204.25 | 53.44 | 13 | 0 | 42.82 | 25425.3 | 164.33 | 959.73 | 34.38 | 27.13 | 3816.53 | 0.79 | 0.98 | 0.14 | 0.24 | 0.5 | 10
0 | 55 | CONCLUIDO | 4.295 | 23.28 | 18.16 | 8.58 | 0.15 | 127 | 116.05 | 43.4 | 1 | 125 | 16.65 | 14546.17 | 175.24 | 959.8 | 107.42 | 27.13 | 39761.63 | 0.25 | 0.85 | 0.31 | 2.57 | 0.5 | 10
1 | 55 | CONCLUIDO | 4.9553 | 20.18 | 16.73 | 17.62 | 0.3 | 57 | 117.34 | 43.4 | 2 | 55 | 16.94 | 14705.49 | 154.25 | 959.8 | 62.64 | 27.13 | 17721.23 | 0.43 | 0.93 | 0.2 | 1.14 | 0.5 | 10
2 | 55 | CONCLUIDO | 5.2414 | 19.08 | 16.16 | 27.7 | 0.45 | 35 | 118.63 | 43.4 | 3 | 33 | 17.23 | 14865.24 | 141.04 | 959.76 | 44.88 | 27.13 | 8955.44 | 0.6 | 0.96 | 0.15 | 0.56 | 0.5 | 10
3 | 55 | CONCLUIDO | 5.3308 | 18.76 | 16.08 | 38.59 | 0.59 | 25 | 119.93 | 43.4 | 4 | 23 | 17.53 | 15025.44 | 132.45 | 959.73 | 42.46 | 27.13 | 7791.19 | 0.64 | 0.97 | 0.15 | 0.48 | 0.5 | 10
4 | 55 | CONCLUIDO | 5.4061 | 18.5 | 15.96 | 50.4 | 0.73 | 19 | 121.23 | 43.4 | 5 | 8 | 17.83 | 15186.08 | 122.44 | 959.73 | 38.09 | 27.13 | 5638.77 | 0.71 | 0.97 | 0.15 | 0.37 | 0.5 | 10
5 | 55 | CONCLUIDO | 5.4073 | 18.49 | 15.96 | 50.39 | 0.86 | 19 | 122.54 | 43.4 | 6 | 0 | 18.14 | 15347.16 | 123.2 | 959.73 | 37.5 | 27.13 | 5341.09 | 0.72 | 0.97 | 0.17 | 0.36 | 0.5 | 10

## gráficos
Selecione o eixo X:
Selecione o eixo Y:
Selecione o eixo Z:
Eixo X | Eixo Y | Eixo Z
0 | 0 | 0
0 | 0 | 0
0 | 0 | 0
0 | 0 | 0
0 | 0 | 0
0 | 0 | 0
0 | 0 | 0
0 | 0 | 0
0 | 0 | 0
0 | 0 | 0
0 | 0 | 0
0 | 0 | 0
0 | 0 | 0
0 | 0 | 0
0 | 0 | 0
0 | 0 | 0
0 | 0 | 0
0 | 0 | 0
0 | 0 | 0
0 | 0 | 0
0 | 0 | 0
0 | 0 | 0
0 | 0 | 0
0 | 0 | 0
0 | 0 | 0
0 | 0 | 0
0 | 0 | 0
0 | 0 | 0
0 | 0 | 0
0 | 0 | 0
0 | 0 | 0
0 | 0 | 0
0 | 0 | 0
0 | 0 | 0
0 | 0 | 0
0 | 0 | 0
0 | 0 | 0
0 | 0 | 0
0 | 0 | 0
0 | 0 | 0
0 | 0 | 0
0 | 0 | 0
0 | 0 | 0
0 | 0 | 0
0 | 0 | 0
0 | 0 | 0
0 | 0 | 0
0 | 0 | 0
0 | 0 | 0
0 | 0 | 0
0 | 0 | 0
0 | 0 | 0
0 | 0 | 0
0 | 0 | 0
0 | 0 | 0
0 | 0 | 0
0 | 0 | 0
0 | 0 | 0
0 | 0 | 0
0 | 0 | 0
0 | 0 | 0
0 | 0 | 0
0 | 0 | 0
0 | 0 | 0
0 | 0 | 0
0 | 0 | 0
0 | 0 | 0
0 | 0 | 0
0 | 0 | 0
0 | 0 | 0
0 | 0 | 0
0 | 0 | 0
0 | 0 | 0
0 | 0 | 0
0 | 0 | 0
0 | 0 | 0
0 | 0 | 0
0 | 0 | 0
0 | 0 | 0
0 | 0 | 0
0 | 0 | 0
0 | 0 | 0
0 | 0 | 0
0 | 0 | 0
0 | 0 | 0
0 | 0 | 0
0 | 0 | 0
0 | 0 | 0
0 | 0 | 0
0 | 0 | 0
0 | 0 | 0
0 | 0 | 0
0 | 0 | 0
0 | 0 | 0
0 | 0 | 0
0 | 0 | 0
0 | 0 | 0
0 | 0 | 0
0 | 0 | 0
0 | 0 | 0
0 | 0 | 0
0 | 0 | 0
0 | 0 | 0
0 | 0 | 0
0 | 0 | 0
0 | 0 | 0
0 | 0 | 0
0 | 0 | 0
0 | 0 | 0
0 | 0 | 0
0 | 0 | 0
0 | 0 | 0
0 | 0 | 0
0 | 0 | 0
0 | 0 | 0
0 | 0 | 0
0 | 0 | 0
0 | 0 | 0
0 | 0 | 0
0 | 0 | 0
0 | 0 | 0
0 | 0 | 0
0 | 0 | 0
0 | 0 | 0

## hidden (hidden)
Unnamed: 0
Volume de calda [L]
STATUS
Capacidade operacional [ha/h]
Tempo de missao [h]
Tempo util [h]
Tempo por voo [min]
Autonomia Projetada [h]
N° Voos
MTOW [kg]
Massa Estrutura [kg]
Combustível [kg]
Abastecimentos
Massa gerador
Potência gerador [W]
Combustível consumido [L]
Calda cons [L]
Distância percorrida [km]
Distância Pulverizando [km]
RTL ACUMULADO[m]
EOC [km/km]
EOC [h/h]
Tempo de manobra [h]
Tempo rtl_rtw [h]
V pulv [m/s]
V desloc [m/s]