## RESULTADOS_18
Unnamed: 0 | Volume de calda [L] | STATUS | Capacidade operacional [ha/h] | Tempo de missao [h] | Tempo util [h] | Tempo por voo [min] | Autonomia Projetada [h] | N° Voos | MTOW [kg] | Massa Estrutura [kg] | Combustível [kg] | Abastecimentos | Massa gerador | Potência gerador [W] | Combustível consumido [L] | Calda cons [L] | Distância percorrida [km] | Distância Pulverizando [km] | RTL ACUMULADO[m] | EOC [km/km] | EOC [h/h] | Tempo de manobra [h] | Tempo rtl_rtw [h] | V pulv [m/s] | V desloc [m/s] | Preço Total por ha Simples [R$/ha] | Preço Total por ha Presumido [R$/ha] | Preço Total por ha Real [R$/ha] | Preço Total Simples [R$] | Preço Total Presumido [R$] | Prod CAPEX [ha/h/R$] | Dias Trabalhados | Preço Total Real [R$]
0 | 100 | CONCLUIDO | 3.674 | 27.22 | 17.86 | 6.09 | 0.09 | 176 | 194.77 | 54.38 | 1 | 174 | 39.4 | 24256.19 | 243.81 | 1634.68 | 140.75 | 26.2 | 55722.32 | 0.19 | 0.74 | 1.5 | 3.62 | 0.5 | 10 | 746.7198 | 1021.695 | 924.1858 | 746719.7981 | 1021694.9707 | 8.5757e-07 | 24 | 924185.8367
1 | 100 | CONCLUIDO | 4.7091 | 21.24 | 15.76 | 12.44 | 0.18 | 76 | 196.32 | 54.38 | 2 | 74 | 39.95 | 24447.22 | 208.16 | 1634.52 | 75.44 | 26.2 | 23566.84 | 0.35 | 0.83 | 1.33 | 1.53 | 0.5 | 10 | 532.4781 | 728.5601 | 659.0273 | 532478.1378 | 728560.0794 | 1.0992e-06 | 19 | 659027.328
2 | 100 | CONCLUIDO | 5.1281 | 19.5 | 15.16 | 19.35 | 0.27 | 47 | 197.88 | 54.38 | 3 | 45 | 40.5 | 24639 | 192.49 | 1634.54 | 56.61 | 26.2 | 14297.97 | 0.46 | 0.87 | 1.28 | 0.92 | 0.5 | 10 | 464.5819 | 635.6615 | 574.9948 | 464581.9095 | 635661.4645 | 1.197e-06 | 17 | 574994.8265
3 | 100 | CONCLUIDO | 5.3364 | 18.74 | 14.9 | 26.29 | 0.36 | 34 | 199.44 | 54.38 | 4 | 32 | 41.06 | 24831.54 | 181.47 | 1634.46 | 48.75 | 26.2 | 10433.87 | 0.54 | 0.88 | 1.26 | 0.66 | 0.5 | 10 | 440.9096 | 603.2719 | 545.6965 | 440909.5795 | 603271.9382 | 1.2456e-06 | 17 | 545696.5112
4 | 100 | CONCLUIDO | 5.4687 | 18.29 | 14.76 | 34.06 | 0.44 | 26 | 201.01 | 54.38 | 5 | 24 | 41.63 | 25024.84 | 170.71 | 1634.5 | 43.97 | 26.2 | 8080.91 | 0.6 | 0.89 | 1.26 | 0.52 | 0.5 | 10 | 412.6937 | 564.6657 | 510.7748 | 412693.6628 | 564665.6762 | 1.2765e-06 | 16 | 510774.7766
5 | 100 | CONCLUIDO | 5.5665 | 17.96 | 14.63 | 41.8 | 0.53 | 21 | 202.58 | 54.38 | 6 | 17 | 42.2 | 25218.93 | 161.3 | 1634.48 | 40.06 | 26.2 | 6153.51 | 0.65 | 0.9 | 1.25 | 0.4 | 0.5 | 10 | 398.5859 | 545.3628 | 493.3141 | 398585.8804 | 545362.7859 | 1.2993e-06 | 16 | 493314.127
6 | 100 | CONCLUIDO | 5.62 | 17.79 | 14.58 | 48.59 | 0.61 | 18 | 204.16 | 54.38 | 7 | 6 | 42.78 | 25413.94 | 154.93 | 1634.51 | 38.17 | 26.2 | 5224.59 | 0.69 | 0.9 | 1.25 | 0.34 | 0.5 | 10 | 389.9946 | 533.6079 | 482.6811 | 389994.6431 | 533607.8761 | 1.3118e-06 | 16 | 482681.0893
7 | 100 | CONCLUIDO | 5.6143 | 17.81 | 14.6 | 48.65 | 0.69 | 18 | 205.75 | 54.38 | 8 | 0 | 43.37 | 25609.61 | 154.87 | 1634.52 | 38.33 | 26.2 | 5304.89 | 0.68 | 0.9 | 1.26 | 0.36 | 0.5 | 10 | 390.2572 | 533.9671 | 483.0061 | 390257.2178 | 533967.1423 | 1.3105e-06 | 16 | 483006.0677

## RESULTADOS_6
Unnamed: 0 | Volume de calda [L] | STATUS | Capacidade operacional [ha/h] | Tempo de missao [h] | Tempo util [h] | Tempo por voo [min] | Autonomia Projetada [h] | N° Voos | MTOW [kg] | Massa Estrutura [kg] | Combustível [kg] | Abastecimentos | Massa gerador | Potência gerador [W] | Combustível consumido [L] | Calda cons [L] | Distância percorrida [km] | Distância Pulverizando [km] | RTL ACUMULADO[m] | EOC [km/km] | EOC [h/h] | Tempo de manobra [h] | Tempo rtl_rtw [h] | V pulv [m/s] | V desloc [m/s] | Preço Total por ha Simples [R$/ha] | Preço Total por ha Presumido [R$/ha] | Preço Total por ha Real [R$/ha] | Preço Total Simples [R$] | Preço Total Presumido [R$] | Prod CAPEX [ha/h/R$] | Dias Trabalhados | Preço Total Real [R$]
0 | 40 | CONCLUIDO | 5.1001 | 19.61 | 16.01 | 10.91 | 0.2 | 88 | 89.87 | 37.55 | 1 | 86 | 11.32 | 11317.98 | 120.46 | 1634.53 | 83.06 | 26.2 | 27317.78 | 0.32 | 0.82 | 1.35 | 1.77 | 0.5 | 10 | 357.0215 | 488.4925 | 441.8715 | 357021.457 | 488492.5082 | 1.3523e-06 | 18 | 441871.4688
1 | 40 | CONCLUIDO | 5.5921 | 17.88 | 15.13 | 21.11 | 0.39 | 43 | 91.1 | 37.55 | 2 | 9 | 11.54 | 11468.97 | 100.15 | 1634.58 | 54.48 | 26.2 | 13251.23 | 0.48 | 0.87 | 1.32 | 0.89 | 0.5 | 10 | 299.1312 | 409.2845 | 370.223 | 299131.2202 | 409284.5322 | 1.4827e-06 | 16 | 370222.9909
2 | 40 | CONCLUIDO | 5.6016 | 17.85 | 15.12 | 21.6 | 0.57 | 42 | 92.32 | 37.55 | 3 | 0 | 11.77 | 11620.34 | 100.67 | 1634.46 | 53.7 | 26.2 | 12867.46 | 0.49 | 0.87 | 1.33 | 0.88 | 0.5 | 10 | 299.3514 | 409.5858 | 370.4955 | 299351.3974 | 409585.7884 | 1.4852e-06 | 16 | 370495.4956

## RESULTADOS_4
Unnamed: 0 | Volume de calda [L] | STATUS | Capacidade operacional [ha/h] | Tempo de missao [h] | Tempo util [h] | Tempo por voo [min] | Autonomia Projetada [h] | N° Voos | MTOW [kg] | Massa Estrutura [kg] | Combustível [kg] | Abastecimentos | Massa gerador | Potência gerador [W] | Combustível consumido [L] | Calda cons [L] | Distância percorrida [km] | Distância Pulverizando [km] | RTL ACUMULADO[m] | EOC [km/km] | EOC [h/h] | Tempo de manobra [h] | Tempo rtl_rtw [h] | V pulv [m/s] | V desloc [m/s] | Preço Total por ha Simples [R$/ha] | Preço Total por ha Presumido [R$/ha] | Preço Total por ha Real [R$/ha] | Preço Total Simples [R$] | Preço Total Presumido [R$] | Prod CAPEX [ha/h/R$] | Dias Trabalhados | Preço Total Real [R$]
0 | 30 | CONCLUIDO | 5.3912 | 18.55 | 15.63 | 13.59 | 0.24 | 69 | 71.52 | 32.27 | 1 | 55 | 8.25 | 9054.6 | 93.42 | 1634.61 | 71.02 | 26.2 | 21394.14 | 0.37 | 0.84 | 1.33 | 1.39 | 0.5 | 10 | 298.1329 | 407.9186 | 368.9874 | 298132.931 | 407918.6289 | 1.4787e-06 | 17 | 368987.4475
1 | 30 | CONCLUIDO | 5.5127 | 18.14 | 15.43 | 16.53 | 0.48 | 56 | 72.7 | 32.27 | 2 | 0 | 8.43 | 9200.25 | 89 | 1634.66 | 63.02 | 26.2 | 17457.07 | 0.42 | 0.85 | 1.36 | 1.19 | 0.5 | 10 | 280.9639 | 384.4272 | 347.738 | 280963.8727 | 384427.1659 | 1.512e-06 | 16 | 347737.9768

## RESULTADOS_1
Unnamed: 0 | Volume de calda [L] | STATUS | Capacidade operacional [ha/h] | Tempo de missao [h] | Tempo util [h] | Tempo por voo [min] | Autonomia Projetada [h] | N° Voos | MTOW [kg] | Massa Estrutura [kg] | Combustível [kg] | Abastecimentos | Massa gerador | Potência gerador [W] | Combustível consumido [L] | Calda cons [L] | Distância percorrida [km] | Distância Pulverizando [km] | RTL ACUMULADO[m] | EOC [km/km] | EOC [h/h] | Tempo de manobra [h] | Tempo rtl_rtw [h] | V pulv [m/s] | V desloc [m/s] | Preço Total por ha Simples [R$/ha] | Preço Total por ha Presumido [R$/ha] | Preço Total por ha Real [R$/ha] | Preço Total Simples [R$] | Preço Total Presumido [R$] | Prod CAPEX [ha/h/R$] | Dias Trabalhados | Preço Total Real [R$]
0 | 15 | CONCLUIDO | 5.1285 | 19.5 | 16.58 | 9.04 | 0.43 | 110 | 39.78 | 19.54 | 1 | 0 | 4.24 | 5140 | 65.36 | 1634.86 | 96.83 | 26.2 | 34093.36 | 0.27 | 0.79 | 1.51 | 2.34 | 0.5 | 10 | 255.9812 | 350.2448 | 316.8179 | 255981.1858 | 350244.7515 | 1.5098e-06 | 17 | 316817.884

## RESULTADOS_12
Unnamed: 0 | Volume de calda [L] | STATUS | Capacidade operacional [ha/h] | Tempo de missao [h] | Tempo util [h] | Tempo por voo [min] | Autonomia Projetada [h] | N° Voos | MTOW [kg] | Massa Estrutura [kg] | Combustível [kg] | Abastecimentos | Massa gerador | Potência gerador [W] | Combustível consumido [L] | Calda cons [L] | Distância percorrida [km] | Distância Pulverizando [km] | RTL ACUMULADO[m] | EOC [km/km] | EOC [h/h] | Tempo de manobra [h] | Tempo rtl_rtw [h] | V pulv [m/s] | V desloc [m/s] | Preço Total por ha Simples [R$/ha] | Preço Total por ha Presumido [R$/ha] | Preço Total por ha Real [R$/ha] | Preço Total Simples [R$] | Preço Total Presumido [R$] | Prod CAPEX [ha/h/R$] | Dias Trabalhados | Preço Total Real [R$]
0 | 70 | CONCLUIDO | 4.333 | 23.08 | 16.98 | 7.6 | 0.12 | 134 | 141.81 | 47.83 | 1 | 132 | 22.98 | 17723.39 | 185.32 | 1634.52 | 113.05 | 26.2 | 42081.79 | 0.23 | 0.77 | 1.43 | 2.74 | 0.5 | 10 | 536.3582 | 733.8689 | 663.8295 | 536358.1541 | 733868.8888 | 1.0667e-06 | 21 | 663829.4721
1 | 70 | CONCLUIDO | 5.1793 | 19.31 | 15.4 | 15.93 | 0.25 | 58 | 143.17 | 47.83 | 2 | 56 | 23.34 | 17891.86 | 157.3 | 1634.52 | 63.88 | 26.2 | 17879.88 | 0.41 | 0.85 | 1.31 | 1.17 | 0.5 | 10 | 406.6509 | 556.3977 | 503.2958 | 406650.8692 | 556397.6595 | 1.2751e-06 | 17 | 503295.8478
2 | 70 | CONCLUIDO | 5.5072 | 18.16 | 14.92 | 25.57 | 0.37 | 35 | 144.54 | 47.83 | 3 | 33 | 23.71 | 18060.85 | 140.14 | 1634.48 | 49.51 | 26.2 | 10809.14 | 0.53 | 0.88 | 1.25 | 0.68 | 0.5 | 10 | 363.6393 | 497.5473 | 450.0621 | 363639.2963 | 497547.3279 | 1.3558e-06 | 16 | 450062.1092
3 | 70 | CONCLUIDO | 5.6335 | 17.75 | 14.77 | 34.09 | 0.49 | 26 | 145.92 | 47.83 | 4 | 8 | 24.09 | 18230.35 | 128.81 | 1634.59 | 43.8 | 26.2 | 8000.1 | 0.6 | 0.89 | 1.27 | 0.53 | 0.5 | 10 | 347.5334 | 475.5105 | 430.1285 | 347533.4108 | 475510.5448 | 1.3869e-06 | 16 | 430128.4857
4 | 70 | CONCLUIDO | 5.6432 | 17.72 | 14.77 | 35.45 | 0.6 | 25 | 147.3 | 47.83 | 5 | 0 | 24.47 | 18400.38 | 128.39 | 1634.52 | 43.38 | 26.2 | 7794.95 | 0.6 | 0.89 | 1.29 | 0.53 | 0.5 | 10 | 346.8084 | 474.5186 | 429.2312 | 346808.4269 | 474518.5898 | 1.3893e-06 | 16 | 429231.2016

## RESULTADOS_16
Unnamed: 0 | Volume de calda [L] | STATUS | Capacidade operacional [ha/h] | Tempo de missao [h] | Tempo util [h] | Tempo por voo [min] | Autonomia Projetada [h] | N° Voos | MTOW [kg] | Massa Estrutura [kg] | Combustível [kg] | Abastecimentos | Massa gerador | Potência gerador [W] | Combustível consumido [L] | Calda cons [L] | Distância percorrida [km] | Distância Pulverizando [km] | RTL ACUMULADO[m] | EOC [km/km] | EOC [h/h] | Tempo de manobra [h] | Tempo rtl_rtw [h] | V pulv [m/s] | V desloc [m/s] | Preço Total por ha Simples [R$/ha] | Preço Total por ha Presumido [R$/ha] | Preço Total por ha Real [R$/ha] | Preço Total Simples [R$] | Preço Total Presumido [R$] | Prod CAPEX [ha/h/R$] | Dias Trabalhados | Preço Total Real [R$]
0 | 90 | CONCLUIDO | 3.8858 | 25.74 | 17.55 | 6.5 | 0.1 | 162 | 176.73 | 52.44 | 1 | 160 | 33.29 | 22031.19 | 224.09 | 1634.76 | 131.12 | 26.2 | 50978.35 | 0.2 | 0.75 | 1.48 | 3.32 | 0.5 | 10 | 670.8391 | 917.8716 | 830.2713 | 670839.0871 | 917871.6343 | 9.2186e-07 | 23 | 830271.2538
1 | 90 | CONCLUIDO | 4.8637 | 20.56 | 15.65 | 13.42 | 0.2 | 70 | 178.21 | 52.44 | 2 | 68 | 33.77 | 22213.89 | 191.78 | 1634.48 | 71.96 | 26.2 | 21856.54 | 0.36 | 0.84 | 1.32 | 1.41 | 0.5 | 10 | 486.0408 | 665.0225 | 601.5537 | 486040.8039 | 665022.4705 | 1.1539e-06 | 18 | 601553.6593
2 | 90 | CONCLUIDO | 5.2406 | 19.08 | 15.1 | 20.59 | 0.3 | 44 | 179.7 | 52.44 | 3 | 42 | 34.26 | 22397.24 | 176.87 | 1634.53 | 54.66 | 26.2 | 13336.91 | 0.48 | 0.87 | 1.28 | 0.86 | 0.5 | 10 | 436.0199 | 596.5817 | 539.6448 | 436019.9441 | 596581.7234 | 1.2433e-06 | 17 | 539644.8011
3 | 90 | CONCLUIDO | 5.4422 | 18.38 | 14.85 | 28.75 | 0.39 | 31 | 181.19 | 52.44 | 4 | 29 | 34.75 | 22581.25 | 164.18 | 1634.46 | 47.01 | 26.2 | 9575.81 | 0.56 | 0.88 | 1.26 | 0.62 | 0.5 | 10 | 402.2066 | 550.3168 | 497.7953 | 402206.5739 | 550316.7785 | 1.2911e-06 | 16 | 497795.3175
4 | 90 | CONCLUIDO | 5.5789 | 17.92 | 14.69 | 38.31 | 0.49 | 23 | 182.69 | 52.44 | 5 | 17 | 35.25 | 22766.06 | 151.8 | 1634.46 | 41.76 | 26.2 | 6993.29 | 0.63 | 0.89 | 1.25 | 0.45 | 0.5 | 10 | 383.6189 | 524.8843 | 474.7901 | 383618.8824 | 524884.2789 | 1.3235e-06 | 16 | 474790.06
5 | 90 | CONCLUIDO | 5.6245 | 17.78 | 14.65 | 43.94 | 0.58 | 20 | 184.19 | 52.44 | 6 | 3 | 35.75 | 22951.43 | 145.13 | 1634.52 | 40.27 | 26.2 | 6264.73 | 0.65 | 0.9 | 1.26 | 0.41 | 0.5 | 10 | 375.2235 | 513.3973 | 464.3994 | 375223.485 | 513397.3259 | 1.3343e-06 | 16 | 464399.4057
6 | 90 | CONCLUIDO | 5.6249 | 17.78 | 14.65 | 43.94 | 0.67 | 20 | 185.7 | 52.44 | 7 | 0 | 36.26 | 23137.49 | 146.11 | 1634.49 | 40.25 | 26.2 | 6252.71 | 0.65 | 0.9 | 1.26 | 0.41 | 0.5 | 10 | 376.1568 | 514.6743 | 465.5545 | 376156.8013 | 514674.3304 | 1.3344e-06 | 16 | 465554.5346

## RESULTADOS_0
Unnamed: 0 | Volume de calda [L] | STATUS | Capacidade operacional [ha/h] | Tempo de missao [h] | Tempo util [h] | Tempo por voo [min] | Autonomia Projetada [h] | N° Voos | MTOW [kg] | Massa Estrutura [kg] | Combustível [kg] | Abastecimentos | Massa gerador | Potência gerador [W] | Combustível consumido [L] | Calda cons [L] | Distância percorrida [km] | Distância Pulverizando [km] | RTL ACUMULADO[m] | EOC [km/km] | EOC [h/h] | Tempo de manobra [h] | Tempo rtl_rtw [h] | V pulv [m/s] | V desloc [m/s] | Preço Total por ha Simples [R$/ha] | Preço Total por ha Presumido [R$/ha] | Preço Total por ha Real [R$/ha] | Preço Total Simples [R$] | Preço Total Presumido [R$] | Prod CAPEX [ha/h/R$] | Dias Trabalhados | Preço Total Real [R$]
0 | 10 | CONCLUIDO | 4.7182 | 21.19 | 17.73 | 6.48 | 0.64 | 164 | 26.11 | 12.1 | 1 | 0 | 3.01 | 3454.41 | 51.69 | 1634.9 | 130.02 | 26.2 | 50418.58 | 0.2 | 0.74 | 1.68 | 3.49 | 0.5 | 10 | 257.669 | 352.5541 | 318.9068 | 257669.0068 | 352554.1026 | 1.4383e-06 | 19 | 318906.8339

## RESULTADOS_7
Unnamed: 0 | Volume de calda [L] | STATUS | Capacidade operacional [ha/h] | Tempo de missao [h] | Tempo util [h] | Tempo por voo [min] | Autonomia Projetada [h] | N° Voos | MTOW [kg] | Massa Estrutura [kg] | Combustível [kg] | Abastecimentos | Massa gerador | Potência gerador [W] | Combustível consumido [L] | Calda cons [L] | Distância percorrida [km] | Distância Pulverizando [km] | RTL ACUMULADO[m] | EOC [km/km] | EOC [h/h] | Tempo de manobra [h] | Tempo rtl_rtw [h] | V pulv [m/s] | V desloc [m/s] | Preço Total por ha Simples [R$/ha] | Preço Total por ha Presumido [R$/ha] | Preço Total por ha Real [R$/ha] | Preço Total Simples [R$] | Preço Total Presumido [R$] | Prod CAPEX [ha/h/R$] | Dias Trabalhados | Preço Total Real [R$]
0 | 45 | CONCLUIDO | 4.9689 | 20.13 | 16.16 | 10.1 | 0.18 | 96 | 98.71 | 39.72 | 1 | 94 | 12.99 | 12407.75 | 132.49 | 1634.72 | 88.06 | 26.2 | 29775.61 | 0.3 | 0.81 | 1.36 | 1.93 | 0.5 | 10 | 380.964 | 521.2518 | 471.5043 | 380964.0299 | 521251.7926 | 1.2983e-06 | 18 | 471504.2531
1 | 45 | CONCLUIDO | 5.5921 | 17.88 | 15.05 | 22.03 | 0.35 | 41 | 99.95 | 39.72 | 2 | 22 | 13.24 | 12561.45 | 106.88 | 1634.51 | 52.66 | 26.2 | 12351.18 | 0.5 | 0.87 | 1.29 | 0.81 | 0.5 | 10 | 309.8958 | 424.013 | 383.5458 | 309895.7503 | 424013.0372 | 1.4611e-06 | 16 | 383545.828
2 | 45 | CONCLUIDO | 5.6111 | 17.82 | 15.05 | 23.77 | 0.52 | 38 | 101.2 | 39.72 | 3 | 0 | 13.49 | 12715.54 | 105.58 | 1634.58 | 51.9 | 26.2 | 11987.27 | 0.5 | 0.87 | 1.32 | 0.82 | 0.5 | 10 | 308.1032 | 421.5605 | 381.3273 | 308103.2483 | 421560.4569 | 1.4661e-06 | 16 | 381327.3186

## RESULTADOS_10
Unnamed: 0 | Volume de calda [L] | STATUS | Capacidade operacional [ha/h] | Tempo de missao [h] | Tempo util [h] | Tempo por voo [min] | Autonomia Projetada [h] | N° Voos | MTOW [kg] | Massa Estrutura [kg] | Combustível [kg] | Abastecimentos | Massa gerador | Potência gerador [W] | Combustível consumido [L] | Calda cons [L] | Distância percorrida [km] | Distância Pulverizando [km] | RTL ACUMULADO[m] | EOC [km/km] | EOC [h/h] | Tempo de manobra [h] | Tempo rtl_rtw [h] | V pulv [m/s] | V desloc [m/s] | Preço Total por ha Simples [R$/ha] | Preço Total por ha Presumido [R$/ha] | Preço Total por ha Real [R$/ha] | Preço Total Simples [R$] | Preço Total Presumido [R$] | Prod CAPEX [ha/h/R$] | Dias Trabalhados | Preço Total Real [R$]
0 | 60 | CONCLUIDO | 4.5702 | 21.88 | 16.68 | 8.34 | 0.14 | 120 | 124.63 | 45 | 1 | 118 | 18.64 | 15605.44 | 165.13 | 1634.64 | 104.13 | 26.2 | 37691.25 | 0.25 | 0.79 | 1.4 | 2.44 | 0.5 | 10 | 465.0015 | 636.2355 | 575.5141 | 465001.4618 | 636235.5145 | 1.1497e-06 | 19 | 575514.09
1 | 60 | CONCLUIDO | 5.3511 | 18.69 | 15.25 | 17.94 | 0.28 | 51 | 125.95 | 45 | 2 | 49 | 18.95 | 15767.7 | 137.68 | 1634.56 | 59.59 | 26.2 | 15768.94 | 0.44 | 0.86 | 1.29 | 1.01 | 0.5 | 10 | 371.1005 | 507.7561 | 459.2966 | 371100.5242 | 507756.109 | 1.3461e-06 | 17 | 459296.5786
2 | 60 | CONCLUIDO | 5.6221 | 17.79 | 14.86 | 28.77 | 0.42 | 31 | 127.27 | 45 | 3 | 16 | 19.27 | 15930.42 | 121.14 | 1634.57 | 46.99 | 26.2 | 9568.83 | 0.56 | 0.88 | 1.27 | 0.62 | 0.5 | 10 | 333.9693 | 456.9515 | 413.3407 | 333969.2758 | 456951.4969 | 1.4143e-06 | 16 | 413340.6874
3 | 60 | CONCLUIDO | 5.6478 | 17.71 | 14.83 | 30.69 | 0.55 | 29 | 128.59 | 45 | 4 | 0 | 19.59 | 16093.6 | 119.15 | 1634.5 | 45.59 | 26.2 | 8876.94 | 0.57 | 0.89 | 1.28 | 0.6 | 0.5 | 10 | 331.1347 | 453.0731 | 409.8324 | 331134.6845 | 453073.084 | 1.4207e-06 | 16 | 409832.4247

## RESULTADOS_14
Unnamed: 0 | Volume de calda [L] | STATUS | Capacidade operacional [ha/h] | Tempo de missao [h] | Tempo util [h] | Tempo por voo [min] | Autonomia Projetada [h] | N° Voos | MTOW [kg] | Massa Estrutura [kg] | Combustível [kg] | Abastecimentos | Massa gerador | Potência gerador [W] | Combustível consumido [L] | Calda cons [L] | Distância percorrida [km] | Distância Pulverizando [km] | RTL ACUMULADO[m] | EOC [km/km] | EOC [h/h] | Tempo de manobra [h] | Tempo rtl_rtw [h] | V pulv [m/s] | V desloc [m/s] | Preço Total por ha Simples [R$/ha] | Preço Total por ha Presumido [R$/ha] | Preço Total por ha Real [R$/ha] | Preço Total Simples [R$] | Preço Total Presumido [R$] | Prod CAPEX [ha/h/R$] | Dias Trabalhados | Preço Total Real [R$]
0 | 80 | CONCLUIDO | 4.1056 | 24.36 | 17.26 | 7 | 0.11 | 148 | 159.12 | 50.28 | 1 | 146 | 27.84 | 19859.16 | 204.72 | 1634.77 | 122.15 | 26.2 | 46562.44 | 0.21 | 0.76 | 1.45 | 3.02 | 0.5 | 10 | 601.1179 | 822.476 | 743.9801 | 601117.9078 | 822476.0408 | 9.9136e-07 | 22 | 743980.0819
1 | 80 | CONCLUIDO | 5.0207 | 19.92 | 15.53 | 14.56 | 0.22 | 64 | 160.54 | 50.28 | 2 | 62 | 28.26 | 20034.4 | 175.22 | 1634.61 | 68.02 | 26.2 | 19916.07 | 0.39 | 0.85 | 1.32 | 1.29 | 0.5 | 10 | 451.3866 | 617.6071 | 558.6636 | 451386.6351 | 617607.1079 | 1.2123e-06 | 18 | 558663.5523
2 | 80 | CONCLUIDO | 5.3805 | 18.59 | 15 | 23.08 | 0.33 | 39 | 161.97 | 50.28 | 3 | 37 | 28.69 | 20210.21 | 158.66 | 1634.46 | 51.92 | 26.2 | 11994.9 | 0.5 | 0.88 | 1.27 | 0.77 | 0.5 | 10 | 404.1761 | 553.0116 | 500.233 | 404176.1439 | 553011.631 | 1.2992e-06 | 17 | 500232.9771
3 | 80 | CONCLUIDO | 5.5696 | 17.95 | 14.76 | 32.8 | 0.43 | 27 | 163.4 | 50.28 | 4 | 25 | 29.12 | 20386.62 | 144.91 | 1634.46 | 44.39 | 26.2 | 8289.96 | 0.59 | 0.89 | 1.25 | 0.52 | 0.5 | 10 | 371.6954 | 508.57 | 460.0328 | 371695.3701 | 508570.0034 | 1.3449e-06 | 16 | 460032.796
4 | 80 | CONCLUIDO | 5.6442 | 17.72 | 14.68 | 40.05 | 0.54 | 22 | 164.83 | 50.28 | 5 | 7 | 29.55 | 20563.61 | 136.96 | 1634.46 | 41.28 | 26.2 | 6757.16 | 0.63 | 0.89 | 1.26 | 0.45 | 0.5 | 10 | 360.9366 | 493.8494 | 446.7171 | 360936.6209 | 493849.4081 | 1.3629e-06 | 16 | 446717.1137
5 | 80 | CONCLUIDO | 5.641 | 17.73 | 14.69 | 40.08 | 0.64 | 22 | 166.27 | 50.28 | 6 | 0 | 29.99 | 20741.2 | 136.67 | 1634.48 | 41.23 | 26.2 | 6732.67 | 0.64 | 0.89 | 1.27 | 0.46 | 0.5 | 10 | 360.8125 | 493.6795 | 446.5634 | 360812.4528 | 493679.5158 | 1.3621e-06 | 16 | 446563.4357

## RESULTADOS_5
Unnamed: 0 | Volume de calda [L] | STATUS | Capacidade operacional [ha/h] | Tempo de missao [h] | Tempo util [h] | Tempo por voo [min] | Autonomia Projetada [h] | N° Voos | MTOW [kg] | Massa Estrutura [kg] | Combustível [kg] | Abastecimentos | Massa gerador | Potência gerador [W] | Combustível consumido [L] | Calda cons [L] | Distância percorrida [km] | Distância Pulverizando [km] | RTL ACUMULADO[m] | EOC [km/km] | EOC [h/h] | Tempo de manobra [h] | Tempo rtl_rtw [h] | V pulv [m/s] | V desloc [m/s] | Preço Total por ha Simples [R$/ha] | Preço Total por ha Presumido [R$/ha] | Preço Total por ha Real [R$/ha] | Preço Total Simples [R$] | Preço Total Presumido [R$] | Prod CAPEX [ha/h/R$] | Dias Trabalhados | Preço Total Real [R$]
0 | 35 | CONCLUIDO | 5.2541 | 19.03 | 15.8 | 12.15 | 0.22 | 78 | 80.84 | 35.1 | 1 | 76 | 9.74 | 10204.21 | 107.6 | 1634.51 | 76.4 | 26.2 | 24035.98 | 0.34 | 0.83 | 1.34 | 1.56 | 0.5 | 10 | 322.8387 | 441.7221 | 399.5648 | 322838.68 | 441722.1247 | 1.4157e-06 | 17 | 399564.785
1 | 35 | CONCLUIDO | 5.5659 | 17.97 | 15.25 | 19.06 | 0.43 | 48 | 82.04 | 35.1 | 2 | 0 | 9.94 | 10352.53 | 94.08 | 1634.58 | 57.42 | 26.2 | 14695.35 | 0.46 | 0.86 | 1.35 | 1.01 | 0.5 | 10 | 289.4191 | 395.996 | 358.2027 | 289419.107 | 395995.9904 | 1.4997e-06 | 16 | 358202.6889

## RESULTADOS_8
Unnamed: 0 | Volume de calda [L] | STATUS | Capacidade operacional [ha/h] | Tempo de missao [h] | Tempo util [h] | Tempo por voo [min] | Autonomia Projetada [h] | N° Voos | MTOW [kg] | Massa Estrutura [kg] | Combustível [kg] | Abastecimentos | Massa gerador | Potência gerador [W] | Combustível consumido [L] | Calda cons [L] | Distância percorrida [km] | Distância Pulverizando [km] | RTL ACUMULADO[m] | EOC [km/km] | EOC [h/h] | Tempo de manobra [h] | Tempo rtl_rtw [h] | V pulv [m/s] | V desloc [m/s] | Preço Total por ha Simples [R$/ha] | Preço Total por ha Presumido [R$/ha] | Preço Total por ha Real [R$/ha] | Preço Total Simples [R$] | Preço Total Presumido [R$] | Prod CAPEX [ha/h/R$] | Dias Trabalhados | Preço Total Real [R$]
0 | 50 | CONCLUIDO | 4.8319 | 20.7 | 16.35 | 9.43 | 0.16 | 104 | 107.41 | 41.65 | 1 | 102 | 14.77 | 13481.73 | 143.83 | 1634.59 | 93.66 | 26.2 | 32535.86 | 0.28 | 0.8 | 1.38 | 2.11 | 0.5 | 10 | 405.4651 | 554.7753 | 501.8283 | 405465.1301 | 554775.2788 | 1.2455e-06 | 18 | 501828.3049
1 | 50 | CONCLUIDO | 5.5258 | 18.1 | 15.11 | 21.08 | 0.32 | 43 | 108.68 | 41.65 | 2 | 40 | 15.03 | 13638.32 | 116.55 | 1634.54 | 54.62 | 26.2 | 13321.02 | 0.48 | 0.87 | 1.29 | 0.87 | 0.5 | 10 | 325.7493 | 445.7046 | 403.1672 | 325749.3122 | 445704.58 | 1.4244e-06 | 16 | 403167.1604
2 | 50 | CONCLUIDO | 5.6422 | 17.72 | 14.93 | 26.35 | 0.48 | 34 | 109.96 | 41.65 | 3 | 0 | 15.31 | 13795.21 | 110.04 | 1634.46 | 48.26 | 26.2 | 10187.88 | 0.54 | 0.88 | 1.3 | 0.7 | 0.5 | 10 | 315.2874 | 431.3901 | 390.2188 | 315287.3831 | 431390.107 | 1.4544e-06 | 16 | 390218.8407

## RESULTADOS_3
Unnamed: 0 | Volume de calda [L] | STATUS | Capacidade operacional [ha/h] | Tempo de missao [h] | Tempo util [h] | Tempo por voo [min] | Autonomia Projetada [h] | N° Voos | MTOW [kg] | Massa Estrutura [kg] | Combustível [kg] | Abastecimentos | Massa gerador | Potência gerador [W] | Combustível consumido [L] | Calda cons [L] | Distância percorrida [km] | Distância Pulverizando [km] | RTL ACUMULADO[m] | EOC [km/km] | EOC [h/h] | Tempo de manobra [h] | Tempo rtl_rtw [h] | V pulv [m/s] | V desloc [m/s] | Preço Total por ha Simples [R$/ha] | Preço Total por ha Presumido [R$/ha] | Preço Total por ha Real [R$/ha] | Preço Total Simples [R$] | Preço Total Presumido [R$] | Prod CAPEX [ha/h/R$] | Dias Trabalhados | Preço Total Real [R$]
0 | 25 | CONCLUIDO | 5.4308 | 18.41 | 15.66 | 13.62 | 0.28 | 69 | 61.76 | 28.92 | 1 | 16 | 6.84 | 7851.41 | 82.47 | 1634.58 | 70.28 | 26.2 | 21023.25 | 0.37 | 0.84 | 1.38 | 1.42 | 0.5 | 10 | 271.1135 | 370.9494 | 335.5466 | 271113.4959 | 370949.4458 | 1.5197e-06 | 16 | 335546.5513
1 | 25 | CONCLUIDO | 5.4407 | 18.38 | 15.65 | 14.02 | 0.55 | 67 | 62.92 | 28.92 | 2 | 0 | 7 | 7994.37 | 83.1 | 1634.54 | 69.26 | 26.2 | 20524.93 | 0.38 | 0.84 | 1.4 | 1.42 | 0.5 | 10 | 271.4832 | 371.4553 | 336.0041 | 271483.1778 | 371455.2608 | 1.5225e-06 | 16 | 336004.0921

## RESULTADOS_15
Unnamed: 0 | Volume de calda [L] | STATUS | Capacidade operacional [ha/h] | Tempo de missao [h] | Tempo util [h] | Tempo por voo [min] | Autonomia Projetada [h] | N° Voos | MTOW [kg] | Massa Estrutura [kg] | Combustível [kg] | Abastecimentos | Massa gerador | Potência gerador [W] | Combustível consumido [L] | Calda cons [L] | Distância percorrida [km] | Distância Pulverizando [km] | RTL ACUMULADO[m] | EOC [km/km] | EOC [h/h] | Tempo de manobra [h] | Tempo rtl_rtw [h] | V pulv [m/s] | V desloc [m/s] | Preço Total por ha Simples [R$/ha] | Preço Total por ha Presumido [R$/ha] | Preço Total por ha Real [R$/ha] | Preço Total Simples [R$] | Preço Total Presumido [R$] | Prod CAPEX [ha/h/R$] | Dias Trabalhados | Preço Total Real [R$]
0 | 85 | CONCLUIDO | 3.991 | 25.06 | 17.43 | 6.75 | 0.11 | 155 | 167.88 | 51.39 | 1 | 153 | 30.49 | 20939.59 | 214.62 | 1634.74 | 127.12 | 26.2 | 49011.1 | 0.21 | 0.75 | 1.47 | 3.19 | 0.5 | 10 | 631.0247 | 863.3959 | 780.9946 | 631024.7201 | 863395.8609 | 9.5503e-07 | 22 | 780994.5717
1 | 85 | CONCLUIDO | 4.9438 | 20.23 | 15.58 | 13.96 | 0.21 | 67 | 169.33 | 51.39 | 2 | 65 | 30.94 | 21118.46 | 183.25 | 1634.52 | 69.9 | 26.2 | 20840.81 | 0.37 | 0.84 | 1.32 | 1.35 | 0.5 | 10 | 468.0969 | 640.4709 | 579.3452 | 468096.9436 | 640470.8892 | 1.183e-06 | 18 | 579345.2465
2 | 85 | CONCLUIDO | 5.3157 | 18.81 | 15.05 | 22.02 | 0.31 | 41 | 170.79 | 51.39 | 3 | 39 | 31.4 | 21297.94 | 167.45 | 1634.49 | 53.38 | 26.2 | 12710.74 | 0.49 | 0.87 | 1.27 | 0.81 | 0.5 | 10 | 419.3975 | 573.8381 | 519.0718 | 419397.4846 | 573838.1409 | 1.272e-06 | 17 | 519071.8341
3 | 85 | CONCLUIDO | 5.507 | 18.16 | 14.8 | 30.63 | 0.41 | 29 | 172.25 | 51.39 | 4 | 27 | 31.86 | 21478.05 | 154.73 | 1634.49 | 45.52 | 26.2 | 8841.69 | 0.58 | 0.89 | 1.25 | 0.57 | 0.5 | 10 | 386.9526 | 529.4456 | 478.9161 | 386952.5826 | 529445.5946 | 1.3178e-06 | 16 | 478916.0502
4 | 85 | CONCLUIDO | 5.6203 | 17.79 | 14.67 | 40.02 | 0.51 | 22 | 173.71 | 51.39 | 5 | 12 | 32.32 | 21658.78 | 143.1 | 1634.51 | 41.1 | 26.2 | 6666.69 | 0.64 | 0.9 | 1.26 | 0.44 | 0.5 | 10 | 370.6413 | 507.1277 | 458.7282 | 370641.2694 | 507127.7363 | 1.3449e-06 | 16 | 458728.1769
5 | 85 | CONCLUIDO | 5.6369 | 17.74 | 14.66 | 41.87 | 0.61 | 21 | 175.18 | 51.39 | 6 | 2 | 32.79 | 21840.16 | 140.33 | 1634.56 | 40.24 | 26.2 | 6241.14 | 0.65 | 0.9 | 1.26 | 0.42 | 0.5 | 10 | 367.3182 | 502.581 | 454.6153 | 367318.1884 | 502580.9502 | 1.3489e-06 | 16 | 454615.3297
6 | 85 | CONCLUIDO | 5.6338 | 17.75 | 14.67 | 41.9 | 0.7 | 21 | 176.66 | 51.39 | 7 | 0 | 33.27 | 22022.17 | 141.62 | 1634.46 | 40.35 | 26.2 | 6295.25 | 0.65 | 0.9 | 1.27 | 0.43 | 0.5 | 10 | 368.7204 | 504.4995 | 456.3508 | 368720.4223 | 504499.5486 | 1.3481e-06 | 16 | 456350.8197

## RESULTADOS_2
Unnamed: 0 | Volume de calda [L] | STATUS | Capacidade operacional [ha/h] | Tempo de missao [h] | Tempo util [h] | Tempo por voo [min] | Autonomia Projetada [h] | N° Voos | MTOW [kg] | Massa Estrutura [kg] | Combustível [kg] | Abastecimentos | Massa gerador | Potência gerador [W] | Combustível consumido [L] | Calda cons [L] | Distância percorrida [km] | Distância Pulverizando [km] | RTL ACUMULADO[m] | EOC [km/km] | EOC [h/h] | Tempo de manobra [h] | Tempo rtl_rtw [h] | V pulv [m/s] | V desloc [m/s] | Preço Total por ha Simples [R$/ha] | Preço Total por ha Presumido [R$/ha] | Preço Total por ha Real [R$/ha] | Preço Total Simples [R$] | Preço Total Presumido [R$] | Prod CAPEX [ha/h/R$] | Dias Trabalhados | Preço Total Real [R$]
0 | 20 | CONCLUIDO | 5.3288 | 18.77 | 16 | 11.57 | 0.34 | 83 | 51.33 | 24.83 | 1 | 0 | 5.51 | 6564.78 | 74.47 | 1634.59 | 79.63 | 26.2 | 25629.33 | 0.33 | 0.82 | 1.45 | 1.77 | 0.5 | 10 | 268.0984 | 366.824 | 331.8149 | 268098.3781 | 366824.0285 | 1.5261e-06 | 17 | 331814.8581

## RESULTADOS_11
Unnamed: 0 | Volume de calda [L] | STATUS | Capacidade operacional [ha/h] | Tempo de missao [h] | Tempo util [h] | Tempo por voo [min] | Autonomia Projetada [h] | N° Voos | MTOW [kg] | Massa Estrutura [kg] | Combustível [kg] | Abastecimentos | Massa gerador | Potência gerador [W] | Combustível consumido [L] | Calda cons [L] | Distância percorrida [km] | Distância Pulverizando [km] | RTL ACUMULADO[m] | EOC [km/km] | EOC [h/h] | Tempo de manobra [h] | Tempo rtl_rtw [h] | V pulv [m/s] | V desloc [m/s] | Preço Total por ha Simples [R$/ha] | Preço Total por ha Presumido [R$/ha] | Preço Total por ha Real [R$/ha] | Preço Total Simples [R$] | Preço Total Presumido [R$] | Prod CAPEX [ha/h/R$] | Dias Trabalhados | Preço Total Real [R$]
0 | 65 | CONCLUIDO | 4.4525 | 22.46 | 16.82 | 7.95 | 0.13 | 127 | 133.21 | 46.47 | 1 | 125 | 20.75 | 16663.42 | 175.22 | 1634.71 | 108.44 | 26.2 | 39813.8 | 0.24 | 0.78 | 1.41 | 2.58 | 0.5 | 10 | 499.9117 | 684.0013 | 618.7212 | 499911.7244 | 684001.2759 | 1.1077e-06 | 20 | 618721.1542
1 | 65 | CONCLUIDO | 5.2724 | 18.97 | 15.32 | 17.02 | 0.26 | 54 | 134.55 | 46.47 | 2 | 52 | 21.09 | 16828.84 | 147.92 | 1634.52 | 61.48 | 26.2 | 16699.82 | 0.43 | 0.86 | 1.3 | 1.08 | 0.5 | 10 | 388.8118 | 531.9895 | 481.2172 | 388811.827 | 531989.4949 | 1.3117e-06 | 17 | 481217.1642
2 | 65 | CONCLUIDO | 5.5789 | 17.92 | 14.87 | 27.89 | 0.39 | 32 | 135.9 | 46.47 | 3 | 26 | 21.43 | 16994.64 | 129.19 | 1634.5 | 47.55 | 26.2 | 9843.16 | 0.55 | 0.88 | 1.27 | 0.64 | 0.5 | 10 | 346.7645 | 474.4584 | 429.1768 | 346764.4663 | 474458.441 | 1.3879e-06 | 16 | 429176.7933
3 | 65 | CONCLUIDO | 5.6525 | 17.69 | 14.78 | 32.84 | 0.52 | 27 | 137.25 | 46.47 | 4 | 5 | 21.78 | 17160.92 | 123.48 | 1634.61 | 44.07 | 26.2 | 8126.9 | 0.59 | 0.89 | 1.27 | 0.54 | 0.5 | 10 | 338.4697 | 463.1091 | 418.9106 | 338469.661 | 463109.1224 | 1.4062e-06 | 16 | 418910.6377
4 | 65 | CONCLUIDO | 5.6459 | 17.71 | 14.8 | 32.88 | 0.64 | 27 | 138.6 | 46.47 | 5 | 0 | 22.13 | 17327.69 | 123.98 | 1634.53 | 44.29 | 26.2 | 8237.76 | 0.59 | 0.89 | 1.29 | 0.56 | 0.5 | 10 | 339.2413 | 464.165 | 419.8657 | 339241.3295 | 464164.9533 | 1.4046e-06 | 16 | 419865.7016

## RESULTADOS_13
Unnamed: 0 | Volume de calda [L] | STATUS | Capacidade operacional [ha/h] | Tempo de missao [h] | Tempo util [h] | Tempo por voo [min] | Autonomia Projetada [h] | N° Voos | MTOW [kg] | Massa Estrutura [kg] | Combustível [kg] | Abastecimentos | Massa gerador | Potência gerador [W] | Combustível consumido [L] | Calda cons [L] | Distância percorrida [km] | Distância Pulverizando [km] | RTL ACUMULADO[m] | EOC [km/km] | EOC [h/h] | Tempo de manobra [h] | Tempo rtl_rtw [h] | V pulv [m/s] | V desloc [m/s] | Preço Total por ha Simples [R$/ha] | Preço Total por ha Presumido [R$/ha] | Preço Total por ha Real [R$/ha] | Preço Total Simples [R$] | Preço Total Presumido [R$] | Prod CAPEX [ha/h/R$] | Dias Trabalhados | Preço Total Real [R$]
0 | 75 | CONCLUIDO | 4.2141 | 23.73 | 17.15 | 7.3 | 0.12 | 141 | 150.44 | 49.1 | 1 | 139 | 25.34 | 18787.76 | 195.3 | 1634.63 | 118.15 | 26.2 | 44598.26 | 0.22 | 0.77 | 1.45 | 2.91 | 0.5 | 10 | 563.9999 | 771.6895 | 698.0405 | 563999.865 | 771689.4972 | 1.0272e-06 | 21 | 698040.5346
1 | 75 | CONCLUIDO | 5.103 | 19.6 | 15.46 | 15.2 | 0.23 | 61 | 151.83 | 49.1 | 2 | 59 | 25.73 | 18959.54 | 166.27 | 1634.54 | 65.86 | 26.2 | 18850.39 | 0.4 | 0.85 | 1.31 | 1.22 | 0.5 | 10 | 433.6744 | 593.3725 | 536.7418 | 433674.4169 | 593372.4695 | 1.2439e-06 | 18 | 536741.8338
2 | 75 | CONCLUIDO | 5.4446 | 18.37 | 14.96 | 24.26 | 0.35 | 37 | 153.23 | 49.1 | 3 | 35 | 26.13 | 19131.85 | 149.44 | 1634.5 | 50.57 | 26.2 | 11325.78 | 0.52 | 0.88 | 1.26 | 0.72 | 0.5 | 10 | 378.7298 | 518.1948 | 468.739 | 378729.7905 | 518194.8077 | 1.3272e-06 | 16 | 468739.0226
3 | 75 | CONCLUIDO | 5.6117 | 17.82 | 14.75 | 34.04 | 0.46 | 26 | 154.63 | 49.1 | 4 | 17 | 26.53 | 19304.72 | 136.36 | 1634.46 | 43.59 | 26.2 | 7892.7 | 0.6 | 0.89 | 1.26 | 0.51 | 0.5 | 10 | 358.7117 | 490.8052 | 443.9635 | 358711.7315 | 490805.2163 | 1.3679e-06 | 16 | 443963.4553
4 | 75 | CONCLUIDO | 5.6551 | 17.68 | 14.7 | 38.36 | 0.57 | 23 | 156.03 | 49.1 | 5 | 1 | 26.94 | 19478.15 | 131.9 | 1634.62 | 41.41 | 26.2 | 6818.64 | 0.63 | 0.89 | 1.28 | 0.47 | 0.5 | 10 | 352.7028 | 482.5835 | 436.5264 | 352702.7727 | 482583.4938 | 1.3785e-06 | 16 | 436526.4024
5 | 75 | CONCLUIDO | 5.6518 | 17.69 | 14.71 | 38.38 | 0.67 | 23 | 157.44 | 49.1 | 6 | 0 | 27.35 | 19652.13 | 132.89 | 1634.49 | 41.81 | 26.2 | 7018.21 | 0.63 | 0.89 | 1.28 | 0.48 | 0.5 | 10 | 353.8097 | 484.098 | 437.8964 | 353809.6859 | 484098.0213 | 1.3777e-06 | 16 | 437896.3855

## RESULTADOS_17
Unnamed: 0 | Volume de calda [L] | STATUS | Capacidade operacional [ha/h] | Tempo de missao [h] | Tempo util [h] | Tempo por voo [min] | Autonomia Projetada [h] | N° Voos | MTOW [kg] | Massa Estrutura [kg] | Combustível [kg] | Abastecimentos | Massa gerador | Potência gerador [W] | Combustível consumido [L] | Calda cons [L] | Distância percorrida [km] | Distância Pulverizando [km] | RTL ACUMULADO[m] | EOC [km/km] | EOC [h/h] | Tempo de manobra [h] | Tempo rtl_rtw [h] | V pulv [m/s] | V desloc [m/s] | Preço Total por ha Simples [R$/ha] | Preço Total por ha Presumido [R$/ha] | Preço Total por ha Real [R$/ha] | Preço Total Simples [R$] | Preço Total Presumido [R$] | Prod CAPEX [ha/h/R$] | Dias Trabalhados | Preço Total Real [R$]
0 | 95 | CONCLUIDO | 3.78 | 26.46 | 17.7 | 6.28 | 0.1 | 169 | 185.69 | 53.44 | 1 | 167 | 36.26 | 23136.14 | 233.74 | 1634.72 | 136.03 | 26.2 | 53399.04 | 0.19 | 0.74 | 1.47 | 3.46 | 0.5 | 10 | 702.3611 | 961.0015 | 869.2849 | 702361.1374 | 961001.4942 | 8.8936e-07 | 23 | 869284.8604
1 | 95 | CONCLUIDO | 4.7863 | 20.89 | 15.71 | 12.91 | 0.19 | 73 | 187.21 | 53.44 | 2 | 71 | 36.77 | 23322.88 | 199.52 | 1634.62 | 73.78 | 26.2 | 22753.29 | 0.36 | 0.84 | 1.32 | 1.47 | 0.5 | 10 | 513.7323 | 702.9112 | 635.8264 | 513732.3291 | 702911.237 | 1.1261e-06 | 19 | 635826.3751
2 | 95 | CONCLUIDO | 5.1683 | 19.35 | 15.17 | 19.78 | 0.28 | 46 | 188.73 | 53.44 | 3 | 44 | 37.29 | 23510.33 | 185.47 | 1634.53 | 56.91 | 26.2 | 14454.28 | 0.46 | 0.87 | 1.29 | 0.93 | 0.5 | 10 | 452.0852 | 618.5629 | 559.5281 | 452085.1837 | 618562.893 | 1.216e-06 | 17 | 559528.1186
3 | 95 | CONCLUIDO | 5.3973 | 18.53 | 14.87 | 27.88 | 0.37 | 32 | 190.25 | 53.44 | 4 | 30 | 37.82 | 23698.48 | 171.8 | 1634.53 | 47.64 | 26.2 | 9887.94 | 0.55 | 0.88 | 1.26 | 0.63 | 0.5 | 10 | 425.2206 | 581.8055 | 526.2788 | 425220.5533 | 581805.5204 | 1.2699e-06 | 17 | 526278.8181
4 | 95 | CONCLUIDO | 5.5358 | 18.06 | 14.7 | 36.76 | 0.46 | 24 | 191.78 | 53.44 | 5 | 22 | 38.35 | 23887.36 | 160.59 | 1634.49 | 42.33 | 26.2 | 7272.14 | 0.62 | 0.89 | 1.25 | 0.47 | 0.5 | 10 | 396.7913 | 542.9074 | 491.0931 | 396791.3403 | 542907.4169 | 1.3025e-06 | 16 | 491093.095
5 | 95 | CONCLUIDO | 5.6059 | 17.84 | 14.63 | 43.88 | 0.55 | 20 | 193.32 | 53.44 | 6 | 11 | 38.89 | 24076.95 | 152.11 | 1634.45 | 39.73 | 26.2 | 5995.05 | 0.66 | 0.9 | 1.25 | 0.39 | 0.5 | 10 | 385.3687 | 527.2785 | 476.9558 | 385368.7095 | 527278.4696 | 1.319e-06 | 16 | 476955.7525
6 | 95 | CONCLUIDO | 5.6153 | 17.81 | 14.63 | 46.21 | 0.64 | 19 | 194.86 | 53.44 | 7 | 1 | 39.43 | 24267.28 | 149.29 | 1634.6 | 39.75 | 26.2 | 6007.91 | 0.66 | 0.9 | 1.26 | 0.4 | 0.5 | 10 | 382.2723 | 523.0418 | 473.1234 | 382272.261 | 523041.7722 | 1.3212e-06 | 16 | 473123.3996
7 | 95 | CONCLUIDO | 5.6148 | 17.81 | 14.63 | 46.21 | 0.72 | 19 | 196.41 | 53.44 | 8 | 0 | 39.98 | 24458.36 | 150.44 | 1634.6 | 39.75 | 26.2 | 6007.61 | 0.66 | 0.9 | 1.26 | 0.4 | 0.5 | 10 | 383.4059 | 524.5929 | 474.5265 | 383405.9215 | 524592.8964 | 1.3211e-06 | 16 | 474526.4867

## RESULTADOS_9
Unnamed: 0 | Volume de calda [L] | STATUS | Capacidade operacional [ha/h] | Tempo de missao [h] | Tempo util [h] | Tempo por voo [min] | Autonomia Projetada [h] | N° Voos | MTOW [kg] | Massa Estrutura [kg] | Combustível [kg] | Abastecimentos | Massa gerador | Potência gerador [W] | Combustível consumido [L] | Calda cons [L] | Distância percorrida [km] | Distância Pulverizando [km] | RTL ACUMULADO[m] | EOC [km/km] | EOC [h/h] | Tempo de manobra [h] | Tempo rtl_rtw [h] | V pulv [m/s] | V desloc [m/s] | Preço Total por ha Simples [R$/ha] | Preço Total por ha Presumido [R$/ha] | Preço Total por ha Real [R$/ha] | Preço Total Simples [R$] | Preço Total Presumido [R$] | Prod CAPEX [ha/h/R$] | Dias Trabalhados | Preço Total Real [R$]
0 | 55 | CONCLUIDO | 4.7 | 21.28 | 16.52 | 8.85 | 0.15 | 112 | 116.05 | 43.4 | 1 | 110 | 16.65 | 14546.17 | 154.61 | 1634.55 | 98.98 | 26.2 | 35158.93 | 0.26 | 0.8 | 1.39 | 2.28 | 0.5 | 10 | 439.7197 | 601.6439 | 544.2238 | 439719.6714 | 601643.8534 | 1.1963e-06 | 19 | 544223.8085
1 | 55 | CONCLUIDO | 5.4401 | 18.38 | 15.18 | 19.37 | 0.3 | 47 | 117.34 | 43.4 | 2 | 45 | 16.94 | 14705.49 | 128.25 | 1634.46 | 56.93 | 26.2 | 14458.02 | 0.46 | 0.87 | 1.29 | 0.94 | 0.5 | 10 | 344.4431 | 471.2823 | 426.3037 | 344443.1113 | 471282.2607 | 1.3847e-06 | 16 | 426303.7432
2 | 55 | CONCLUIDO | 5.6427 | 17.72 | 14.87 | 27.89 | 0.45 | 32 | 118.63 | 43.4 | 3 | 5 | 17.23 | 14865.24 | 114.58 | 1634.64 | 46.61 | 26.2 | 9374.52 | 0.56 | 0.88 | 1.29 | 0.64 | 0.5 | 10 | 323.34 | 442.4081 | 400.1853 | 323340.0364 | 442408.1025 | 1.4363e-06 | 16 | 400185.2941
3 | 55 | CONCLUIDO | 5.6499 | 17.7 | 14.87 | 28.79 | 0.59 | 31 | 119.93 | 43.4 | 4 | 0 | 17.53 | 15025.44 | 114.83 | 1634.71 | 46.83 | 26.2 | 9490.08 | 0.56 | 0.88 | 1.29 | 0.64 | 0.5 | 10 | 323.3683 | 442.4468 | 400.2203 | 323368.2915 | 442446.7624 | 1.4381e-06 | 16 | 400220.2643

## resultados
Unnamed: 0 | Volume de calda [L] | STATUS | Capacidade operacional [ha/h] | Tempo de missao [h] | Tempo util [h] | Tempo por voo [min] | Autonomia Projetada [h] | N° Voos | MTOW [kg] | Massa Estrutura [kg] | Combustível [kg] | Abastecimentos | Massa gerador | Potência gerador [W] | Combustível consumido [L] | Calda cons [L] | Distância percorrida [km] | Distância Pulverizando [km] | RTL ACUMULADO[m] | EOC [km/km] | EOC [h/h] | Tempo de manobra [h] | Tempo rtl_rtw [h] | V pulv [m/s] | V desloc [m/s]
0 | 100 | CONCLUIDO | 3.674 | 27.22 | 17.86 | 6.09 | 0.09 | 176 | 194.77 | 54.38 | 1 | 174 | 39.4 | 24256.19 | 243.81 | 1634.68 | 140.75 | 26.2 | 55722.32 | 0.19 | 0.74 | 1.5 | 3.62 | 0.5 | 10
1 | 100 | CONCLUIDO | 4.7091 | 21.24 | 15.76 | 12.44 | 0.18 | 76 | 196.32 | 54.38 | 2 | 74 | 39.95 | 24447.22 | 208.16 | 1634.52 | 75.44 | 26.2 | 23566.84 | 0.35 | 0.83 | 1.33 | 1.53 | 0.5 | 10
2 | 100 | CONCLUIDO | 5.1281 | 19.5 | 15.16 | 19.35 | 0.27 | 47 | 197.88 | 54.38 | 3 | 45 | 40.5 | 24639 | 192.49 | 1634.54 | 56.61 | 26.2 | 14297.97 | 0.46 | 0.87 | 1.28 | 0.92 | 0.5 | 10
3 | 100 | CONCLUIDO | 5.3364 | 18.74 | 14.9 | 26.29 | 0.36 | 34 | 199.44 | 54.38 | 4 | 32 | 41.06 | 24831.54 | 181.47 | 1634.46 | 48.75 | 26.2 | 10433.87 | 0.54 | 0.88 | 1.26 | 0.66 | 0.5 | 10
4 | 100 | CONCLUIDO | 5.4687 | 18.29 | 14.76 | 34.06 | 0.44 | 26 | 201.01 | 54.38 | 5 | 24 | 41.63 | 25024.84 | 170.71 | 1634.5 | 43.97 | 26.2 | 8080.91 | 0.6 | 0.89 | 1.26 | 0.52 | 0.5 | 10
5 | 100 | CONCLUIDO | 5.5665 | 17.96 | 14.63 | 41.8 | 0.53 | 21 | 202.58 | 54.38 | 6 | 17 | 42.2 | 25218.93 | 161.3 | 1634.48 | 40.06 | 26.2 | 6153.51 | 0.65 | 0.9 | 1.25 | 0.4 | 0.5 | 10
6 | 100 | CONCLUIDO | 5.62 | 17.79 | 14.58 | 48.59 | 0.61 | 18 | 204.16 | 54.38 | 7 | 6 | 42.78 | 25413.94 | 154.93 | 1634.51 | 38.17 | 26.2 | 5224.59 | 0.69 | 0.9 | 1.25 | 0.34 | 0.5 | 10
7 | 100 | CONCLUIDO | 5.6143 | 17.81 | 14.6 | 48.65 | 0.69 | 18 | 205.75 | 54.38 | 8 | 0 | 43.37 | 25609.61 | 154.87 | 1634.52 | 38.33 | 26.2 | 5304.89 | 0.68 | 0.9 | 1.26 | 0.36 | 0.5 | 10
0 | 40 | CONCLUIDO | 5.1001 | 19.61 | 16.01 | 10.91 | 0.2 | 88 | 89.87 | 37.55 | 1 | 86 | 11.32 | 11317.98 | 120.46 | 1634.53 | 83.06 | 26.2 | 27317.78 | 0.32 | 0.82 | 1.35 | 1.77 | 0.5 | 10
1 | 40 | CONCLUIDO | 5.5921 | 17.88 | 15.13 | 21.11 | 0.39 | 43 | 91.1 | 37.55 | 2 | 9 | 11.54 | 11468.97 | 100.15 | 1634.58 | 54.48 | 26.2 | 13251.23 | 0.48 | 0.87 | 1.32 | 0.89 | 0.5 | 10
2 | 40 | CONCLUIDO | 5.6016 | 17.85 | 15.12 | 21.6 | 0.57 | 42 | 92.32 | 37.55 | 3 | 0 | 11.77 | 11620.34 | 100.67 | 1634.46 | 53.7 | 26.2 | 12867.46 | 0.49 | 0.87 | 1.33 | 0.88 | 0.5 | 10
0 | 30 | CONCLUIDO | 5.3912 | 18.55 | 15.63 | 13.59 | 0.24 | 69 | 71.52 | 32.27 | 1 | 55 | 8.25 | 9054.6 | 93.42 | 1634.61 | 71.02 | 26.2 | 21394.14 | 0.37 | 0.84 | 1.33 | 1.39 | 0.5 | 10
1 | 30 | CONCLUIDO | 5.5127 | 18.14 | 15.43 | 16.53 | 0.48 | 56 | 72.7 | 32.27 | 2 | 0 | 8.43 | 9200.25 | 89 | 1634.66 | 63.02 | 26.2 | 17457.07 | 0.42 | 0.85 | 1.36 | 1.19 | 0.5 | 10
0 | 15 | CONCLUIDO | 5.1285 | 19.5 | 16.58 | 9.04 | 0.43 | 110 | 39.78 | 19.54 | 1 | 0 | 4.24 | 5140 | 65.36 | 1634.86 | 96.83 | 26.2 | 34093.36 | 0.27 | 0.79 | 1.51 | 2.34 | 0.5 | 10
0 | 70 | CONCLUIDO | 4.333 | 23.08 | 16.98 | 7.6 | 0.12 | 134 | 141.81 | 47.83 | 1 | 132 | 22.98 | 17723.39 | 185.32 | 1634.52 | 113.05 | 26.2 | 42081.79 | 0.23 | 0.77 | 1.43 | 2.74 | 0.5 | 10
1 | 70 | CONCLUIDO | 5.1793 | 19.31 | 15.4 | 15.93 | 0.25 | 58 | 143.17 | 47.83 | 2 | 56 | 23.34 | 17891.86 | 157.3 | 1634.52 | 63.88 | 26.2 | 17879.88 | 0.41 | 0.85 | 1.31 | 1.17 | 0.5 | 10
2 | 70 | CONCLUIDO | 5.5072 | 18.16 | 14.92 | 25.57 | 0.37 | 35 | 144.54 | 47.83 | 3 | 33 | 23.71 | 18060.85 | 140.14 | 1634.48 | 49.51 | 26.2 | 10809.14 | 0.53 | 0.88 | 1.25 | 0.68 | 0.5 | 10
3 | 70 | CONCLUIDO | 5.6335 | 17.75 | 14.77 | 34.09 | 0.49 | 26 | 145.92 | 47.83 | 4 | 8 | 24.09 | 18230.35 | 128.81 | 1634.59 | 43.8 | 26.2 | 8000.1 | 0.6 | 0.89 | 1.27 | 0.53 | 0.5 | 10
4 | 70 | CONCLUIDO | 5.6432 | 17.72 | 14.77 | 35.45 | 0.6 | 25 | 147.3 | 47.83 | 5 | 0 | 24.47 | 18400.38 | 128.39 | 1634.52 | 43.38 | 26.2 | 7794.95 | 0.6 | 0.89 | 1.29 | 0.53 | 0.5 | 10
0 | 90 | CONCLUIDO | 3.8858 | 25.74 | 17.55 | 6.5 | 0.1 | 162 | 176.73 | 52.44 | 1 | 160 | 33.29 | 22031.19 | 224.09 | 1634.76 | 131.12 | 26.2 | 50978.35 | 0.2 | 0.75 | 1.48 | 3.32 | 0.5 | 10
1 | 90 | CONCLUIDO | 4.8637 | 20.56 | 15.65 | 13.42 | 0.2 | 70 | 178.21 | 52.44 | 2 | 68 | 33.77 | 22213.89 | 191.78 | 1634.48 | 71.96 | 26.2 | 21856.54 | 0.36 | 0.84 | 1.32 | 1.41 | 0.5 | 10
2 | 90 | CONCLUIDO | 5.2406 | 19.08 | 15.1 | 20.59 | 0.3 | 44 | 179.7 | 52.44 | 3 | 42 | 34.26 | 22397.24 | 176.87 | 1634.53 | 54.66 | 26.2 | 13336.91 | 0.48 | 0.87 | 1.28 | 0.86 | 0.5 | 10
3 | 90 | CONCLUIDO | 5.4422 | 18.38 | 14.85 | 28.75 | 0.39 | 31 | 181.19 | 52.44 | 4 | 29 | 34.75 | 22581.25 | 164.18 | 1634.46 | 47.01 | 26.2 | 9575.81 | 0.56 | 0.88 | 1.26 | 0.62 | 0.5 | 10
4 | 90 | CONCLUIDO | 5.5789 | 17.92 | 14.69 | 38.31 | 0.49 | 23 | 182.69 | 52.44 | 5 | 17 | 35.25 | 22766.06 | 151.8 | 1634.46 | 41.76 | 26.2 | 6993.29 | 0.63 | 0.89 | 1.25 | 0.45 | 0.5 | 10
5 | 90 | CONCLUIDO | 5.6245 | 17.78 | 14.65 | 43.94 | 0.58 | 20 | 184.19 | 52.44 | 6 | 3 | 35.75 | 22951.43 | 145.13 | 1634.52 | 40.27 | 26.2 | 6264.73 | 0.65 | 0.9 | 1.26 | 0.41 | 0.5 | 10
6 | 90 | CONCLUIDO | 5.6249 | 17.78 | 14.65 | 43.94 | 0.67 | 20 | 185.7 | 52.44 | 7 | 0 | 36.26 | 23137.49 | 146.11 | 1634.49 | 40.25 | 26.2 | 6252.71 | 0.65 | 0.9 | 1.26 | 0.41 | 0.5 | 10
0 | 10 | CONCLUIDO | 4.7182 | 21.19 | 17.73 | 6.48 | 0.64 | 164 | 26.11 | 12.1 | 1 | 0 | 3.01 | 3454.41 | 51.69 | 1634.9 | 130.02 | 26.2 | 50418.58 | 0.2 | 0.74 | 1.68 | 3.49 | 0.5 | 10
0 | 45 | CONCLUIDO | 4.9689 | 20.13 | 16.16 | 10.1 | 0.18 | 96 | 98.71 | 39.72 | 1 | 94 | 12.99 | 12407.75 | 132.49 | 1634.72 | 88.06 | 26.2 | 29775.61 | 0.3 | 0.81 | 1.36 | 1.93 | 0.5 | 10
1 | 45 | CONCLUIDO | 5.5921 | 17.88 | 15.05 | 22.03 | 0.35 | 41 | 99.95 | 39.72 | 2 | 22 | 13.24 | 12561.45 | 106.88 | 1634.51 | 52.66 | 26.2 | 12351.18 | 0.5 | 0.87 | 1.29 | 0.81 | 0.5 | 10
2 | 45 | CONCLUIDO | 5.6111 | 17.82 | 15.05 | 23.77 | 0.52 | 38 | 101.2 | 39.72 | 3 | 0 | 13.49 | 12715.54 | 105.58 | 1634.58 | 51.9 | 26.2 | 11987.27 | 0.5 | 0.87 | 1.32 | 0.82 | 0.5 | 10
0 | 60 | CONCLUIDO | 4.5702 | 21.88 | 16.68 | 8.34 | 0.14 | 120 | 124.63 | 45 | 1 | 118 | 18.64 | 15605.44 | 165.13 | 1634.64 | 104.13 | 26.2 | 37691.25 | 0.25 | 0.79 | 1.4 | 2.44 | 0.5 | 10
1 | 60 | CONCLUIDO | 5.3511 | 18.69 | 15.25 | 17.94 | 0.28 | 51 | 125.95 | 45 | 2 | 49 | 18.95 | 15767.7 | 137.68 | 1634.56 | 59.59 | 26.2 | 15768.94 | 0.44 | 0.86 | 1.29 | 1.01 | 0.5 | 10
2 | 60 | CONCLUIDO | 5.6221 | 17.79 | 14.86 | 28.77 | 0.42 | 31 | 127.27 | 45 | 3 | 16 | 19.27 | 15930.42 | 121.14 | 1634.57 | 46.99 | 26.2 | 9568.83 | 0.56 | 0.88 | 1.27 | 0.62 | 0.5 | 10
3 | 60 | CONCLUIDO | 5.6478 | 17.71 | 14.83 | 30.69 | 0.55 | 29 | 128.59 | 45 | 4 | 0 | 19.59 | 16093.6 | 119.15 | 1634.5 | 45.59 | 26.2 | 8876.94 | 0.57 | 0.89 | 1.28 | 0.6 | 0.5 | 10
0 | 80 | CONCLUIDO | 4.1056 | 24.36 | 17.26 | 7 | 0.11 | 148 | 159.12 | 50.28 | 1 | 146 | 27.84 | 19859.16 | 204.72 | 1634.77 | 122.15 | 26.2 | 46562.44 | 0.21 | 0.76 | 1.45 | 3.02 | 0.5 | 10
1 | 80 | CONCLUIDO | 5.0207 | 19.92 | 15.53 | 14.56 | 0.22 | 64 | 160.54 | 50.28 | 2 | 62 | 28.26 | 20034.4 | 175.22 | 1634.61 | 68.02 | 26.2 | 19916.07 | 0.39 | 0.85 | 1.32 | 1.29 | 0.5 | 10
2 | 80 | CONCLUIDO | 5.3805 | 18.59 | 15 | 23.08 | 0.33 | 39 | 161.97 | 50.28 | 3 | 37 | 28.69 | 20210.21 | 158.66 | 1634.46 | 51.92 | 26.2 | 11994.9 | 0.5 | 0.88 | 1.27 | 0.77 | 0.5 | 10
3 | 80 | CONCLUIDO | 5.5696 | 17.95 | 14.76 | 32.8 | 0.43 | 27 | 163.4 | 50.28 | 4 | 25 | 29.12 | 20386.62 | 144.91 | 1634.46 | 44.39 | 26.2 | 8289.96 | 0.59 | 0.89 | 1.25 | 0.52 | 0.5 | 10
4 | 80 | CONCLUIDO | 5.6442 | 17.72 | 14.68 | 40.05 | 0.54 | 22 | 164.83 | 50.28 | 5 | 7 | 29.55 | 20563.61 | 136.96 | 1634.46 | 41.28 | 26.2 | 6757.16 | 0.63 | 0.89 | 1.26 | 0.45 | 0.5 | 10
5 | 80 | CONCLUIDO | 5.641 | 17.73 | 14.69 | 40.08 | 0.64 | 22 | 166.27 | 50.28 | 6 | 0 | 29.99 | 20741.2 | 136.67 | 1634.48 | 41.23 | 26.2 | 6732.67 | 0.64 | 0.89 | 1.27 | 0.46 | 0.5 | 10
0 | 35 | CONCLUIDO | 5.2541 | 19.03 | 15.8 | 12.15 | 0.22 | 78 | 80.84 | 35.1 | 1 | 76 | 9.74 | 10204.21 | 107.6 | 1634.51 | 76.4 | 26.2 | 24035.98 | 0.34 | 0.83 | 1.34 | 1.56 | 0.5 | 10
1 | 35 | CONCLUIDO | 5.5659 | 17.97 | 15.25 | 19.06 | 0.43 | 48 | 82.04 | 35.1 | 2 | 0 | 9.94 | 10352.53 | 94.08 | 1634.58 | 57.42 | 26.2 | 14695.35 | 0.46 | 0.86 | 1.35 | 1.01 | 0.5 | 10
0 | 50 | CONCLUIDO | 4.8319 | 20.7 | 16.35 | 9.43 | 0.16 | 104 | 107.41 | 41.65 | 1 | 102 | 14.77 | 13481.73 | 143.83 | 1634.59 | 93.66 | 26.2 | 32535.86 | 0.28 | 0.8 | 1.38 | 2.11 | 0.5 | 10
1 | 50 | CONCLUIDO | 5.5258 | 18.1 | 15.11 | 21.08 | 0.32 | 43 | 108.68 | 41.65 | 2 | 40 | 15.03 | 13638.32 | 116.55 | 1634.54 | 54.62 | 26.2 | 13321.02 | 0.48 | 0.87 | 1.29 | 0.87 | 0.5 | 10
2 | 50 | CONCLUIDO | 5.6422 | 17.72 | 14.93 | 26.35 | 0.48 | 34 | 109.96 | 41.65 | 3 | 0 | 15.31 | 13795.21 | 110.04 | 1634.46 | 48.26 | 26.2 | 10187.88 | 0.54 | 0.88 | 1.3 | 0.7 | 0.5 | 10
0 | 25 | CONCLUIDO | 5.4308 | 18.41 | 15.66 | 13.62 | 0.28 | 69 | 61.76 | 28.92 | 1 | 16 | 6.84 | 7851.41 | 82.47 | 1634.58 | 70.28 | 26.2 | 21023.25 | 0.37 | 0.84 | 1.38 | 1.42 | 0.5 | 10
1 | 25 | CONCLUIDO | 5.4407 | 18.38 | 15.65 | 14.02 | 0.55 | 67 | 62.92 | 28.92 | 2 | 0 | 7 | 7994.37 | 83.1 | 1634.54 | 69.26 | 26.2 | 20524.93 | 0.38 | 0.84 | 1.4 | 1.42 | 0.5 | 10
0 | 85 | CONCLUIDO | 3.991 | 25.06 | 17.43 | 6.75 | 0.11 | 155 | 167.88 | 51.39 | 1 | 153 | 30.49 | 20939.59 | 214.62 | 1634.74 | 127.12 | 26.2 | 49011.1 | 0.21 | 0.75 | 1.47 | 3.19 | 0.5 | 10
1 | 85 | CONCLUIDO | 4.9438 | 20.23 | 15.58 | 13.96 | 0.21 | 67 | 169.33 | 51.39 | 2 | 65 | 30.94 | 21118.46 | 183.25 | 1634.52 | 69.9 | 26.2 | 20840.81 | 0.37 | 0.84 | 1.32 | 1.35 | 0.5 | 10
2 | 85 | CONCLUIDO | 5.3157 | 18.81 | 15.05 | 22.02 | 0.31 | 41 | 170.79 | 51.39 | 3 | 39 | 31.4 | 21297.94 | 167.45 | 1634.49 | 53.38 | 26.2 | 12710.74 | 0.49 | 0.87 | 1.27 | 0.81 | 0.5 | 10
3 | 85 | CONCLUIDO | 5.507 | 18.16 | 14.8 | 30.63 | 0.41 | 29 | 172.25 | 51.39 | 4 | 27 | 31.86 | 21478.05 | 154.73 | 1634.49 | 45.52 | 26.2 | 8841.69 | 0.58 | 0.89 | 1.25 | 0.57 | 0.5 | 10
4 | 85 | CONCLUIDO | 5.6203 | 17.79 | 14.67 | 40.02 | 0.51 | 22 | 173.71 | 51.39 | 5 | 12 | 32.32 | 21658.78 | 143.1 | 1634.51 | 41.1 | 26.2 | 6666.69 | 0.64 | 0.9 | 1.26 | 0.44 | 0.5 | 10
5 | 85 | CONCLUIDO | 5.6369 | 17.74 | 14.66 | 41.87 | 0.61 | 21 | 175.18 | 51.39 | 6 | 2 | 32.79 | 21840.16 | 140.33 | 1634.56 | 40.24 | 26.2 | 6241.14 | 0.65 | 0.9 | 1.26 | 0.42 | 0.5 | 10
6 | 85 | CONCLUIDO | 5.6338 | 17.75 | 14.67 | 41.9 | 0.7 | 21 | 176.66 | 51.39 | 7 | 0 | 33.27 | 22022.17 | 141.62 | 1634.46 | 40.35 | 26.2 | 6295.25 | 0.65 | 0.9 | 1.27 | 0.43 | 0.5 | 10
0 | 20 | CONCLUIDO | 5.3288 | 18.77 | 16 | 11.57 | 0.34 | 83 | 51.33 | 24.83 | 1 | 0 | 5.51 | 6564.78 | 74.47 | 1634.59 | 79.63 | 26.2 | 25629.33 | 0.33 | 0.82 | 1.45 | 1.77 | 0.5 | 10
0 | 65 | CONCLUIDO | 4.4525 | 22.46 | 16.82 | 7.95 | 0.13 | 127 | 133.21 | 46.47 | 1 | 125 | 20.75 | 16663.42 | 175.22 | 1634.71 | 108.44 | 26.2 | 39813.8 | 0.24 | 0.78 | 1.41 | 2.58 | 0.5 | 10
1 | 65 | CONCLUIDO | 5.2724 | 18.97 | 15.32 | 17.02 | 0.26 | 54 | 134.55 | 46.47 | 2 | 52 | 21.09 | 16828.84 | 147.92 | 1634.52 | 61.48 | 26.2 | 16699.82 | 0.43 | 0.86 | 1.3 | 1.08 | 0.5 | 10
2 | 65 | CONCLUIDO | 5.5789 | 17.92 | 14.87 | 27.89 | 0.39 | 32 | 135.9 | 46.47 | 3 | 26 | 21.43 | 16994.64 | 129.19 | 1634.5 | 47.55 | 26.2 | 9843.16 | 0.55 | 0.88 | 1.27 | 0.64 | 0.5 | 10
3 | 65 | CONCLUIDO | 5.6525 | 17.69 | 14.78 | 32.84 | 0.52 | 27 | 137.25 | 46.47 | 4 | 5 | 21.78 | 17160.92 | 123.48 | 1634.61 | 44.07 | 26.2 | 8126.9 | 0.59 | 0.89 | 1.27 | 0.54 | 0.5 | 10
4 | 65 | CONCLUIDO | 5.6459 | 17.71 | 14.8 | 32.88 | 0.64 | 27 | 138.6 | 46.47 | 5 | 0 | 22.13 | 17327.69 | 123.98 | 1634.53 | 44.29 | 26.2 | 8237.76 | 0.59 | 0.89 | 1.29 | 0.56 | 0.5 | 10
0 | 75 | CONCLUIDO | 4.2141 | 23.73 | 17.15 | 7.3 | 0.12 | 141 | 150.44 | 49.1 | 1 | 139 | 25.34 | 18787.76 | 195.3 | 1634.63 | 118.15 | 26.2 | 44598.26 | 0.22 | 0.77 | 1.45 | 2.91 | 0.5 | 10
1 | 75 | CONCLUIDO | 5.103 | 19.6 | 15.46 | 15.2 | 0.23 | 61 | 151.83 | 49.1 | 2 | 59 | 25.73 | 18959.54 | 166.27 | 1634.54 | 65.86 | 26.2 | 18850.39 | 0.4 | 0.85 | 1.31 | 1.22 | 0.5 | 10
2 | 75 | CONCLUIDO | 5.4446 | 18.37 | 14.96 | 24.26 | 0.35 | 37 | 153.23 | 49.1 | 3 | 35 | 26.13 | 19131.85 | 149.44 | 1634.5 | 50.57 | 26.2 | 11325.78 | 0.52 | 0.88 | 1.26 | 0.72 | 0.5 | 10
3 | 75 | CONCLUIDO | 5.6117 | 17.82 | 14.75 | 34.04 | 0.46 | 26 | 154.63 | 49.1 | 4 | 17 | 26.53 | 19304.72 | 136.36 | 1634.46 | 43.59 | 26.2 | 7892.7 | 0.6 | 0.89 | 1.26 | 0.51 | 0.5 | 10
4 | 75 | CONCLUIDO | 5.6551 | 17.68 | 14.7 | 38.36 | 0.57 | 23 | 156.03 | 49.1 | 5 | 1 | 26.94 | 19478.15 | 131.9 | 1634.62 | 41.41 | 26.2 | 6818.64 | 0.63 | 0.89 | 1.28 | 0.47 | 0.5 | 10
5 | 75 | CONCLUIDO | 5.6518 | 17.69 | 14.71 | 38.38 | 0.67 | 23 | 157.44 | 49.1 | 6 | 0 | 27.35 | 19652.13 | 132.89 | 1634.49 | 41.81 | 26.2 | 7018.21 | 0.63 | 0.89 | 1.28 | 0.48 | 0.5 | 10
0 | 95 | CONCLUIDO | 3.78 | 26.46 | 17.7 | 6.28 | 0.1 | 169 | 185.69 | 53.44 | 1 | 167 | 36.26 | 23136.14 | 233.74 | 1634.72 | 136.03 | 26.2 | 53399.04 | 0.19 | 0.74 | 1.47 | 3.46 | 0.5 | 10
1 | 95 | CONCLUIDO | 4.7863 | 20.89 | 15.71 | 12.91 | 0.19 | 73 | 187.21 | 53.44 | 2 | 71 | 36.77 | 23322.88 | 199.52 | 1634.62 | 73.78 | 26.2 | 22753.29 | 0.36 | 0.84 | 1.32 | 1.47 | 0.5 | 10
2 | 95 | CONCLUIDO | 5.1683 | 19.35 | 15.17 | 19.78 | 0.28 | 46 | 188.73 | 53.44 | 3 | 44 | 37.29 | 23510.33 | 185.47 | 1634.53 | 56.91 | 26.2 | 14454.28 | 0.46 | 0.87 | 1.29 | 0.93 | 0.5 | 10
3 | 95 | CONCLUIDO | 5.3973 | 18.53 | 14.87 | 27.88 | 0.37 | 32 | 190.25 | 53.44 | 4 | 30 | 37.82 | 23698.48 | 171.8 | 1634.53 | 47.64 | 26.2 | 9887.94 | 0.55 | 0.88 | 1.26 | 0.63 | 0.5 | 10
4 | 95 | CONCLUIDO | 5.5358 | 18.06 | 14.7 | 36.76 | 0.46 | 24 | 191.78 | 53.44 | 5 | 22 | 38.35 | 23887.36 | 160.59 | 1634.49 | 42.33 | 26.2 | 7272.14 | 0.62 | 0.89 | 1.25 | 0.47 | 0.5 | 10
5 | 95 | CONCLUIDO | 5.6059 | 17.84 | 14.63 | 43.88 | 0.55 | 20 | 193.32 | 53.44 | 6 | 11 | 38.89 | 24076.95 | 152.11 | 1634.45 | 39.73 | 26.2 | 5995.05 | 0.66 | 0.9 | 1.25 | 0.39 | 0.5 | 10
6 | 95 | CONCLUIDO | 5.6153 | 17.81 | 14.63 | 46.21 | 0.64 | 19 | 194.86 | 53.44 | 7 | 1 | 39.43 | 24267.28 | 149.29 | 1634.6 | 39.75 | 26.2 | 6007.91 | 0.66 | 0.9 | 1.26 | 0.4 | 0.5 | 10
7 | 95 | CONCLUIDO | 5.6148 | 17.81 | 14.63 | 46.21 | 0.72 | 19 | 196.41 | 53.44 | 8 | 0 | 39.98 | 24458.36 | 150.44 | 1634.6 | 39.75 | 26.2 | 6007.61 | 0.66 | 0.9 | 1.26 | 0.4 | 0.5 | 10
0 | 55 | CONCLUIDO | 4.7 | 21.28 | 16.52 | 8.85 | 0.15 | 112 | 116.05 | 43.4 | 1 | 110 | 16.65 | 14546.17 | 154.61 | 1634.55 | 98.98 | 26.2 | 35158.93 | 0.26 | 0.8 | 1.39 | 2.28 | 0.5 | 10
1 | 55 | CONCLUIDO | 5.4401 | 18.38 | 15.18 | 19.37 | 0.3 | 47 | 117.34 | 43.4 | 2 | 45 | 16.94 | 14705.49 | 128.25 | 1634.46 | 56.93 | 26.2 | 14458.02 | 0.46 | 0.87 | 1.29 | 0.94 | 0.5 | 10
2 | 55 | CONCLUIDO | 5.6427 | 17.72 | 14.87 | 27.89 | 0.45 | 32 | 118.63 | 43.4 | 3 | 5 | 17.23 | 14865.24 | 114.58 | 1634.64 | 46.61 | 26.2 | 9374.52 | 0.56 | 0.88 | 1.29 | 0.64 | 0.5 | 10
3 | 55 | CONCLUIDO | 5.6499 | 17.7 | 14.87 | 28.79 | 0.59 | 31 | 119.93 | 43.4 | 4 | 0 | 17.53 | 15025.44 | 114.83 | 1634.71 | 46.83 | 26.2 | 9490.08 | 0.56 | 0.88 | 1.29 | 0.64 | 0.5 | 10

## gráficos
Selecione o eixo X:
Selecione o eixo Y:
Selecione o eixo Z:
Eixo X | Eixo Y | Eixo Z

## hidden (hidden)
Unnamed: 0
Volume de calda [L]
STATUS
Capacidade operacional [ha/h]
Tempo de missao [h]
Tempo util [h]
Tempo por voo [min]
Autonomia Projetada [h]
N° Voos
MTOW [kg]
Massa Estrutura [kg]
Combustível [kg]
Abastecimentos
Massa gerador
Potência gerador [W]
Combustível consumido [L]
Calda cons [L]
Distância percorrida [km]
Distância Pulverizando [km]
RTL ACUMULADO[m]
EOC [km/km]
EOC [h/h]
Tempo de manobra [h]
Tempo rtl_rtw [h]
V pulv [m/s]
V desloc [m/s]