## RESULTADOS_18
Unnamed: 0 | Volume de calda [L] | STATUS | Capacidade operacional [ha/h] | Tempo de missao [h] | Tempo util [h] | Tempo por voo [min] | Autonomia Projetada [h] | N° Voos | MTOW [kg] | Massa Estrutura [kg] | Combustível [kg] | Abastecimentos | Massa gerador | Potência gerador [W] | Combustível consumido [L] | Calda cons [L] | Distância percorrida [km] | Distância Pulverizando [km] | RTL ACUMULADO[m] | EOC [km/km] | EOC [h/h] | Tempo de manobra [h] | Tempo rtl_rtw [h] | V pulv [m/s] | V desloc [m/s] | Preço Total por ha Simples [R$/ha] | Preço Total por ha Presumido [R$/ha] | Preço Total por ha Real [R$/ha] | Preço Total Simples [R$] | Preço Total Presumido [R$] | Prod CAPEX [ha/h/R$] | Dias Trabalhados | Preço Total Real [R$]
0 | 100 | CONCLUIDO | 2.1635 | 46.22 | 31.49 | 6.02 | 0.09 | 314 | 194.77 | 54.38 | 1 | 312 | 39.4 | 24256.19 | 436.42 | 1637.52 | 245.69 | 43.43 | 99030.49 | 0.18 | 0.75 | 4.23 | 6.44 | 0.5 | 10 | 1925.3216 | 2634.31 | 2382.8952 | 1925321.6374 | 2634310.0035 | 5.0499e-07 | 41 | 2382895.154
1 | 100 | CONCLUIDO | 2.8053 | 35.65 | 27.8 | 12.18 | 0.18 | 137 | 196.32 | 54.38 | 2 | 135 | 39.95 | 24447.22 | 378.84 | 1637.33 | 130.46 | 43.43 | 42301.01 | 0.33 | 0.85 | 3.93 | 2.75 | 0.5 | 10 | 1331.2175 | 1821.4305 | 1647.5957 | 1331217.4636 | 1821430.4628 | 6.548e-07 | 31 | 1647595.6958
2 | 100 | CONCLUIDO | 3.06 | 32.68 | 26.78 | 18.47 | 0.27 | 87 | 197.88 | 54.38 | 3 | 85 | 40.5 | 24639 | 358.56 | 1637.22 | 98.68 | 43.43 | 26659.01 | 0.44 | 0.88 | 3.85 | 1.73 | 0.5 | 10 | 1181.5011 | 1616.5819 | 1462.2976 | 1181501.0749 | 1616581.8949 | 7.1425e-07 | 29 | 1462297.5877
3 | 100 | CONCLUIDO | 3.1997 | 31.25 | 26.29 | 25.03 | 0.36 | 63 | 199.44 | 54.38 | 4 | 61 | 41.06 | 24831.54 | 345.03 | 1637.17 | 83.42 | 43.43 | 19149.61 | 0.52 | 0.9 | 3.81 | 1.24 | 0.5 | 10 | 1105.6007 | 1512.7317 | 1368.3587 | 1105600.709 | 1512731.6658 | 7.4686e-07 | 28 | 1368358.6787
4 | 100 | CONCLUIDO | 3.2862 | 30.43 | 26.01 | 31.85 | 0.44 | 49 | 201.01 | 54.38 | 5 | 47 | 41.63 | 25024.84 | 335.36 | 1637.14 | 74.77 | 43.43 | 14896.91 | 0.58 | 0.91 | 3.79 | 0.96 | 0.5 | 10 | 1055.4467 | 1444.1087 | 1306.285 | 1055446.6589 | 1444108.6817 | 7.6705e-07 | 27 | 1306284.976
5 | 100 | CONCLUIDO | 3.343 | 29.91 | 25.84 | 38.76 | 0.53 | 40 | 202.58 | 54.38 | 6 | 38 | 42.2 | 25218.93 | 326.25 | 1637.17 | 69.68 | 43.43 | 12393.19 | 0.62 | 0.91 | 3.77 | 0.79 | 0.5 | 10 | 1015.6437 | 1389.6485 | 1257.0224 | 1015643.6626 | 1389648.4662 | 7.8031e-07 | 26 | 1257022.367
6 | 100 | CONCLUIDO | 3.3847 | 29.54 | 25.71 | 45.36 | 0.61 | 34 | 204.16 | 54.38 | 7 | 32 | 42.78 | 25413.94 | 316.58 | 1637.08 | 65.4 | 43.43 | 10284.75 | 0.66 | 0.92 | 3.76 | 0.66 | 0.5 | 10 | 989.9206 | 1354.453 | 1225.1859 | 989920.5731 | 1354453.0004 | 7.9004e-07 | 26 | 1225185.907
7 | 100 | CONCLUIDO | 3.4183 | 29.25 | 25.61 | 52.99 | 0.69 | 29 | 205.75 | 54.38 | 8 | 27 | 43.37 | 25609.61 | 308.63 | 1637.09 | 62.57 | 43.43 | 8896.56 | 0.69 | 0.92 | 3.75 | 0.56 | 0.5 | 10 | 969.4363 | 1326.4255 | 1199.8333 | 969436.2981 | 1326425.5116 | 7.9788e-07 | 26 | 1199833.3224
8 | 100 | CONCLUIDO | 3.4473 | 29.01 | 25.52 | 61.25 | 0.77 | 25 | 207.34 | 54.38 | 9 | 23 | 43.96 | 25806.1 | 301.1 | 1637.13 | 59.86 | 43.43 | 7562.06 | 0.73 | 0.92 | 3.74 | 0.47 | 0.5 | 10 | 950.9932 | 1301.1909 | 1177.0071 | 950993.236 | 1301190.9003 | 8.0465e-07 | 26 | 1177007.067
9 | 100 | CONCLUIDO | 3.4674 | 28.84 | 25.47 | 69.46 | 0.85 | 22 | 208.94 | 54.38 | 10 | 20 | 44.56 | 26003.41 | 292.14 | 1637.07 | 57.99 | 43.43 | 6641.81 | 0.75 | 0.92 | 3.74 | 0.42 | 0.5 | 10 | 932.6171 | 1276.0478 | 1154.2636 | 932617.0851 | 1276047.84 | 8.0934e-07 | 26 | 1154263.6251
10 | 100 | CONCLUIDO | 3.4832 | 28.71 | 25.41 | 76.24 | 0.93 | 20 | 210.55 | 54.38 | 11 | 18 | 45.17 | 26201.54 | 280.92 | 1637.09 | 56.32 | 43.43 | 5813.76 | 0.77 | 0.93 | 3.74 | 0.37 | 0.5 | 10 | 901.1343 | 1232.9716 | 1115.2986 | 901134.2519 | 1232971.6387 | 8.1303e-07 | 25 | 1115298.556
11 | 100 | CONCLUIDO | 3.4952 | 28.61 | 25.39 | 84.65 | 1 | 18 | 212.16 | 54.38 | 12 | 8 | 45.78 | 26400.51 | 276.15 | 1637.1 | 55.38 | 43.43 | 5354.02 | 0.78 | 0.93 | 3.75 | 0.35 | 0.5 | 10 | 891.3643 | 1219.604 | 1103.2067 | 891364.2999 | 1219603.9594 | 8.1583e-07 | 25 | 1103206.6692
12 | 100 | CONCLUIDO | 3.4926 | 28.63 | 25.41 | 84.72 | 1.08 | 18 | 213.78 | 54.38 | 13 | 1 | 46.4 | 26600.32 | 277.94 | 1637.17 | 55.82 | 43.43 | 5576.15 | 0.78 | 0.93 | 3.76 | 0.37 | 0.5 | 10 | 894.7761 | 1224.2721 | 1107.4293 | 894776.0841 | 1224272.1131 | 8.1523e-07 | 25 | 1107429.3009
13 | 100 | CONCLUIDO | 3.4924 | 28.63 | 25.42 | 84.72 | 1.15 | 18 | 215.41 | 54.38 | 14 | 0 | 47.03 | 26801 | 279.9 | 1637.14 | 55.73 | 43.43 | 5527.82 | 0.78 | 0.93 | 3.76 | 0.37 | 0.5 | 10 | 897.9442 | 1228.6068 | 1111.3503 | 897944.1677 | 1228606.8247 | 8.1518e-07 | 25 | 1111350.3137

## RESULTADOS_6
Unnamed: 0 | Volume de calda [L] | STATUS | Capacidade operacional [ha/h] | Tempo de missao [h] | Tempo util [h] | Tempo por voo [min] | Autonomia Projetada [h] | N° Voos | MTOW [kg] | Massa Estrutura [kg] | Combustível [kg] | Abastecimentos | Massa gerador | Potência gerador [W] | Combustível consumido [L] | Calda cons [L] | Distância percorrida [km] | Distância Pulverizando [km] | RTL ACUMULADO[m] | EOC [km/km] | EOC [h/h] | Tempo de manobra [h] | Tempo rtl_rtw [h] | V pulv [m/s] | V desloc [m/s] | Preço Total por ha Simples [R$/ha] | Preço Total por ha Presumido [R$/ha] | Preço Total por ha Real [R$/ha] | Preço Total Simples [R$] | Preço Total Presumido [R$] | Prod CAPEX [ha/h/R$] | Dias Trabalhados | Preço Total Real [R$]
0 | 40 | CONCLUIDO | 2.9927 | 33.41 | 28.38 | 10.38 | 0.2 | 164 | 89.87 | 37.55 | 1 | 162 | 11.32 | 11317.98 | 227.46 | 1637.31 | 148.38 | 43.43 | 51126.67 | 0.29 | 0.83 | 3.98 | 3.33 | 0.5 | 10 | 873.2997 | 1194.8871 | 1080.8488 | 873299.6731 | 1194887.14 | 7.935e-07 | 30 | 1080848.7884
1 | 40 | CONCLUIDO | 3.3571 | 29.79 | 26.49 | 22.07 | 0.39 | 72 | 91.1 | 37.55 | 2 | 70 | 11.54 | 11468.97 | 196.02 | 1637.06 | 89.93 | 43.43 | 22359.59 | 0.48 | 0.89 | 3.82 | 1.44 | 0.5 | 10 | 710.1827 | 971.7032 | 878.9652 | 710182.6569 | 971703.2422 | 8.9012e-07 | 26 | 878965.2485
2 | 40 | CONCLUIDO | 3.4781 | 28.75 | 25.96 | 34.62 | 0.57 | 45 | 92.32 | 37.55 | 3 | 19 | 11.77 | 11620.34 | 175.44 | 1637.1 | 72.17 | 43.43 | 13613.32 | 0.6 | 0.91 | 3.82 | 0.92 | 0.5 | 10 | 649.5731 | 888.7746 | 803.9512 | 649573.0862 | 888774.5536 | 9.222e-07 | 25 | 803951.1576
3 | 40 | CONCLUIDO | 3.4882 | 28.67 | 25.93 | 37.05 | 0.75 | 42 | 93.55 | 37.55 | 4 | 0 | 12 | 11772.07 | 174.33 | 1637.15 | 70.76 | 43.43 | 12924.02 | 0.61 | 0.91 | 3.83 | 0.89 | 0.5 | 10 | 646.4791 | 884.5412 | 800.1219 | 646479.1111 | 884541.2404 | 9.2488e-07 | 25 | 800121.8659

## RESULTADOS_4
Unnamed: 0 | Volume de calda [L] | STATUS | Capacidade operacional [ha/h] | Tempo de missao [h] | Tempo util [h] | Tempo por voo [min] | Autonomia Projetada [h] | N° Voos | MTOW [kg] | Massa Estrutura [kg] | Combustível [kg] | Abastecimentos | Massa gerador | Potência gerador [W] | Combustível consumido [L] | Calda cons [L] | Distância percorrida [km] | Distância Pulverizando [km] | RTL ACUMULADO[m] | EOC [km/km] | EOC [h/h] | Tempo de manobra [h] | Tempo rtl_rtw [h] | V pulv [m/s] | V desloc [m/s] | Preço Total por ha Simples [R$/ha] | Preço Total por ha Presumido [R$/ha] | Preço Total por ha Real [R$/ha] | Preço Total Simples [R$] | Preço Total Presumido [R$] | Prod CAPEX [ha/h/R$] | Dias Trabalhados | Preço Total Real [R$]
0 | 30 | CONCLUIDO | 3.1611 | 31.63 | 27.72 | 12.51 | 0.24 | 133 | 71.52 | 32.27 | 1 | 131 | 8.25 | 9054.6 | 184.3 | 1637.22 | 128.17 | 43.43 | 41172.68 | 0.34 | 0.85 | 3.92 | 2.67 | 0.5 | 10 | 718.8571 | 983.572 | 889.7013 | 718857.1278 | 983572.036 | 8.6703e-07 | 28 | 889701.3014
1 | 30 | CONCLUIDO | 3.4453 | 29.03 | 26.26 | 26.71 | 0.48 | 59 | 72.7 | 32.27 | 2 | 25 | 8.43 | 9200.25 | 153.34 | 1637.14 | 81.16 | 43.43 | 18039.74 | 0.54 | 0.9 | 3.86 | 1.22 | 0.5 | 10 | 606.4936 | 829.8313 | 750.6333 | 606493.5869 | 829831.2823 | 9.4498e-07 | 26 | 750633.3493
2 | 30 | CONCLUIDO | 3.4548 | 28.94 | 26.23 | 28.1 | 0.71 | 56 | 73.88 | 32.27 | 3 | 0 | 8.61 | 9346.23 | 153.67 | 1637.22 | 79.34 | 43.43 | 17146.24 | 0.55 | 0.9 | 3.87 | 1.18 | 0.5 | 10 | 605.8516 | 828.9529 | 749.8388 | 605851.6252 | 828952.9219 | 9.4758e-07 | 26 | 749838.8185

## RESULTADOS_1
Unnamed: 0 | Volume de calda [L] | STATUS | Capacidade operacional [ha/h] | Tempo de missao [h] | Tempo util [h] | Tempo por voo [min] | Autonomia Projetada [h] | N° Voos | MTOW [kg] | Massa Estrutura [kg] | Combustível [kg] | Abastecimentos | Massa gerador | Potência gerador [W] | Combustível consumido [L] | Calda cons [L] | Distância percorrida [km] | Distância Pulverizando [km] | RTL ACUMULADO[m] | EOC [km/km] | EOC [h/h] | Tempo de manobra [h] | Tempo rtl_rtw [h] | V pulv [m/s] | V desloc [m/s] | Preço Total por ha Simples [R$/ha] | Preço Total por ha Presumido [R$/ha] | Preço Total por ha Real [R$/ha] | Preço Total Simples [R$] | Preço Total Presumido [R$] | Prod CAPEX [ha/h/R$] | Dias Trabalhados | Preço Total Real [R$]
0 | 15 | CONCLUIDO | 3.2992 | 30.31 | 27.39 | 14.94 | 0.43 | 110 | 39.78 | 19.54 | 1 | 0 | 4.24 | 5140 | 107.62 | 1637.43 | 112.93 | 43.43 | 33667.69 | 0.38 | 0.86 | 4.04 | 2.34 | 0.5 | 10 | 513.1158 | 702.0677 | 635.0633 | 513115.8053 | 702067.6819 | 9.7124e-07 | 27 | 635063.3277

## RESULTADOS_12
Unnamed: 0 | Volume de calda [L] | STATUS | Capacidade operacional [ha/h] | Tempo de missao [h] | Tempo util [h] | Tempo por voo [min] | Autonomia Projetada [h] | N° Voos | MTOW [kg] | Massa Estrutura [kg] | Combustível [kg] | Abastecimentos | Massa gerador | Potência gerador [W] | Combustível consumido [L] | Calda cons [L] | Distância percorrida [km] | Distância Pulverizando [km] | RTL ACUMULADO[m] | EOC [km/km] | EOC [h/h] | Tempo de manobra [h] | Tempo rtl_rtw [h] | V pulv [m/s] | V desloc [m/s] | Preço Total por ha Simples [R$/ha] | Preço Total por ha Presumido [R$/ha] | Preço Total por ha Real [R$/ha] | Preço Total Simples [R$] | Preço Total Presumido [R$] | Prod CAPEX [ha/h/R$] | Dias Trabalhados | Preço Total Real [R$]
0 | 70 | CONCLUIDO | 2.5492 | 39.23 | 30.01 | 7.44 | 0.12 | 242 | 141.81 | 47.83 | 1 | 240 | 22.98 | 17723.39 | 335.79 | 1637.3 | 198.99 | 43.43 | 76038.06 | 0.22 | 0.78 | 4.12 | 4.96 | 0.5 | 10 | 1345.2427 | 1840.6204 | 1664.9542 | 1345242.7106 | 1840620.4246 | 6.2759e-07 | 35 | 1664954.1946
1 | 70 | CONCLUIDO | 3.0753 | 32.52 | 27.2 | 15.25 | 0.25 | 107 | 143.17 | 47.83 | 2 | 105 | 23.34 | 17891.86 | 294.96 | 1637.46 | 111.67 | 43.43 | 33056.98 | 0.39 | 0.87 | 3.88 | 2.15 | 0.5 | 10 | 1021.4743 | 1397.6261 | 1264.2387 | 1021474.255 | 1397626.14 | 7.5711e-07 | 29 | 1264238.6628
2 | 70 | CONCLUIDO | 3.2725 | 30.56 | 26.39 | 23.64 | 0.37 | 67 | 144.54 | 47.83 | 3 | 65 | 23.71 | 18060.85 | 276.68 | 1637.24 | 86.57 | 43.43 | 20706.17 | 0.5 | 0.89 | 3.83 | 1.35 | 0.5 | 10 | 921.2603 | 1260.509 | 1140.2078 | 921260.3361 | 1260509.035 | 8.0566e-07 | 27 | 1140207.8218
3 | 70 | CONCLUIDO | 3.3767 | 29.62 | 26 | 32.5 | 0.49 | 48 | 145.92 | 47.83 | 4 | 46 | 24.09 | 18230.35 | 262.38 | 1637.13 | 74.33 | 43.43 | 14678.62 | 0.58 | 0.91 | 3.79 | 0.95 | 0.5 | 10 | 865.4444 | 1184.1393 | 1071.1267 | 865444.4412 | 1184139.2651 | 8.3132e-07 | 26 | 1071126.6756
4 | 70 | CONCLUIDO | 3.4398 | 29.07 | 25.77 | 41.8 | 0.6 | 37 | 147.3 | 47.83 | 5 | 35 | 24.47 | 18400.38 | 248.79 | 1637.06 | 67.59 | 43.43 | 11365.13 | 0.64 | 0.91 | 3.77 | 0.73 | 0.5 | 10 | 831.2887 | 1137.4058 | 1028.8534 | 831288.6757 | 1137405.84 | 8.4685e-07 | 26 | 1028853.423
5 | 70 | CONCLUIDO | 3.4791 | 28.74 | 25.65 | 51.3 | 0.71 | 30 | 148.68 | 47.83 | 6 | 28 | 24.85 | 18570.94 | 235.99 | 1637.07 | 63.73 | 43.43 | 9469.42 | 0.68 | 0.92 | 3.76 | 0.6 | 0.5 | 10 | 794.0217 | 1086.4155 | 982.7295 | 794021.6871 | 1086415.5021 | 8.5653e-07 | 25 | 982729.5313
6 | 70 | CONCLUIDO | 3.5028 | 28.55 | 25.57 | 59.01 | 0.83 | 26 | 150.07 | 47.83 | 7 | 9 | 25.24 | 18742.03 | 225.61 | 1637.06 | 60.87 | 43.43 | 8057.41 | 0.71 | 0.92 | 3.76 | 0.52 | 0.5 | 10 | 773.6859 | 1058.5912 | 957.5608 | 773685.9467 | 1058591.2448 | 8.6236e-07 | 25 | 957560.7822
7 | 70 | CONCLUIDO | 3.5095 | 28.49 | 25.54 | 61.3 | 0.94 | 25 | 151.46 | 47.83 | 8 | 0 | 25.63 | 18913.66 | 226.44 | 1637.1 | 59.63 | 43.43 | 7442.74 | 0.73 | 0.92 | 3.77 | 0.5 | 0.5 | 10 | 773.7746 | 1058.7125 | 957.6705 | 773774.5599 | 1058712.4893 | 8.6401e-07 | 25 | 957670.4553

## RESULTADOS_16
Unnamed: 0 | Volume de calda [L] | STATUS | Capacidade operacional [ha/h] | Tempo de missao [h] | Tempo util [h] | Tempo por voo [min] | Autonomia Projetada [h] | N° Voos | MTOW [kg] | Massa Estrutura [kg] | Combustível [kg] | Abastecimentos | Massa gerador | Potência gerador [W] | Combustível consumido [L] | Calda cons [L] | Distância percorrida [km] | Distância Pulverizando [km] | RTL ACUMULADO[m] | EOC [km/km] | EOC [h/h] | Tempo de manobra [h] | Tempo rtl_rtw [h] | V pulv [m/s] | V desloc [m/s] | Preço Total por ha Simples [R$/ha] | Preço Total por ha Presumido [R$/ha] | Preço Total por ha Real [R$/ha] | Preço Total Simples [R$] | Preço Total Presumido [R$] | Prod CAPEX [ha/h/R$] | Dias Trabalhados | Preço Total Real [R$]
0 | 90 | CONCLUIDO | 2.2871 | 43.72 | 30.99 | 6.41 | 0.1 | 290 | 176.73 | 52.44 | 1 | 288 | 33.29 | 22031.19 | 402.73 | 1637.5 | 230.18 | 43.43 | 91393.02 | 0.19 | 0.76 | 4.18 | 5.94 | 0.5 | 10 | 1705.7382 | 2333.8662 | 2111.1253 | 1705738.1828 | 2333866.2335 | 5.4259e-07 | 38 | 2111125.3158
1 | 90 | CONCLUIDO | 2.895 | 34.54 | 27.61 | 13.04 | 0.2 | 127 | 178.21 | 52.44 | 2 | 125 | 33.77 | 22213.89 | 351.42 | 1637.31 | 124.16 | 43.43 | 39199.44 | 0.35 | 0.85 | 3.92 | 2.56 | 0.5 | 10 | 1220.7902 | 1670.339 | 1510.9242 | 1220790.1935 | 1670339.0002 | 6.868e-07 | 30 | 1510924.1904
2 | 90 | CONCLUIDO | 3.1267 | 31.98 | 26.68 | 19.76 | 0.3 | 81 | 179.7 | 52.44 | 3 | 79 | 34.26 | 22397.24 | 332.26 | 1637.07 | 95.73 | 43.43 | 25213.59 | 0.45 | 0.88 | 3.84 | 1.64 | 0.5 | 10 | 1091.6452 | 1493.6372 | 1351.0865 | 1091645.2244 | 1493637.156 | 7.4177e-07 | 28 | 1351086.5221
3 | 90 | CONCLUIDO | 3.2543 | 30.73 | 26.21 | 26.65 | 0.39 | 59 | 181.19 | 52.44 | 4 | 57 | 34.75 | 22581.25 | 319.23 | 1637.15 | 81.34 | 43.43 | 18128.12 | 0.53 | 0.9 | 3.8 | 1.16 | 0.5 | 10 | 1024.3603 | 1401.5749 | 1267.8106 | 1024360.2795 | 1401574.926 | 7.7204e-07 | 27 | 1267810.5822
4 | 90 | CONCLUIDO | 3.3312 | 30.02 | 25.96 | 33.86 | 0.49 | 46 | 182.69 | 52.44 | 5 | 44 | 35.25 | 22766.06 | 308.93 | 1637.12 | 73.5 | 43.43 | 14276.82 | 0.59 | 0.91 | 3.78 | 0.92 | 0.5 | 10 | 988.4122 | 1352.3892 | 1223.319 | 988412.1918 | 1352389.1665 | 7.9029e-07 | 27 | 1223319.0425
5 | 90 | CONCLUIDO | 3.3894 | 29.5 | 25.77 | 41.78 | 0.58 | 37 | 184.19 | 52.44 | 6 | 35 | 35.75 | 22951.43 | 298.1 | 1637.09 | 67.41 | 43.43 | 11276.96 | 0.64 | 0.91 | 3.77 | 0.72 | 0.5 | 10 | 947.0686 | 1295.821 | 1172.1496 | 947068.5512 | 1295820.9734 | 8.0409e-07 | 26 | 1172149.6384
6 | 90 | CONCLUIDO | 3.4293 | 29.16 | 25.64 | 49.62 | 0.67 | 31 | 185.7 | 52.44 | 7 | 29 | 36.26 | 23137.49 | 288.79 | 1637.09 | 63.05 | 43.43 | 9123.24 | 0.69 | 0.92 | 3.76 | 0.59 | 0.5 | 10 | 923.4337 | 1263.4827 | 1142.8977 | 923433.7123 | 1263482.7442 | 8.1356e-07 | 26 | 1142897.7244
7 | 90 | CONCLUIDO | 3.4611 | 28.89 | 25.55 | 58.96 | 0.76 | 26 | 187.22 | 52.44 | 8 | 24 | 36.78 | 23324.24 | 278 | 1637.07 | 60.61 | 43.43 | 7929.16 | 0.72 | 0.92 | 3.75 | 0.5 | 0.5 | 10 | 899.7909 | 1231.1335 | 1113.6359 | 899790.8546 | 1231133.5432 | 8.211e-07 | 26 | 1113635.8857
8 | 90 | CONCLUIDO | 3.4803 | 28.73 | 25.5 | 66.51 | 0.85 | 23 | 188.74 | 52.44 | 9 | 21 | 37.3 | 23511.69 | 267.3 | 1637.06 | 59.06 | 43.43 | 7167.78 | 0.74 | 0.92 | 3.74 | 0.45 | 0.5 | 10 | 868.8702 | 1188.8266 | 1075.3666 | 868870.2161 | 1188826.5615 | 8.2566e-07 | 25 | 1075366.623
9 | 90 | CONCLUIDO | 3.4987 | 28.58 | 25.45 | 76.35 | 0.93 | 20 | 190.26 | 52.44 | 10 | 8 | 37.82 | 23699.85 | 258.89 | 1637.06 | 57 | 43.43 | 6153.52 | 0.76 | 0.93 | 3.76 | 0.41 | 0.5 | 10 | 852.2149 | 1166.0381 | 1054.753 | 852214.9221 | 1166038.0536 | 8.3002e-07 | 25 | 1054753.0183
10 | 90 | CONCLUIDO | 3.4992 | 28.58 | 25.45 | 76.34 | 1.02 | 20 | 191.79 | 52.44 | 11 | 1 | 38.35 | 23888.73 | 259.22 | 1637.08 | 56.59 | 43.43 | 5948.48 | 0.77 | 0.93 | 3.77 | 0.4 | 0.5 | 10 | 852.6435 | 1166.6245 | 1055.2835 | 852643.5225 | 1166624.4835 | 8.3014e-07 | 25 | 1055283.4801
11 | 90 | CONCLUIDO | 3.4997 | 28.57 | 25.44 | 76.33 | 1.1 | 20 | 193.33 | 52.44 | 12 | 0 | 38.89 | 24078.33 | 260.86 | 1637.07 | 56.64 | 43.43 | 5976.06 | 0.77 | 0.93 | 3.76 | 0.4 | 0.5 | 10 | 855.0346 | 1169.896 | 1058.2428 | 855034.5868 | 1169896.0431 | 8.3026e-07 | 25 | 1058242.8067

## RESULTADOS_0
Unnamed: 0 | Volume de calda [L] | STATUS | Capacidade operacional [ha/h] | Tempo de missao [h] | Tempo util [h] | Tempo por voo [min] | Autonomia Projetada [h] | N° Voos | MTOW [kg] | Massa Estrutura [kg] | Combustível [kg] | Abastecimentos | Massa gerador | Potência gerador [W] | Combustível consumido [L] | Calda cons [L] | Distância percorrida [km] | Distância Pulverizando [km] | RTL ACUMULADO[m] | EOC [km/km] | EOC [h/h] | Tempo de manobra [h] | Tempo rtl_rtw [h] | V pulv [m/s] | V desloc [m/s] | Preço Total por ha Simples [R$/ha] | Preço Total por ha Presumido [R$/ha] | Preço Total por ha Real [R$/ha] | Preço Total Simples [R$] | Preço Total Presumido [R$] | Prod CAPEX [ha/h/R$] | Dias Trabalhados | Preço Total Real [R$]
0 | 10 | CONCLUIDO | 3.12 | 32.05 | 28.57 | 10.39 | 0.64 | 165 | 26.11 | 12.1 | 1 | 0 | 3.01 | 3454.41 | 83.49 | 1637.35 | 147.34 | 43.43 | 50599.47 | 0.29 | 0.82 | 4.2 | 3.52 | 0.5 | 10 | 475.6566 | 650.8143 | 588.7015 | 475656.6036 | 650814.3496 | 9.5109e-07 | 28 | 588701.5415

## RESULTADOS_7
Unnamed: 0 | Volume de calda [L] | STATUS | Capacidade operacional [ha/h] | Tempo de missao [h] | Tempo util [h] | Tempo por voo [min] | Autonomia Projetada [h] | N° Voos | MTOW [kg] | Massa Estrutura [kg] | Combustível [kg] | Abastecimentos | Massa gerador | Potência gerador [W] | Combustível consumido [L] | Calda cons [L] | Distância percorrida [km] | Distância Pulverizando [km] | RTL ACUMULADO[m] | EOC [km/km] | EOC [h/h] | Tempo de manobra [h] | Tempo rtl_rtw [h] | V pulv [m/s] | V desloc [m/s] | Preço Total por ha Simples [R$/ha] | Preço Total por ha Presumido [R$/ha] | Preço Total por ha Real [R$/ha] | Preço Total Simples [R$] | Preço Total Presumido [R$] | Prod CAPEX [ha/h/R$] | Dias Trabalhados | Preço Total Real [R$]
0 | 45 | CONCLUIDO | 2.9161 | 34.29 | 28.65 | 9.66 | 0.18 | 178 | 98.71 | 39.72 | 1 | 176 | 12.99 | 12407.75 | 246.97 | 1637.32 | 157.54 | 43.43 | 55637.25 | 0.28 | 0.82 | 3.98 | 3.6 | 0.5 | 10 | 939.7659 | 1285.8291 | 1163.1114 | 939765.8569 | 1285829.1049 | 7.6192e-07 | 30 | 1163111.3798
1 | 45 | CONCLUIDO | 3.3117 | 30.2 | 26.61 | 20.47 | 0.35 | 78 | 99.95 | 39.72 | 2 | 76 | 13.24 | 12561.45 | 214.83 | 1637.16 | 93.18 | 43.43 | 23953.79 | 0.47 | 0.89 | 3.84 | 1.56 | 0.5 | 10 | 768.2569 | 1051.163 | 950.8415 | 768256.9202 | 1051163.0113 | 8.6528e-07 | 27 | 950841.4888
2 | 45 | CONCLUIDO | 3.4568 | 28.93 | 25.97 | 33.16 | 0.52 | 47 | 101.2 | 39.72 | 3 | 44 | 13.49 | 12715.54 | 192.54 | 1637.13 | 73.73 | 43.43 | 14384.71 | 0.59 | 0.91 | 3.78 | 0.93 | 0.5 | 10 | 698.5951 | 955.8486 | 864.6237 | 698595.0568 | 955848.5766 | 9.0319e-07 | 26 | 864623.73
3 | 45 | CONCLUIDO | 3.496 | 28.6 | 25.84 | 40.79 | 0.69 | 38 | 102.45 | 39.72 | 4 | 3 | 13.74 | 12870.03 | 182.43 | 1637.14 | 68.08 | 43.43 | 11603.37 | 0.64 | 0.91 | 3.81 | 0.79 | 0.5 | 10 | 667.6038 | 913.445 | 826.2671 | 667603.8401 | 913445.0266 | 9.1343e-07 | 25 | 826267.1153
4 | 45 | CONCLUIDO | 3.4946 | 28.62 | 25.85 | 40.81 | 0.85 | 38 | 103.71 | 39.72 | 5 | 0 | 14 | 13024.91 | 184.36 | 1637.08 | 68.3 | 43.43 | 11715.41 | 0.64 | 0.91 | 3.82 | 0.8 | 0.5 | 10 | 670.8378 | 917.8698 | 830.2696 | 670837.7788 | 917869.8443 | 9.1307e-07 | 25 | 830269.6346

## RESULTADOS_10
Unnamed: 0 | Volume de calda [L] | STATUS | Capacidade operacional [ha/h] | Tempo de missao [h] | Tempo util [h] | Tempo por voo [min] | Autonomia Projetada [h] | N° Voos | MTOW [kg] | Massa Estrutura [kg] | Combustível [kg] | Abastecimentos | Massa gerador | Potência gerador [W] | Combustível consumido [L] | Calda cons [L] | Distância percorrida [km] | Distância Pulverizando [km] | RTL ACUMULADO[m] | EOC [km/km] | EOC [h/h] | Tempo de manobra [h] | Tempo rtl_rtw [h] | V pulv [m/s] | V desloc [m/s] | Preço Total por ha Simples [R$/ha] | Preço Total por ha Presumido [R$/ha] | Preço Total por ha Real [R$/ha] | Preço Total Simples [R$] | Preço Total Presumido [R$] | Prod CAPEX [ha/h/R$] | Dias Trabalhados | Preço Total Real [R$]
0 | 60 | CONCLUIDO | 2.6925 | 37.14 | 29.46 | 8.15 | 0.14 | 217 | 124.63 | 45 | 1 | 215 | 18.64 | 15605.44 | 301.32 | 1637.42 | 182.41 | 43.43 | 67876.06 | 0.24 | 0.8 | 4.06 | 4.41 | 0.5 | 10 | 1175.8651 | 1608.8705 | 1455.3221 | 1175865.0633 | 1608870.4551 | 6.7732e-07 | 33 | 1455322.1169
1 | 60 | CONCLUIDO | 3.169 | 31.56 | 26.97 | 16.86 | 0.28 | 96 | 125.95 | 45 | 2 | 94 | 18.95 | 15767.7 | 265 | 1637.29 | 104.52 | 43.43 | 29536.65 | 0.42 | 0.87 | 3.87 | 1.92 | 0.5 | 10 | 919.1551 | 1257.6285 | 1137.6022 | 919155.0633 | 1257628.5079 | 7.9718e-07 | 28 | 1137602.2082
2 | 60 | CONCLUIDO | 3.3446 | 29.9 | 26.23 | 26.23 | 0.42 | 60 | 127.27 | 45 | 3 | 58 | 19.27 | 15930.42 | 246.34 | 1637.12 | 81.9 | 43.43 | 18405.51 | 0.53 | 0.9 | 3.8 | 1.19 | 0.5 | 10 | 830.5256 | 1136.3618 | 1027.909 | 830525.6049 | 1136361.7728 | 8.4136e-07 | 26 | 1027909.0001
3 | 60 | CONCLUIDO | 3.4334 | 29.13 | 25.89 | 36.13 | 0.55 | 43 | 128.59 | 45 | 4 | 41 | 19.59 | 16093.6 | 230.38 | 1637.1 | 71.23 | 43.43 | 13156.71 | 0.61 | 0.91 | 3.78 | 0.85 | 0.5 | 10 | 788.1852 | 1078.4298 | 975.506 | 788185.2243 | 1078429.7962 | 8.6369e-07 | 26 | 975505.97
4 | 60 | CONCLUIDO | 3.4909 | 28.65 | 25.7 | 48.18 | 0.68 | 32 | 129.92 | 45 | 5 | 26 | 19.92 | 16257.24 | 214.37 | 1637.13 | 64.94 | 43.43 | 10062.75 | 0.67 | 0.92 | 3.77 | 0.65 | 0.5 | 10 | 743.4624 | 1017.2381 | 920.1543 | 743462.4394 | 1017238.1088 | 8.7816e-07 | 25 | 920154.3314
5 | 60 | CONCLUIDO | 3.5067 | 28.52 | 25.64 | 53.06 | 0.81 | 29 | 131.25 | 45 | 6 | 2 | 20.25 | 16421.36 | 209.53 | 1637.12 | 62.59 | 43.43 | 8905.05 | 0.69 | 0.92 | 3.79 | 0.6 | 0.5 | 10 | 733.3335 | 1003.3792 | 907.6181 | 733333.4589 | 1003379.1908 | 8.8213e-07 | 25 | 907618.0891
6 | 60 | CONCLUIDO | 3.5061 | 28.52 | 25.65 | 53.07 | 0.93 | 29 | 132.58 | 45 | 7 | 0 | 20.59 | 16585.95 | 211.78 | 1637.2 | 62.53 | 43.43 | 8873.37 | 0.69 | 0.92 | 3.79 | 0.6 | 0.5 | 10 | 736.9722 | 1008.3579 | 912.1216 | 736972.1867 | 1008357.8588 | 8.8198e-07 | 25 | 912121.6

## RESULTADOS_14
Unnamed: 0 | Volume de calda [L] | STATUS | Capacidade operacional [ha/h] | Tempo de missao [h] | Tempo util [h] | Tempo por voo [min] | Autonomia Projetada [h] | N° Voos | MTOW [kg] | Massa Estrutura [kg] | Combustível [kg] | Abastecimentos | Massa gerador | Potência gerador [W] | Combustível consumido [L] | Calda cons [L] | Distância percorrida [km] | Distância Pulverizando [km] | RTL ACUMULADO[m] | EOC [km/km] | EOC [h/h] | Tempo de manobra [h] | Tempo rtl_rtw [h] | V pulv [m/s] | V desloc [m/s] | Preço Total por ha Simples [R$/ha] | Preço Total por ha Presumido [R$/ha] | Preço Total por ha Real [R$/ha] | Preço Total Simples [R$] | Preço Total Presumido [R$] | Prod CAPEX [ha/h/R$] | Dias Trabalhados | Preço Total Real [R$]
0 | 80 | CONCLUIDO | 2.4147 | 41.41 | 30.52 | 6.88 | 0.11 | 266 | 159.12 | 50.28 | 1 | 264 | 27.84 | 19859.16 | 369.6 | 1637.46 | 214.81 | 43.43 | 83831.57 | 0.2 | 0.77 | 4.16 | 5.46 | 0.5 | 10 | 1514.7261 | 2072.5151 | 1874.7171 | 1514726.1014 | 2072515.0769 | 5.8306e-07 | 36 | 1874717.1468
1 | 80 | CONCLUIDO | 2.9873 | 33.48 | 27.38 | 14.04 | 0.22 | 117 | 160.54 | 50.28 | 2 | 115 | 28.26 | 20034.4 | 323.37 | 1637.19 | 117.38 | 43.43 | 35858.51 | 0.37 | 0.86 | 3.9 | 2.33 | 0.5 | 10 | 1123.5005 | 1537.2229 | 1390.5125 | 1123500.4948 | 1537222.9424 | 7.2133e-07 | 30 | 1390512.5423
2 | 80 | CONCLUIDO | 3.2032 | 31.22 | 26.51 | 21.49 | 0.33 | 74 | 161.97 | 50.28 | 3 | 72 | 28.69 | 20210.21 | 304.82 | 1637.12 | 90.6 | 43.43 | 22687.22 | 0.48 | 0.89 | 3.82 | 1.46 | 0.5 | 10 | 1009.836 | 1381.7022 | 1249.8345 | 1009836.0069 | 1381702.1755 | 7.7346e-07 | 28 | 1249834.4591
3 | 80 | CONCLUIDO | 3.313 | 30.18 | 26.12 | 29.02 | 0.43 | 54 | 163.4 | 50.28 | 4 | 52 | 29.12 | 20386.62 | 292 | 1637.21 | 78.52 | 43.43 | 16745.71 | 0.55 | 0.9 | 3.79 | 1.07 | 0.5 | 10 | 951.7009 | 1302.1592 | 1177.883 | 951700.9444 | 1302159.2182 | 7.9997e-07 | 27 | 1177882.97
4 | 80 | CONCLUIDO | 3.3908 | 29.49 | 25.85 | 37.82 | 0.54 | 41 | 164.83 | 50.28 | 5 | 39 | 29.55 | 20563.61 | 279.5 | 1637.09 | 69.67 | 43.43 | 12385.1 | 0.62 | 0.91 | 3.78 | 0.8 | 0.5 | 10 | 903.9868 | 1236.8747 | 1118.8291 | 903986.8402 | 1236874.6758 | 8.1876e-07 | 26 | 1118829.0927
5 | 80 | CONCLUIDO | 3.4399 | 29.07 | 25.68 | 46.7 | 0.64 | 33 | 166.27 | 50.28 | 6 | 31 | 29.99 | 20741.2 | 268.25 | 1637.09 | 64.64 | 43.43 | 9908.02 | 0.67 | 0.92 | 3.76 | 0.64 | 0.5 | 10 | 875.8556 | 1198.3842 | 1084.0121 | 875855.5834 | 1198384.2493 | 8.3061e-07 | 26 | 1084012.1385
6 | 80 | CONCLUIDO | 3.4688 | 28.83 | 25.6 | 54.86 | 0.74 | 28 | 167.72 | 50.28 | 7 | 26 | 30.44 | 20919.39 | 258.06 | 1637.11 | 62.21 | 43.43 | 8721.9 | 0.7 | 0.92 | 3.75 | 0.56 | 0.5 | 10 | 854.2156 | 1168.7755 | 1057.2292 | 854215.592 | 1168775.4584 | 8.3759e-07 | 26 | 1057229.169
7 | 80 | CONCLUIDO | 3.4954 | 28.61 | 25.51 | 63.78 | 0.84 | 24 | 169.17 | 50.28 | 8 | 15 | 30.89 | 21098.19 | 245.74 | 1637.12 | 59.21 | 43.43 | 7239.27 | 0.73 | 0.92 | 3.75 | 0.47 | 0.5 | 10 | 819.7433 | 1121.6089 | 1014.5641 | 819743.2528 | 1121608.883 | 8.4402e-07 | 25 | 1014564.1054
8 | 80 | CONCLUIDO | 3.506 | 28.52 | 25.49 | 69.52 | 0.94 | 22 | 170.62 | 50.28 | 9 | 1 | 31.34 | 21277.6 | 242.6 | 1637.11 | 58.01 | 43.43 | 6647.98 | 0.75 | 0.92 | 3.77 | 0.44 | 0.5 | 10 | 813.0228 | 1112.4137 | 1006.2465 | 813022.8334 | 1112413.7087 | 8.4658e-07 | 25 | 1006246.5056
9 | 80 | CONCLUIDO | 3.5053 | 28.53 | 25.5 | 69.53 | 1.03 | 22 | 172.08 | 50.28 | 10 | 0 | 31.8 | 21457.64 | 244.38 | 1637.08 | 57.95 | 43.43 | 6621.31 | 0.75 | 0.92 | 3.77 | 0.45 | 0.5 | 10 | 815.9684 | 1116.444 | 1009.8921 | 815968.4068 | 1116443.9722 | 8.4641e-07 | 25 | 1009892.1264

## RESULTADOS_5
Unnamed: 0 | Volume de calda [L] | STATUS | Capacidade operacional [ha/h] | Tempo de missao [h] | Tempo util [h] | Tempo por voo [min] | Autonomia Projetada [h] | N° Voos | MTOW [kg] | Massa Estrutura [kg] | Combustível [kg] | Abastecimentos | Massa gerador | Potência gerador [W] | Combustível consumido [L] | Calda cons [L] | Distância percorrida [km] | Distância Pulverizando [km] | RTL ACUMULADO[m] | EOC [km/km] | EOC [h/h] | Tempo de manobra [h] | Tempo rtl_rtw [h] | V pulv [m/s] | V desloc [m/s] | Preço Total por ha Simples [R$/ha] | Preço Total por ha Presumido [R$/ha] | Preço Total por ha Real [R$/ha] | Preço Total Simples [R$] | Preço Total Presumido [R$] | Prod CAPEX [ha/h/R$] | Dias Trabalhados | Preço Total Real [R$]
0 | 35 | CONCLUIDO | 3.0762 | 32.51 | 28.05 | 11.3 | 0.22 | 149 | 80.84 | 35.1 | 1 | 147 | 9.74 | 10204.21 | 206.68 | 1637.17 | 138.4 | 43.43 | 46208.63 | 0.31 | 0.84 | 3.95 | 3 | 0.5 | 10 | 796.1901 | 1089.3824 | 985.4133 | 796190.1045 | 1089382.4264 | 8.2885e-07 | 29 | 985413.2966
1 | 35 | CONCLUIDO | 3.4125 | 29.3 | 26.31 | 24.67 | 0.43 | 64 | 82.04 | 35.1 | 2 | 62 | 9.94 | 10352.53 | 175 | 1637.16 | 84.34 | 43.43 | 19603.97 | 0.51 | 0.89 | 3.81 | 1.26 | 0.5 | 10 | 656.9677 | 898.8922 | 813.1032 | 656967.73 | 898892.2316 | 9.1946e-07 | 26 | 813103.2186
2 | 35 | CONCLUIDO | 3.4766 | 28.76 | 26.04 | 32.56 | 0.63 | 48 | 83.25 | 35.1 | 3 | 1 | 10.15 | 10501.19 | 163.17 | 1637.14 | 74.12 | 43.43 | 14576.73 | 0.59 | 0.9 | 3.84 | 1 | 0.5 | 10 | 620.192 | 848.574 | 767.5873 | 620191.9834 | 848574.0326 | 9.3673e-07 | 25 | 767587.3179
3 | 35 | CONCLUIDO | 3.4762 | 28.77 | 26.05 | 32.56 | 0.83 | 48 | 84.46 | 35.1 | 4 | 0 | 10.36 | 10650.22 | 165.33 | 1637.19 | 74.15 | 43.43 | 14590.39 | 0.59 | 0.9 | 3.85 | 1 | 0.5 | 10 | 623.6694 | 853.3319 | 771.8911 | 623669.3703 | 853331.9468 | 9.3663e-07 | 25 | 771891.1434

## RESULTADOS_8
Unnamed: 0 | Volume de calda [L] | STATUS | Capacidade operacional [ha/h] | Tempo de missao [h] | Tempo util [h] | Tempo por voo [min] | Autonomia Projetada [h] | N° Voos | MTOW [kg] | Massa Estrutura [kg] | Combustível [kg] | Abastecimentos | Massa gerador | Potência gerador [W] | Combustível consumido [L] | Calda cons [L] | Distância percorrida [km] | Distância Pulverizando [km] | RTL ACUMULADO[m] | EOC [km/km] | EOC [h/h] | Tempo de manobra [h] | Tempo rtl_rtw [h] | V pulv [m/s] | V desloc [m/s] | Preço Total por ha Simples [R$/ha] | Preço Total por ha Presumido [R$/ha] | Preço Total por ha Real [R$/ha] | Preço Total Simples [R$] | Preço Total Presumido [R$] | Prod CAPEX [ha/h/R$] | Dias Trabalhados | Preço Total Real [R$]
0 | 50 | CONCLUIDO | 2.8374 | 35.24 | 28.94 | 9.04 | 0.16 | 192 | 107.41 | 41.65 | 1 | 190 | 14.77 | 13481.73 | 265.71 | 1637.54 | 166.1 | 43.43 | 59843.72 | 0.26 | 0.81 | 4.02 | 3.89 | 0.5 | 10 | 1017.7272 | 1392.4992 | 1259.601 | 1017727.1688 | 1392499.2113 | 7.3138e-07 | 31 | 1259601.041
1 | 50 | CONCLUIDO | 3.2591 | 30.68 | 26.76 | 18.89 | 0.32 | 85 | 108.68 | 41.65 | 2 | 83 | 15.03 | 13638.32 | 232.58 | 1637.22 | 97.91 | 43.43 | 26284.37 | 0.44 | 0.88 | 3.85 | 1.71 | 0.5 | 10 | 817.2714 | 1118.2268 | 1011.5048 | 817271.4192 | 1118226.8113 | 8.4008e-07 | 27 | 1011504.8139
2 | 50 | CONCLUIDO | 3.419 | 29.25 | 26.06 | 30.07 | 0.48 | 52 | 109.96 | 41.65 | 3 | 50 | 15.31 | 13795.21 | 212.29 | 1637.08 | 76.58 | 43.43 | 15783.79 | 0.57 | 0.9 | 3.78 | 1.01 | 0.5 | 10 | 745.1322 | 1019.5228 | 922.221 | 745132.2227 | 1019522.78 | 8.813e-07 | 26 | 922220.9568
3 | 50 | CONCLUIDO | 3.4929 | 28.63 | 25.77 | 41.79 | 0.63 | 37 | 111.23 | 41.65 | 4 | 22 | 15.58 | 13952.52 | 194.74 | 1637.11 | 67.07 | 43.43 | 11105.95 | 0.65 | 0.91 | 3.78 | 0.72 | 0.5 | 10 | 696.038 | 952.3499 | 861.4589 | 696037.9771 | 952349.8673 | 9.0034e-07 | 25 | 861458.9326
4 | 50 | CONCLUIDO | 3.5038 | 28.54 | 25.75 | 45.44 | 0.78 | 34 | 112.51 | 41.65 | 5 | 0 | 15.86 | 14110.24 | 193.01 | 1637.18 | 65.33 | 43.43 | 10251.88 | 0.66 | 0.91 | 3.81 | 0.7 | 0.5 | 10 | 691.8181 | 946.5761 | 856.2362 | 691818.1431 | 946576.1042 | 9.0315e-07 | 25 | 856236.2094

## RESULTADOS_3
Unnamed: 0 | Volume de calda [L] | STATUS | Capacidade operacional [ha/h] | Tempo de missao [h] | Tempo util [h] | Tempo por voo [min] | Autonomia Projetada [h] | N° Voos | MTOW [kg] | Massa Estrutura [kg] | Combustível [kg] | Abastecimentos | Massa gerador | Potência gerador [W] | Combustível consumido [L] | Calda cons [L] | Distância percorrida [km] | Distância Pulverizando [km] | RTL ACUMULADO[m] | EOC [km/km] | EOC [h/h] | Tempo de manobra [h] | Tempo rtl_rtw [h] | V pulv [m/s] | V desloc [m/s] | Preço Total por ha Simples [R$/ha] | Preço Total por ha Presumido [R$/ha] | Preço Total por ha Real [R$/ha] | Preço Total Simples [R$] | Preço Total Presumido [R$] | Prod CAPEX [ha/h/R$] | Dias Trabalhados | Preço Total Real [R$]
0 | 25 | CONCLUIDO | 3.2527 | 30.74 | 27.35 | 14.27 | 0.28 | 115 | 61.76 | 28.92 | 1 | 113 | 6.84 | 7851.41 | 158.67 | 1637.22 | 116.71 | 43.43 | 35534.84 | 0.37 | 0.86 | 3.89 | 2.3 | 0.5 | 10 | 637.5535 | 872.3288 | 789.075 | 637553.4829 | 872328.8022 | 9.1022e-07 | 27 | 789074.9656
1 | 25 | CONCLUIDO | 3.4255 | 29.19 | 26.47 | 23.7 | 0.55 | 67 | 62.92 | 28.92 | 2 | 0 | 7 | 7994.37 | 140.59 | 1637.27 | 86.38 | 43.43 | 20611.11 | 0.5 | 0.89 | 3.9 | 1.42 | 0.5 | 10 | 575.9685 | 788.0654 | 712.8536 | 575968.4546 | 788065.4495 | 9.5858e-07 | 26 | 712853.589

## RESULTADOS_15
Unnamed: 0 | Volume de calda [L] | STATUS | Capacidade operacional [ha/h] | Tempo de missao [h] | Tempo util [h] | Tempo por voo [min] | Autonomia Projetada [h] | N° Voos | MTOW [kg] | Massa Estrutura [kg] | Combustível [kg] | Abastecimentos | Massa gerador | Potência gerador [W] | Combustível consumido [L] | Calda cons [L] | Distância percorrida [km] | Distância Pulverizando [km] | RTL ACUMULADO[m] | EOC [km/km] | EOC [h/h] | Tempo de manobra [h] | Tempo rtl_rtw [h] | V pulv [m/s] | V desloc [m/s] | Preço Total por ha Simples [R$/ha] | Preço Total por ha Presumido [R$/ha] | Preço Total por ha Real [R$/ha] | Preço Total Simples [R$] | Preço Total Presumido [R$] | Prod CAPEX [ha/h/R$] | Dias Trabalhados | Preço Total Real [R$]
0 | 85 | CONCLUIDO | 2.351 | 42.53 | 30.74 | 6.63 | 0.11 | 278 | 167.88 | 51.39 | 1 | 276 | 30.49 | 20939.59 | 385.95 | 1637.48 | 222.38 | 43.43 | 87555.86 | 0.2 | 0.77 | 4.16 | 5.69 | 0.5 | 10 | 1607.3395 | 2199.2328 | 1989.3411 | 1607339.5179 | 2199232.8392 | 5.6258e-07 | 37 | 1989341.1436
1 | 85 | CONCLUIDO | 2.9402 | 34.01 | 27.5 | 13.53 | 0.21 | 122 | 169.33 | 51.39 | 2 | 120 | 30.94 | 21118.46 | 337.56 | 1637.22 | 121.23 | 43.43 | 37760.9 | 0.36 | 0.86 | 3.91 | 2.46 | 0.5 | 10 | 1172.1684 | 1603.8125 | 1450.7469 | 1172168.3732 | 1603812.4806 | 7.0358e-07 | 30 | 1450746.8684
2 | 85 | CONCLUIDO | 3.1707 | 31.54 | 26.56 | 20.69 | 0.31 | 77 | 170.79 | 51.39 | 3 | 75 | 31.4 | 21297.94 | 317.98 | 1637.12 | 91.92 | 43.43 | 23327.49 | 0.47 | 0.89 | 3.83 | 1.51 | 0.5 | 10 | 1047.7653 | 1433.5987 | 1296.7781 | 1047765.3227 | 1433598.7386 | 7.5873e-07 | 28 | 1296778.0871
3 | 85 | CONCLUIDO | 3.2876 | 30.42 | 26.15 | 28.01 | 0.41 | 56 | 172.25 | 51.39 | 4 | 54 | 31.86 | 21478.05 | 304.9 | 1637.08 | 79.15 | 43.43 | 17048.37 | 0.55 | 0.9 | 3.8 | 1.1 | 0.5 | 10 | 985.6901 | 1348.6647 | 1219.95 | 985690.0841 | 1348664.6586 | 7.8671e-07 | 27 | 1219949.9964
4 | 85 | CONCLUIDO | 3.3584 | 29.78 | 25.91 | 35.34 | 0.51 | 44 | 173.71 | 51.39 | 5 | 42 | 32.32 | 21658.78 | 294.28 | 1637.06 | 71.99 | 43.43 | 13531.75 | 0.6 | 0.91 | 3.78 | 0.87 | 0.5 | 10 | 941.4929 | 1288.1921 | 1165.2488 | 941492.8751 | 1288192.0874 | 8.0365e-07 | 26 | 1165248.8426
5 | 85 | CONCLUIDO | 3.4136 | 29.3 | 25.74 | 44.12 | 0.61 | 35 | 175.18 | 51.39 | 6 | 33 | 32.79 | 21840.16 | 283.69 | 1637.08 | 66.29 | 43.43 | 10723.26 | 0.66 | 0.91 | 3.77 | 0.69 | 0.5 | 10 | 912.4557 | 1248.4622 | 1129.3107 | 912455.7199 | 1248462.1707 | 8.1686e-07 | 26 | 1129310.6934
6 | 85 | CONCLUIDO | 3.4505 | 28.98 | 25.63 | 53.02 | 0.7 | 29 | 176.66 | 51.39 | 7 | 27 | 33.27 | 22022.17 | 272.93 | 1637.18 | 62.86 | 43.43 | 9041.85 | 0.69 | 0.92 | 3.76 | 0.58 | 0.5 | 10 | 887.7848 | 1214.7063 | 1098.7764 | 887784.7831 | 1214706.3065 | 8.2569e-07 | 26 | 1098776.4415
7 | 85 | CONCLUIDO | 3.4785 | 28.75 | 25.53 | 61.27 | 0.8 | 25 | 178.14 | 51.39 | 8 | 23 | 33.75 | 22204.83 | 261.26 | 1637.16 | 59.79 | 43.43 | 7523.93 | 0.73 | 0.92 | 3.75 | 0.48 | 0.5 | 10 | 853.5479 | 1167.8619 | 1056.4028 | 853547.9419 | 1167861.9499 | 8.3239e-07 | 25 | 1056402.8445
8 | 85 | CONCLUIDO | 3.498 | 28.59 | 25.47 | 69.46 | 0.89 | 22 | 179.63 | 51.39 | 9 | 11 | 34.24 | 22388.15 | 252.11 | 1637.12 | 57.57 | 43.43 | 6428.57 | 0.75 | 0.92 | 3.76 | 0.42 | 0.5 | 10 | 835.5563 | 1143.245 | 1034.1353 | 835556.2876 | 1143244.9749 | 8.3706e-07 | 25 | 1034135.279
9 | 85 | CONCLUIDO | 3.5011 | 28.56 | 25.48 | 72.79 | 0.98 | 21 | 181.12 | 51.39 | 10 | 1 | 34.73 | 22572.13 | 251.08 | 1637.11 | 57.61 | 43.43 | 6452.72 | 0.75 | 0.92 | 3.77 | 0.43 | 0.5 | 10 | 833.5166 | 1140.4542 | 1031.6108 | 833516.6066 | 1140454.1934 | 8.378e-07 | 25 | 1031610.8458
10 | 85 | CONCLUIDO | 3.5 | 28.57 | 25.49 | 72.82 | 1.07 | 21 | 182.62 | 51.39 | 11 | 0 | 35.22 | 22756.91 | 253.17 | 1637.18 | 57.76 | 43.43 | 6531.79 | 0.75 | 0.92 | 3.77 | 0.44 | 0.5 | 10 | 837.0198 | 1145.2475 | 1035.9467 | 837019.8478 | 1145247.4824 | 8.3753e-07 | 25 | 1035946.6701

## RESULTADOS_2
Unnamed: 0 | Volume de calda [L] | STATUS | Capacidade operacional [ha/h] | Tempo de missao [h] | Tempo util [h] | Tempo por voo [min] | Autonomia Projetada [h] | N° Voos | MTOW [kg] | Massa Estrutura [kg] | Combustível [kg] | Abastecimentos | Massa gerador | Potência gerador [W] | Combustível consumido [L] | Calda cons [L] | Distância percorrida [km] | Distância Pulverizando [km] | RTL ACUMULADO[m] | EOC [km/km] | EOC [h/h] | Tempo de manobra [h] | Tempo rtl_rtw [h] | V pulv [m/s] | V desloc [m/s] | Preço Total por ha Simples [R$/ha] | Preço Total por ha Presumido [R$/ha] | Preço Total por ha Real [R$/ha] | Preço Total Simples [R$] | Preço Total Presumido [R$] | Prod CAPEX [ha/h/R$] | Dias Trabalhados | Preço Total Real [R$]
0 | 20 | CONCLUIDO | 3.3417 | 29.92 | 27 | 16.88 | 0.34 | 96 | 51.33 | 24.83 | 1 | 75 | 5.51 | 6564.78 | 129.45 | 1637.2 | 104.86 | 43.43 | 29703.57 | 0.41 | 0.87 | 3.89 | 1.96 | 0.5 | 10 | 553.2821 | 757.0249 | 684.7755 | 553282.0778 | 757024.9479 | 9.5699e-07 | 26 | 684775.5494
1 | 20 | CONCLUIDO | 3.3817 | 29.57 | 26.81 | 19.38 | 0.66 | 83 | 52.47 | 24.83 | 2 | 0 | 5.64 | 6705.1 | 127.29 | 1637.16 | 96.35 | 43.43 | 25516.27 | 0.45 | 0.88 | 3.95 | 1.76 | 0.5 | 10 | 545.1575 | 745.9085 | 674.7201 | 545157.4908 | 745908.5296 | 9.6845e-07 | 26 | 674720.0664

## RESULTADOS_11
Unnamed: 0 | Volume de calda [L] | STATUS | Capacidade operacional [ha/h] | Tempo de missao [h] | Tempo util [h] | Tempo por voo [min] | Autonomia Projetada [h] | N° Voos | MTOW [kg] | Massa Estrutura [kg] | Combustível [kg] | Abastecimentos | Massa gerador | Potência gerador [W] | Combustível consumido [L] | Calda cons [L] | Distância percorrida [km] | Distância Pulverizando [km] | RTL ACUMULADO[m] | EOC [km/km] | EOC [h/h] | Tempo de manobra [h] | Tempo rtl_rtw [h] | V pulv [m/s] | V desloc [m/s] | Preço Total por ha Simples [R$/ha] | Preço Total por ha Presumido [R$/ha] | Preço Total por ha Real [R$/ha] | Preço Total Simples [R$] | Preço Total Presumido [R$] | Prod CAPEX [ha/h/R$] | Dias Trabalhados | Preço Total Real [R$]
0 | 65 | CONCLUIDO | 2.6189 | 38.18 | 29.74 | 7.76 | 0.13 | 230 | 133.21 | 46.47 | 1 | 228 | 20.75 | 16663.42 | 318.75 | 1637.38 | 191.23 | 43.43 | 72217.3 | 0.23 | 0.79 | 4.08 | 4.69 | 0.5 | 10 | 1259.8238 | 1723.7465 | 1559.2346 | 1259823.8017 | 1723746.505 | 6.5154e-07 | 34 | 1559234.5578
1 | 65 | CONCLUIDO | 3.1199 | 32.05 | 27.09 | 15.94 | 0.26 | 102 | 134.55 | 46.47 | 2 | 100 | 21.09 | 16828.84 | 280.2 | 1637.18 | 108.37 | 43.43 | 31432.08 | 0.4 | 0.87 | 3.88 | 2.05 | 0.5 | 10 | 965.7592 | 1321.3944 | 1195.2824 | 965759.2248 | 1321394.3777 | 7.7618e-07 | 28 | 1195282.3529
2 | 65 | CONCLUIDO | 3.3098 | 30.21 | 26.29 | 24.65 | 0.39 | 64 | 135.9 | 46.47 | 3 | 62 | 21.43 | 16994.64 | 262.05 | 1637.18 | 83.74 | 43.43 | 19302.38 | 0.52 | 0.9 | 3.8 | 1.24 | 0.5 | 10 | 881.0725 | 1205.5223 | 1090.469 | 881072.5433 | 1205522.3239 | 8.2342e-07 | 27 | 1090468.9653
3 | 65 | CONCLUIDO | 3.4023 | 29.39 | 25.96 | 33.86 | 0.52 | 46 | 137.25 | 46.47 | 4 | 44 | 21.78 | 17160.92 | 247.19 | 1637.08 | 73.49 | 43.43 | 14272.09 | 0.59 | 0.91 | 3.78 | 0.91 | 0.5 | 10 | 828.5412 | 1133.6466 | 1025.4529 | 828541.1645 | 1133646.574 | 8.4644e-07 | 26 | 1025452.9361
4 | 65 | CONCLUIDO | 3.4638 | 28.87 | 25.74 | 44.12 | 0.64 | 35 | 138.6 | 46.47 | 5 | 33 | 22.13 | 17327.69 | 232.07 | 1637.13 | 66.6 | 43.43 | 10879.46 | 0.65 | 0.91 | 3.76 | 0.69 | 0.5 | 10 | 793.2202 | 1085.3189 | 981.7376 | 793220.2317 | 1085318.9154 | 8.6174e-07 | 26 | 981737.6014
5 | 65 | CONCLUIDO | 3.5012 | 28.56 | 25.62 | 54.9 | 0.76 | 28 | 139.95 | 46.47 | 6 | 15 | 22.49 | 17494.97 | 218.18 | 1637.13 | 62.33 | 43.43 | 8779.36 | 0.7 | 0.92 | 3.77 | 0.57 | 0.5 | 10 | 755.2402 | 1033.353 | 934.7312 | 755240.2054 | 1033352.9679 | 8.7104e-07 | 25 | 934731.211
6 | 65 | CONCLUIDO | 3.5049 | 28.53 | 25.62 | 56.93 | 0.88 | 27 | 141.31 | 46.47 | 7 | 1 | 22.85 | 17662.75 | 218.21 | 1637.1 | 61.6 | 43.43 | 8420.46 | 0.7 | 0.92 | 3.79 | 0.57 | 0.5 | 10 | 754.7523 | 1032.6854 | 934.1274 | 754752.3102 | 1032685.4081 | 8.7196e-07 | 25 | 934127.3621
7 | 65 | CONCLUIDO | 3.505 | 28.53 | 25.62 | 56.92 | 0.99 | 27 | 142.68 | 46.47 | 8 | 0 | 23.21 | 17831.04 | 220.16 | 1637.21 | 61.61 | 43.43 | 8425.49 | 0.7 | 0.92 | 3.79 | 0.57 | 0.5 | 10 | 757.7655 | 1036.8082 | 937.8567 | 757765.5024 | 1036808.1906 | 8.7199e-07 | 25 | 937856.6721

## RESULTADOS_13
Unnamed: 0 | Volume de calda [L] | STATUS | Capacidade operacional [ha/h] | Tempo de missao [h] | Tempo util [h] | Tempo por voo [min] | Autonomia Projetada [h] | N° Voos | MTOW [kg] | Massa Estrutura [kg] | Combustível [kg] | Abastecimentos | Massa gerador | Potência gerador [W] | Combustível consumido [L] | Calda cons [L] | Distância percorrida [km] | Distância Pulverizando [km] | RTL ACUMULADO[m] | EOC [km/km] | EOC [h/h] | Tempo de manobra [h] | Tempo rtl_rtw [h] | V pulv [m/s] | V desloc [m/s] | Preço Total por ha Simples [R$/ha] | Preço Total por ha Presumido [R$/ha] | Preço Total por ha Real [R$/ha] | Preço Total Simples [R$] | Preço Total Presumido [R$] | Prod CAPEX [ha/h/R$] | Dias Trabalhados | Preço Total Real [R$]
0 | 75 | CONCLUIDO | 2.4818 | 40.29 | 30.26 | 7.15 | 0.12 | 254 | 150.44 | 49.1 | 1 | 252 | 25.34 | 18787.76 | 352.63 | 1637.55 | 206.54 | 43.43 | 79756.53 | 0.21 | 0.78 | 4.14 | 5.2 | 0.5 | 10 | 1422.8511 | 1946.8076 | 1761.007 | 1422851.0543 | 1946807.5843 | 6.0496e-07 | 35 | 1761007.0008
1 | 75 | CONCLUIDO | 3.0318 | 32.98 | 27.29 | 14.62 | 0.23 | 112 | 151.83 | 49.1 | 2 | 110 | 25.73 | 18959.54 | 309.19 | 1637.28 | 114.84 | 43.43 | 34614.61 | 0.38 | 0.86 | 3.88 | 2.24 | 0.5 | 10 | 1066.8377 | 1459.6944 | 1320.3832 | 1066837.6775 | 1459694.3759 | 7.3903e-07 | 29 | 1320383.1933
2 | 75 | CONCLUIDO | 3.2382 | 30.88 | 26.44 | 22.34 | 0.35 | 71 | 153.23 | 49.1 | 3 | 69 | 26.13 | 19131.85 | 290.84 | 1637.11 | 87.97 | 43.43 | 21383.74 | 0.49 | 0.89 | 3.82 | 1.39 | 0.5 | 10 | 960.2115 | 1313.8037 | 1188.4161 | 960211.4713 | 1313803.6966 | 7.8934e-07 | 27 | 1188416.1157
3 | 75 | CONCLUIDO | 3.3454 | 29.89 | 26.06 | 30.66 | 0.46 | 51 | 154.63 | 49.1 | 4 | 49 | 26.53 | 19304.72 | 277.21 | 1637.14 | 76.47 | 43.43 | 15734.06 | 0.57 | 0.9 | 3.79 | 1.01 | 0.5 | 10 | 903.2083 | 1235.8094 | 1117.8655 | 903208.3007 | 1235809.4438 | 8.1547e-07 | 26 | 1117865.525
4 | 75 | CONCLUIDO | 3.4164 | 29.27 | 25.8 | 39.7 | 0.57 | 39 | 156.03 | 49.1 | 5 | 37 | 26.94 | 19478.15 | 264.34 | 1637.1 | 68.7 | 43.43 | 11909.37 | 0.63 | 0.91 | 3.77 | 0.76 | 0.5 | 10 | 867.5762 | 1187.056 | 1073.7651 | 867576.1904 | 1187056.0185 | 8.3278e-07 | 26 | 1073765.0581
5 | 75 | CONCLUIDO | 3.4658 | 28.85 | 25.63 | 49.61 | 0.67 | 31 | 157.44 | 49.1 | 6 | 29 | 27.35 | 19652.13 | 250.95 | 1637.06 | 63.21 | 43.43 | 9206.86 | 0.69 | 0.92 | 3.75 | 0.58 | 0.5 | 10 | 836.7573 | 1144.8882 | 1035.6217 | 836757.2761 | 1144888.2203 | 8.4482e-07 | 26 | 1035621.6954
6 | 75 | CONCLUIDO | 3.4964 | 28.6 | 25.53 | 58.91 | 0.78 | 26 | 158.86 | 49.1 | 7 | 21 | 27.77 | 19826.68 | 239.14 | 1637.06 | 59.9 | 43.43 | 7574.68 | 0.72 | 0.92 | 3.75 | 0.48 | 0.5 | 10 | 802.581 | 1098.1268 | 993.3231 | 802581.0382 | 1098126.7838 | 8.5228e-07 | 25 | 993323.1048
7 | 75 | CONCLUIDO | 3.5039 | 28.54 | 25.53 | 63.83 | 0.88 | 24 | 160.28 | 49.1 | 8 | 5 | 28.19 | 20001.93 | 233.94 | 1637.13 | 59.18 | 43.43 | 7225.55 | 0.73 | 0.92 | 3.77 | 0.48 | 0.5 | 10 | 793.3299 | 1085.4689 | 981.8733 | 793329.8618 | 1085468.9162 | 8.541e-07 | 25 | 981873.2863
8 | 75 | CONCLUIDO | 3.5104 | 28.49 | 25.51 | 66.54 | 0.99 | 23 | 161.71 | 49.1 | 9 | 0 | 28.61 | 20177.64 | 235.4 | 1637.06 | 58.36 | 43.43 | 6820.49 | 0.74 | 0.92 | 3.77 | 0.46 | 0.5 | 10 | 794.456 | 1087.0098 | 983.2671 | 794456.016 | 1087009.7701 | 8.5569e-07 | 25 | 983267.0832

## RESULTADOS_17
Unnamed: 0 | Volume de calda [L] | STATUS | Capacidade operacional [ha/h] | Tempo de missao [h] | Tempo util [h] | Tempo por voo [min] | Autonomia Projetada [h] | N° Voos | MTOW [kg] | Massa Estrutura [kg] | Combustível [kg] | Abastecimentos | Massa gerador | Potência gerador [W] | Combustível consumido [L] | Calda cons [L] | Distância percorrida [km] | Distância Pulverizando [km] | RTL ACUMULADO[m] | EOC [km/km] | EOC [h/h] | Tempo de manobra [h] | Tempo rtl_rtw [h] | V pulv [m/s] | V desloc [m/s] | Preço Total por ha Simples [R$/ha] | Preço Total por ha Presumido [R$/ha] | Preço Total por ha Real [R$/ha] | Preço Total Simples [R$] | Preço Total Presumido [R$] | Prod CAPEX [ha/h/R$] | Dias Trabalhados | Preço Total Real [R$]
0 | 95 | CONCLUIDO | 2.2243 | 44.96 | 31.25 | 6.21 | 0.1 | 302 | 185.69 | 53.44 | 1 | 300 | 36.26 | 23136.14 | 419.59 | 1637.6 | 237.92 | 43.43 | 95203.79 | 0.18 | 0.75 | 4.21 | 6.2 | 0.5 | 10 | 1818.9902 | 2488.8226 | 2251.2929 | 1818990.1853 | 2488822.6197 | 5.2334e-07 | 40 | 2251292.882
1 | 95 | CONCLUIDO | 2.8506 | 35.08 | 27.7 | 12.59 | 0.19 | 132 | 187.21 | 53.44 | 2 | 130 | 36.77 | 23322.88 | 365.25 | 1637.24 | 127.4 | 43.43 | 40794.75 | 0.34 | 0.85 | 3.92 | 2.65 | 0.5 | 10 | 1280.5632 | 1752.1231 | 1584.9029 | 1280563.1922 | 1752123.0541 | 6.7069e-07 | 31 | 1584902.8889
2 | 95 | CONCLUIDO | 3.0947 | 32.31 | 26.72 | 19.08 | 0.28 | 84 | 188.73 | 53.44 | 3 | 82 | 37.29 | 23510.33 | 345.53 | 1637.16 | 97.13 | 43.43 | 25899.92 | 0.45 | 0.88 | 3.84 | 1.67 | 0.5 | 10 | 1141.2034 | 1561.4448 | 1412.4227 | 1141203.3689 | 1561444.7957 | 7.2812e-07 | 29 | 1412422.6959
3 | 95 | CONCLUIDO | 3.2261 | 31 | 26.26 | 25.83 | 0.37 | 61 | 190.25 | 53.44 | 4 | 59 | 37.82 | 23698.48 | 332.39 | 1637.1 | 82.49 | 43.43 | 18692.49 | 0.53 | 0.9 | 3.81 | 1.21 | 0.5 | 10 | 1060.2856 | 1450.7295 | 1312.2739 | 1060285.5646 | 1450729.486 | 7.5904e-07 | 27 | 1312273.8999
4 | 95 | CONCLUIDO | 3.3124 | 30.19 | 25.97 | 33.15 | 0.46 | 47 | 191.78 | 53.44 | 5 | 45 | 38.35 | 23887.36 | 321.17 | 1637.11 | 73.47 | 43.43 | 14254.84 | 0.59 | 0.91 | 3.79 | 0.93 | 0.5 | 10 | 1019.2668 | 1394.6058 | 1261.5065 | 1019266.7615 | 1394605.75 | 7.7934e-07 | 27 | 1261506.5346
5 | 95 | CONCLUIDO | 3.3625 | 29.74 | 25.82 | 39.72 | 0.55 | 39 | 193.32 | 53.44 | 6 | 37 | 38.89 | 24076.95 | 313.11 | 1637.08 | 68.87 | 43.43 | 11992.65 | 0.63 | 0.91 | 3.78 | 0.77 | 0.5 | 10 | 983.6399 | 1345.8596 | 1217.4126 | 983639.9381 | 1345859.5584 | 7.9113e-07 | 26 | 1217412.6111
6 | 95 | CONCLUIDO | 3.4113 | 29.31 | 25.66 | 48.1 | 0.64 | 32 | 194.86 | 53.44 | 7 | 30 | 39.43 | 24267.28 | 302.47 | 1637.09 | 63.96 | 43.43 | 9574.73 | 0.68 | 0.92 | 3.75 | 0.61 | 0.5 | 10 | 955.2436 | 1307.0064 | 1182.2676 | 955243.5896 | 1307006.4216 | 8.0261e-07 | 26 | 1182267.5632
7 | 95 | CONCLUIDO | 3.4356 | 29.11 | 25.6 | 54.85 | 0.72 | 28 | 196.41 | 53.44 | 8 | 26 | 39.98 | 24458.36 | 294.85 | 1637.08 | 62.09 | 43.43 | 8661.73 | 0.7 | 0.92 | 3.75 | 0.55 | 0.5 | 10 | 937.8792 | 1283.2477 | 1160.7763 | 937879.2006 | 1283247.6985 | 8.0833e-07 | 26 | 1160776.3392
8 | 95 | CONCLUIDO | 3.4638 | 28.87 | 25.51 | 63.77 | 0.81 | 24 | 197.97 | 53.44 | 9 | 22 | 40.53 | 24650.18 | 285.26 | 1637.08 | 59.23 | 43.43 | 7248.42 | 0.73 | 0.92 | 3.75 | 0.46 | 0.5 | 10 | 916.7031 | 1254.2736 | 1134.5675 | 916703.119 | 1254273.6495 | 8.1497e-07 | 26 | 1134567.5328
9 | 95 | CONCLUIDO | 3.4834 | 28.71 | 25.46 | 72.73 | 0.89 | 21 | 199.53 | 53.44 | 10 | 19 | 41.1 | 24842.77 | 275.55 | 1637.07 | 57.8 | 43.43 | 6551.26 | 0.75 | 0.92 | 3.74 | 0.41 | 0.5 | 10 | 887.1039 | 1213.7746 | 1097.9337 | 887103.8604 | 1213774.6381 | 8.1958e-07 | 25 | 1097933.6902
10 | 95 | CONCLUIDO | 3.4976 | 28.59 | 25.42 | 80.26 | 0.97 | 19 | 201.1 | 53.44 | 11 | 9 | 41.66 | 25036.12 | 267.91 | 1637.09 | 56.32 | 43.43 | 5821.88 | 0.77 | 0.93 | 3.74 | 0.37 | 0.5 | 10 | 872.3744 | 1193.6212 | 1079.7037 | 872374.4349 | 1193621.1882 | 8.2292e-07 | 25 | 1079703.6573
11 | 95 | CONCLUIDO | 3.4962 | 28.6 | 25.43 | 80.29 | 1.05 | 19 | 202.67 | 53.44 | 12 | 1 | 42.24 | 25230.25 | 267.38 | 1637.07 | 56.32 | 43.43 | 5819.39 | 0.77 | 0.93 | 3.75 | 0.38 | 0.5 | 10 | 871.87 | 1192.931 | 1079.0794 | 871870.0284 | 1192931.037 | 8.2259e-07 | 25 | 1079079.3732
12 | 95 | CONCLUIDO | 3.4957 | 28.61 | 25.43 | 80.31 | 1.13 | 19 | 204.25 | 53.44 | 13 | 0 | 42.82 | 25425.3 | 269.25 | 1637.07 | 56.32 | 43.43 | 5820.88 | 0.77 | 0.93 | 3.76 | 0.39 | 0.5 | 10 | 874.8684 | 1197.0335 | 1082.7903 | 874868.3933 | 1197033.5321 | 8.2247e-07 | 25 | 1082790.3319

## RESULTADOS_9
Unnamed: 0 | Volume de calda [L] | STATUS | Capacidade operacional [ha/h] | Tempo de missao [h] | Tempo util [h] | Tempo por voo [min] | Autonomia Projetada [h] | N° Voos | MTOW [kg] | Massa Estrutura [kg] | Combustível [kg] | Abastecimentos | Massa gerador | Potência gerador [W] | Combustível consumido [L] | Calda cons [L] | Distância percorrida [km] | Distância Pulverizando [km] | RTL ACUMULADO[m] | EOC [km/km] | EOC [h/h] | Tempo de manobra [h] | Tempo rtl_rtw [h] | V pulv [m/s] | V desloc [m/s] | Preço Total por ha Simples [R$/ha] | Preço Total por ha Presumido [R$/ha] | Preço Total por ha Real [R$/ha] | Preço Total Simples [R$] | Preço Total Presumido [R$] | Prod CAPEX [ha/h/R$] | Dias Trabalhados | Preço Total Real [R$]
0 | 55 | CONCLUIDO | 2.7675 | 36.13 | 29.18 | 8.58 | 0.15 | 204 | 116.05 | 43.4 | 1 | 202 | 16.65 | 14546.17 | 283.46 | 1637.28 | 174.02 | 43.43 | 63745.5 | 0.25 | 0.81 | 4.02 | 4.13 | 0.5 | 10 | 1094.2218 | 1497.1625 | 1354.2754 | 1094221.7501 | 1497162.4721 | 7.0443e-07 | 32 | 1354275.3871
1 | 55 | CONCLUIDO | 3.2112 | 31.14 | 26.88 | 17.72 | 0.3 | 91 | 117.34 | 43.4 | 2 | 89 | 16.94 | 14705.49 | 249.47 | 1637.13 | 101.51 | 43.43 | 28053.68 | 0.43 | 0.88 | 3.87 | 1.84 | 0.5 | 10 | 874.4193 | 1196.4191 | 1082.2345 | 874419.2962 | 1196419.0578 | 8.1737e-07 | 28 | 1082234.5021
2 | 55 | CONCLUIDO | 3.3817 | 29.57 | 26.15 | 28.02 | 0.45 | 56 | 118.63 | 43.4 | 3 | 54 | 17.23 | 14865.24 | 229.44 | 1637.12 | 79.21 | 43.43 | 17080.82 | 0.55 | 0.9 | 3.8 | 1.1 | 0.5 | 10 | 787.8605 | 1077.9854 | 975.104 | 787860.4549 | 1077985.4323 | 8.6077e-07 | 26 | 975104.0156
3 | 55 | CONCLUIDO | 3.4702 | 28.82 | 25.8 | 39.69 | 0.59 | 39 | 119.93 | 43.4 | 4 | 37 | 17.53 | 15025.44 | 211.87 | 1637.13 | 68.58 | 43.43 | 11848.59 | 0.63 | 0.91 | 3.76 | 0.75 | 0.5 | 10 | 744.5252 | 1018.6922 | 921.4696 | 744525.1781 | 1018692.1949 | 8.833e-07 | 26 | 921469.6415
4 | 55 | CONCLUIDO | 3.5027 | 28.55 | 25.7 | 48.19 | 0.73 | 32 | 121.23 | 43.4 | 5 | 6 | 17.83 | 15186.08 | 201.28 | 1637.2 | 64.45 | 43.43 | 9820.48 | 0.67 | 0.92 | 3.79 | 0.65 | 0.5 | 10 | 713.2129 | 975.8494 | 882.7157 | 713212.909 | 975849.3669 | 8.9157e-07 | 25 | 882715.6729
5 | 55 | CONCLUIDO | 3.508 | 28.51 | 25.68 | 49.71 | 0.86 | 31 | 122.54 | 43.4 | 6 | 0 | 18.14 | 15347.16 | 201.06 | 1637.17 | 63.63 | 43.43 | 9417.07 | 0.68 | 0.92 | 3.79 | 0.64 | 0.5 | 10 | 712.0406 | 974.2454 | 881.2648 | 712040.65 | 974245.4303 | 8.9292e-07 | 25 | 881264.8138

## resultados
Unnamed: 0 | Volume de calda [L] | STATUS | Capacidade operacional [ha/h] | Tempo de missao [h] | Tempo util [h] | Tempo por voo [min] | Autonomia Projetada [h] | N° Voos | MTOW [kg] | Massa Estrutura [kg] | Combustível [kg] | Abastecimentos | Massa gerador | Potência gerador [W] | Combustível consumido [L] | Calda cons [L] | Distância percorrida [km] | Distância Pulverizando [km] | RTL ACUMULADO[m] | EOC [km/km] | EOC [h/h] | Tempo de manobra [h] | Tempo rtl_rtw [h] | V pulv [m/s] | V desloc [m/s]
0 | 100 | CONCLUIDO | 2.1635 | 46.22 | 31.49 | 6.02 | 0.09 | 314 | 194.77 | 54.38 | 1 | 312 | 39.4 | 24256.19 | 436.42 | 1637.52 | 245.69 | 43.43 | 99030.49 | 0.18 | 0.75 | 4.23 | 6.44 | 0.5 | 10
1 | 100 | CONCLUIDO | 2.8053 | 35.65 | 27.8 | 12.18 | 0.18 | 137 | 196.32 | 54.38 | 2 | 135 | 39.95 | 24447.22 | 378.84 | 1637.33 | 130.46 | 43.43 | 42301.01 | 0.33 | 0.85 | 3.93 | 2.75 | 0.5 | 10
2 | 100 | CONCLUIDO | 3.06 | 32.68 | 26.78 | 18.47 | 0.27 | 87 | 197.88 | 54.38 | 3 | 85 | 40.5 | 24639 | 358.56 | 1637.22 | 98.68 | 43.43 | 26659.01 | 0.44 | 0.88 | 3.85 | 1.73 | 0.5 | 10
3 | 100 | CONCLUIDO | 3.1997 | 31.25 | 26.29 | 25.03 | 0.36 | 63 | 199.44 | 54.38 | 4 | 61 | 41.06 | 24831.54 | 345.03 | 1637.17 | 83.42 | 43.43 | 19149.61 | 0.52 | 0.9 | 3.81 | 1.24 | 0.5 | 10
4 | 100 | CONCLUIDO | 3.2862 | 30.43 | 26.01 | 31.85 | 0.44 | 49 | 201.01 | 54.38 | 5 | 47 | 41.63 | 25024.84 | 335.36 | 1637.14 | 74.77 | 43.43 | 14896.91 | 0.58 | 0.91 | 3.79 | 0.96 | 0.5 | 10
5 | 100 | CONCLUIDO | 3.343 | 29.91 | 25.84 | 38.76 | 0.53 | 40 | 202.58 | 54.38 | 6 | 38 | 42.2 | 25218.93 | 326.25 | 1637.17 | 69.68 | 43.43 | 12393.19 | 0.62 | 0.91 | 3.77 | 0.79 | 0.5 | 10
6 | 100 | CONCLUIDO | 3.3847 | 29.54 | 25.71 | 45.36 | 0.61 | 34 | 204.16 | 54.38 | 7 | 32 | 42.78 | 25413.94 | 316.58 | 1637.08 | 65.4 | 43.43 | 10284.75 | 0.66 | 0.92 | 3.76 | 0.66 | 0.5 | 10
7 | 100 | CONCLUIDO | 3.4183 | 29.25 | 25.61 | 52.99 | 0.69 | 29 | 205.75 | 54.38 | 8 | 27 | 43.37 | 25609.61 | 308.63 | 1637.09 | 62.57 | 43.43 | 8896.56 | 0.69 | 0.92 | 3.75 | 0.56 | 0.5 | 10
8 | 100 | CONCLUIDO | 3.4473 | 29.01 | 25.52 | 61.25 | 0.77 | 25 | 207.34 | 54.38 | 9 | 23 | 43.96 | 25806.1 | 301.1 | 1637.13 | 59.86 | 43.43 | 7562.06 | 0.73 | 0.92 | 3.74 | 0.47 | 0.5 | 10
9 | 100 | CONCLUIDO | 3.4674 | 28.84 | 25.47 | 69.46 | 0.85 | 22 | 208.94 | 54.38 | 10 | 20 | 44.56 | 26003.41 | 292.14 | 1637.07 | 57.99 | 43.43 | 6641.81 | 0.75 | 0.92 | 3.74 | 0.42 | 0.5 | 10
10 | 100 | CONCLUIDO | 3.4832 | 28.71 | 25.41 | 76.24 | 0.93 | 20 | 210.55 | 54.38 | 11 | 18 | 45.17 | 26201.54 | 280.92 | 1637.09 | 56.32 | 43.43 | 5813.76 | 0.77 | 0.93 | 3.74 | 0.37 | 0.5 | 10
11 | 100 | CONCLUIDO | 3.4952 | 28.61 | 25.39 | 84.65 | 1 | 18 | 212.16 | 54.38 | 12 | 8 | 45.78 | 26400.51 | 276.15 | 1637.1 | 55.38 | 43.43 | 5354.02 | 0.78 | 0.93 | 3.75 | 0.35 | 0.5 | 10
12 | 100 | CONCLUIDO | 3.4926 | 28.63 | 25.41 | 84.72 | 1.08 | 18 | 213.78 | 54.38 | 13 | 1 | 46.4 | 26600.32 | 277.94 | 1637.17 | 55.82 | 43.43 | 5576.15 | 0.78 | 0.93 | 3.76 | 0.37 | 0.5 | 10
13 | 100 | CONCLUIDO | 3.4924 | 28.63 | 25.42 | 84.72 | 1.15 | 18 | 215.41 | 54.38 | 14 | 0 | 47.03 | 26801 | 279.9 | 1637.14 | 55.73 | 43.43 | 5527.82 | 0.78 | 0.93 | 3.76 | 0.37 | 0.5 | 10
0 | 40 | CONCLUIDO | 2.9927 | 33.41 | 28.38 | 10.38 | 0.2 | 164 | 89.87 | 37.55 | 1 | 162 | 11.32 | 11317.98 | 227.46 | 1637.31 | 148.38 | 43.43 | 51126.67 | 0.29 | 0.83 | 3.98 | 3.33 | 0.5 | 10
1 | 40 | CONCLUIDO | 3.3571 | 29.79 | 26.49 | 22.07 | 0.39 | 72 | 91.1 | 37.55 | 2 | 70 | 11.54 | 11468.97 | 196.02 | 1637.06 | 89.93 | 43.43 | 22359.59 | 0.48 | 0.89 | 3.82 | 1.44 | 0.5 | 10
2 | 40 | CONCLUIDO | 3.4781 | 28.75 | 25.96 | 34.62 | 0.57 | 45 | 92.32 | 37.55 | 3 | 19 | 11.77 | 11620.34 | 175.44 | 1637.1 | 72.17 | 43.43 | 13613.32 | 0.6 | 0.91 | 3.82 | 0.92 | 0.5 | 10
3 | 40 | CONCLUIDO | 3.4882 | 28.67 | 25.93 | 37.05 | 0.75 | 42 | 93.55 | 37.55 | 4 | 0 | 12 | 11772.07 | 174.33 | 1637.15 | 70.76 | 43.43 | 12924.02 | 0.61 | 0.91 | 3.83 | 0.89 | 0.5 | 10
0 | 30 | CONCLUIDO | 3.1611 | 31.63 | 27.72 | 12.51 | 0.24 | 133 | 71.52 | 32.27 | 1 | 131 | 8.25 | 9054.6 | 184.3 | 1637.22 | 128.17 | 43.43 | 41172.68 | 0.34 | 0.85 | 3.92 | 2.67 | 0.5 | 10
1 | 30 | CONCLUIDO | 3.4453 | 29.03 | 26.26 | 26.71 | 0.48 | 59 | 72.7 | 32.27 | 2 | 25 | 8.43 | 9200.25 | 153.34 | 1637.14 | 81.16 | 43.43 | 18039.74 | 0.54 | 0.9 | 3.86 | 1.22 | 0.5 | 10
2 | 30 | CONCLUIDO | 3.4548 | 28.94 | 26.23 | 28.1 | 0.71 | 56 | 73.88 | 32.27 | 3 | 0 | 8.61 | 9346.23 | 153.67 | 1637.22 | 79.34 | 43.43 | 17146.24 | 0.55 | 0.9 | 3.87 | 1.18 | 0.5 | 10
0 | 15 | CONCLUIDO | 3.2992 | 30.31 | 27.39 | 14.94 | 0.43 | 110 | 39.78 | 19.54 | 1 | 0 | 4.24 | 5140 | 107.62 | 1637.43 | 112.93 | 43.43 | 33667.69 | 0.38 | 0.86 | 4.04 | 2.34 | 0.5 | 10
0 | 70 | CONCLUIDO | 2.5492 | 39.23 | 30.01 | 7.44 | 0.12 | 242 | 141.81 | 47.83 | 1 | 240 | 22.98 | 17723.39 | 335.79 | 1637.3 | 198.99 | 43.43 | 76038.06 | 0.22 | 0.78 | 4.12 | 4.96 | 0.5 | 10
1 | 70 | CONCLUIDO | 3.0753 | 32.52 | 27.2 | 15.25 | 0.25 | 107 | 143.17 | 47.83 | 2 | 105 | 23.34 | 17891.86 | 294.96 | 1637.46 | 111.67 | 43.43 | 33056.98 | 0.39 | 0.87 | 3.88 | 2.15 | 0.5 | 10
2 | 70 | CONCLUIDO | 3.2725 | 30.56 | 26.39 | 23.64 | 0.37 | 67 | 144.54 | 47.83 | 3 | 65 | 23.71 | 18060.85 | 276.68 | 1637.24 | 86.57 | 43.43 | 20706.17 | 0.5 | 0.89 | 3.83 | 1.35 | 0.5 | 10
3 | 70 | CONCLUIDO | 3.3767 | 29.62 | 26 | 32.5 | 0.49 | 48 | 145.92 | 47.83 | 4 | 46 | 24.09 | 18230.35 | 262.38 | 1637.13 | 74.33 | 43.43 | 14678.62 | 0.58 | 0.91 | 3.79 | 0.95 | 0.5 | 10
4 | 70 | CONCLUIDO | 3.4398 | 29.07 | 25.77 | 41.8 | 0.6 | 37 | 147.3 | 47.83 | 5 | 35 | 24.47 | 18400.38 | 248.79 | 1637.06 | 67.59 | 43.43 | 11365.13 | 0.64 | 0.91 | 3.77 | 0.73 | 0.5 | 10
5 | 70 | CONCLUIDO | 3.4791 | 28.74 | 25.65 | 51.3 | 0.71 | 30 | 148.68 | 47.83 | 6 | 28 | 24.85 | 18570.94 | 235.99 | 1637.07 | 63.73 | 43.43 | 9469.42 | 0.68 | 0.92 | 3.76 | 0.6 | 0.5 | 10
6 | 70 | CONCLUIDO | 3.5028 | 28.55 | 25.57 | 59.01 | 0.83 | 26 | 150.07 | 47.83 | 7 | 9 | 25.24 | 18742.03 | 225.61 | 1637.06 | 60.87 | 43.43 | 8057.41 | 0.71 | 0.92 | 3.76 | 0.52 | 0.5 | 10
7 | 70 | CONCLUIDO | 3.5095 | 28.49 | 25.54 | 61.3 | 0.94 | 25 | 151.46 | 47.83 | 8 | 0 | 25.63 | 18913.66 | 226.44 | 1637.1 | 59.63 | 43.43 | 7442.74 | 0.73 | 0.92 | 3.77 | 0.5 | 0.5 | 10
0 | 90 | CONCLUIDO | 2.2871 | 43.72 | 30.99 | 6.41 | 0.1 | 290 | 176.73 | 52.44 | 1 | 288 | 33.29 | 22031.19 | 402.73 | 1637.5 | 230.18 | 43.43 | 91393.02 | 0.19 | 0.76 | 4.18 | 5.94 | 0.5 | 10
1 | 90 | CONCLUIDO | 2.895 | 34.54 | 27.61 | 13.04 | 0.2 | 127 | 178.21 | 52.44 | 2 | 125 | 33.77 | 22213.89 | 351.42 | 1637.31 | 124.16 | 43.43 | 39199.44 | 0.35 | 0.85 | 3.92 | 2.56 | 0.5 | 10
2 | 90 | CONCLUIDO | 3.1267 | 31.98 | 26.68 | 19.76 | 0.3 | 81 | 179.7 | 52.44 | 3 | 79 | 34.26 | 22397.24 | 332.26 | 1637.07 | 95.73 | 43.43 | 25213.59 | 0.45 | 0.88 | 3.84 | 1.64 | 0.5 | 10
3 | 90 | CONCLUIDO | 3.2543 | 30.73 | 26.21 | 26.65 | 0.39 | 59 | 181.19 | 52.44 | 4 | 57 | 34.75 | 22581.25 | 319.23 | 1637.15 | 81.34 | 43.43 | 18128.12 | 0.53 | 0.9 | 3.8 | 1.16 | 0.5 | 10
4 | 90 | CONCLUIDO | 3.3312 | 30.02 | 25.96 | 33.86 | 0.49 | 46 | 182.69 | 52.44 | 5 | 44 | 35.25 | 22766.06 | 308.93 | 1637.12 | 73.5 | 43.43 | 14276.82 | 0.59 | 0.91 | 3.78 | 0.92 | 0.5 | 10
5 | 90 | CONCLUIDO | 3.3894 | 29.5 | 25.77 | 41.78 | 0.58 | 37 | 184.19 | 52.44 | 6 | 35 | 35.75 | 22951.43 | 298.1 | 1637.09 | 67.41 | 43.43 | 11276.96 | 0.64 | 0.91 | 3.77 | 0.72 | 0.5 | 10
6 | 90 | CONCLUIDO | 3.4293 | 29.16 | 25.64 | 49.62 | 0.67 | 31 | 185.7 | 52.44 | 7 | 29 | 36.26 | 23137.49 | 288.79 | 1637.09 | 63.05 | 43.43 | 9123.24 | 0.69 | 0.92 | 3.76 | 0.59 | 0.5 | 10
7 | 90 | CONCLUIDO | 3.4611 | 28.89 | 25.55 | 58.96 | 0.76 | 26 | 187.22 | 52.44 | 8 | 24 | 36.78 | 23324.24 | 278 | 1637.07 | 60.61 | 43.43 | 7929.16 | 0.72 | 0.92 | 3.75 | 0.5 | 0.5 | 10
8 | 90 | CONCLUIDO | 3.4803 | 28.73 | 25.5 | 66.51 | 0.85 | 23 | 188.74 | 52.44 | 9 | 21 | 37.3 | 23511.69 | 267.3 | 1637.06 | 59.06 | 43.43 | 7167.78 | 0.74 | 0.92 | 3.74 | 0.45 | 0.5 | 10
9 | 90 | CONCLUIDO | 3.4987 | 28.58 | 25.45 | 76.35 | 0.93 | 20 | 190.26 | 52.44 | 10 | 8 | 37.82 | 23699.85 | 258.89 | 1637.06 | 57 | 43.43 | 6153.52 | 0.76 | 0.93 | 3.76 | 0.41 | 0.5 | 10
10 | 90 | CONCLUIDO | 3.4992 | 28.58 | 25.45 | 76.34 | 1.02 | 20 | 191.79 | 52.44 | 11 | 1 | 38.35 | 23888.73 | 259.22 | 1637.08 | 56.59 | 43.43 | 5948.48 | 0.77 | 0.93 | 3.77 | 0.4 | 0.5 | 10
11 | 90 | CONCLUIDO | 3.4997 | 28.57 | 25.44 | 76.33 | 1.1 | 20 | 193.33 | 52.44 | 12 | 0 | 38.89 | 24078.33 | 260.86 | 1637.07 | 56.64 | 43.43 | 5976.06 | 0.77 | 0.93 | 3.76 | 0.4 | 0.5 | 10
0 | 10 | CONCLUIDO | 3.12 | 32.05 | 28.57 | 10.39 | 0.64 | 165 | 26.11 | 12.1 | 1 | 0 | 3.01 | 3454.41 | 83.49 | 1637.35 | 147.34 | 43.43 | 50599.47 | 0.29 | 0.82 | 4.2 | 3.52 | 0.5 | 10
0 | 45 | CONCLUIDO | 2.9161 | 34.29 | 28.65 | 9.66 | 0.18 | 178 | 98.71 | 39.72 | 1 | 176 | 12.99 | 12407.75 | 246.97 | 1637.32 | 157.54 | 43.43 | 55637.25 | 0.28 | 0.82 | 3.98 | 3.6 | 0.5 | 10
1 | 45 | CONCLUIDO | 3.3117 | 30.2 | 26.61 | 20.47 | 0.35 | 78 | 99.95 | 39.72 | 2 | 76 | 13.24 | 12561.45 | 214.83 | 1637.16 | 93.18 | 43.43 | 23953.79 | 0.47 | 0.89 | 3.84 | 1.56 | 0.5 | 10
2 | 45 | CONCLUIDO | 3.4568 | 28.93 | 25.97 | 33.16 | 0.52 | 47 | 101.2 | 39.72 | 3 | 44 | 13.49 | 12715.54 | 192.54 | 1637.13 | 73.73 | 43.43 | 14384.71 | 0.59 | 0.91 | 3.78 | 0.93 | 0.5 | 10
3 | 45 | CONCLUIDO | 3.496 | 28.6 | 25.84 | 40.79 | 0.69 | 38 | 102.45 | 39.72 | 4 | 3 | 13.74 | 12870.03 | 182.43 | 1637.14 | 68.08 | 43.43 | 11603.37 | 0.64 | 0.91 | 3.81 | 0.79 | 0.5 | 10
4 | 45 | CONCLUIDO | 3.4946 | 28.62 | 25.85 | 40.81 | 0.85 | 38 | 103.71 | 39.72 | 5 | 0 | 14 | 13024.91 | 184.36 | 1637.08 | 68.3 | 43.43 | 11715.41 | 0.64 | 0.91 | 3.82 | 0.8 | 0.5 | 10
0 | 60 | CONCLUIDO | 2.6925 | 37.14 | 29.46 | 8.15 | 0.14 | 217 | 124.63 | 45 | 1 | 215 | 18.64 | 15605.44 | 301.32 | 1637.42 | 182.41 | 43.43 | 67876.06 | 0.24 | 0.8 | 4.06 | 4.41 | 0.5 | 10
1 | 60 | CONCLUIDO | 3.169 | 31.56 | 26.97 | 16.86 | 0.28 | 96 | 125.95 | 45 | 2 | 94 | 18.95 | 15767.7 | 265 | 1637.29 | 104.52 | 43.43 | 29536.65 | 0.42 | 0.87 | 3.87 | 1.92 | 0.5 | 10
2 | 60 | CONCLUIDO | 3.3446 | 29.9 | 26.23 | 26.23 | 0.42 | 60 | 127.27 | 45 | 3 | 58 | 19.27 | 15930.42 | 246.34 | 1637.12 | 81.9 | 43.43 | 18405.51 | 0.53 | 0.9 | 3.8 | 1.19 | 0.5 | 10
3 | 60 | CONCLUIDO | 3.4334 | 29.13 | 25.89 | 36.13 | 0.55 | 43 | 128.59 | 45 | 4 | 41 | 19.59 | 16093.6 | 230.38 | 1637.1 | 71.23 | 43.43 | 13156.71 | 0.61 | 0.91 | 3.78 | 0.85 | 0.5 | 10
4 | 60 | CONCLUIDO | 3.4909 | 28.65 | 25.7 | 48.18 | 0.68 | 32 | 129.92 | 45 | 5 | 26 | 19.92 | 16257.24 | 214.37 | 1637.13 | 64.94 | 43.43 | 10062.75 | 0.67 | 0.92 | 3.77 | 0.65 | 0.5 | 10
5 | 60 | CONCLUIDO | 3.5067 | 28.52 | 25.64 | 53.06 | 0.81 | 29 | 131.25 | 45 | 6 | 2 | 20.25 | 16421.36 | 209.53 | 1637.12 | 62.59 | 43.43 | 8905.05 | 0.69 | 0.92 | 3.79 | 0.6 | 0.5 | 10
6 | 60 | CONCLUIDO | 3.5061 | 28.52 | 25.65 | 53.07 | 0.93 | 29 | 132.58 | 45 | 7 | 0 | 20.59 | 16585.95 | 211.78 | 1637.2 | 62.53 | 43.43 | 8873.37 | 0.69 | 0.92 | 3.79 | 0.6 | 0.5 | 10
0 | 80 | CONCLUIDO | 2.4147 | 41.41 | 30.52 | 6.88 | 0.11 | 266 | 159.12 | 50.28 | 1 | 264 | 27.84 | 19859.16 | 369.6 | 1637.46 | 214.81 | 43.43 | 83831.57 | 0.2 | 0.77 | 4.16 | 5.46 | 0.5 | 10
1 | 80 | CONCLUIDO | 2.9873 | 33.48 | 27.38 | 14.04 | 0.22 | 117 | 160.54 | 50.28 | 2 | 115 | 28.26 | 20034.4 | 323.37 | 1637.19 | 117.38 | 43.43 | 35858.51 | 0.37 | 0.86 | 3.9 | 2.33 | 0.5 | 10
2 | 80 | CONCLUIDO | 3.2032 | 31.22 | 26.51 | 21.49 | 0.33 | 74 | 161.97 | 50.28 | 3 | 72 | 28.69 | 20210.21 | 304.82 | 1637.12 | 90.6 | 43.43 | 22687.22 | 0.48 | 0.89 | 3.82 | 1.46 | 0.5 | 10
3 | 80 | CONCLUIDO | 3.313 | 30.18 | 26.12 | 29.02 | 0.43 | 54 | 163.4 | 50.28 | 4 | 52 | 29.12 | 20386.62 | 292 | 1637.21 | 78.52 | 43.43 | 16745.71 | 0.55 | 0.9 | 3.79 | 1.07 | 0.5 | 10
4 | 80 | CONCLUIDO | 3.3908 | 29.49 | 25.85 | 37.82 | 0.54 | 41 | 164.83 | 50.28 | 5 | 39 | 29.55 | 20563.61 | 279.5 | 1637.09 | 69.67 | 43.43 | 12385.1 | 0.62 | 0.91 | 3.78 | 0.8 | 0.5 | 10
5 | 80 | CONCLUIDO | 3.4399 | 29.07 | 25.68 | 46.7 | 0.64 | 33 | 166.27 | 50.28 | 6 | 31 | 29.99 | 20741.2 | 268.25 | 1637.09 | 64.64 | 43.43 | 9908.02 | 0.67 | 0.92 | 3.76 | 0.64 | 0.5 | 10
6 | 80 | CONCLUIDO | 3.4688 | 28.83 | 25.6 | 54.86 | 0.74 | 28 | 167.72 | 50.28 | 7 | 26 | 30.44 | 20919.39 | 258.06 | 1637.11 | 62.21 | 43.43 | 8721.9 | 0.7 | 0.92 | 3.75 | 0.56 | 0.5 | 10
7 | 80 | CONCLUIDO | 3.4954 | 28.61 | 25.51 | 63.78 | 0.84 | 24 | 169.17 | 50.28 | 8 | 15 | 30.89 | 21098.19 | 245.74 | 1637.12 | 59.21 | 43.43 | 7239.27 | 0.73 | 0.92 | 3.75 | 0.47 | 0.5 | 10
8 | 80 | CONCLUIDO | 3.506 | 28.52 | 25.49 | 69.52 | 0.94 | 22 | 170.62 | 50.28 | 9 | 1 | 31.34 | 21277.6 | 242.6 | 1637.11 | 58.01 | 43.43 | 6647.98 | 0.75 | 0.92 | 3.77 | 0.44 | 0.5 | 10
9 | 80 | CONCLUIDO | 3.5053 | 28.53 | 25.5 | 69.53 | 1.03 | 22 | 172.08 | 50.28 | 10 | 0 | 31.8 | 21457.64 | 244.38 | 1637.08 | 57.95 | 43.43 | 6621.31 | 0.75 | 0.92 | 3.77 | 0.45 | 0.5 | 10
0 | 35 | CONCLUIDO | 3.0762 | 32.51 | 28.05 | 11.3 | 0.22 | 149 | 80.84 | 35.1 | 1 | 147 | 9.74 | 10204.21 | 206.68 | 1637.17 | 138.4 | 43.43 | 46208.63 | 0.31 | 0.84 | 3.95 | 3 | 0.5 | 10
1 | 35 | CONCLUIDO | 3.4125 | 29.3 | 26.31 | 24.67 | 0.43 | 64 | 82.04 | 35.1 | 2 | 62 | 9.94 | 10352.53 | 175 | 1637.16 | 84.34 | 43.43 | 19603.97 | 0.51 | 0.89 | 3.81 | 1.26 | 0.5 | 10
2 | 35 | CONCLUIDO | 3.4766 | 28.76 | 26.04 | 32.56 | 0.63 | 48 | 83.25 | 35.1 | 3 | 1 | 10.15 | 10501.19 | 163.17 | 1637.14 | 74.12 | 43.43 | 14576.73 | 0.59 | 0.9 | 3.84 | 1 | 0.5 | 10
3 | 35 | CONCLUIDO | 3.4762 | 28.77 | 26.05 | 32.56 | 0.83 | 48 | 84.46 | 35.1 | 4 | 0 | 10.36 | 10650.22 | 165.33 | 1637.19 | 74.15 | 43.43 | 14590.39 | 0.59 | 0.9 | 3.85 | 1 | 0.5 | 10
0 | 50 | CONCLUIDO | 2.8374 | 35.24 | 28.94 | 9.04 | 0.16 | 192 | 107.41 | 41.65 | 1 | 190 | 14.77 | 13481.73 | 265.71 | 1637.54 | 166.1 | 43.43 | 59843.72 | 0.26 | 0.81 | 4.02 | 3.89 | 0.5 | 10
1 | 50 | CONCLUIDO | 3.2591 | 30.68 | 26.76 | 18.89 | 0.32 | 85 | 108.68 | 41.65 | 2 | 83 | 15.03 | 13638.32 | 232.58 | 1637.22 | 97.91 | 43.43 | 26284.37 | 0.44 | 0.88 | 3.85 | 1.71 | 0.5 | 10
2 | 50 | CONCLUIDO | 3.419 | 29.25 | 26.06 | 30.07 | 0.48 | 52 | 109.96 | 41.65 | 3 | 50 | 15.31 | 13795.21 | 212.29 | 1637.08 | 76.58 | 43.43 | 15783.79 | 0.57 | 0.9 | 3.78 | 1.01 | 0.5 | 10
3 | 50 | CONCLUIDO | 3.4929 | 28.63 | 25.77 | 41.79 | 0.63 | 37 | 111.23 | 41.65 | 4 | 22 | 15.58 | 13952.52 | 194.74 | 1637.11 | 67.07 | 43.43 | 11105.95 | 0.65 | 0.91 | 3.78 | 0.72 | 0.5 | 10
4 | 50 | CONCLUIDO | 3.5038 | 28.54 | 25.75 | 45.44 | 0.78 | 34 | 112.51 | 41.65 | 5 | 0 | 15.86 | 14110.24 | 193.01 | 1637.18 | 65.33 | 43.43 | 10251.88 | 0.66 | 0.91 | 3.81 | 0.7 | 0.5 | 10
0 | 25 | CONCLUIDO | 3.2527 | 30.74 | 27.35 | 14.27 | 0.28 | 115 | 61.76 | 28.92 | 1 | 113 | 6.84 | 7851.41 | 158.67 | 1637.22 | 116.71 | 43.43 | 35534.84 | 0.37 | 0.86 | 3.89 | 2.3 | 0.5 | 10
1 | 25 | CONCLUIDO | 3.4255 | 29.19 | 26.47 | 23.7 | 0.55 | 67 | 62.92 | 28.92 | 2 | 0 | 7 | 7994.37 | 140.59 | 1637.27 | 86.38 | 43.43 | 20611.11 | 0.5 | 0.89 | 3.9 | 1.42 | 0.5 | 10
0 | 85 | CONCLUIDO | 2.351 | 42.53 | 30.74 | 6.63 | 0.11 | 278 | 167.88 | 51.39 | 1 | 276 | 30.49 | 20939.59 | 385.95 | 1637.48 | 222.38 | 43.43 | 87555.86 | 0.2 | 0.77 | 4.16 | 5.69 | 0.5 | 10
1 | 85 | CONCLUIDO | 2.9402 | 34.01 | 27.5 | 13.53 | 0.21 | 122 | 169.33 | 51.39 | 2 | 120 | 30.94 | 21118.46 | 337.56 | 1637.22 | 121.23 | 43.43 | 37760.9 | 0.36 | 0.86 | 3.91 | 2.46 | 0.5 | 10
2 | 85 | CONCLUIDO | 3.1707 | 31.54 | 26.56 | 20.69 | 0.31 | 77 | 170.79 | 51.39 | 3 | 75 | 31.4 | 21297.94 | 317.98 | 1637.12 | 91.92 | 43.43 | 23327.49 | 0.47 | 0.89 | 3.83 | 1.51 | 0.5 | 10
3 | 85 | CONCLUIDO | 3.2876 | 30.42 | 26.15 | 28.01 | 0.41 | 56 | 172.25 | 51.39 | 4 | 54 | 31.86 | 21478.05 | 304.9 | 1637.08 | 79.15 | 43.43 | 17048.37 | 0.55 | 0.9 | 3.8 | 1.1 | 0.5 | 10
4 | 85 | CONCLUIDO | 3.3584 | 29.78 | 25.91 | 35.34 | 0.51 | 44 | 173.71 | 51.39 | 5 | 42 | 32.32 | 21658.78 | 294.28 | 1637.06 | 71.99 | 43.43 | 13531.75 | 0.6 | 0.91 | 3.78 | 0.87 | 0.5 | 10
5 | 85 | CONCLUIDO | 3.4136 | 29.3 | 25.74 | 44.12 | 0.61 | 35 | 175.18 | 51.39 | 6 | 33 | 32.79 | 21840.16 | 283.69 | 1637.08 | 66.29 | 43.43 | 10723.26 | 0.66 | 0.91 | 3.77 | 0.69 | 0.5 | 10
6 | 85 | CONCLUIDO | 3.4505 | 28.98 | 25.63 | 53.02 | 0.7 | 29 | 176.66 | 51.39 | 7 | 27 | 33.27 | 22022.17 | 272.93 | 1637.18 | 62.86 | 43.43 | 9041.85 | 0.69 | 0.92 | 3.76 | 0.58 | 0.5 | 10
7 | 85 | CONCLUIDO | 3.4785 | 28.75 | 25.53 | 61.27 | 0.8 | 25 | 178.14 | 51.39 | 8 | 23 | 33.75 | 22204.83 | 261.26 | 1637.16 | 59.79 | 43.43 | 7523.93 | 0.73 | 0.92 | 3.75 | 0.48 | 0.5 | 10
8 | 85 | CONCLUIDO | 3.498 | 28.59 | 25.47 | 69.46 | 0.89 | 22 | 179.63 | 51.39 | 9 | 11 | 34.24 | 22388.15 | 252.11 | 1637.12 | 57.57 | 43.43 | 6428.57 | 0.75 | 0.92 | 3.76 | 0.42 | 0.5 | 10
9 | 85 | CONCLUIDO | 3.5011 | 28.56 | 25.48 | 72.79 | 0.98 | 21 | 181.12 | 51.39 | 10 | 1 | 34.73 | 22572.13 | 251.08 | 1637.11 | 57.61 | 43.43 | 6452.72 | 0.75 | 0.92 | 3.77 | 0.43 | 0.5 | 10
10 | 85 | CONCLUIDO | 3.5 | 28.57 | 25.49 | 72.82 | 1.07 | 21 | 182.62 | 51.39 | 11 | 0 | 35.22 | 22756.91 | 253.17 | 1637.18 | 57.76 | 43.43 | 6531.79 | 0.75 | 0.92 | 3.77 | 0.44 | 0.5 | 10
0 | 20 | CONCLUIDO | 3.3417 | 29.92 | 27 | 16.88 | 0.34 | 96 | 51.33 | 24.83 | 1 | 75 | 5.51 | 6564.78 | 129.45 | 1637.2 | 104.86 | 43.43 | 29703.57 | 0.41 | 0.87 | 3.89 | 1.96 | 0.5 | 10
1 | 20 | CONCLUIDO | 3.3817 | 29.57 | 26.81 | 19.38 | 0.66 | 83 | 52.47 | 24.83 | 2 | 0 | 5.64 | 6705.1 | 127.29 | 1637.16 | 96.35 | 43.43 | 25516.27 | 0.45 | 0.88 | 3.95 | 1.76 | 0.5 | 10
0 | 65 | CONCLUIDO | 2.6189 | 38.18 | 29.74 | 7.76 | 0.13 | 230 | 133.21 | 46.47 | 1 | 228 | 20.75 | 16663.42 | 318.75 | 1637.38 | 191.23 | 43.43 | 72217.3 | 0.23 | 0.79 | 4.08 | 4.69 | 0.5 | 10
1 | 65 | CONCLUIDO | 3.1199 | 32.05 | 27.09 | 15.94 | 0.26 | 102 | 134.55 | 46.47 | 2 | 100 | 21.09 | 16828.84 | 280.2 | 1637.18 | 108.37 | 43.43 | 31432.08 | 0.4 | 0.87 | 3.88 | 2.05 | 0.5 | 10
2 | 65 | CONCLUIDO | 3.3098 | 30.21 | 26.29 | 24.65 | 0.39 | 64 | 135.9 | 46.47 | 3 | 62 | 21.43 | 16994.64 | 262.05 | 1637.18 | 83.74 | 43.43 | 19302.38 | 0.52 | 0.9 | 3.8 | 1.24 | 0.5 | 10
3 | 65 | CONCLUIDO | 3.4023 | 29.39 | 25.96 | 33.86 | 0.52 | 46 | 137.25 | 46.47 | 4 | 44 | 21.78 | 17160.92 | 247.19 | 1637.08 | 73.49 | 43.43 | 14272.09 | 0.59 | 0.91 | 3.78 | 0.91 | 0.5 | 10
4 | 65 | CONCLUIDO | 3.4638 | 28.87 | 25.74 | 44.12 | 0.64 | 35 | 138.6 | 46.47 | 5 | 33 | 22.13 | 17327.69 | 232.07 | 1637.13 | 66.6 | 43.43 | 10879.46 | 0.65 | 0.91 | 3.76 | 0.69 | 0.5 | 10
5 | 65 | CONCLUIDO | 3.5012 | 28.56 | 25.62 | 54.9 | 0.76 | 28 | 139.95 | 46.47 | 6 | 15 | 22.49 | 17494.97 | 218.18 | 1637.13 | 62.33 | 43.43 | 8779.36 | 0.7 | 0.92 | 3.77 | 0.57 | 0.5 | 10
6 | 65 | CONCLUIDO | 3.5049 | 28.53 | 25.62 | 56.93 | 0.88 | 27 | 141.31 | 46.47 | 7 | 1 | 22.85 | 17662.75 | 218.21 | 1637.1 | 61.6 | 43.43 | 8420.46 | 0.7 | 0.92 | 3.79 | 0.57 | 0.5 | 10
7 | 65 | CONCLUIDO | 3.505 | 28.53 | 25.62 | 56.92 | 0.99 | 27 | 142.68 | 46.47 | 8 | 0 | 23.21 | 17831.04 | 220.16 | 1637.21 | 61.61 | 43.43 | 8425.49 | 0.7 | 0.92 | 3.79 | 0.57 | 0.5 | 10
0 | 75 | CONCLUIDO | 2.4818 | 40.29 | 30.26 | 7.15 | 0.12 | 254 | 150.44 | 49.1 | 1 | 252 | 25.34 | 18787.76 | 352.63 | 1637.55 | 206.54 | 43.43 | 79756.53 | 0.21 | 0.78 | 4.14 | 5.2 | 0.5 | 10
1 | 75 | CONCLUIDO | 3.0318 | 32.98 | 27.29 | 14.62 | 0.23 | 112 | 151.83 | 49.1 | 2 | 110 | 25.73 | 18959.54 | 309.19 | 1637.28 | 114.84 | 43.43 | 34614.61 | 0.38 | 0.86 | 3.88 | 2.24 | 0.5 | 10
2 | 75 | CONCLUIDO | 3.2382 | 30.88 | 26.44 | 22.34 | 0.35 | 71 | 153.23 | 49.1 | 3 | 69 | 26.13 | 19131.85 | 290.84 | 1637.11 | 87.97 | 43.43 | 21383.74 | 0.49 | 0.89 | 3.82 | 1.39 | 0.5 | 10
3 | 75 | CONCLUIDO | 3.3454 | 29.89 | 26.06 | 30.66 | 0.46 | 51 | 154.63 | 49.1 | 4 | 49 | 26.53 | 19304.72 | 277.21 | 1637.14 | 76.47 | 43.43 | 15734.06 | 0.57 | 0.9 | 3.79 | 1.01 | 0.5 | 10
4 | 75 | CONCLUIDO | 3.4164 | 29.27 | 25.8 | 39.7 | 0.57 | 39 | 156.03 | 49.1 | 5 | 37 | 26.94 | 19478.15 | 264.34 | 1637.1 | 68.7 | 43.43 | 11909.37 | 0.63 | 0.91 | 3.77 | 0.76 | 0.5 | 10
5 | 75 | CONCLUIDO | 3.4658 | 28.85 | 25.63 | 49.61 | 0.67 | 31 | 157.44 | 49.1 | 6 | 29 | 27.35 | 19652.13 | 250.95 | 1637.06 | 63.21 | 43.43 | 9206.86 | 0.69 | 0.92 | 3.75 | 0.58 | 0.5 | 10
6 | 75 | CONCLUIDO | 3.4964 | 28.6 | 25.53 | 58.91 | 0.78 | 26 | 158.86 | 49.1 | 7 | 21 | 27.77 | 19826.68 | 239.14 | 1637.06 | 59.9 | 43.43 | 7574.68 | 0.72 | 0.92 | 3.75 | 0.48 | 0.5 | 10
7 | 75 | CONCLUIDO | 3.5039 | 28.54 | 25.53 | 63.83 | 0.88 | 24 | 160.28 | 49.1 | 8 | 5 | 28.19 | 20001.93 | 233.94 | 1637.13 | 59.18 | 43.43 | 7225.55 | 0.73 | 0.92 | 3.77 | 0.48 | 0.5 | 10
8 | 75 | CONCLUIDO | 3.5104 | 28.49 | 25.51 | 66.54 | 0.99 | 23 | 161.71 | 49.1 | 9 | 0 | 28.61 | 20177.64 | 235.4 | 1637.06 | 58.36 | 43.43 | 6820.49 | 0.74 | 0.92 | 3.77 | 0.46 | 0.5 | 10
0 | 95 | CONCLUIDO | 2.2243 | 44.96 | 31.25 | 6.21 | 0.1 | 302 | 185.69 | 53.44 | 1 | 300 | 36.26 | 23136.14 | 419.59 | 1637.6 | 237.92 | 43.43 | 95203.79 | 0.18 | 0.75 | 4.21 | 6.2 | 0.5 | 10
1 | 95 | CONCLUIDO | 2.8506 | 35.08 | 27.7 | 12.59 | 0.19 | 132 | 187.21 | 53.44 | 2 | 130 | 36.77 | 23322.88 | 365.25 | 1637.24 | 127.4 | 43.43 | 40794.75 | 0.34 | 0.85 | 3.92 | 2.65 | 0.5 | 10
2 | 95 | CONCLUIDO | 3.0947 | 32.31 | 26.72 | 19.08 | 0.28 | 84 | 188.73 | 53.44 | 3 | 82 | 37.29 | 23510.33 | 345.53 | 1637.16 | 97.13 | 43.43 | 25899.92 | 0.45 | 0.88 | 3.84 | 1.67 | 0.5 | 10
3 | 95 | CONCLUIDO | 3.2261 | 31 | 26.26 | 25.83 | 0.37 | 61 | 190.25 | 53.44 | 4 | 59 | 37.82 | 23698.48 | 332.39 | 1637.1 | 82.49 | 43.43 | 18692.49 | 0.53 | 0.9 | 3.81 | 1.21 | 0.5 | 10
4 | 95 | CONCLUIDO | 3.3124 | 30.19 | 25.97 | 33.15 | 0.46 | 47 | 191.78 | 53.44 | 5 | 45 | 38.35 | 23887.36 | 321.17 | 1637.11 | 73.47 | 43.43 | 14254.84 | 0.59 | 0.91 | 3.79 | 0.93 | 0.5 | 10
5 | 95 | CONCLUIDO | 3.3625 | 29.74 | 25.82 | 39.72 | 0.55 | 39 | 193.32 | 53.44 | 6 | 37 | 38.89 | 24076.95 | 313.11 | 1637.08 | 68.87 | 43.43 | 11992.65 | 0.63 | 0.91 | 3.78 | 0.77 | 0.5 | 10
6 | 95 | CONCLUIDO | 3.4113 | 29.31 | 25.66 | 48.1 | 0.64 | 32 | 194.86 | 53.44 | 7 | 30 | 39.43 | 24267.28 | 302.47 | 1637.09 | 63.96 | 43.43 | 9574.73 | 0.68 | 0.92 | 3.75 | 0.61 | 0.5 | 10
7 | 95 | CONCLUIDO | 3.4356 | 29.11 | 25.6 | 54.85 | 0.72 | 28 | 196.41 | 53.44 | 8 | 26 | 39.98 | 24458.36 | 294.85 | 1637.08 | 62.09 | 43.43 | 8661.73 | 0.7 | 0.92 | 3.75 | 0.55 | 0.5 | 10
8 | 95 | CONCLUIDO | 3.4638 | 28.87 | 25.51 | 63.77 | 0.81 | 24 | 197.97 | 53.44 | 9 | 22 | 40.53 | 24650.18 | 285.26 | 1637.08 | 59.23 | 43.43 | 7248.42 | 0.73 | 0.92 | 3.75 | 0.46 | 0.5 | 10
9 | 95 | CONCLUIDO | 3.4834 | 28.71 | 25.46 | 72.73 | 0.89 | 21 | 199.53 | 53.44 | 10 | 19 | 41.1 | 24842.77 | 275.55 | 1637.07 | 57.8 | 43.43 | 6551.26 | 0.75 | 0.92 | 3.74 | 0.41 | 0.5 | 10
10 | 95 | CONCLUIDO | 3.4976 | 28.59 | 25.42 | 80.26 | 0.97 | 19 | 201.1 | 53.44 | 11 | 9 | 41.66 | 25036.12 | 267.91 | 1637.09 | 56.32 | 43.43 | 5821.88 | 0.77 | 0.93 | 3.74 | 0.37 | 0.5 | 10
11 | 95 | CONCLUIDO | 3.4962 | 28.6 | 25.43 | 80.29 | 1.05 | 19 | 202.67 | 53.44 | 12 | 1 | 42.24 | 25230.25 | 267.38 | 1637.07 | 56.32 | 43.43 | 5819.39 | 0.77 | 0.93 | 3.75 | 0.38 | 0.5 | 10
12 | 95 | CONCLUIDO | 3.4957 | 28.61 | 25.43 | 80.31 | 1.13 | 19 | 204.25 | 53.44 | 13 | 0 | 42.82 | 25425.3 | 269.25 | 1637.07 | 56.32 | 43.43 | 5820.88 | 0.77 | 0.93 | 3.76 | 0.39 | 0.5 | 10
0 | 55 | CONCLUIDO | 2.7675 | 36.13 | 29.18 | 8.58 | 0.15 | 204 | 116.05 | 43.4 | 1 | 202 | 16.65 | 14546.17 | 283.46 | 1637.28 | 174.02 | 43.43 | 63745.5 | 0.25 | 0.81 | 4.02 | 4.13 | 0.5 | 10
1 | 55 | CONCLUIDO | 3.2112 | 31.14 | 26.88 | 17.72 | 0.3 | 91 | 117.34 | 43.4 | 2 | 89 | 16.94 | 14705.49 | 249.47 | 1637.13 | 101.51 | 43.43 | 28053.68 | 0.43 | 0.88 | 3.87 | 1.84 | 0.5 | 10
2 | 55 | CONCLUIDO | 3.3817 | 29.57 | 26.15 | 28.02 | 0.45 | 56 | 118.63 | 43.4 | 3 | 54 | 17.23 | 14865.24 | 229.44 | 1637.12 | 79.21 | 43.43 | 17080.82 | 0.55 | 0.9 | 3.8 | 1.1 | 0.5 | 10
3 | 55 | CONCLUIDO | 3.4702 | 28.82 | 25.8 | 39.69 | 0.59 | 39 | 119.93 | 43.4 | 4 | 37 | 17.53 | 15025.44 | 211.87 | 1637.13 | 68.58 | 43.43 | 11848.59 | 0.63 | 0.91 | 3.76 | 0.75 | 0.5 | 10
4 | 55 | CONCLUIDO | 3.5027 | 28.55 | 25.7 | 48.19 | 0.73 | 32 | 121.23 | 43.4 | 5 | 6 | 17.83 | 15186.08 | 201.28 | 1637.2 | 64.45 | 43.43 | 9820.48 | 0.67 | 0.92 | 3.79 | 0.65 | 0.5 | 10
5 | 55 | CONCLUIDO | 3.508 | 28.51 | 25.68 | 49.71 | 0.86 | 31 | 122.54 | 43.4 | 6 | 0 | 18.14 | 15347.16 | 201.06 | 1637.17 | 63.63 | 43.43 | 9417.07 | 0.68 | 0.92 | 3.79 | 0.64 | 0.5 | 10

## gráficos
Selecione o eixo X:
Selecione o eixo Y:
Selecione o eixo Z:
Eixo X | Eixo Y | Eixo Z

## hidden (hidden)
Unnamed: 0
Volume de calda [L]
STATUS
Capacidade operacional [ha/h]
Tempo de missao [h]
Tempo util [h]
Tempo por voo [min]
Autonomia Projetada [h]
N° Voos
MTOW [kg]
Massa Estrutura [kg]
Combustível [kg]
Abastecimentos
Massa gerador
Potência gerador [W]
Combustível consumido [L]
Calda cons [L]
Distância percorrida [km]
Distância Pulverizando [km]
RTL ACUMULADO[m]
EOC [km/km]
EOC [h/h]
Tempo de manobra [h]
Tempo rtl_rtw [h]
V pulv [m/s]
V desloc [m/s]