## RESULTADOS_18
Unnamed: 0 | Volume de calda [L] | STATUS | Capacidade operacional [ha/h] | Tempo de missao [h] | Tempo util [h] | Tempo por voo [min] | Autonomia Projetada [h] | N° Voos | MTOW [kg] | Massa Estrutura [kg] | Combustível [kg] | Abastecimentos | Massa gerador | Potência gerador [W] | Combustível consumido [L] | Calda cons [L] | Distância percorrida [km] | Distância Pulverizando [km] | RTL ACUMULADO[m] | EOC [km/km] | EOC [h/h] | Tempo de manobra [h] | Tempo rtl_rtw [h] | V pulv [m/s] | V desloc [m/s] | Preço Total por ha Simples [R$/ha] | Preço Total por ha Presumido [R$/ha] | Preço Total por ha Real [R$/ha] | Preço Total Simples [R$] | Preço Total Presumido [R$] | Prod CAPEX [ha/h/R$] | Dias Trabalhados | Preço Total Real [R$]
0 | 100 | CONCLUIDO | 5.4081 | 18.49 | 11.46 | 5.93 | 0.09 | 116 | 194.77 | 54.38 | 1 | 114 | 39.4 | 24256.19 | 159.71 | 195.5 | 91.86 | 14.2 | 36556.16 | 0.15 | 0.62 | 0.83 | 2.37 | 0.5 | 10 | 398.2642 | 544.9226 | 492.916 | 398264.1792 | 544922.6202 | 1.2623e-06 | 17 | 492915.9701
1 | 100 | CONCLUIDO | 6.8195 | 14.66 | 10.12 | 11.68 | 0.18 | 52 | 196.32 | 54.38 | 2 | 50 | 39.95 | 24447.22 | 140.43 | 195.42 | 50.1 | 14.2 | 15992.48 | 0.28 | 0.7 | 0.73 | 1.04 | 0.5 | 10 | 290.357 | 397.2793 | 359.3635 | 290357.0088 | 397279.269 | 1.5918e-06 | 13 | 359363.4932
2 | 100 | CONCLUIDO | 7.3609 | 13.59 | 9.75 | 17.2 | 0.27 | 34 | 197.88 | 54.38 | 3 | 32 | 40.5 | 24639 | 134.61 | 195.42 | 38.42 | 14.2 | 10246.73 | 0.37 | 0.72 | 0.69 | 0.66 | 0.5 | 10 | 262.9792 | 359.8198 | 325.4791 | 262979.2281 | 359819.7817 | 1.7181e-06 | 12 | 325479.0868
3 | 100 | CONCLUIDO | 7.6602 | 13.05 | 9.57 | 22.96 | 0.36 | 25 | 199.44 | 54.38 | 4 | 23 | 41.06 | 24831.54 | 131.64 | 195.44 | 32.87 | 14.2 | 7513.61 | 0.43 | 0.74 | 0.68 | 0.48 | 0.5 | 10 | 254.9355 | 348.814 | 315.5237 | 254935.4774 | 348813.9671 | 1.788e-06 | 12 | 315523.6517
4 | 100 | CONCLUIDO | 7.8366 | 12.76 | 9.47 | 28.4 | 0.44 | 20 | 201.01 | 54.38 | 5 | 18 | 41.63 | 25024.84 | 129.88 | 195.44 | 29.98 | 14.2 | 6092.9 | 0.47 | 0.75 | 0.66 | 0.38 | 0.5 | 10 | 250.4969 | 342.741 | 310.0303 | 250496.9459 | 342740.9726 | 1.8292e-06 | 12 | 310030.2552
5 | 100 | CONCLUIDO | 7.9377 | 12.6 | 9.42 | 33.25 | 0.53 | 17 | 202.58 | 54.38 | 6 | 15 | 42.2 | 25218.93 | 128.75 | 195.42 | 28.37 | 14.2 | 5303.57 | 0.5 | 0.75 | 0.67 | 0.33 | 0.5 | 10 | 237.4843 | 324.9364 | 293.925 | 237484.2656 | 324936.4493 | 1.8528e-06 | 11 | 293924.9706
6 | 100 | CONCLUIDO | 8.0571 | 12.41 | 9.35 | 40.07 | 0.61 | 14 | 204.16 | 54.38 | 7 | 12 | 42.78 | 25413.94 | 127.16 | 195.42 | 26.16 | 14.2 | 4215.6 | 0.54 | 0.75 | 0.66 | 0.26 | 0.5 | 10 | 234.3881 | 320.7001 | 290.093 | 234388.0905 | 320700.1258 | 1.8806e-06 | 11 | 290092.9559
7 | 100 | CONCLUIDO | 8.1045 | 12.34 | 9.32 | 43 | 0.69 | 13 | 205.75 | 54.38 | 8 | 11 | 43.37 | 25609.61 | 126.34 | 195.42 | 25.21 | 14.2 | 3743.02 | 0.56 | 0.76 | 0.66 | 0.23 | 0.5 | 10 | 233.0501 | 318.8694 | 288.4369 | 233050.0669 | 318869.383 | 1.8917e-06 | 11 | 288436.9366
8 | 100 | CONCLUIDO | 8.174 | 12.23 | 9.29 | 50.67 | 0.77 | 11 | 207.34 | 54.38 | 9 | 9 | 43.96 | 25806.1 | 125.46 | 195.42 | 24.45 | 14.2 | 3374.23 | 0.58 | 0.76 | 0.65 | 0.2 | 0.5 | 10 | 231.3774 | 316.5807 | 286.3667 | 231377.3565 | 316580.7069 | 1.9079e-06 | 11 | 286366.6885
9 | 100 | CONCLUIDO | 8.2126 | 12.18 | 9.27 | 55.62 | 0.85 | 10 | 208.94 | 54.38 | 10 | 8 | 44.56 | 26003.41 | 124.69 | 195.42 | 23.64 | 14.2 | 2972.68 | 0.6 | 0.76 | 0.66 | 0.18 | 0.5 | 10 | 230.2632 | 315.0562 | 284.9877 | 230263.1532 | 315056.2047 | 1.9169e-06 | 11 | 284987.6827
10 | 100 | CONCLUIDO | 8.2152 | 12.17 | 9.27 | 55.6 | 0.93 | 10 | 210.55 | 54.38 | 11 | 8 | 45.17 | 26201.54 | 124.35 | 195.42 | 23.56 | 14.2 | 2936.74 | 0.6 | 0.76 | 0.65 | 0.18 | 0.5 | 10 | 230.0021 | 314.699 | 284.6645 | 230002.0691 | 314698.9779 | 1.9176e-06 | 11 | 284664.5491
11 | 100 | CONCLUIDO | 8.258 | 12.11 | 9.24 | 61.62 | 1 | 9 | 212.16 | 54.38 | 12 | 7 | 45.78 | 26400.51 | 123.2 | 195.42 | 22.89 | 14.2 | 2602.69 | 0.62 | 0.76 | 0.65 | 0.16 | 0.5 | 10 | 228.5596 | 312.7253 | 282.8793 | 228559.594 | 312725.3198 | 1.9275e-06 | 11 | 282879.2542
12 | 100 | CONCLUIDO | 8.2924 | 12.06 | 9.23 | 69.24 | 1.08 | 8 | 213.78 | 54.38 | 13 | 6 | 46.4 | 26600.32 | 122.85 | 195.42 | 22.46 | 14.2 | 2395.14 | 0.63 | 0.76 | 0.65 | 0.14 | 0.5 | 10 | 227.8342 | 311.7328 | 281.9814 | 227834.1609 | 311732.7503 | 1.9356e-06 | 11 | 281981.4142
13 | 100 | CONCLUIDO | 8.2959 | 12.05 | 9.23 | 69.2 | 1.15 | 8 | 215.41 | 54.38 | 14 | 6 | 47.03 | 26801 | 122.07 | 195.42 | 22.32 | 14.2 | 2324.83 | 0.64 | 0.76 | 0.65 | 0.14 | 0.5 | 10 | 227.2757 | 310.9687 | 281.2903 | 227275.7172 | 310968.663 | 1.9364e-06 | 11 | 281290.2503
14 | 100 | CONCLUIDO | 8.3312 | 12 | 9.21 | 78.98 | 1.23 | 7 | 217.04 | 54.38 | 15 | 5 | 47.66 | 27002.55 | 121.66 | 195.42 | 21.94 | 14.2 | 2141.18 | 0.65 | 0.77 | 0.65 | 0.13 | 0.5 | 10 | 226.4752 | 309.8734 | 280.2995 | 226475.2287 | 309873.3993 | 1.9446e-06 | 11 | 280299.5169
15 | 100 | CONCLUIDO | 8.3351 | 12 | 9.21 | 78.93 | 1.3 | 7 | 218.68 | 54.38 | 16 | 5 | 48.31 | 27204.98 | 121.97 | 195.42 | 21.79 | 14.2 | 2062.2 | 0.65 | 0.77 | 0.65 | 0.12 | 0.5 | 10 | 226.6264 | 310.0802 | 280.4866 | 226626.3836 | 310080.2161 | 1.9455e-06 | 11 | 280486.5954
16 | 100 | CONCLUIDO | 8.3308 | 12 | 9.21 | 78.98 | 1.37 | 7 | 220.33 | 54.38 | 17 | 5 | 48.95 | 27408.3 | 120.64 | 195.42 | 22.06 | 14.2 | 2200.72 | 0.64 | 0.77 | 0.65 | 0.13 | 0.5 | 10 | 225.8142 | 308.9689 | 279.4814 | 225814.1888 | 308968.9353 | 1.9445e-06 | 11 | 279481.3738
17 | 100 | CONCLUIDO | 8.3762 | 11.94 | 9.19 | 91.89 | 1.44 | 6 | 221.99 | 54.38 | 18 | 4 | 49.61 | 27612.53 | 120.23 | 195.43 | 21.2 | 14.2 | 1775.86 | 0.67 | 0.77 | 0.65 | 0.1 | 0.5 | 10 | 224.8929 | 307.7084 | 278.3411 | 224892.902 | 307708.3901 | 1.9551e-06 | 11 | 278341.1332
18 | 100 | CONCLUIDO | 8.3789 | 11.93 | 9.18 | 91.85 | 1.51 | 6 | 223.65 | 54.38 | 19 | 4 | 50.27 | 27817.81 | 119.93 | 195.42 | 21.03 | 14.2 | 1691.36 | 0.68 | 0.77 | 0.65 | 0.1 | 0.5 | 10 | 224.6308 | 307.3498 | 278.0168 | 224630.8363 | 307349.8202 | 1.9558e-06 | 11 | 278016.7847
19 | 100 | CONCLUIDO | 8.3764 | 11.94 | 9.19 | 91.88 | 1.58 | 6 | 225.32 | 54.38 | 20 | 4 | 50.95 | 28023.89 | 119.58 | 195.42 | 21.12 | 14.2 | 1734.02 | 0.67 | 0.77 | 0.65 | 0.1 | 0.5 | 10 | 224.468 | 307.1271 | 277.8153 | 224468.0345 | 307127.0677 | 1.9552e-06 | 11 | 277815.2914
20 | 100 | CONCLUIDO | 8.376 | 11.94 | 9.19 | 91.89 | 1.64 | 6 | 227 | 54.38 | 21 | 4 | 51.62 | 28230.92 | 118.83 | 195.44 | 21.19 | 14.2 | 1771.26 | 0.67 | 0.77 | 0.65 | 0.1 | 0.5 | 10 | 223.9859 | 306.4674 | 277.2186 | 223985.8873 | 306467.3726 | 1.9551e-06 | 11 | 277218.5567
21 | 100 | CONCLUIDO | 8.4153 | 11.88 | 9.17 | 110.06 | 1.71 | 5 | 228.69 | 54.38 | 22 | 3 | 52.31 | 28438.91 | 118.38 | 195.42 | 20.65 | 14.2 | 1505.06 | 0.69 | 0.77 | 0.65 | 0.08 | 0.5 | 10 | 223.1305 | 305.2969 | 276.1598 | 223130.4588 | 305296.9375 | 1.9643e-06 | 11 | 276159.8263
22 | 100 | CONCLUIDO | 8.4201 | 11.88 | 9.17 | 109.98 | 1.77 | 5 | 230.38 | 54.38 | 23 | 3 | 53 | 28647.87 | 118.26 | 195.48 | 20.53 | 14.2 | 1444.19 | 0.69 | 0.77 | 0.64 | 0.08 | 0.5 | 10 | 222.9924 | 305.108 | 275.9889 | 222992.3771 | 305108.0081 | 1.9654e-06 | 11 | 275988.928
23 | 100 | CONCLUIDO | 8.415 | 11.88 | 9.17 | 110.07 | 1.84 | 5 | 232.08 | 54.38 | 24 | 3 | 53.71 | 28857.81 | 118.21 | 195.42 | 20.71 | 14.2 | 1536.09 | 0.69 | 0.77 | 0.64 | 0.09 | 0.5 | 10 | 223.0243 | 305.1517 | 276.0284 | 223024.3053 | 305151.6936 | 1.9642e-06 | 11 | 276028.4443
24 | 100 | CONCLUIDO | 8.4187 | 11.88 | 9.17 | 110.01 | 1.9 | 5 | 233.79 | 54.38 | 25 | 3 | 54.42 | 29068.74 | 117.37 | 195.42 | 20.55 | 14.2 | 1454.86 | 0.69 | 0.77 | 0.64 | 0.08 | 0.5 | 10 | 222.4347 | 304.345 | 275.2987 | 222434.7025 | 304344.973 | 1.9651e-06 | 11 | 275298.716
25 | 100 | CONCLUIDO | 8.4197 | 11.88 | 9.17 | 109.99 | 1.96 | 5 | 235.51 | 54.38 | 26 | 3 | 55.14 | 29280.69 | 115.92 | 195.42 | 20.42 | 14.2 | 1387.7 | 0.7 | 0.77 | 0.65 | 0.08 | 0.5 | 10 | 221.485 | 303.0455 | 274.1233 | 221484.9874 | 303045.5309 | 1.9653e-06 | 11 | 274123.2908
26 | 100 | CONCLUIDO | 8.4212 | 11.87 | 9.16 | 109.96 | 2.02 | 5 | 237.24 | 54.38 | 27 | 3 | 55.86 | 29493.67 | 115.09 | 195.42 | 20.43 | 14.2 | 1392.63 | 0.7 | 0.77 | 0.64 | 0.08 | 0.5 | 10 | 220.8977 | 302.242 | 273.3965 | 220897.7282 | 302242.017 | 1.9656e-06 | 11 | 273396.4631
27 | 100 | CONCLUIDO | 8.4604 | 11.82 | 9.15 | 137.21 | 2.08 | 4 | 238.97 | 54.38 | 28 | 2 | 56.6 | 29707.68 | 114.69 | 195.42 | 19.84 | 14.2 | 1106.71 | 0.72 | 0.77 | 0.65 | 0.06 | 0.5 | 10 | 220.1267 | 301.1871 | 272.4422 | 220126.7221 | 301187.0925 | 1.9748e-06 | 11 | 272442.2191
28 | 100 | CONCLUIDO | 8.4584 | 11.82 | 9.15 | 137.25 | 2.14 | 4 | 240.72 | 54.38 | 29 | 2 | 57.34 | 29922.88 | 115.6 | 195.42 | 19.99 | 14.2 | 1179.51 | 0.71 | 0.77 | 0.64 | 0.06 | 0.5 | 10 | 220.7366 | 302.0215 | 273.197 | 220736.5915 | 302021.5426 | 1.9743e-06 | 11 | 273197.0305
29 | 100 | CONCLUIDO | 8.4575 | 11.82 | 9.15 | 137.28 | 2.2 | 4 | 242.47 | 54.38 | 30 | 2 | 58.1 | 30139.04 | 115.71 | 195.42 | 20.05 | 14.2 | 1208.73 | 0.71 | 0.77 | 0.64 | 0.06 | 0.5 | 10 | 220.8184 | 302.1335 | 273.2983 | 220818.4142 | 302133.4961 | 1.9741e-06 | 11 | 273298.2993
30 | 100 | CONCLUIDO | 8.46 | 11.82 | 9.15 | 137.22 | 2.26 | 4 | 244.23 | 54.38 | 31 | 2 | 58.86 | 30356.28 | 115.69 | 195.42 | 19.87 | 14.2 | 1120.48 | 0.71 | 0.77 | 0.64 | 0.06 | 0.5 | 10 | 220.7749 | 302.0739 | 273.2444 | 220774.8575 | 302073.9 | 1.9747e-06 | 11 | 273244.3909
31 | 100 | CONCLUIDO | 8.462 | 11.82 | 9.15 | 137.18 | 2.31 | 4 | 246 | 54.38 | 32 | 2 | 59.63 | 30574.64 | 114.83 | 195.42 | 19.81 | 14.2 | 1089.12 | 0.72 | 0.77 | 0.64 | 0.06 | 0.5 | 10 | 220.1972 | 301.2836 | 272.5295 | 220197.2497 | 301283.5915 | 1.9752e-06 | 11 | 272529.5084
32 | 100 | CONCLUIDO | 8.466 | 11.81 | 9.14 | 137.1 | 2.37 | 4 | 247.78 | 54.38 | 33 | 2 | 60.41 | 30794.11 | 114.34 | 195.42 | 19.66 | 14.2 | 1015.56 | 0.72 | 0.77 | 0.64 | 0.05 | 0.5 | 10 | 219.8014 | 300.742 | 272.0396 | 219801.3925 | 300741.9622 | 1.9761e-06 | 11 | 272039.5714
33 | 100 | CONCLUIDO | 8.465 | 11.81 | 9.14 | 137.12 | 2.42 | 4 | 249.57 | 54.38 | 34 | 2 | 61.2 | 31014.73 | 113.23 | 195.42 | 19.74 | 14.2 | 1052.66 | 0.72 | 0.77 | 0.64 | 0.05 | 0.5 | 10 | 219.0999 | 299.7822 | 271.1714 | 219099.9476 | 299782.2144 | 1.9759e-06 | 11 | 271171.4206
34 | 100 | CONCLUIDO | 8.4664 | 11.81 | 9.14 | 137.09 | 2.48 | 4 | 251.37 | 54.38 | 35 | 2 | 61.99 | 31236.5 | 111.9 | 195.42 | 19.63 | 14.2 | 997.55 | 0.72 | 0.77 | 0.64 | 0.05 | 0.5 | 10 | 218.2282 | 298.5894 | 270.0925 | 218228.1718 | 298589.4122 | 1.9762e-06 | 11 | 270092.4577
35 | 100 | CONCLUIDO | 8.4682 | 11.81 | 9.14 | 137.05 | 2.53 | 4 | 253.18 | 54.38 | 36 | 2 | 62.8 | 31459.45 | 110.89 | 195.42 | 19.54 | 14.2 | 952.66 | 0.73 | 0.77 | 0.64 | 0.05 | 0.5 | 10 | 217.5576 | 297.6719 | 269.2625 | 217557.5849 | 297671.8856 | 1.9766e-06 | 11 | 269262.4986
36 | 100 | CONCLUIDO | 8.47 | 11.81 | 9.13 | 137.01 | 2.58 | 4 | 255 | 54.38 | 37 | 2 | 63.62 | 31683.59 | 109.74 | 195.42 | 19.39 | 14.2 | 878.09 | 0.73 | 0.77 | 0.64 | 0.05 | 0.5 | 10 | 216.7652 | 296.5878 | 268.2818 | 216765.2422 | 296587.7674 | 1.977e-06 | 11 | 268281.8471
37 | 100 | CONCLUIDO | 8.4668 | 11.81 | 9.14 | 137.08 | 2.63 | 4 | 256.82 | 54.38 | 38 | 2 | 64.45 | 31909.08 | 107.61 | 195.42 | 19.48 | 14.2 | 925.22 | 0.73 | 0.77 | 0.65 | 0.05 | 0.5 | 10 | 215.466 | 294.8101 | 266.6739 | 215466.029 | 294810.1266 | 1.9763e-06 | 11 | 266673.8619
38 | 100 | CONCLUIDO | 8.509 | 11.75 | 9.12 | 182.38 | 2.68 | 3 | 258.66 | 54.38 | 39 | 0 | 65.28 | 32135.68 | 107.28 | 195.42 | 18.95 | 14.2 | 662.45 | 0.75 | 0.77 | 0.64 | 0.03 | 0.5 | 10 | 214.7025 | 293.7655 | 265.7289 | 214702.5439 | 293765.4926 | 1.9861e-06 | 11 | 265728.9263

## RESULTADOS_6
Unnamed: 0 | Volume de calda [L] | STATUS | Capacidade operacional [ha/h] | Tempo de missao [h] | Tempo util [h] | Tempo por voo [min] | Autonomia Projetada [h] | N° Voos | MTOW [kg] | Massa Estrutura [kg] | Combustível [kg] | Abastecimentos | Massa gerador | Potência gerador [W] | Combustível consumido [L] | Calda cons [L] | Distância percorrida [km] | Distância Pulverizando [km] | RTL ACUMULADO[m] | EOC [km/km] | EOC [h/h] | Tempo de manobra [h] | Tempo rtl_rtw [h] | V pulv [m/s] | V desloc [m/s] | Preço Total por ha Simples [R$/ha] | Preço Total por ha Presumido [R$/ha] | Preço Total por ha Real [R$/ha] | Preço Total Simples [R$] | Preço Total Presumido [R$] | Prod CAPEX [ha/h/R$] | Dias Trabalhados | Preço Total Real [R$]
0 | 40 | CONCLUIDO | 7.419 | 13.48 | 10.35 | 9.86 | 0.2 | 63 | 89.87 | 37.55 | 1 | 61 | 11.32 | 11317.98 | 86 | 195.5 | 57.21 | 14.2 | 19492.27 | 0.25 | 0.68 | 0.74 | 1.26 | 0.5 | 10 | 202.79 | 277.4662 | 250.9852 | 202789.9677 | 277466.1803 | 1.9671e-06 | 12 | 250985.1975
1 | 40 | CONCLUIDO | 8.2091 | 12.18 | 9.68 | 19.35 | 0.39 | 30 | 91.1 | 37.55 | 2 | 28 | 11.54 | 11468.97 | 78.87 | 195.42 | 36.09 | 14.2 | 9097.41 | 0.39 | 0.73 | 0.69 | 0.59 | 0.5 | 10 | 178.6001 | 244.3685 | 221.0464 | 178600.1052 | 244368.5432 | 2.1766e-06 | 11 | 221046.3524
2 | 40 | CONCLUIDO | 8.5155 | 11.74 | 9.44 | 29.82 | 0.57 | 19 | 92.32 | 37.55 | 3 | 17 | 11.77 | 11620.34 | 75.45 | 195.42 | 28.99 | 14.2 | 5602.53 | 0.49 | 0.75 | 0.67 | 0.36 | 0.5 | 10 | 173.207 | 236.9894 | 214.3715 | 173206.963 | 236989.4082 | 2.2578e-06 | 11 | 214371.4717
3 | 40 | CONCLUIDO | 8.6234 | 11.6 | 9.37 | 37.49 | 0.75 | 15 | 93.55 | 37.55 | 4 | 13 | 12 | 11772.07 | 73.08 | 195.42 | 26.96 | 14.2 | 4609.2 | 0.53 | 0.75 | 0.66 | 0.29 | 0.5 | 10 | 170.695 | 233.5525 | 211.2625 | 170695.016 | 233552.4514 | 2.2864e-06 | 11 | 211262.5332
4 | 40 | CONCLUIDO | 8.7102 | 11.48 | 9.31 | 46.57 | 0.93 | 12 | 94.79 | 37.55 | 5 | 10 | 12.23 | 11924.18 | 71.11 | 195.42 | 25.12 | 14.2 | 3702.46 | 0.57 | 0.76 | 0.66 | 0.23 | 0.5 | 10 | 159.335 | 218.0091 | 197.2027 | 159334.9705 | 218009.136 | 2.3095e-06 | 10 | 197202.65
5 | 40 | CONCLUIDO | 8.7734 | 11.4 | 9.27 | 55.62 | 1.1 | 10 | 96.02 | 37.55 | 6 | 8 | 12.47 | 12076.67 | 69.47 | 195.42 | 23.55 | 14.2 | 2929.33 | 0.6 | 0.76 | 0.66 | 0.18 | 0.5 | 10 | 157.7674 | 215.8643 | 195.2626 | 157767.4188 | 215864.3426 | 2.3262e-06 | 10 | 195262.5528
6 | 40 | CONCLUIDO | 8.8387 | 11.31 | 9.22 | 69.17 | 1.27 | 8 | 97.26 | 37.55 | 7 | 6 | 12.71 | 12229.54 | 66.64 | 195.42 | 22.37 | 14.2 | 2347.86 | 0.63 | 0.77 | 0.65 | 0.14 | 0.5 | 10 | 155.4538 | 212.6987 | 192.399 | 155453.7743 | 212698.7122 | 2.3435e-06 | 10 | 192399.0456
7 | 40 | CONCLUIDO | 8.8674 | 11.28 | 9.21 | 78.9 | 1.43 | 7 | 98.5 | 37.55 | 8 | 5 | 12.95 | 12382.79 | 64.82 | 195.42 | 21.67 | 14.2 | 2005.1 | 0.66 | 0.77 | 0.65 | 0.12 | 0.5 | 10 | 154.1194 | 210.873 | 190.7476 | 154119.4417 | 210873.0194 | 2.3511e-06 | 10 | 190747.5944
8 | 40 | CONCLUIDO | 8.8567 | 11.29 | 9.22 | 79.02 | 1.59 | 7 | 99.75 | 37.55 | 9 | 2 | 13.2 | 12536.43 | 64.21 | 195.42 | 21.81 | 14.2 | 2074.41 | 0.65 | 0.77 | 0.66 | 0.13 | 0.5 | 10 | 153.8375 | 210.4872 | 190.3986 | 153837.4648 | 210487.2062 | 2.3483e-06 | 10 | 190398.6026
9 | 40 | CONCLUIDO | 8.8893 | 11.25 | 9.2 | 91.96 | 1.74 | 6 | 101 | 37.55 | 10 | 0 | 13.45 | 12690.46 | 63.14 | 195.42 | 21.25 | 14.2 | 1800.42 | 0.67 | 0.77 | 0.65 | 0.11 | 0.5 | 10 | 152.9238 | 209.237 | 189.2678 | 152923.7648 | 209237.0415 | 2.3569e-06 | 10 | 189267.7519

## RESULTADOS_4
Unnamed: 0 | Volume de calda [L] | STATUS | Capacidade operacional [ha/h] | Tempo de missao [h] | Tempo util [h] | Tempo por voo [min] | Autonomia Projetada [h] | N° Voos | MTOW [kg] | Massa Estrutura [kg] | Combustível [kg] | Abastecimentos | Massa gerador | Potência gerador [W] | Combustível consumido [L] | Calda cons [L] | Distância percorrida [km] | Distância Pulverizando [km] | RTL ACUMULADO[m] | EOC [km/km] | EOC [h/h] | Tempo de manobra [h] | Tempo rtl_rtw [h] | V pulv [m/s] | V desloc [m/s] | Preço Total por ha Simples [R$/ha] | Preço Total por ha Presumido [R$/ha] | Preço Total por ha Real [R$/ha] | Preço Total Simples [R$] | Preço Total Presumido [R$] | Prod CAPEX [ha/h/R$] | Dias Trabalhados | Preço Total Real [R$]
0 | 30 | CONCLUIDO | 7.8349 | 12.76 | 10.11 | 11.67 | 0.24 | 52 | 71.52 | 32.27 | 1 | 50 | 8.25 | 9054.6 | 71.26 | 195.43 | 49.75 | 14.2 | 15819.87 | 0.29 | 0.7 | 0.72 | 1.02 | 0.5 | 10 | 181.1628 | 247.875 | 224.2181 | 181162.8293 | 247874.9754 | 2.149e-06 | 12 | 224218.1357
1 | 30 | CONCLUIDO | 8.4722 | 11.8 | 9.57 | 22.97 | 0.48 | 25 | 72.7 | 32.27 | 2 | 23 | 8.43 | 9200.25 | 65.45 | 195.42 | 33 | 14.2 | 7581.24 | 0.43 | 0.74 | 0.68 | 0.48 | 0.5 | 10 | 161.9663 | 221.6095 | 200.4594 | 161966.3367 | 221609.4874 | 2.3238e-06 | 11 | 200459.3889
2 | 30 | CONCLUIDO | 8.711 | 11.48 | 9.39 | 35.2 | 0.71 | 16 | 73.88 | 32.27 | 3 | 14 | 8.61 | 9346.23 | 61.79 | 195.43 | 27.19 | 14.2 | 4721.39 | 0.52 | 0.75 | 0.67 | 0.3 | 0.5 | 10 | 148.6119 | 203.3374 | 183.9311 | 148611.9042 | 203337.3636 | 2.3892e-06 | 10 | 183931.131
3 | 30 | CONCLUIDO | 8.819 | 11.34 | 9.31 | 46.54 | 0.93 | 12 | 75.07 | 32.27 | 4 | 10 | 8.8 | 9492.55 | 59.8 | 195.42 | 24.91 | 14.2 | 3600.48 | 0.57 | 0.76 | 0.66 | 0.22 | 0.5 | 10 | 146.5387 | 200.5007 | 181.3652 | 146538.7113 | 200500.7297 | 2.4189e-06 | 10 | 181365.2214
4 | 30 | CONCLUIDO | 8.8801 | 11.26 | 9.26 | 55.57 | 1.15 | 10 | 76.26 | 32.27 | 5 | 7 | 8.99 | 9639.2 | 56.9 | 195.42 | 23.46 | 14.2 | 2886.76 | 0.61 | 0.76 | 0.65 | 0.17 | 0.5 | 10 | 144.292 | 197.4266 | 178.5845 | 144291.9663 | 197426.634 | 2.4356e-06 | 10 | 178584.5131
5 | 30 | CONCLUIDO | 8.9257 | 11.2 | 9.24 | 69.26 | 1.36 | 8 | 77.45 | 32.27 | 6 | 2 | 9.18 | 9786.19 | 55 | 195.42 | 22.54 | 14.2 | 2433.91 | 0.63 | 0.76 | 0.65 | 0.15 | 0.5 | 10 | 142.8288 | 195.4247 | 176.7736 | 142828.8267 | 195424.7019 | 2.4481e-06 | 10 | 176773.6426
6 | 30 | CONCLUIDO | 8.9235 | 11.21 | 9.24 | 69.29 | 1.56 | 8 | 78.65 | 32.27 | 7 | 0 | 9.38 | 9933.52 | 55.3 | 195.42 | 22.47 | 14.2 | 2398.43 | 0.63 | 0.76 | 0.66 | 0.15 | 0.5 | 10 | 143.0243 | 195.6922 | 177.0156 | 143024.3162 | 195692.1792 | 2.4475e-06 | 10 | 177015.5923

## RESULTADOS_1
Unnamed: 0 | Volume de calda [L] | STATUS | Capacidade operacional [ha/h] | Tempo de missao [h] | Tempo util [h] | Tempo por voo [min] | Autonomia Projetada [h] | N° Voos | MTOW [kg] | Massa Estrutura [kg] | Combustível [kg] | Abastecimentos | Massa gerador | Potência gerador [W] | Combustível consumido [L] | Calda cons [L] | Distância percorrida [km] | Distância Pulverizando [km] | RTL ACUMULADO[m] | EOC [km/km] | EOC [h/h] | Tempo de manobra [h] | Tempo rtl_rtw [h] | V pulv [m/s] | V desloc [m/s] | Preço Total por ha Simples [R$/ha] | Preço Total por ha Presumido [R$/ha] | Preço Total por ha Real [R$/ha] | Preço Total Simples [R$] | Preço Total Presumido [R$] | Prod CAPEX [ha/h/R$] | Dias Trabalhados | Preço Total Real [R$]
0 | 15 | CONCLUIDO | 8.4958 | 11.77 | 9.72 | 18.22 | 0.43 | 32 | 39.78 | 19.54 | 1 | 30 | 4.24 | 5140 | 42.86 | 195.45 | 37.44 | 14.2 | 9766.13 | 0.38 | 0.73 | 0.69 | 0.63 | 0.5 | 10 | 136.743 | 187.0978 | 169.2415 | 136743.0132 | 187097.8234 | 2.501e-06 | 11 | 169241.4697
1 | 15 | CONCLUIDO | 8.888 | 11.25 | 9.39 | 37.54 | 0.84 | 15 | 40.89 | 19.54 | 2 | 6 | 4.35 | 5277.26 | 37.17 | 195.42 | 27.06 | 14.2 | 4658.01 | 0.52 | 0.75 | 0.67 | 0.3 | 0.5 | 10 | 122.4525 | 167.545 | 151.5547 | 122452.5416 | 167544.9696 | 2.6165e-06 | 10 | 151554.7129
2 | 15 | CONCLUIDO | 8.8806 | 11.26 | 9.4 | 37.58 | 1.22 | 15 | 42.01 | 19.54 | 3 | 0 | 4.46 | 5414.79 | 37.65 | 195.42 | 27.05 | 14.2 | 4656.55 | 0.52 | 0.75 | 0.68 | 0.31 | 0.5 | 10 | 122.791 | 168.0081 | 151.9736 | 122791.0172 | 168008.0869 | 2.6143e-06 | 10 | 151973.6309

## RESULTADOS_12
Unnamed: 0 | Volume de calda [L] | STATUS | Capacidade operacional [ha/h] | Tempo de missao [h] | Tempo util [h] | Tempo por voo [min] | Autonomia Projetada [h] | N° Voos | MTOW [kg] | Massa Estrutura [kg] | Combustível [kg] | Abastecimentos | Massa gerador | Potência gerador [W] | Combustível consumido [L] | Calda cons [L] | Distância percorrida [km] | Distância Pulverizando [km] | RTL ACUMULADO[m] | EOC [km/km] | EOC [h/h] | Tempo de manobra [h] | Tempo rtl_rtw [h] | V pulv [m/s] | V desloc [m/s] | Preço Total por ha Simples [R$/ha] | Preço Total por ha Presumido [R$/ha] | Preço Total por ha Real [R$/ha] | Preço Total Simples [R$] | Preço Total Presumido [R$] | Prod CAPEX [ha/h/R$] | Dias Trabalhados | Preço Total Real [R$]
0 | 70 | CONCLUIDO | 6.3538 | 15.74 | 10.91 | 7.27 | 0.12 | 90 | 141.81 | 47.83 | 1 | 88 | 22.98 | 17723.39 | 123.6 | 195.42 | 74.88 | 14.2 | 28196.02 | 0.19 | 0.65 | 0.78 | 1.82 | 0.5 | 10 | 287.6778 | 393.6135 | 356.0476 | 287677.8497 | 393613.5254 | 1.5643e-06 | 14 | 356047.6029
1 | 70 | CONCLUIDO | 7.5106 | 13.31 | 9.9 | 14.49 | 0.25 | 41 | 143.17 | 47.83 | 2 | 39 | 23.34 | 17891.86 | 111.27 | 195.44 | 43.41 | 14.2 | 12705.22 | 0.33 | 0.71 | 0.7 | 0.81 | 0.5 | 10 | 233.0573 | 318.8792 | 288.4459 | 233057.2783 | 318879.2499 | 1.849e-06 | 12 | 288445.8618
2 | 70 | CONCLUIDO | 7.9232 | 12.62 | 9.61 | 21.36 | 0.37 | 27 | 144.54 | 47.83 | 3 | 25 | 23.71 | 18060.85 | 107.15 | 195.42 | 34.67 | 14.2 | 8404.08 | 0.41 | 0.73 | 0.67 | 0.53 | 0.5 | 10 | 213.5564 | 292.1973 | 264.3104 | 213556.3751 | 292197.2539 | 1.9506e-06 | 11 | 264310.3581
3 | 70 | CONCLUIDO | 8.14 | 12.28 | 9.48 | 28.44 | 0.49 | 20 | 145.92 | 47.83 | 4 | 18 | 24.09 | 18230.35 | 104.81 | 195.44 | 30.2 | 14.2 | 6202.73 | 0.47 | 0.74 | 0.67 | 0.39 | 0.5 | 10 | 208.8955 | 285.8201 | 258.5418 | 208895.5338 | 285820.0852 | 2.004e-06 | 11 | 258541.8174
4 | 70 | CONCLUIDO | 8.2873 | 12.07 | 9.38 | 35.16 | 0.6 | 16 | 147.3 | 47.83 | 5 | 14 | 24.47 | 18400.38 | 102.64 | 195.42 | 27.1 | 14.2 | 4672.15 | 0.52 | 0.75 | 0.66 | 0.29 | 0.5 | 10 | 205.4538 | 281.111 | 254.2822 | 205453.8414 | 281111.0098 | 2.0403e-06 | 11 | 254282.1696
5 | 70 | CONCLUIDO | 8.3449 | 11.98 | 9.35 | 40.07 | 0.71 | 14 | 148.68 | 47.83 | 6 | 12 | 24.85 | 18570.94 | 101.77 | 195.42 | 26.28 | 14.2 | 4273.93 | 0.54 | 0.75 | 0.66 | 0.26 | 0.5 | 10 | 204.1527 | 279.3308 | 252.6719 | 204152.7462 | 279330.7939 | 2.0544e-06 | 11 | 252671.855
6 | 70 | CONCLUIDO | 8.4124 | 11.89 | 9.31 | 46.56 | 0.83 | 12 | 150.07 | 47.83 | 7 | 10 | 25.24 | 18742.03 | 100.58 | 195.42 | 25.06 | 14.2 | 3673.22 | 0.57 | 0.76 | 0.66 | 0.22 | 0.5 | 10 | 202.5269 | 277.1062 | 250.6596 | 202526.87 | 277106.1984 | 2.0711e-06 | 11 | 250659.5717
7 | 70 | CONCLUIDO | 8.4866 | 11.78 | 9.27 | 55.6 | 0.94 | 10 | 151.46 | 47.83 | 8 | 8 | 25.63 | 18913.66 | 98.81 | 195.42 | 23.56 | 14.2 | 2933.93 | 0.6 | 0.76 | 0.65 | 0.18 | 0.5 | 10 | 200.4843 | 274.3114 | 248.1315 | 200484.2872 | 274311.4465 | 2.0893e-06 | 11 | 248131.5471
8 | 70 | CONCLUIDO | 8.5175 | 11.74 | 9.25 | 61.68 | 1.04 | 9 | 152.85 | 47.83 | 9 | 7 | 26.03 | 19085.83 | 97.96 | 195.42 | 23.12 | 14.2 | 2720.62 | 0.61 | 0.76 | 0.65 | 0.16 | 0.5 | 10 | 199.5628 | 273.0506 | 246.9911 | 199562.7971 | 273050.6231 | 2.0969e-06 | 11 | 246991.0549
9 | 70 | CONCLUIDO | 8.5517 | 11.69 | 9.23 | 69.26 | 1.15 | 8 | 154.25 | 47.83 | 10 | 6 | 26.43 | 19258.55 | 96.88 | 195.42 | 22.61 | 14.2 | 2471.43 | 0.63 | 0.76 | 0.65 | 0.15 | 0.5 | 10 | 198.4679 | 271.5526 | 245.636 | 198467.9426 | 271552.5949 | 2.1054e-06 | 11 | 245635.9963
10 | 70 | CONCLUIDO | 8.5566 | 11.69 | 9.23 | 69.21 | 1.25 | 8 | 155.66 | 47.83 | 11 | 6 | 26.83 | 19431.82 | 95.75 | 195.42 | 22.31 | 14.2 | 2318.51 | 0.64 | 0.76 | 0.65 | 0.14 | 0.5 | 10 | 197.6994 | 270.5011 | 244.6848 | 197699.4142 | 270501.0605 | 2.1066e-06 | 11 | 244684.8189
11 | 70 | CONCLUIDO | 8.5987 | 11.63 | 9.2 | 78.85 | 1.35 | 7 | 157.07 | 47.83 | 12 | 5 | 27.24 | 19605.66 | 95.16 | 195.42 | 21.54 | 14.2 | 1939.06 | 0.66 | 0.77 | 0.65 | 0.11 | 0.5 | 10 | 196.8214 | 269.2997 | 243.5982 | 196821.416 | 269299.7445 | 2.1169e-06 | 11 | 243598.1549
12 | 70 | CONCLUIDO | 8.5876 | 11.64 | 9.21 | 78.98 | 1.45 | 7 | 158.48 | 47.83 | 13 | 5 | 27.65 | 19780.06 | 94.09 | 195.42 | 21.98 | 14.2 | 2159.64 | 0.65 | 0.77 | 0.65 | 0.13 | 0.5 | 10 | 196.2812 | 268.5605 | 242.9295 | 196281.1653 | 268560.5497 | 2.1142e-06 | 11 | 242929.5078
13 | 70 | CONCLUIDO | 8.6275 | 11.59 | 9.19 | 91.89 | 1.55 | 6 | 159.9 | 47.83 | 14 | 4 | 28.07 | 19955.16 | 92.97 | 195.42 | 21.16 | 14.2 | 1755.04 | 0.67 | 0.77 | 0.65 | 0.1 | 0.5 | 10 | 195.1276 | 266.9822 | 241.5018 | 195127.6364 | 266982.2405 | 2.124e-06 | 11 | 241501.8302
14 | 70 | CONCLUIDO | 8.6273 | 11.59 | 9.19 | 91.89 | 1.65 | 6 | 161.32 | 47.83 | 15 | 4 | 28.5 | 20130.71 | 92.28 | 195.42 | 21.08 | 14.2 | 1712.71 | 0.67 | 0.77 | 0.65 | 0.1 | 0.5 | 10 | 194.6943 | 266.3894 | 240.9656 | 194694.3365 | 266389.3804 | 2.124e-06 | 11 | 240965.5519
15 | 70 | CONCLUIDO | 8.6275 | 11.59 | 9.19 | 91.89 | 1.74 | 6 | 162.75 | 47.83 | 16 | 4 | 28.92 | 20306.85 | 91.24 | 195.44 | 21.12 | 14.2 | 1733.05 | 0.67 | 0.77 | 0.65 | 0.1 | 0.5 | 10 | 194.0364 | 265.4892 | 240.1513 | 194036.4062 | 265489.1712 | 2.124e-06 | 11 | 240151.2573
16 | 70 | CONCLUIDO | 8.6657 | 11.54 | 9.17 | 110 | 1.83 | 5 | 164.19 | 47.83 | 17 | 3 | 29.36 | 20483.57 | 89.91 | 195.42 | 20.54 | 14.2 | 1449.23 | 0.69 | 0.77 | 0.64 | 0.08 | 0.5 | 10 | 192.7826 | 263.7737 | 238.5995 | 192782.6293 | 263773.6984 | 2.1334e-06 | 11 | 238599.5068
17 | 70 | CONCLUIDO | 8.6599 | 11.55 | 9.17 | 110.1 | 1.93 | 5 | 165.62 | 47.83 | 18 | 3 | 29.8 | 20660.89 | 89.91 | 195.42 | 20.74 | 14.2 | 1550.42 | 0.68 | 0.77 | 0.65 | 0.09 | 0.5 | 10 | 192.8371 | 263.8483 | 238.667 | 192837.1279 | 263848.2658 | 2.132e-06 | 11 | 238666.9576
18 | 70 | CONCLUIDO | 8.6701 | 11.53 | 9.16 | 109.93 | 2.02 | 5 | 167.07 | 47.83 | 19 | 3 | 30.24 | 20838.81 | 87.76 | 195.42 | 20.35 | 14.2 | 1352.56 | 0.7 | 0.77 | 0.64 | 0.07 | 0.5 | 10 | 191.3647 | 261.8336 | 236.8446 | 191364.6949 | 261833.618 | 2.1345e-06 | 11 | 236844.585
19 | 70 | CONCLUIDO | 8.667 | 11.54 | 9.17 | 109.98 | 2.1 | 5 | 168.51 | 47.83 | 20 | 3 | 30.69 | 21017.33 | 86.12 | 195.42 | 20.52 | 14.2 | 1440.79 | 0.69 | 0.77 | 0.64 | 0.08 | 0.5 | 10 | 190.3907 | 260.501 | 235.6391 | 190390.7053 | 260500.9624 | 2.1337e-06 | 11 | 235639.1162
20 | 70 | CONCLUIDO | 8.7001 | 11.49 | 9.15 | 137.25 | 2.19 | 4 | 169.97 | 47.83 | 21 | 0 | 31.14 | 21196.47 | 85.25 | 195.42 | 19.85 | 14.2 | 1108.31 | 0.72 | 0.77 | 0.65 | 0.06 | 0.5 | 10 | 179.4965 | 245.5951 | 222.1558 | 179496.5354 | 245595.0786 | 2.1419e-06 | 10 | 222155.829

## RESULTADOS_16
Unnamed: 0 | Volume de calda [L] | STATUS | Capacidade operacional [ha/h] | Tempo de missao [h] | Tempo util [h] | Tempo por voo [min] | Autonomia Projetada [h] | N° Voos | MTOW [kg] | Massa Estrutura [kg] | Combustível [kg] | Abastecimentos | Massa gerador | Potência gerador [W] | Combustível consumido [L] | Calda cons [L] | Distância percorrida [km] | Distância Pulverizando [km] | RTL ACUMULADO[m] | EOC [km/km] | EOC [h/h] | Tempo de manobra [h] | Tempo rtl_rtw [h] | V pulv [m/s] | V desloc [m/s] | Preço Total por ha Simples [R$/ha] | Preço Total por ha Presumido [R$/ha] | Preço Total por ha Real [R$/ha] | Preço Total Simples [R$] | Preço Total Presumido [R$] | Prod CAPEX [ha/h/R$] | Dias Trabalhados | Preço Total Real [R$]
0 | 90 | CONCLUIDO | 5.7164 | 17.49 | 11.27 | 6.32 | 0.1 | 107 | 176.73 | 52.44 | 1 | 105 | 33.29 | 22031.19 | 147.45 | 195.44 | 85.79 | 14.2 | 33565.93 | 0.17 | 0.63 | 0.82 | 2.18 | 0.5 | 10 | 358.6808 | 490.7629 | 443.9252 | 358680.8132 | 490762.9125 | 1.3561e-06 | 16 | 443925.1889
1 | 90 | CONCLUIDO | 7.0494 | 14.19 | 10.06 | 12.57 | 0.2 | 48 | 178.21 | 52.44 | 2 | 46 | 33.77 | 22213.89 | 130.98 | 195.43 | 47.94 | 14.2 | 14936.33 | 0.3 | 0.7 | 0.73 | 0.97 | 0.5 | 10 | 274.2109 | 375.1874 | 339.38 | 274210.8588 | 375187.3943 | 1.6724e-06 | 13 | 339380.036
2 | 90 | CONCLUIDO | 7.5711 | 13.21 | 9.69 | 18.75 | 0.3 | 31 | 179.7 | 52.44 | 3 | 29 | 34.26 | 22397.24 | 125.37 | 195.42 | 36.62 | 14.2 | 9360.03 | 0.39 | 0.73 | 0.69 | 0.6 | 0.5 | 10 | 249.0333 | 340.7384 | 308.2188 | 249033.3276 | 340738.3854 | 1.7962e-06 | 12 | 308218.7921
3 | 90 | CONCLUIDO | 7.8285 | 12.77 | 9.54 | 24.88 | 0.39 | 23 | 181.19 | 52.44 | 4 | 21 | 34.75 | 22581.25 | 122.75 | 195.42 | 31.69 | 14.2 | 6934.86 | 0.45 | 0.74 | 0.68 | 0.45 | 0.5 | 10 | 242.6537 | 332.0096 | 300.323 | 242653.741 | 332009.5535 | 1.8572e-06 | 12 | 300323.0277
4 | 90 | CONCLUIDO | 7.9632 | 12.56 | 9.46 | 29.88 | 0.49 | 19 | 182.69 | 52.44 | 5 | 17 | 35.25 | 22766.06 | 121.48 | 195.44 | 29.62 | 14.2 | 5918.09 | 0.48 | 0.75 | 0.67 | 0.37 | 0.5 | 10 | 229.2007 | 313.6025 | 283.6727 | 229200.7084 | 313602.5208 | 1.8892e-06 | 11 | 283672.7364
5 | 90 | CONCLUIDO | 8.0772 | 12.38 | 9.39 | 35.22 | 0.58 | 16 | 184.19 | 52.44 | 6 | 14 | 35.75 | 22951.43 | 119.93 | 195.42 | 27.57 | 14.2 | 4907.4 | 0.52 | 0.75 | 0.66 | 0.3 | 0.5 | 10 | 226.3222 | 309.664 | 280.1101 | 226322.1701 | 309663.9778 | 1.9162e-06 | 11 | 280110.0824
6 | 90 | CONCLUIDO | 8.1511 | 12.27 | 9.35 | 40.07 | 0.67 | 14 | 185.7 | 52.44 | 7 | 12 | 36.26 | 23137.49 | 118.83 | 195.42 | 26.2 | 14.2 | 4233.5 | 0.54 | 0.75 | 0.66 | 0.26 | 0.5 | 10 | 224.4528 | 307.1062 | 277.7964 | 224452.7989 | 307106.2216 | 1.9338e-06 | 11 | 277796.4348
7 | 90 | CONCLUIDO | 8.222 | 12.16 | 9.32 | 46.58 | 0.76 | 12 | 187.22 | 52.44 | 8 | 10 | 36.78 | 23324.24 | 118.03 | 195.42 | 24.95 | 14.2 | 3618.24 | 0.57 | 0.76 | 0.66 | 0.23 | 0.5 | 10 | 222.8864 | 304.9631 | 275.8578 | 222886.4469 | 304963.0697 | 1.9506e-06 | 11 | 275857.8224
8 | 90 | CONCLUIDO | 8.2609 | 12.11 | 9.29 | 50.69 | 0.85 | 11 | 188.74 | 52.44 | 9 | 9 | 37.3 | 23511.69 | 116.96 | 195.42 | 24.51 | 14.2 | 3403.15 | 0.58 | 0.76 | 0.65 | 0.21 | 0.5 | 10 | 221.5801 | 303.1756 | 274.2409 | 221580.0511 | 303175.6014 | 1.9598e-06 | 11 | 274240.9475
9 | 90 | CONCLUIDO | 8.3055 | 12.04 | 9.26 | 55.59 | 0.93 | 10 | 190.26 | 52.44 | 10 | 8 | 37.82 | 23699.85 | 116.28 | 195.42 | 23.51 | 14.2 | 2909.16 | 0.6 | 0.76 | 0.65 | 0.18 | 0.5 | 10 | 220.4693 | 301.6559 | 272.8663 | 220469.3433 | 301655.882 | 1.9704e-06 | 11 | 272866.268
10 | 90 | CONCLUIDO | 8.344 | 11.98 | 9.24 | 61.63 | 1.02 | 9 | 191.79 | 52.44 | 11 | 7 | 38.35 | 23888.73 | 114.93 | 195.42 | 22.95 | 14.2 | 2636.55 | 0.62 | 0.76 | 0.65 | 0.16 | 0.5 | 10 | 219.0409 | 299.7014 | 271.0983 | 219040.8759 | 299701.3898 | 1.9795e-06 | 11 | 271098.3097
11 | 90 | CONCLUIDO | 8.3785 | 11.94 | 9.23 | 69.23 | 1.1 | 8 | 193.33 | 52.44 | 12 | 6 | 38.89 | 24078.33 | 114.31 | 195.42 | 22.5 | 14.2 | 2413.23 | 0.63 | 0.76 | 0.65 | 0.14 | 0.5 | 10 | 218.1796 | 298.523 | 270.0324 | 218179.6495 | 298523.0218 | 1.9877e-06 | 11 | 270032.4036
12 | 90 | CONCLUIDO | 8.3775 | 11.94 | 9.23 | 69.24 | 1.18 | 8 | 194.88 | 52.44 | 13 | 6 | 39.43 | 24268.67 | 113.51 | 195.42 | 22.37 | 14.2 | 2348.74 | 0.63 | 0.76 | 0.65 | 0.14 | 0.5 | 10 | 217.6723 | 297.8288 | 269.4044 | 217672.2638 | 297828.7944 | 1.9875e-06 | 11 | 269404.4323
13 | 90 | CONCLUIDO | 8.4201 | 11.88 | 9.21 | 78.92 | 1.27 | 7 | 196.42 | 52.44 | 14 | 5 | 39.98 | 24459.75 | 112.87 | 195.42 | 21.76 | 14.2 | 2050.35 | 0.65 | 0.77 | 0.65 | 0.12 | 0.5 | 10 | 216.6785 | 296.4691 | 268.1745 | 216678.4938 | 296469.0743 | 1.9976e-06 | 11 | 268174.482
14 | 90 | CONCLUIDO | 8.4153 | 11.88 | 9.21 | 78.97 | 1.35 | 7 | 197.98 | 52.44 | 15 | 5 | 40.54 | 24651.58 | 112.91 | 195.42 | 22.01 | 14.2 | 2175.74 | 0.65 | 0.77 | 0.65 | 0.13 | 0.5 | 10 | 216.7622 | 296.5836 | 268.2781 | 216762.2225 | 296583.6357 | 1.9964e-06 | 11 | 268278.1098
15 | 90 | CONCLUIDO | 8.4614 | 11.82 | 9.18 | 91.84 | 1.42 | 6 | 199.54 | 52.44 | 16 | 4 | 41.1 | 24844.17 | 111.06 | 195.42 | 21.09 | 14.2 | 1719.84 | 0.67 | 0.77 | 0.64 | 0.1 | 0.5 | 10 | 214.9269 | 294.0725 | 266.0066 | 214926.8892 | 294072.4517 | 2.0074e-06 | 11 | 266006.5896
16 | 90 | CONCLUIDO | 8.4579 | 11.82 | 9.19 | 91.89 | 1.5 | 6 | 201.11 | 52.44 | 17 | 4 | 41.67 | 25037.53 | 111.19 | 195.42 | 21.21 | 14.2 | 1776.91 | 0.67 | 0.77 | 0.65 | 0.1 | 0.5 | 10 | 215.0826 | 294.2855 | 266.1993 | 215082.5868 | 294285.484 | 2.0065e-06 | 11 | 266199.2904
17 | 90 | CONCLUIDO | 8.4604 | 11.82 | 9.19 | 91.86 | 1.58 | 6 | 202.68 | 52.44 | 18 | 4 | 42.24 | 25231.66 | 110.66 | 195.42 | 21.07 | 14.2 | 1709.06 | 0.67 | 0.77 | 0.65 | 0.1 | 0.5 | 10 | 214.7122 | 293.7787 | 265.7408 | 214712.1723 | 293778.6666 | 2.0071e-06 | 11 | 265740.843
18 | 90 | CONCLUIDO | 8.4614 | 11.82 | 9.18 | 91.84 | 1.65 | 6 | 204.26 | 52.44 | 19 | 4 | 42.82 | 25426.72 | 109.96 | 195.42 | 21.11 | 14.2 | 1728.63 | 0.67 | 0.77 | 0.65 | 0.1 | 0.5 | 10 | 214.2194 | 293.1045 | 265.131 | 214219.423 | 293104.4652 | 2.0074e-06 | 11 | 265130.9864
19 | 90 | CONCLUIDO | 8.4952 | 11.77 | 9.17 | 110.08 | 1.73 | 5 | 205.85 | 52.44 | 20 | 3 | 43.41 | 25622.45 | 109.07 | 195.42 | 20.7 | 14.2 | 1527.96 | 0.69 | 0.77 | 0.65 | 0.09 | 0.5 | 10 | 213.2248 | 291.7436 | 263.9 | 213224.8042 | 291743.5839 | 2.0154e-06 | 11 | 263899.9857
20 | 90 | CONCLUIDO | 8.498 | 11.77 | 9.17 | 110.03 | 1.8 | 5 | 207.45 | 52.44 | 21 | 3 | 44 | 25818.99 | 108.87 | 195.42 | 20.6 | 14.2 | 1481.68 | 0.69 | 0.77 | 0.64 | 0.08 | 0.5 | 10 | 213.0644 | 291.5242 | 263.7015 | 213064.4417 | 291524.1689 | 2.016e-06 | 11 | 263701.5113
21 | 90 | CONCLUIDO | 8.4954 | 11.77 | 9.17 | 110.07 | 1.87 | 5 | 209.05 | 52.44 | 22 | 3 | 44.6 | 26016.35 | 108.77 | 195.42 | 20.68 | 14.2 | 1520 | 0.69 | 0.77 | 0.65 | 0.09 | 0.5 | 10 | 213.0303 | 291.4775 | 263.6593 | 213030.3242 | 291477.4878 | 2.0154e-06 | 11 | 263659.2854
22 | 90 | CONCLUIDO | 8.498 | 11.77 | 9.17 | 110.03 | 1.94 | 5 | 210.65 | 52.44 | 23 | 3 | 45.21 | 26214.54 | 107.8 | 195.42 | 20.55 | 14.2 | 1454.99 | 0.69 | 0.77 | 0.65 | 0.08 | 0.5 | 10 | 212.3792 | 290.5866 | 262.8535 | 212379.2339 | 290586.6374 | 2.016e-06 | 11 | 262853.4565
23 | 90 | CONCLUIDO | 8.5024 | 11.76 | 9.16 | 109.96 | 2.01 | 5 | 212.27 | 52.44 | 24 | 3 | 45.82 | 26413.56 | 106.03 | 195.42 | 20.36 | 14.2 | 1360.63 | 0.7 | 0.77 | 0.64 | 0.08 | 0.5 | 10 | 211.1654 | 288.9259 | 261.3512 | 211165.4356 | 288925.8649 | 2.0171e-06 | 11 | 261351.1859
24 | 90 | CONCLUIDO | 8.5446 | 11.7 | 9.14 | 137.11 | 2.08 | 4 | 213.89 | 52.44 | 25 | 2 | 46.44 | 26613.43 | 104.65 | 195.42 | 19.66 | 14.2 | 1012.63 | 0.72 | 0.77 | 0.64 | 0.05 | 0.5 | 10 | 209.7518 | 286.9916 | 259.6016 | 209751.779 | 286991.6376 | 2.0271e-06 | 11 | 259601.5585
25 | 90 | CONCLUIDO | 8.5417 | 11.71 | 9.14 | 137.17 | 2.14 | 4 | 215.51 | 52.44 | 26 | 2 | 47.07 | 26814.17 | 105.4 | 195.43 | 19.8 | 14.2 | 1086.39 | 0.72 | 0.77 | 0.64 | 0.06 | 0.5 | 10 | 210.2617 | 287.6893 | 260.2327 | 210261.6968 | 287689.3296 | 2.0264e-06 | 11 | 260232.6638
26 | 90 | CONCLUIDO | 8.5395 | 11.71 | 9.15 | 137.21 | 2.21 | 4 | 217.15 | 52.44 | 27 | 2 | 47.71 | 27015.77 | 105.8 | 195.42 | 19.94 | 14.2 | 1155.54 | 0.71 | 0.77 | 0.64 | 0.06 | 0.5 | 10 | 210.5716 | 288.1133 | 260.6162 | 210571.591 | 288113.3406 | 2.0259e-06 | 11 | 260616.2078
27 | 90 | CONCLUIDO | 8.5425 | 11.71 | 9.14 | 137.15 | 2.27 | 4 | 218.79 | 52.44 | 28 | 2 | 48.35 | 27218.26 | 105.67 | 195.42 | 19.76 | 14.2 | 1066.3 | 0.72 | 0.77 | 0.64 | 0.06 | 0.5 | 10 | 210.4248 | 287.9125 | 260.4345 | 210424.7999 | 287912.4945 | 2.0266e-06 | 11 | 260434.5301
28 | 90 | CONCLUIDO | 8.5403 | 11.71 | 9.15 | 137.2 | 2.34 | 4 | 220.44 | 52.44 | 29 | 2 | 49 | 27421.64 | 104.69 | 195.42 | 19.85 | 14.2 | 1111 | 0.72 | 0.77 | 0.64 | 0.06 | 0.5 | 10 | 209.8554 | 287.1334 | 259.7298 | 209855.3583 | 287133.3594 | 2.0261e-06 | 11 | 259729.7546
29 | 90 | CONCLUIDO | 8.546 | 11.7 | 9.14 | 137.08 | 2.4 | 4 | 222.1 | 52.44 | 30 | 2 | 49.65 | 27625.93 | 103.78 | 195.42 | 19.64 | 14.2 | 1004.64 | 0.72 | 0.77 | 0.64 | 0.05 | 0.5 | 10 | 209.1823 | 286.2124 | 258.8967 | 209182.2931 | 286212.442 | 2.0274e-06 | 11 | 258896.7282
30 | 90 | CONCLUIDO | 8.5462 | 11.7 | 9.14 | 137.07 | 2.46 | 4 | 223.76 | 52.44 | 31 | 2 | 50.32 | 27831.27 | 102 | 195.42 | 19.58 | 14.2 | 972.08 | 0.73 | 0.77 | 0.64 | 0.05 | 0.5 | 10 | 208.0466 | 284.6586 | 257.4912 | 208046.6451 | 284658.5982 | 2.0275e-06 | 11 | 257491.1811
31 | 90 | CONCLUIDO | 8.5446 | 11.7 | 9.14 | 137.11 | 2.52 | 4 | 225.43 | 52.44 | 32 | 0 | 50.99 | 28037.42 | 101.17 | 195.42 | 19.54 | 14.2 | 954.87 | 0.73 | 0.77 | 0.65 | 0.05 | 0.5 | 10 | 207.5354 | 283.9591 | 256.8584 | 207535.4066 | 283959.0991 | 2.0271e-06 | 11 | 256858.4412

## RESULTADOS_0
Unnamed: 0 | Volume de calda [L] | STATUS | Capacidade operacional [ha/h] | Tempo de missao [h] | Tempo util [h] | Tempo por voo [min] | Autonomia Projetada [h] | N° Voos | MTOW [kg] | Massa Estrutura [kg] | Combustível [kg] | Abastecimentos | Massa gerador | Potência gerador [W] | Combustível consumido [L] | Calda cons [L] | Distância percorrida [km] | Distância Pulverizando [km] | RTL ACUMULADO[m] | EOC [km/km] | EOC [h/h] | Tempo de manobra [h] | Tempo rtl_rtw [h] | V pulv [m/s] | V desloc [m/s] | Preço Total por ha Simples [R$/ha] | Preço Total por ha Presumido [R$/ha] | Preço Total por ha Real [R$/ha] | Preço Total Simples [R$] | Preço Total Presumido [R$] | Prod CAPEX [ha/h/R$] | Dias Trabalhados | Preço Total Real [R$]
0 | 10 | CONCLUIDO | 8.7233 | 11.46 | 9.56 | 24.94 | 0.64 | 23 | 26.11 | 12.1 | 1 | 9 | 3.01 | 3454.41 | 27.85 | 195.43 | 32.28 | 14.2 | 7231.52 | 0.44 | 0.74 | 0.69 | 0.47 | 0.5 | 10 | 112.8344 | 154.385 | 139.6507 | 112834.4234 | 154385.036 | 2.6592e-06 | 10 | 139650.7448
1 | 10 | CONCLUIDO | 8.7679 | 11.41 | 9.52 | 27.21 | 1.23 | 21 | 27.2 | 12.1 | 2 | 0 | 3.1 | 3588.35 | 28.15 | 195.42 | 30.79 | 14.2 | 6495.21 | 0.46 | 0.74 | 0.7 | 0.44 | 0.5 | 10 | 112.8234 | 154.37 | 139.6371 | 112823.4046 | 154369.9596 | 2.6728e-06 | 10 | 139637.1073

## RESULTADOS_7
Unnamed: 0 | Volume de calda [L] | STATUS | Capacidade operacional [ha/h] | Tempo de missao [h] | Tempo util [h] | Tempo por voo [min] | Autonomia Projetada [h] | N° Voos | MTOW [kg] | Massa Estrutura [kg] | Combustível [kg] | Abastecimentos | Massa gerador | Potência gerador [W] | Combustível consumido [L] | Calda cons [L] | Distância percorrida [km] | Distância Pulverizando [km] | RTL ACUMULADO[m] | EOC [km/km] | EOC [h/h] | Tempo de manobra [h] | Tempo rtl_rtw [h] | V pulv [m/s] | V desloc [m/s] | Preço Total por ha Simples [R$/ha] | Preço Total por ha Presumido [R$/ha] | Preço Total por ha Real [R$/ha] | Preço Total Simples [R$] | Preço Total Presumido [R$] | Prod CAPEX [ha/h/R$] | Dias Trabalhados | Preço Total Real [R$]
0 | 45 | CONCLUIDO | 7.2292 | 13.83 | 10.45 | 9.22 | 0.18 | 68 | 98.71 | 39.72 | 1 | 66 | 12.99 | 12407.75 | 92.64 | 195.43 | 60.31 | 14.2 | 21019.37 | 0.24 | 0.68 | 0.75 | 1.36 | 0.5 | 10 | 222.6951 | 304.7013 | 275.621 | 222695.0926 | 304701.2503 | 1.8888e-06 | 13 | 275620.9906
1 | 45 | CONCLUIDO | 8.0997 | 12.35 | 9.7 | 18.19 | 0.35 | 32 | 99.95 | 39.72 | 2 | 30 | 13.24 | 12561.45 | 84.61 | 195.43 | 37.19 | 14.2 | 9638.08 | 0.38 | 0.73 | 0.69 | 0.61 | 0.5 | 10 | 185.9946 | 254.486 | 230.1982 | 185994.5667 | 254485.9717 | 2.1163e-06 | 11 | 230198.1878
2 | 45 | CONCLUIDO | 8.3893 | 11.92 | 9.5 | 27.14 | 0.52 | 21 | 101.2 | 39.72 | 3 | 19 | 13.49 | 12715.54 | 81.56 | 195.42 | 30.68 | 14.2 | 6438.57 | 0.46 | 0.74 | 0.68 | 0.41 | 0.5 | 10 | 180.7699 | 247.3374 | 223.7318 | 180769.9139 | 247337.3712 | 2.192e-06 | 11 | 223731.8396
3 | 45 | CONCLUIDO | 8.5403 | 11.71 | 9.39 | 35.22 | 0.69 | 16 | 102.45 | 39.72 | 4 | 14 | 13.74 | 12870.03 | 79 | 195.42 | 27.45 | 14.2 | 4851.44 | 0.52 | 0.75 | 0.67 | 0.3 | 0.5 | 10 | 177.5552 | 242.9388 | 219.7531 | 177555.1844 | 242938.8365 | 2.2314e-06 | 11 | 219753.0949
4 | 45 | CONCLUIDO | 8.6686 | 11.54 | 9.3 | 46.51 | 0.85 | 12 | 103.71 | 39.72 | 5 | 10 | 14 | 13024.91 | 76.9 | 195.42 | 24.68 | 14.2 | 3482.48 | 0.58 | 0.76 | 0.66 | 0.21 | 0.5 | 10 | 174.9668 | 239.3973 | 216.5495 | 174966.7843 | 239397.2733 | 2.2649e-06 | 11 | 216549.5336
5 | 45 | CONCLUIDO | 8.7235 | 11.46 | 9.27 | 55.62 | 1.01 | 10 | 104.97 | 39.72 | 6 | 8 | 14.25 | 13180.19 | 75.09 | 195.42 | 23.63 | 14.2 | 2969.99 | 0.6 | 0.76 | 0.66 | 0.18 | 0.5 | 10 | 163.8697 | 224.2138 | 202.8151 | 163869.7126 | 224213.7702 | 2.2793e-06 | 10 | 202815.1227
6 | 45 | CONCLUIDO | 8.7572 | 11.42 | 9.25 | 61.64 | 1.16 | 9 | 106.23 | 39.72 | 7 | 7 | 14.52 | 13335.87 | 73.16 | 195.42 | 22.97 | 14.2 | 2646.36 | 0.62 | 0.76 | 0.65 | 0.16 | 0.5 | 10 | 162.3646 | 222.1544 | 200.9523 | 162364.5659 | 222154.362 | 2.2881e-06 | 10 | 200952.2615
7 | 45 | CONCLUIDO | 8.7831 | 11.39 | 9.23 | 69.25 | 1.31 | 8 | 107.5 | 39.72 | 8 | 6 | 14.78 | 13491.96 | 71.51 | 195.42 | 22.5 | 14.2 | 2413.97 | 0.63 | 0.76 | 0.65 | 0.15 | 0.5 | 10 | 161.102 | 220.4268 | 199.3896 | 161101.9699 | 220426.8225 | 2.2948e-06 | 10 | 199389.5959
8 | 45 | CONCLUIDO | 8.819 | 11.34 | 9.21 | 78.92 | 1.46 | 7 | 108.77 | 39.72 | 9 | 5 | 15.05 | 13648.58 | 70.4 | 195.42 | 21.72 | 14.2 | 2028.97 | 0.65 | 0.77 | 0.65 | 0.12 | 0.5 | 10 | 160.1077 | 219.0665 | 198.1591 | 160107.7296 | 219066.4591 | 2.3042e-06 | 10 | 198159.0637
9 | 45 | CONCLUIDO | 8.8533 | 11.3 | 9.18 | 91.84 | 1.6 | 6 | 110.04 | 39.72 | 10 | 4 | 15.32 | 13805.5 | 67.78 | 195.42 | 21.05 | 14.2 | 1698.74 | 0.67 | 0.77 | 0.65 | 0.1 | 0.5 | 10 | 158.1825 | 216.4323 | 195.7763 | 158182.525 | 216432.3093 | 2.3132e-06 | 10 | 195776.3134
10 | 45 | CONCLUIDO | 8.8502 | 11.3 | 9.19 | 91.88 | 1.74 | 6 | 111.32 | 39.72 | 11 | 1 | 15.6 | 13962.83 | 67.24 | 195.42 | 21 | 14.2 | 1676.32 | 0.68 | 0.77 | 0.65 | 0.1 | 0.5 | 10 | 157.8945 | 216.0382 | 195.4198 | 157894.4833 | 216038.1978 | 2.3124e-06 | 10 | 195419.8155
11 | 45 | CONCLUIDO | 8.852 | 11.3 | 9.19 | 91.86 | 1.88 | 6 | 112.59 | 39.72 | 12 | 0 | 15.88 | 14120.58 | 67.77 | 195.42 | 20.92 | 14.2 | 1633.61 | 0.68 | 0.77 | 0.65 | 0.1 | 0.5 | 10 | 158.2077 | 216.4668 | 195.8075 | 158207.746 | 216466.8177 | 2.3128e-06 | 10 | 195807.5284

## RESULTADOS_10
Unnamed: 0 | Volume de calda [L] | STATUS | Capacidade operacional [ha/h] | Tempo de missao [h] | Tempo util [h] | Tempo por voo [min] | Autonomia Projetada [h] | N° Voos | MTOW [kg] | Massa Estrutura [kg] | Combustível [kg] | Abastecimentos | Massa gerador | Potência gerador [W] | Combustível consumido [L] | Calda cons [L] | Distância percorrida [km] | Distância Pulverizando [km] | RTL ACUMULADO[m] | EOC [km/km] | EOC [h/h] | Tempo de manobra [h] | Tempo rtl_rtw [h] | V pulv [m/s] | V desloc [m/s] | Preço Total por ha Simples [R$/ha] | Preço Total por ha Presumido [R$/ha] | Preço Total por ha Real [R$/ha] | Preço Total Simples [R$] | Preço Total Presumido [R$] | Prod CAPEX [ha/h/R$] | Dias Trabalhados | Preço Total Real [R$]
0 | 60 | CONCLUIDO | 6.7004 | 14.92 | 10.72 | 7.94 | 0.14 | 81 | 124.63 | 45 | 1 | 79 | 18.64 | 15605.44 | 111.5 | 195.5 | 68.96 | 14.2 | 25279.91 | 0.21 | 0.66 | 0.77 | 1.63 | 0.5 | 10 | 254.7964 | 348.6236 | 315.3515 | 254796.3731 | 348623.6385 | 1.6855e-06 | 13 | 315351.4877
1 | 60 | CONCLUIDO | 7.7242 | 12.95 | 9.84 | 15.54 | 0.28 | 38 | 125.95 | 45 | 2 | 36 | 18.95 | 15767.7 | 101.3 | 195.43 | 41.61 | 14.2 | 11818.31 | 0.34 | 0.72 | 0.7 | 0.75 | 0.5 | 10 | 218.5974 | 299.0946 | 270.5495 | 218597.4197 | 299094.6334 | 1.9431e-06 | 12 | 270549.4614
2 | 60 | CONCLUIDO | 8.1012 | 12.34 | 9.57 | 22.97 | 0.42 | 25 | 127.27 | 45 | 3 | 23 | 19.27 | 15930.42 | 97.45 | 195.42 | 33.18 | 14.2 | 7667.85 | 0.43 | 0.74 | 0.68 | 0.48 | 0.5 | 10 | 200.8424 | 274.8015 | 248.5748 | 200842.4478 | 274801.4976 | 2.0379e-06 | 11 | 248574.8283
3 | 60 | CONCLUIDO | 8.3252 | 12.01 | 9.42 | 31.4 | 0.55 | 18 | 128.59 | 45 | 4 | 16 | 19.59 | 16093.6 | 95.02 | 195.42 | 28.4 | 14.2 | 5314.42 | 0.5 | 0.75 | 0.66 | 0.33 | 0.5 | 10 | 196.3911 | 268.7109 | 243.0655 | 196391.0774 | 268710.9363 | 2.0943e-06 | 11 | 243065.5417
4 | 60 | CONCLUIDO | 8.4043 | 11.9 | 9.38 | 37.53 | 0.68 | 15 | 129.92 | 45 | 5 | 13 | 19.92 | 16257.24 | 93.4 | 195.42 | 27.24 | 14.2 | 4750.77 | 0.52 | 0.75 | 0.66 | 0.3 | 0.5 | 10 | 194.4167 | 266.0095 | 240.6219 | 194416.6605 | 266009.4519 | 2.1142e-06 | 11 | 240621.8832
5 | 60 | CONCLUIDO | 8.5163 | 11.74 | 9.3 | 46.52 | 0.81 | 12 | 131.25 | 45 | 6 | 10 | 20.25 | 16421.36 | 91.75 | 195.42 | 24.68 | 14.2 | 3484.02 | 0.58 | 0.76 | 0.66 | 0.22 | 0.5 | 10 | 192.0345 | 262.75 | 237.6735 | 192034.4714 | 262750.0357 | 2.1423e-06 | 11 | 237673.5411
6 | 60 | CONCLUIDO | 8.5407 | 11.71 | 9.3 | 50.7 | 0.93 | 11 | 132.58 | 45 | 7 | 9 | 20.59 | 16585.95 | 90.69 | 195.42 | 24.48 | 14.2 | 3390.96 | 0.58 | 0.76 | 0.66 | 0.21 | 0.5 | 10 | 191.1226 | 261.5023 | 236.5449 | 191122.5546 | 261502.311 | 2.1485e-06 | 11 | 236544.8974
7 | 60 | CONCLUIDO | 8.6153 | 11.61 | 9.24 | 61.63 | 1.06 | 9 | 133.92 | 45 | 8 | 7 | 20.93 | 16751.02 | 88.75 | 195.42 | 23.01 | 14.2 | 2664.48 | 0.62 | 0.76 | 0.65 | 0.16 | 0.5 | 10 | 189.0341 | 258.6449 | 233.9602 | 189034.1479 | 258644.8607 | 2.1672e-06 | 11 | 233960.1582
8 | 60 | CONCLUIDO | 8.6399 | 11.57 | 9.24 | 69.28 | 1.18 | 8 | 135.27 | 45 | 9 | 6 | 21.27 | 16916.71 | 87.55 | 195.42 | 22.64 | 14.2 | 2484.53 | 0.63 | 0.76 | 0.65 | 0.15 | 0.5 | 10 | 188.0511 | 257.2999 | 232.7435 | 188051.1469 | 257299.8754 | 2.1734e-06 | 11 | 232743.5364
9 | 60 | CONCLUIDO | 8.6518 | 11.56 | 9.22 | 69.16 | 1.29 | 8 | 136.61 | 45 | 10 | 6 | 21.61 | 17082.76 | 86.3 | 195.43 | 22.2 | 14.2 | 2264.08 | 0.64 | 0.77 | 0.65 | 0.13 | 0.5 | 10 | 187.1054 | 256.0058 | 231.573 | 187105.3815 | 256005.8374 | 2.1764e-06 | 11 | 231572.9996
10 | 60 | CONCLUIDO | 8.682 | 11.52 | 9.21 | 78.92 | 1.41 | 7 | 137.96 | 45 | 11 | 5 | 21.96 | 17249.3 | 85.8 | 195.42 | 21.73 | 14.2 | 2035.95 | 0.65 | 0.77 | 0.65 | 0.12 | 0.5 | 10 | 176.6968 | 241.7643 | 218.6907 | 176696.7574 | 241764.2988 | 2.184e-06 | 10 | 218690.6535
11 | 60 | CONCLUIDO | 8.7176 | 11.47 | 9.19 | 91.86 | 1.52 | 6 | 139.32 | 45 | 12 | 4 | 22.32 | 17416.34 | 83.39 | 195.42 | 21.09 | 14.2 | 1718.62 | 0.67 | 0.77 | 0.65 | 0.1 | 0.5 | 10 | 174.8261 | 239.2048 | 216.3754 | 174826.1224 | 239204.8134 | 2.193e-06 | 10 | 216375.4417
12 | 60 | CONCLUIDO | 8.722 | 11.47 | 9.18 | 91.8 | 1.63 | 6 | 140.67 | 45 | 13 | 4 | 22.68 | 17583.88 | 82.86 | 195.42 | 20.92 | 14.2 | 1636.18 | 0.68 | 0.77 | 0.65 | 0.09 | 0.5 | 10 | 174.4321 | 238.6656 | 215.8877 | 174432.0517 | 238665.6285 | 2.1941e-06 | 10 | 215887.7159
13 | 60 | CONCLUIDO | 8.718 | 11.47 | 9.19 | 91.85 | 1.74 | 6 | 142.04 | 45 | 14 | 4 | 23.04 | 17751.93 | 81.85 | 195.42 | 21.03 | 14.2 | 1687.32 | 0.68 | 0.77 | 0.65 | 0.1 | 0.5 | 10 | 173.8614 | 237.8848 | 215.1814 | 173861.3637 | 237884.788 | 2.1931e-06 | 10 | 215181.3977
14 | 60 | CONCLUIDO | 8.7464 | 11.43 | 9.17 | 110.08 | 1.85 | 5 | 143.4 | 45 | 15 | 3 | 23.41 | 17920.49 | 80.17 | 195.42 | 20.74 | 14.2 | 1549.95 | 0.68 | 0.77 | 0.65 | 0.09 | 0.5 | 10 | 172.5239 | 236.0548 | 213.5261 | 172523.8846 | 236054.7901 | 2.2002e-06 | 10 | 213526.0523
15 | 60 | CONCLUIDO | 8.7449 | 11.44 | 9.18 | 110.1 | 1.96 | 5 | 144.77 | 45 | 16 | 2 | 23.78 | 18089.56 | 80.45 | 195.42 | 20.77 | 14.2 | 1562.69 | 0.68 | 0.77 | 0.65 | 0.09 | 0.5 | 10 | 172.736 | 236.345 | 213.7885 | 172735.9574 | 236344.9574 | 2.1998e-06 | 10 | 213788.5264
16 | 60 | CONCLUIDO | 8.7459 | 11.43 | 9.17 | 110.09 | 2.06 | 5 | 146.15 | 45 | 17 | 1 | 24.15 | 18259.16 | 79.75 | 195.43 | 20.61 | 14.2 | 1484.15 | 0.69 | 0.77 | 0.65 | 0.09 | 0.5 | 10 | 172.2667 | 235.7029 | 213.2078 | 172266.7257 | 235702.9339 | 2.2001e-06 | 10 | 213207.7767
17 | 60 | CONCLUIDO | 8.7455 | 11.43 | 9.17 | 110.09 | 2.16 | 5 | 147.53 | 45 | 18 | 0 | 24.53 | 18429.27 | 79.65 | 195.42 | 20.62 | 14.2 | 1491.31 | 0.69 | 0.77 | 0.65 | 0.09 | 0.5 | 10 | 172.2078 | 235.6224 | 213.1349 | 172207.8302 | 235622.3506 | 2.2e-06 | 10 | 213134.8842

## RESULTADOS_14
Unnamed: 0 | Volume de calda [L] | STATUS | Capacidade operacional [ha/h] | Tempo de missao [h] | Tempo util [h] | Tempo por voo [min] | Autonomia Projetada [h] | N° Voos | MTOW [kg] | Massa Estrutura [kg] | Combustível [kg] | Abastecimentos | Massa gerador | Potência gerador [W] | Combustível consumido [L] | Calda cons [L] | Distância percorrida [km] | Distância Pulverizando [km] | RTL ACUMULADO[m] | EOC [km/km] | EOC [h/h] | Tempo de manobra [h] | Tempo rtl_rtw [h] | V pulv [m/s] | V desloc [m/s] | Preço Total por ha Simples [R$/ha] | Preço Total por ha Presumido [R$/ha] | Preço Total por ha Real [R$/ha] | Preço Total Simples [R$] | Preço Total Presumido [R$] | Prod CAPEX [ha/h/R$] | Dias Trabalhados | Preço Total Real [R$]
0 | 80 | CONCLUIDO | 6.0416 | 16.55 | 11.07 | 6.78 | 0.11 | 98 | 159.12 | 50.28 | 1 | 96 | 27.84 | 19859.16 | 135.28 | 195.42 | 79.74 | 14.2 | 30585.26 | 0.18 | 0.64 | 0.8 | 1.98 | 0.5 | 10 | 321.4683 | 439.8471 | 397.8687 | 321468.3117 | 439847.1262 | 1.4588e-06 | 15 | 397868.7338
1 | 80 | CONCLUIDO | 7.262 | 13.77 | 10 | 13.33 | 0.22 | 45 | 160.54 | 50.28 | 2 | 43 | 28.26 | 20034.4 | 121.37 | 195.43 | 46.1 | 14.2 | 14030.31 | 0.31 | 0.71 | 0.72 | 0.91 | 0.5 | 10 | 248.7301 | 340.3235 | 307.8435 | 248730.0831 | 340323.4729 | 1.7535e-06 | 12 | 307843.4782
2 | 80 | CONCLUIDO | 7.7358 | 12.93 | 9.67 | 20 | 0.33 | 29 | 161.97 | 50.28 | 3 | 27 | 28.69 | 20210.21 | 116.7 | 195.42 | 36.14 | 14.2 | 9127.03 | 0.39 | 0.73 | 0.69 | 0.58 | 0.5 | 10 | 236.7194 | 323.89 | 292.9784 | 236719.4281 | 323889.9649 | 1.8679e-06 | 12 | 292978.3612
3 | 80 | CONCLUIDO | 7.9724 | 12.54 | 9.51 | 25.94 | 0.43 | 22 | 163.4 | 50.28 | 4 | 20 | 29.12 | 20386.62 | 113.95 | 195.42 | 31.22 | 14.2 | 6706.23 | 0.45 | 0.74 | 0.67 | 0.42 | 0.5 | 10 | 220.81 | 302.1221 | 273.2879 | 220810.0487 | 302122.0501 | 1.9251e-06 | 11 | 273287.9457
4 | 80 | CONCLUIDO | 8.1509 | 12.27 | 9.4 | 33.16 | 0.54 | 17 | 164.83 | 50.28 | 5 | 15 | 29.55 | 20563.61 | 111.78 | 195.43 | 27.55 | 14.2 | 4892.12 | 0.52 | 0.75 | 0.67 | 0.31 | 0.5 | 10 | 216.6737 | 296.4625 | 268.1685 | 216673.6764 | 296462.4831 | 1.9682e-06 | 11 | 268168.5198
5 | 80 | CONCLUIDO | 8.2085 | 12.18 | 9.37 | 37.5 | 0.64 | 15 | 166.27 | 50.28 | 6 | 13 | 29.99 | 20741.2 | 110.89 | 195.43 | 27.03 | 14.2 | 4646.08 | 0.53 | 0.75 | 0.66 | 0.29 | 0.5 | 10 | 215.2681 | 294.5394 | 266.4289 | 215268.1303 | 294539.3528 | 1.9821e-06 | 11 | 266428.9304
6 | 80 | CONCLUIDO | 8.2875 | 12.07 | 9.32 | 43.03 | 0.74 | 13 | 167.72 | 50.28 | 7 | 11 | 30.44 | 20919.39 | 109.64 | 195.42 | 25.31 | 14.2 | 3792.37 | 0.56 | 0.76 | 0.66 | 0.24 | 0.5 | 10 | 213.3264 | 291.8825 | 264.0257 | 213326.3528 | 291882.5272 | 2.0011e-06 | 11 | 264025.6685
7 | 80 | CONCLUIDO | 8.3585 | 11.96 | 9.29 | 50.65 | 0.84 | 11 | 169.17 | 50.28 | 8 | 9 | 30.89 | 21098.19 | 108.53 | 195.42 | 24.31 | 14.2 | 3306.47 | 0.58 | 0.76 | 0.65 | 0.2 | 0.5 | 10 | 211.6657 | 289.6103 | 261.9703 | 211665.6568 | 289610.2897 | 2.0183e-06 | 11 | 261970.2901
8 | 80 | CONCLUIDO | 8.3932 | 11.91 | 9.27 | 55.61 | 0.94 | 10 | 170.62 | 50.28 | 9 | 8 | 31.34 | 21277.6 | 107.79 | 195.42 | 23.54 | 14.2 | 2925.76 | 0.6 | 0.76 | 0.66 | 0.18 | 0.5 | 10 | 210.7204 | 288.3169 | 260.8004 | 210720.3842 | 288316.926 | 2.0267e-06 | 11 | 260800.3632
9 | 80 | CONCLUIDO | 8.4335 | 11.86 | 9.24 | 61.62 | 1.03 | 9 | 172.08 | 50.28 | 10 | 7 | 31.8 | 21457.64 | 106.57 | 195.42 | 22.88 | 14.2 | 2597.63 | 0.62 | 0.76 | 0.65 | 0.15 | 0.5 | 10 | 209.3797 | 286.4825 | 259.1411 | 209379.7027 | 286482.5464 | 2.0364e-06 | 11 | 259141.0543
10 | 80 | CONCLUIDO | 8.4668 | 11.81 | 9.23 | 69.21 | 1.12 | 8 | 173.55 | 50.28 | 11 | 6 | 32.27 | 21638.31 | 105.61 | 195.42 | 22.52 | 14.2 | 2424.56 | 0.63 | 0.76 | 0.65 | 0.14 | 0.5 | 10 | 208.3558 | 285.0816 | 257.8738 | 208355.8238 | 285081.6302 | 2.0444e-06 | 11 | 257873.8395
11 | 80 | CONCLUIDO | 8.4692 | 11.81 | 9.23 | 69.19 | 1.22 | 8 | 175.02 | 50.28 | 12 | 6 | 32.74 | 21819.6 | 104.65 | 195.42 | 22.32 | 14.2 | 2324.6 | 0.64 | 0.76 | 0.65 | 0.14 | 0.5 | 10 | 207.7121 | 284.2008 | 257.0771 | 207712.0575 | 284200.8007 | 2.045e-06 | 11 | 257077.0752
12 | 80 | CONCLUIDO | 8.507 | 11.76 | 9.21 | 78.9 | 1.31 | 7 | 176.49 | 50.28 | 13 | 5 | 33.21 | 22001.54 | 104.34 | 195.42 | 21.68 | 14.2 | 2011.04 | 0.65 | 0.77 | 0.65 | 0.12 | 0.5 | 10 | 207.0363 | 283.2761 | 256.2407 | 207036.2596 | 283276.1442 | 2.0541e-06 | 11 | 256240.6666
13 | 80 | CONCLUIDO | 8.5106 | 11.75 | 9.2 | 78.86 | 1.4 | 7 | 177.97 | 50.28 | 14 | 5 | 33.69 | 22184.13 | 103.34 | 195.42 | 21.58 | 14.2 | 1957.84 | 0.66 | 0.77 | 0.65 | 0.11 | 0.5 | 10 | 206.328 | 282.3071 | 255.3641 | 206328.0274 | 282307.1097 | 2.055e-06 | 11 | 255364.1153
14 | 80 | CONCLUIDO | 8.5411 | 11.71 | 9.19 | 91.9 | 1.48 | 6 | 179.46 | 50.28 | 15 | 4 | 34.18 | 22367.38 | 102.34 | 195.42 | 21.14 | 14.2 | 1742.89 | 0.67 | 0.77 | 0.65 | 0.1 | 0.5 | 10 | 205.3299 | 280.9415 | 254.1288 | 205329.9331 | 280941.473 | 2.0624e-06 | 11 | 254128.8131
15 | 80 | CONCLUIDO | 8.5482 | 11.7 | 9.18 | 91.81 | 1.57 | 6 | 180.95 | 50.28 | 16 | 4 | 34.67 | 22551.28 | 101.85 | 195.42 | 20.89 | 14.2 | 1618.28 | 0.68 | 0.77 | 0.65 | 0.09 | 0.5 | 10 | 204.9126 | 280.3704 | 253.6123 | 204912.5691 | 280370.4172 | 2.0641e-06 | 11 | 253612.2581
16 | 80 | CONCLUIDO | 8.5444 | 11.7 | 9.19 | 91.86 | 1.65 | 6 | 182.45 | 50.28 | 17 | 4 | 35.17 | 22735.98 | 101.38 | 195.42 | 21.1 | 14.2 | 1726.35 | 0.67 | 0.77 | 0.65 | 0.1 | 0.5 | 10 | 204.683 | 280.0563 | 253.3281 | 204682.9989 | 280056.3091 | 2.0632e-06 | 11 | 253328.128
17 | 80 | CONCLUIDO | 8.5818 | 11.65 | 9.17 | 110 | 1.74 | 5 | 183.95 | 50.28 | 18 | 3 | 35.67 | 22921.24 | 99.9 | 195.42 | 20.57 | 14.2 | 1465.41 | 0.69 | 0.77 | 0.64 | 0.08 | 0.5 | 10 | 203.2888 | 278.1486 | 251.6025 | 203288.7587 | 278148.6481 | 2.0722e-06 | 11 | 251602.5315
18 | 80 | CONCLUIDO | 8.5814 | 11.65 | 9.17 | 110.01 | 1.82 | 5 | 185.46 | 50.28 | 19 | 3 | 36.18 | 23107.19 | 99.55 | 195.42 | 20.42 | 14.2 | 1389.06 | 0.7 | 0.77 | 0.65 | 0.08 | 0.5 | 10 | 203.071 | 277.8507 | 251.333 | 203070.9938 | 277850.6925 | 2.0721e-06 | 11 | 251333.0124
19 | 80 | CONCLUIDO | 8.5778 | 11.66 | 9.17 | 110.07 | 1.9 | 5 | 186.97 | 50.28 | 20 | 3 | 36.69 | 23293.82 | 99.48 | 195.42 | 20.67 | 14.2 | 1516.02 | 0.69 | 0.77 | 0.65 | 0.09 | 0.5 | 10 | 203.0642 | 277.8414 | 251.3246 | 203064.2199 | 277841.4243 | 2.0712e-06 | 11 | 251324.6287
20 | 80 | CONCLUIDO | 8.5831 | 11.65 | 9.17 | 109.98 | 1.98 | 5 | 188.49 | 50.28 | 21 | 3 | 37.21 | 23481.16 | 97.96 | 195.42 | 20.49 | 14.2 | 1422.66 | 0.69 | 0.77 | 0.64 | 0.08 | 0.5 | 10 | 202.0451 | 276.447 | 250.0633 | 202045.1216 | 276447.049 | 2.0725e-06 | 11 | 250063.3307
21 | 80 | CONCLUIDO | 8.5776 | 11.66 | 9.17 | 110.07 | 2.05 | 5 | 190.01 | 50.28 | 22 | 3 | 37.74 | 23669.2 | 96.18 | 195.42 | 20.58 | 14.2 | 1470.56 | 0.69 | 0.77 | 0.65 | 0.09 | 0.5 | 10 | 200.9727 | 274.9797 | 248.736 | 200972.6641 | 274979.6653 | 2.0712e-06 | 11 | 248735.992
22 | 80 | CONCLUIDO | 8.623 | 11.6 | 9.14 | 137.15 | 2.13 | 4 | 191.55 | 50.28 | 23 | 2 | 38.27 | 23857.96 | 94.9 | 195.42 | 19.81 | 14.2 | 1086.92 | 0.72 | 0.77 | 0.64 | 0.06 | 0.5 | 10 | 199.6173 | 273.1252 | 247.0586 | 199617.3392 | 273125.25 | 2.0821e-06 | 11 | 247058.5595
23 | 80 | CONCLUIDO | 8.6166 | 11.61 | 9.15 | 137.28 | 2.21 | 4 | 193.08 | 50.28 | 24 | 2 | 38.8 | 24047.45 | 96.02 | 195.43 | 20.03 | 14.2 | 1200.72 | 0.71 | 0.77 | 0.64 | 0.06 | 0.5 | 10 | 200.4176 | 274.2202 | 248.049 | 200417.5655 | 274220.1549 | 2.0806e-06 | 11 | 248048.9682
24 | 80 | CONCLUIDO | 8.6225 | 11.6 | 9.14 | 137.16 | 2.28 | 4 | 194.62 | 50.28 | 25 | 2 | 39.34 | 24237.67 | 95.38 | 195.42 | 19.85 | 14.2 | 1110.5 | 0.72 | 0.77 | 0.64 | 0.06 | 0.5 | 10 | 199.9253 | 273.5466 | 247.4397 | 199925.2837 | 273546.5932 | 2.082e-06 | 11 | 247439.6903
25 | 80 | CONCLUIDO | 8.619 | 11.6 | 9.15 | 137.23 | 2.35 | 4 | 196.17 | 50.28 | 26 | 1 | 39.89 | 24428.62 | 95.5 | 195.42 | 19.87 | 14.2 | 1121.27 | 0.71 | 0.77 | 0.65 | 0.06 | 0.5 | 10 | 200.065 | 273.7378 | 247.6126 | 200065.0104 | 273737.7735 | 2.0812e-06 | 11 | 247612.6246
26 | 80 | CONCLUIDO | 8.6172 | 11.6 | 9.15 | 137.27 | 2.42 | 4 | 197.73 | 50.28 | 27 | 0 | 40.45 | 24620.33 | 95.91 | 195.42 | 19.95 | 14.2 | 1161.05 | 0.71 | 0.77 | 0.65 | 0.06 | 0.5 | 10 | 200.342 | 274.1168 | 247.9555 | 200342.0388 | 274116.8159 | 2.0807e-06 | 11 | 247955.4917

## RESULTADOS_5
Unnamed: 0 | Volume de calda [L] | STATUS | Capacidade operacional [ha/h] | Tempo de missao [h] | Tempo util [h] | Tempo por voo [min] | Autonomia Projetada [h] | N° Voos | MTOW [kg] | Massa Estrutura [kg] | Combustível [kg] | Abastecimentos | Massa gerador | Potência gerador [W] | Combustível consumido [L] | Calda cons [L] | Distância percorrida [km] | Distância Pulverizando [km] | RTL ACUMULADO[m] | EOC [km/km] | EOC [h/h] | Tempo de manobra [h] | Tempo rtl_rtw [h] | V pulv [m/s] | V desloc [m/s] | Preço Total por ha Simples [R$/ha] | Preço Total por ha Presumido [R$/ha] | Preço Total por ha Real [R$/ha] | Preço Total Simples [R$] | Preço Total Presumido [R$] | Prod CAPEX [ha/h/R$] | Dias Trabalhados | Preço Total Real [R$]
0 | 35 | CONCLUIDO | 7.606 | 13.15 | 10.26 | 10.61 | 0.22 | 58 | 80.84 | 35.1 | 1 | 56 | 9.74 | 10204.21 | 79.04 | 195.42 | 54.56 | 14.2 | 18195.84 | 0.26 | 0.69 | 0.73 | 1.17 | 0.5 | 10 | 192.428 | 263.2885 | 238.1606 | 192427.9831 | 263288.4558 | 2.0494e-06 | 12 | 238160.5751
1 | 35 | CONCLUIDO | 8.3534 | 11.97 | 9.61 | 21.36 | 0.43 | 27 | 82.04 | 35.1 | 2 | 25 | 9.94 | 10352.53 | 72.24 | 195.45 | 34.47 | 14.2 | 8302.01 | 0.41 | 0.73 | 0.68 | 0.53 | 0.5 | 10 | 170.2048 | 232.8817 | 210.6558 | 170204.7542 | 232881.6536 | 2.2507e-06 | 11 | 210655.7554
2 | 35 | CONCLUIDO | 8.603 | 11.62 | 9.42 | 31.41 | 0.63 | 18 | 83.25 | 35.1 | 3 | 16 | 10.15 | 10501.19 | 69.24 | 195.42 | 28.44 | 14.2 | 5332.22 | 0.5 | 0.75 | 0.67 | 0.33 | 0.5 | 10 | 165.9545 | 227.0663 | 205.3954 | 165954.542 | 227066.3258 | 2.318e-06 | 11 | 205395.4344
3 | 35 | CONCLUIDO | 8.7379 | 11.44 | 9.33 | 43.06 | 0.83 | 13 | 84.46 | 35.1 | 4 | 11 | 10.36 | 10650.22 | 66.63 | 195.42 | 25.56 | 14.2 | 3919.34 | 0.56 | 0.76 | 0.66 | 0.24 | 0.5 | 10 | 153.9681 | 210.666 | 190.5603 | 153968.146 | 210666.0099 | 2.3543e-06 | 10 | 190560.3416
4 | 35 | CONCLUIDO | 8.8004 | 11.36 | 9.28 | 50.63 | 1.02 | 11 | 85.67 | 35.1 | 5 | 9 | 10.57 | 10799.59 | 64.34 | 195.42 | 24.12 | 14.2 | 3207.83 | 0.59 | 0.76 | 0.65 | 0.19 | 0.5 | 10 | 152.0213 | 208.0022 | 188.1508 | 152021.274 | 208002.2138 | 2.3712e-06 | 10 | 188150.7744
5 | 35 | CONCLUIDO | 8.852 | 11.3 | 9.25 | 61.67 | 1.21 | 9 | 86.88 | 35.1 | 6 | 6 | 10.78 | 10949.33 | 61.68 | 195.42 | 23.02 | 14.2 | 2667.59 | 0.62 | 0.76 | 0.65 | 0.16 | 0.5 | 10 | 149.9843 | 205.2152 | 185.6297 | 149984.3433 | 205215.1953 | 2.3851e-06 | 10 | 185629.7451
6 | 35 | CONCLUIDO | 8.89 | 11.25 | 9.22 | 69.14 | 1.39 | 8 | 88.1 | 35.1 | 7 | 5 | 11 | 11099.43 | 59.3 | 195.42 | 22.1 | 14.2 | 2212.9 | 0.64 | 0.77 | 0.65 | 0.13 | 0.5 | 10 | 148.2258 | 202.8091 | 183.4533 | 148225.8025 | 202809.0822 | 2.3953e-06 | 10 | 183453.268
7 | 35 | CONCLUIDO | 8.9089 | 11.22 | 9.21 | 78.96 | 1.57 | 7 | 89.32 | 35.1 | 8 | 0 | 11.22 | 11249.89 | 59.13 | 195.42 | 21.7 | 14.2 | 2020.09 | 0.65 | 0.77 | 0.65 | 0.12 | 0.5 | 10 | 147.9858 | 202.4807 | 183.1562 | 147985.8132 | 202480.7183 | 2.4004e-06 | 10 | 183156.2427

## RESULTADOS_8
Unnamed: 0 | Volume de calda [L] | STATUS | Capacidade operacional [ha/h] | Tempo de missao [h] | Tempo util [h] | Tempo por voo [min] | Autonomia Projetada [h] | N° Voos | MTOW [kg] | Massa Estrutura [kg] | Combustível [kg] | Abastecimentos | Massa gerador | Potência gerador [W] | Combustível consumido [L] | Calda cons [L] | Distância percorrida [km] | Distância Pulverizando [km] | RTL ACUMULADO[m] | EOC [km/km] | EOC [h/h] | Tempo de manobra [h] | Tempo rtl_rtw [h] | V pulv [m/s] | V desloc [m/s] | Preço Total por ha Simples [R$/ha] | Preço Total por ha Presumido [R$/ha] | Preço Total por ha Real [R$/ha] | Preço Total Simples [R$] | Preço Total Presumido [R$] | Prod CAPEX [ha/h/R$] | Dias Trabalhados | Preço Total Real [R$]
0 | 50 | CONCLUIDO | 7.0594 | 14.17 | 10.53 | 8.77 | 0.16 | 72 | 107.41 | 41.65 | 1 | 70 | 14.77 | 13481.73 | 99.02 | 195.44 | 62.6 | 14.2 | 22142.66 | 0.23 | 0.67 | 0.76 | 1.44 | 0.5 | 10 | 233.0133 | 318.8191 | 288.3914 | 233013.2816 | 318819.0518 | 1.8197e-06 | 13 | 288391.4089
1 | 50 | CONCLUIDO | 7.974 | 12.54 | 9.75 | 17.2 | 0.32 | 34 | 108.68 | 41.65 | 2 | 32 | 15.03 | 13638.32 | 90.27 | 195.42 | 38.26 | 14.2 | 10163.6 | 0.37 | 0.72 | 0.7 | 0.66 | 0.5 | 10 | 193.5966 | 264.8874 | 239.6069 | 193596.5909 | 264887.3965 | 2.0554e-06 | 11 | 239606.9151
2 | 50 | CONCLUIDO | 8.3129 | 12.03 | 9.5 | 25.92 | 0.48 | 22 | 109.96 | 41.65 | 3 | 20 | 15.31 | 13795.21 | 86.78 | 195.42 | 30.95 | 14.2 | 6571.58 | 0.46 | 0.74 | 0.67 | 0.42 | 0.5 | 10 | 187.1578 | 256.0776 | 231.6379 | 187157.8428 | 256077.6173 | 2.1428e-06 | 11 | 231637.9289
3 | 50 | CONCLUIDO | 8.4559 | 11.83 | 9.41 | 33.22 | 0.63 | 17 | 111.23 | 41.65 | 4 | 15 | 15.58 | 13952.52 | 84.63 | 195.42 | 27.98 | 14.2 | 5109.39 | 0.51 | 0.75 | 0.67 | 0.32 | 0.5 | 10 | 184.1975 | 252.0272 | 227.9741 | 184197.5246 | 252027.1793 | 2.1796e-06 | 11 | 227974.059
4 | 50 | CONCLUIDO | 8.58 | 11.66 | 9.33 | 43.06 | 0.78 | 13 | 112.51 | 41.65 | 5 | 11 | 15.86 | 14110.24 | 82.73 | 195.43 | 25.45 | 14.2 | 3863.8 | 0.56 | 0.76 | 0.66 | 0.24 | 0.5 | 10 | 181.6822 | 248.5856 | 224.861 | 181682.2352 | 248585.6494 | 2.2116e-06 | 11 | 224860.984
5 | 50 | CONCLUIDO | 8.6445 | 11.57 | 9.29 | 50.66 | 0.93 | 11 | 113.79 | 41.65 | 6 | 9 | 16.14 | 14268.39 | 81.08 | 195.42 | 24.19 | 14.2 | 3243.93 | 0.59 | 0.76 | 0.66 | 0.2 | 0.5 | 10 | 179.9902 | 246.2705 | 222.7668 | 179990.1537 | 246270.4689 | 2.2282e-06 | 11 | 222766.761
6 | 50 | CONCLUIDO | 8.6774 | 11.52 | 9.27 | 55.59 | 1.07 | 10 | 115.08 | 41.65 | 7 | 8 | 16.43 | 14426.96 | 79.77 | 195.42 | 23.48 | 14.2 | 2892.69 | 0.6 | 0.76 | 0.65 | 0.18 | 0.5 | 10 | 169.2622 | 231.592 | 209.4892 | 169262.1753 | 231591.9755 | 2.2367e-06 | 10 | 209489.1624
7 | 50 | CONCLUIDO | 8.7364 | 11.45 | 9.23 | 69.24 | 1.21 | 8 | 116.37 | 41.65 | 8 | 6 | 16.72 | 14585.96 | 77.67 | 195.42 | 22.58 | 14.2 | 2455.43 | 0.63 | 0.76 | 0.65 | 0.14 | 0.5 | 10 | 167.3739 | 229.0083 | 207.1521 | 167373.8563 | 229008.2941 | 2.2519e-06 | 10 | 207152.064
8 | 50 | CONCLUIDO | 8.7404 | 11.44 | 9.23 | 69.2 | 1.35 | 8 | 117.66 | 41.65 | 9 | 6 | 17.01 | 14745.39 | 76.14 | 195.42 | 22.21 | 14.2 | 2270.28 | 0.64 | 0.76 | 0.65 | 0.14 | 0.5 | 10 | 166.3892 | 227.661 | 205.9334 | 166389.1677 | 227660.9999 | 2.253e-06 | 10 | 205933.3536
9 | 50 | CONCLUIDO | 8.7721 | 11.4 | 9.21 | 78.93 | 1.48 | 7 | 118.96 | 41.65 | 10 | 5 | 17.31 | 14905.25 | 74.78 | 195.42 | 21.7 | 14.2 | 2017.79 | 0.65 | 0.77 | 0.65 | 0.12 | 0.5 | 10 | 165.2489 | 226.1008 | 204.522 | 165248.8651 | 226100.7876 | 2.2611e-06 | 10 | 204522.0457
10 | 50 | CONCLUIDO | 8.8056 | 11.36 | 9.19 | 91.87 | 1.61 | 6 | 120.26 | 41.65 | 11 | 4 | 17.61 | 15065.56 | 72.92 | 195.42 | 21.13 | 14.2 | 1741.13 | 0.67 | 0.77 | 0.65 | 0.1 | 0.5 | 10 | 163.7941 | 224.1103 | 202.7215 | 163794.1064 | 224110.3224 | 2.2698e-06 | 10 | 202721.5478
11 | 50 | CONCLUIDO | 8.8035 | 11.36 | 9.19 | 91.9 | 1.74 | 6 | 121.56 | 41.65 | 12 | 2 | 17.91 | 15226.31 | 71.79 | 195.42 | 21.08 | 14.2 | 1715.1 | 0.67 | 0.77 | 0.65 | 0.1 | 0.5 | 10 | 163.1115 | 223.1763 | 201.8767 | 163111.4536 | 223176.2868 | 2.2692e-06 | 10 | 201876.6552
12 | 50 | CONCLUIDO | 8.7996 | 11.36 | 9.19 | 91.95 | 1.87 | 6 | 122.87 | 41.65 | 13 | 2 | 18.22 | 15387.5 | 71.15 | 195.42 | 21.17 | 14.2 | 1760.76 | 0.67 | 0.77 | 0.65 | 0.11 | 0.5 | 10 | 162.7448 | 222.6747 | 201.4229 | 162744.8334 | 222674.6608 | 2.2682e-06 | 10 | 201422.9037
13 | 50 | CONCLUIDO | 8.8322 | 11.32 | 9.18 | 110.1 | 1.99 | 5 | 124.18 | 41.65 | 14 | 0 | 18.53 | 15549.15 | 70.94 | 195.43 | 20.68 | 14.2 | 1521.03 | 0.69 | 0.77 | 0.65 | 0.09 | 0.5 | 10 | 162.3505 | 222.1352 | 200.9349 | 162350.5404 | 222135.1717 | 2.2766e-06 | 10 | 200934.9027

## RESULTADOS_3
Unnamed: 0 | Volume de calda [L] | STATUS | Capacidade operacional [ha/h] | Tempo de missao [h] | Tempo util [h] | Tempo por voo [min] | Autonomia Projetada [h] | N° Voos | MTOW [kg] | Massa Estrutura [kg] | Combustível [kg] | Abastecimentos | Massa gerador | Potência gerador [W] | Combustível consumido [L] | Calda cons [L] | Distância percorrida [km] | Distância Pulverizando [km] | RTL ACUMULADO[m] | EOC [km/km] | EOC [h/h] | Tempo de manobra [h] | Tempo rtl_rtw [h] | V pulv [m/s] | V desloc [m/s] | Preço Total por ha Simples [R$/ha] | Preço Total por ha Presumido [R$/ha] | Preço Total por ha Real [R$/ha] | Preço Total Simples [R$] | Preço Total Presumido [R$] | Prod CAPEX [ha/h/R$] | Dias Trabalhados | Preço Total Real [R$]
0 | 25 | CONCLUIDO | 8.0155 | 12.48 | 10.03 | 12.8 | 0.28 | 47 | 61.76 | 28.92 | 1 | 45 | 6.84 | 7851.41 | 63.26 | 195.44 | 47.25 | 14.2 | 14595.88 | 0.3 | 0.7 | 0.72 | 0.94 | 0.5 | 10 | 161.6213 | 221.1374 | 200.0323 | 161621.2695 | 221137.3512 | 2.243e-06 | 11 | 200032.3128
1 | 25 | CONCLUIDO | 8.6157 | 11.61 | 9.51 | 25.92 | 0.55 | 22 | 62.92 | 28.92 | 2 | 20 | 7 | 7994.37 | 57.49 | 195.42 | 31.13 | 14.2 | 6657 | 0.46 | 0.74 | 0.67 | 0.42 | 0.5 | 10 | 152.6924 | 208.9205 | 188.9814 | 152692.3831 | 208920.4548 | 2.411e-06 | 11 | 188981.3799
2 | 25 | CONCLUIDO | 8.8188 | 11.34 | 9.35 | 40.07 | 0.81 | 14 | 64.08 | 28.92 | 3 | 12 | 7.16 | 8137.65 | 53.78 | 195.42 | 26.15 | 14.2 | 4208.52 | 0.54 | 0.75 | 0.66 | 0.26 | 0.5 | 10 | 140.002 | 191.5569 | 173.2749 | 140001.9616 | 191556.8604 | 2.4678e-06 | 10 | 173274.9425
3 | 25 | CONCLUIDO | 8.9027 | 11.23 | 9.28 | 50.64 | 1.07 | 11 | 65.25 | 28.92 | 4 | 9 | 7.33 | 8281.25 | 50.72 | 195.42 | 24.17 | 14.2 | 3232.47 | 0.59 | 0.76 | 0.65 | 0.2 | 0.5 | 10 | 137.5413 | 188.19 | 170.2295 | 137541.2793 | 188190.0462 | 2.4913e-06 | 10 | 170229.4523
4 | 25 | CONCLUIDO | 8.9434 | 11.18 | 9.26 | 61.74 | 1.31 | 9 | 66.42 | 28.92 | 5 | 1 | 7.49 | 8425.16 | 49.59 | 195.42 | 23.15 | 14.2 | 2736.37 | 0.61 | 0.76 | 0.66 | 0.17 | 0.5 | 10 | 136.6041 | 186.9078 | 169.0696 | 136604.1338 | 186907.8025 | 2.5027e-06 | 10 | 169069.5841
5 | 25 | CONCLUIDO | 8.9419 | 11.18 | 9.26 | 61.75 | 1.55 | 9 | 67.59 | 28.92 | 6 | 0 | 7.66 | 8569.4 | 50.37 | 195.42 | 23.16 | 14.2 | 2738.25 | 0.61 | 0.76 | 0.66 | 0.17 | 0.5 | 10 | 137.0866 | 187.5679 | 169.6667 | 137086.5954 | 187567.9277 | 2.5023e-06 | 10 | 169666.7079

## RESULTADOS_15
Unnamed: 0 | Volume de calda [L] | STATUS | Capacidade operacional [ha/h] | Tempo de missao [h] | Tempo util [h] | Tempo por voo [min] | Autonomia Projetada [h] | N° Voos | MTOW [kg] | Massa Estrutura [kg] | Combustível [kg] | Abastecimentos | Massa gerador | Potência gerador [W] | Combustível consumido [L] | Calda cons [L] | Distância percorrida [km] | Distância Pulverizando [km] | RTL ACUMULADO[m] | EOC [km/km] | EOC [h/h] | Tempo de manobra [h] | Tempo rtl_rtw [h] | V pulv [m/s] | V desloc [m/s] | Preço Total por ha Simples [R$/ha] | Preço Total por ha Presumido [R$/ha] | Preço Total por ha Real [R$/ha] | Preço Total Simples [R$] | Preço Total Presumido [R$] | Prod CAPEX [ha/h/R$] | Dias Trabalhados | Preço Total Real [R$]
0 | 85 | CONCLUIDO | 5.8933 | 16.97 | 11.14 | 6.55 | 0.11 | 102 | 167.88 | 51.39 | 1 | 100 | 30.49 | 20939.59 | 140.97 | 195.51 | 82.14 | 14.2 | 31766.19 | 0.17 | 0.63 | 0.8 | 2.05 | 0.5 | 10 | 333.6689 | 456.5405 | 412.9689 | 333668.8692 | 456540.4673 | 1.4102e-06 | 15 | 412968.8859
1 | 85 | CONCLUIDO | 7.1446 | 14 | 10.03 | 12.81 | 0.21 | 47 | 169.33 | 51.39 | 2 | 45 | 30.94 | 21118.46 | 126.2 | 195.43 | 47.44 | 14.2 | 14688.99 | 0.3 | 0.7 | 0.71 | 0.94 | 0.5 | 10 | 266.7158 | 364.9323 | 330.1037 | 266715.8127 | 364932.3416 | 1.7097e-06 | 13 | 330103.7111
2 | 85 | CONCLUIDO | 7.663 | 13.05 | 9.66 | 19.32 | 0.31 | 30 | 170.79 | 51.39 | 3 | 28 | 31.4 | 21297.94 | 120.88 | 195.44 | 35.88 | 14.2 | 8995.24 | 0.4 | 0.73 | 0.68 | 0.57 | 0.5 | 10 | 242.5273 | 331.8366 | 300.1665 | 242527.3014 | 331836.5534 | 1.8337e-06 | 12 | 300166.5385
3 | 85 | CONCLUIDO | 7.88 | 12.69 | 9.54 | 24.88 | 0.41 | 23 | 172.25 | 51.39 | 4 | 21 | 31.86 | 21478.05 | 118.66 | 195.43 | 32.16 | 14.2 | 7168.93 | 0.44 | 0.74 | 0.67 | 0.45 | 0.5 | 10 | 237.3588 | 324.7648 | 293.7697 | 237358.8059 | 324764.7898 | 1.8856e-06 | 12 | 293769.6941
4 | 85 | CONCLUIDO | 8.067 | 12.4 | 9.41 | 31.38 | 0.51 | 18 | 173.71 | 51.39 | 5 | 16 | 32.32 | 21658.78 | 116.66 | 195.42 | 28.14 | 14.2 | 5182.21 | 0.5 | 0.75 | 0.67 | 0.33 | 0.5 | 10 | 222.7245 | 304.7415 | 275.6574 | 222724.4989 | 304741.4854 | 1.9304e-06 | 11 | 275657.3857
5 | 85 | CONCLUIDO | 8.1531 | 12.27 | 9.38 | 37.54 | 0.61 | 15 | 175.18 | 51.39 | 6 | 13 | 32.79 | 21840.16 | 115.54 | 195.43 | 27.33 | 14.2 | 4796.18 | 0.52 | 0.75 | 0.66 | 0.3 | 0.5 | 10 | 220.7386 | 302.0243 | 273.1995 | 220738.5916 | 302024.2793 | 1.951e-06 | 11 | 273199.506
6 | 85 | CONCLUIDO | 8.231 | 12.15 | 9.34 | 43.09 | 0.7 | 13 | 176.66 | 51.39 | 7 | 11 | 33.27 | 22022.17 | 114.27 | 195.42 | 25.63 | 14.2 | 3955.86 | 0.55 | 0.76 | 0.66 | 0.25 | 0.5 | 10 | 218.7682 | 299.3282 | 270.7608 | 218768.1582 | 299328.2455 | 1.9696e-06 | 11 | 270760.7778
7 | 85 | CONCLUIDO | 8.2688 | 12.09 | 9.31 | 46.57 | 0.8 | 12 | 178.14 | 51.39 | 8 | 10 | 33.75 | 22204.83 | 113.37 | 195.42 | 25.16 | 14.2 | 3722.07 | 0.56 | 0.76 | 0.66 | 0.23 | 0.5 | 10 | 217.6061 | 297.7382 | 269.3225 | 217606.0607 | 297738.2124 | 1.9787e-06 | 11 | 269322.4953
8 | 85 | CONCLUIDO | 8.3424 | 11.99 | 9.28 | 55.65 | 0.89 | 10 | 179.63 | 51.39 | 9 | 8 | 34.24 | 22388.15 | 112.1 | 195.42 | 23.68 | 14.2 | 2994.53 | 0.6 | 0.76 | 0.66 | 0.19 | 0.5 | 10 | 215.7749 | 295.2328 | 267.0562 | 215774.9367 | 295232.7877 | 1.9963e-06 | 11 | 267056.1848
9 | 85 | CONCLUIDO | 8.3834 | 11.93 | 9.25 | 61.67 | 0.98 | 9 | 181.12 | 51.39 | 10 | 7 | 34.73 | 22572.13 | 111.12 | 195.42 | 23.07 | 14.2 | 2696.1 | 0.62 | 0.76 | 0.65 | 0.16 | 0.5 | 10 | 214.5516 | 293.5589 | 265.5421 | 214551.5688 | 293558.9217 | 2.0061e-06 | 11 | 265542.0703
10 | 85 | CONCLUIDO | 8.3846 | 11.93 | 9.25 | 61.66 | 1.07 | 9 | 182.62 | 51.39 | 11 | 7 | 35.22 | 22756.91 | 110.64 | 195.42 | 23.13 | 14.2 | 2722.03 | 0.61 | 0.76 | 0.65 | 0.16 | 0.5 | 10 | 214.2257 | 293.113 | 265.1387 | 214225.6851 | 293113.0334 | 2.0064e-06 | 11 | 265138.7369
11 | 85 | CONCLUIDO | 8.423 | 11.87 | 9.23 | 69.21 | 1.16 | 8 | 184.12 | 51.39 | 12 | 6 | 35.73 | 22942.24 | 109.81 | 195.42 | 22.3 | 14.2 | 2314.7 | 0.64 | 0.76 | 0.65 | 0.14 | 0.5 | 10 | 213.1736 | 291.6735 | 263.8366 | 213173.5801 | 291673.4968 | 2.0156e-06 | 11 | 263836.5876
12 | 85 | CONCLUIDO | 8.4664 | 11.81 | 9.2 | 78.87 | 1.24 | 7 | 185.63 | 51.39 | 13 | 5 | 36.24 | 23128.27 | 108.37 | 195.42 | 21.6 | 14.2 | 1967.49 | 0.66 | 0.77 | 0.65 | 0.11 | 0.5 | 10 | 211.6511 | 289.5904 | 261.9523 | 211651.1091 | 289590.3848 | 2.026e-06 | 11 | 261952.2849
13 | 85 | CONCLUIDO | 8.463 | 11.82 | 9.21 | 78.91 | 1.33 | 7 | 187.14 | 51.39 | 14 | 5 | 36.75 | 23314.98 | 108.72 | 195.42 | 21.76 | 14.2 | 2047.43 | 0.65 | 0.77 | 0.65 | 0.12 | 0.5 | 10 | 211.9453 | 289.993 | 262.3165 | 211945.347 | 289992.9741 | 2.0252e-06 | 11 | 262316.4517
14 | 85 | CONCLUIDO | 8.4541 | 11.83 | 9.22 | 79.02 | 1.41 | 7 | 188.66 | 51.39 | 15 | 5 | 37.27 | 23502.4 | 107.62 | 195.42 | 22.07 | 14.2 | 2204.68 | 0.64 | 0.77 | 0.65 | 0.13 | 0.5 | 10 | 211.3701 | 289.206 | 261.6045 | 211370.1434 | 289205.9552 | 2.023e-06 | 11 | 261604.5447
15 | 85 | CONCLUIDO | 8.5006 | 11.76 | 9.19 | 91.88 | 1.49 | 6 | 190.19 | 51.39 | 16 | 4 | 37.79 | 23690.52 | 106.85 | 195.42 | 21.22 | 14.2 | 1783.43 | 0.67 | 0.77 | 0.65 | 0.1 | 0.5 | 10 | 210.2565 | 287.6823 | 260.2263 | 210256.5413 | 287682.2756 | 2.0342e-06 | 11 | 260226.283
16 | 85 | CONCLUIDO | 8.4992 | 11.77 | 9.19 | 91.9 | 1.57 | 6 | 191.72 | 51.39 | 17 | 4 | 38.33 | 23879.37 | 106.28 | 195.42 | 21.12 | 14.2 | 1731.95 | 0.67 | 0.77 | 0.65 | 0.1 | 0.5 | 10 | 209.9074 | 287.2045 | 259.7941 | 209907.3764 | 287204.5329 | 2.0338e-06 | 11 | 259794.1354
17 | 85 | CONCLUIDO | 8.5008 | 11.76 | 9.19 | 91.88 | 1.65 | 6 | 193.26 | 51.39 | 18 | 4 | 38.86 | 24068.93 | 105.78 | 195.42 | 21.1 | 14.2 | 1722.7 | 0.67 | 0.77 | 0.65 | 0.1 | 0.5 | 10 | 209.5693 | 286.742 | 259.3757 | 209569.3023 | 286741.965 | 2.0342e-06 | 11 | 259375.7143
18 | 85 | CONCLUIDO | 8.5381 | 11.71 | 9.17 | 110.04 | 1.73 | 5 | 194.8 | 51.39 | 19 | 3 | 39.41 | 24259.23 | 104.62 | 195.42 | 20.66 | 14.2 | 1507.14 | 0.69 | 0.77 | 0.64 | 0.08 | 0.5 | 10 | 208.3543 | 285.0795 | 257.8719 | 208354.2591 | 285079.4892 | 2.0431e-06 | 11 | 257871.9029
19 | 85 | CONCLUIDO | 8.5417 | 11.71 | 9.17 | 109.98 | 1.81 | 5 | 196.35 | 51.39 | 20 | 3 | 39.96 | 24450.27 | 104.18 | 195.42 | 20.51 | 14.2 | 1436.25 | 0.69 | 0.77 | 0.64 | 0.08 | 0.5 | 10 | 208.0343 | 284.6417 | 257.4759 | 208034.306 | 284641.7154 | 2.044e-06 | 11 | 257475.9095
20 | 85 | CONCLUIDO | 8.5373 | 11.71 | 9.17 | 110.06 | 1.88 | 5 | 197.9 | 51.39 | 21 | 3 | 40.51 | 24642.07 | 104.11 | 195.42 | 20.65 | 14.2 | 1502.1 | 0.69 | 0.77 | 0.65 | 0.08 | 0.5 | 10 | 208.038 | 284.6467 | 257.4805 | 208037.9786 | 284646.7404 | 2.0429e-06 | 11 | 257480.455
21 | 85 | CONCLUIDO | 8.5399 | 11.71 | 9.17 | 110.01 | 1.96 | 5 | 199.46 | 51.39 | 22 | 3 | 41.07 | 24834.62 | 102.96 | 195.42 | 20.55 | 14.2 | 1453.91 | 0.69 | 0.77 | 0.64 | 0.08 | 0.5 | 10 | 207.2766 | 283.605 | 256.5382 | 207276.6245 | 283605.022 | 2.0436e-06 | 11 | 256538.1567
22 | 85 | CONCLUIDO | 8.5409 | 11.71 | 9.17 | 110 | 2.03 | 5 | 201.03 | 51.39 | 23 | 3 | 41.64 | 25027.94 | 101.11 | 195.42 | 20.43 | 14.2 | 1395.26 | 0.7 | 0.77 | 0.65 | 0.08 | 0.5 | 10 | 206.087 | 281.9773 | 255.0658 | 206086.9878 | 281977.3086 | 2.0438e-06 | 11 | 255065.79
23 | 85 | CONCLUIDO | 8.5812 | 11.65 | 9.15 | 137.18 | 2.1 | 4 | 202.61 | 51.39 | 24 | 2 | 42.21 | 25222.04 | 99.8 | 195.42 | 19.75 | 14.2 | 1060.36 | 0.72 | 0.77 | 0.65 | 0.06 | 0.5 | 10 | 204.766 | 280.1698 | 253.4308 | 204765.9802 | 280169.8477 | 2.0534e-06 | 11 | 253430.8307
24 | 85 | CONCLUIDO | 8.5823 | 11.65 | 9.14 | 137.16 | 2.17 | 4 | 204.19 | 51.39 | 25 | 2 | 42.79 | 25417.05 | 100.58 | 195.42 | 19.82 | 14.2 | 1093.87 | 0.72 | 0.77 | 0.64 | 0.06 | 0.5 | 10 | 205.2193 | 280.7901 | 253.9919 | 205219.3185 | 280790.1252 | 2.0537e-06 | 11 | 253991.9098
25 | 85 | CONCLUIDO | 8.5784 | 11.66 | 9.15 | 137.24 | 2.24 | 4 | 205.77 | 51.39 | 26 | 2 | 43.38 | 25612.75 | 100.67 | 195.42 | 20.03 | 14.2 | 1201.56 | 0.71 | 0.77 | 0.64 | 0.06 | 0.5 | 10 | 205.3474 | 280.9654 | 254.1504 | 205347.4079 | 280965.3828 | 2.0528e-06 | 11 | 254150.441
26 | 85 | CONCLUIDO | 8.5816 | 11.65 | 9.14 | 137.17 | 2.31 | 4 | 207.37 | 51.39 | 27 | 2 | 43.97 | 25809.25 | 100.23 | 195.42 | 19.86 | 14.2 | 1112.16 | 0.72 | 0.77 | 0.64 | 0.06 | 0.5 | 10 | 205.0048 | 280.4966 | 253.7264 | 205004.7823 | 280496.5873 | 2.0535e-06 | 11 | 253726.3867
27 | 85 | CONCLUIDO | 8.5821 | 11.65 | 9.14 | 137.16 | 2.38 | 4 | 208.97 | 51.39 | 28 | 2 | 44.57 | 26006.56 | 99.09 | 195.42 | 19.82 | 14.2 | 1093.59 | 0.72 | 0.77 | 0.64 | 0.06 | 0.5 | 10 | 204.2766 | 279.5003 | 252.8252 | 204276.6191 | 279500.2823 | 2.0537e-06 | 11 | 252825.1676
28 | 85 | CONCLUIDO | 8.5814 | 11.65 | 9.14 | 137.18 | 2.45 | 4 | 210.57 | 51.39 | 29 | 0 | 45.18 | 26204.71 | 99.09 | 195.42 | 19.7 | 14.2 | 1036.34 | 0.72 | 0.77 | 0.65 | 0.06 | 0.5 | 10 | 204.284 | 279.5103 | 252.8342 | 204283.956 | 279510.321 | 2.0535e-06 | 11 | 252834.2483

## RESULTADOS_2
Unnamed: 0 | Volume de calda [L] | STATUS | Capacidade operacional [ha/h] | Tempo de missao [h] | Tempo util [h] | Tempo por voo [min] | Autonomia Projetada [h] | N° Voos | MTOW [kg] | Massa Estrutura [kg] | Combustível [kg] | Abastecimentos | Massa gerador | Potência gerador [W] | Combustível consumido [L] | Calda cons [L] | Distância percorrida [km] | Distância Pulverizando [km] | RTL ACUMULADO[m] | EOC [km/km] | EOC [h/h] | Tempo de manobra [h] | Tempo rtl_rtw [h] | V pulv [m/s] | V desloc [m/s] | Preço Total por ha Simples [R$/ha] | Preço Total por ha Presumido [R$/ha] | Preço Total por ha Real [R$/ha] | Preço Total Simples [R$] | Preço Total Presumido [R$] | Prod CAPEX [ha/h/R$] | Dias Trabalhados | Preço Total Real [R$]
0 | 20 | CONCLUIDO | 8.2652 | 12.1 | 9.86 | 14.79 | 0.34 | 40 | 51.33 | 24.83 | 1 | 38 | 5.51 | 6564.78 | 53.9 | 195.45 | 42.23 | 14.2 | 12119.04 | 0.34 | 0.72 | 0.7 | 0.77 | 0.5 | 10 | 149.6214 | 204.7186 | 185.1805 | 149621.3814 | 204718.5749 | 2.367e-06 | 11 | 185180.5214
1 | 20 | CONCLUIDO | 8.7404 | 11.44 | 9.46 | 29.88 | 0.66 | 19 | 52.47 | 24.83 | 2 | 17 | 5.64 | 6705.1 | 48.74 | 195.43 | 29.65 | 14.2 | 5932.74 | 0.48 | 0.75 | 0.67 | 0.37 | 0.5 | 10 | 134.2056 | 183.626 | 166.101 | 134205.5723 | 183625.9848 | 2.5031e-06 | 10 | 166100.9785
2 | 20 | CONCLUIDO | 8.9215 | 11.21 | 9.31 | 46.57 | 0.97 | 12 | 53.61 | 24.83 | 3 | 7 | 5.78 | 6845.59 | 45.01 | 195.43 | 24.94 | 14.2 | 3612.84 | 0.57 | 0.76 | 0.66 | 0.23 | 0.5 | 10 | 130.7635 | 178.9165 | 161.8409 | 130763.5463 | 178916.453 | 2.5549e-06 | 10 | 161840.9178
3 | 20 | CONCLUIDO | 8.9377 | 11.19 | 9.31 | 50.76 | 1.27 | 11 | 54.75 | 24.83 | 4 | 0 | 5.92 | 6986.39 | 44.36 | 195.42 | 24.47 | 14.2 | 3382.93 | 0.58 | 0.76 | 0.67 | 0.22 | 0.5 | 10 | 130.2912 | 178.2701 | 161.2563 | 130291.1511 | 178270.1009 | 2.5596e-06 | 10 | 161256.2527

## RESULTADOS_11
Unnamed: 0 | Volume de calda [L] | STATUS | Capacidade operacional [ha/h] | Tempo de missao [h] | Tempo util [h] | Tempo por voo [min] | Autonomia Projetada [h] | N° Voos | MTOW [kg] | Massa Estrutura [kg] | Combustível [kg] | Abastecimentos | Massa gerador | Potência gerador [W] | Combustível consumido [L] | Calda cons [L] | Distância percorrida [km] | Distância Pulverizando [km] | RTL ACUMULADO[m] | EOC [km/km] | EOC [h/h] | Tempo de manobra [h] | Tempo rtl_rtw [h] | V pulv [m/s] | V desloc [m/s] | Preço Total por ha Simples [R$/ha] | Preço Total por ha Presumido [R$/ha] | Preço Total por ha Real [R$/ha] | Preço Total Simples [R$] | Preço Total Presumido [R$] | Prod CAPEX [ha/h/R$] | Dias Trabalhados | Preço Total Real [R$]
0 | 65 | CONCLUIDO | 6.5464 | 15.28 | 10.78 | 7.61 | 0.13 | 85 | 133.21 | 46.47 | 1 | 83 | 20.75 | 16663.42 | 117.19 | 195.47 | 70.94 | 14.2 | 26251.53 | 0.2 | 0.65 | 0.77 | 1.69 | 0.5 | 10 | 275.093 | 376.3944 | 340.4718 | 275092.9805 | 376394.3522 | 1.6286e-06 | 14 | 340471.8035
1 | 65 | CONCLUIDO | 7.6349 | 13.1 | 9.86 | 15.16 | 0.26 | 39 | 134.55 | 46.47 | 2 | 37 | 21.09 | 16828.84 | 106.1 | 195.45 | 41.86 | 14.2 | 11940.14 | 0.34 | 0.72 | 0.7 | 0.77 | 0.5 | 10 | 225.3842 | 308.3807 | 278.9492 | 225384.2358 | 308380.6546 | 1.8994e-06 | 12 | 278949.2378
2 | 65 | CONCLUIDO | 8.0125 | 12.48 | 9.59 | 22.14 | 0.39 | 26 | 135.9 | 46.47 | 3 | 24 | 21.43 | 16994.64 | 102.39 | 195.43 | 33.74 | 14.2 | 7942.41 | 0.42 | 0.74 | 0.68 | 0.5 | 0.5 | 10 | 207.2409 | 283.5561 | 256.4939 | 207240.8634 | 283556.0921 | 1.9934e-06 | 11 | 256493.8967
3 | 65 | CONCLUIDO | 8.235 | 12.14 | 9.45 | 29.83 | 0.52 | 19 | 137.25 | 46.47 | 4 | 17 | 21.78 | 17160.92 | 99.92 | 195.42 | 29.15 | 14.2 | 5681.95 | 0.49 | 0.75 | 0.67 | 0.36 | 0.5 | 10 | 202.6025 | 277.2097 | 250.7532 | 202602.4953 | 277209.6723 | 2.0487e-06 | 11 | 250753.1703
4 | 65 | CONCLUIDO | 8.3262 | 12.01 | 9.39 | 35.23 | 0.64 | 16 | 138.6 | 46.47 | 5 | 14 | 22.13 | 17327.69 | 98.25 | 195.42 | 27.61 | 14.2 | 4931.18 | 0.51 | 0.75 | 0.66 | 0.31 | 0.5 | 10 | 200.3359 | 274.1085 | 247.948 | 200335.9499 | 274108.4849 | 2.0714e-06 | 11 | 247947.9558
5 | 65 | CONCLUIDO | 8.4291 | 11.86 | 9.33 | 43.06 | 0.76 | 13 | 139.95 | 46.47 | 6 | 11 | 22.49 | 17494.97 | 96.85 | 195.42 | 25.58 | 14.2 | 3927.36 | 0.56 | 0.76 | 0.66 | 0.24 | 0.5 | 10 | 198.171 | 271.1463 | 245.2685 | 198171.0164 | 271146.3273 | 2.097e-06 | 11 | 245268.5024
6 | 65 | CONCLUIDO | 8.4968 | 11.77 | 9.29 | 50.67 | 0.88 | 11 | 141.31 | 46.47 | 7 | 9 | 22.85 | 17662.75 | 95.34 | 195.42 | 24.29 | 14.2 | 3293.98 | 0.58 | 0.76 | 0.66 | 0.2 | 0.5 | 10 | 196.3967 | 268.7186 | 243.0725 | 196396.6689 | 268718.5869 | 2.1139e-06 | 11 | 243072.4621
7 | 65 | CONCLUIDO | 8.5328 | 11.72 | 9.27 | 55.6 | 0.99 | 10 | 142.68 | 46.47 | 8 | 8 | 23.21 | 17831.04 | 94.57 | 195.42 | 23.57 | 14.2 | 2939.85 | 0.6 | 0.76 | 0.65 | 0.18 | 0.5 | 10 | 195.489 | 267.4767 | 241.9491 | 195489.031 | 267476.7165 | 2.1228e-06 | 11 | 241949.1141
8 | 65 | CONCLUIDO | 8.5704 | 11.67 | 9.24 | 61.62 | 1.11 | 9 | 144.05 | 46.47 | 9 | 7 | 23.58 | 17999.83 | 92.66 | 195.42 | 22.9 | 14.2 | 2608.97 | 0.62 | 0.76 | 0.65 | 0.16 | 0.5 | 10 | 193.8228 | 265.1969 | 239.8868 | 193822.7703 | 265196.8651 | 2.1322e-06 | 11 | 239886.8485
9 | 65 | CONCLUIDO | 8.6007 | 11.63 | 9.23 | 69.22 | 1.22 | 8 | 145.42 | 46.47 | 10 | 6 | 23.95 | 18169.15 | 91.97 | 195.42 | 22.35 | 14.2 | 2338.33 | 0.64 | 0.76 | 0.65 | 0.14 | 0.5 | 10 | 193.0656 | 264.1608 | 238.9497 | 193065.5693 | 264160.8294 | 2.1397e-06 | 11 | 238949.6906
10 | 65 | CONCLUIDO | 8.6333 | 11.58 | 9.21 | 78.96 | 1.33 | 7 | 146.8 | 46.47 | 11 | 5 | 24.33 | 18338.99 | 90.36 | 195.43 | 21.87 | 14.2 | 2105.98 | 0.65 | 0.77 | 0.65 | 0.12 | 0.5 | 10 | 191.6855 | 262.2725 | 237.2416 | 191685.4707 | 262272.5176 | 2.1478e-06 | 11 | 237241.5966
11 | 65 | CONCLUIDO | 8.6325 | 11.58 | 9.21 | 78.97 | 1.43 | 7 | 148.18 | 46.47 | 12 | 5 | 24.71 | 18509.36 | 90.07 | 195.42 | 21.91 | 14.2 | 2123.39 | 0.65 | 0.77 | 0.65 | 0.13 | 0.5 | 10 | 191.5102 | 262.0327 | 237.0247 | 191510.1907 | 262032.6918 | 2.1476e-06 | 11 | 237024.6595
12 | 65 | CONCLUIDO | 8.6718 | 11.53 | 9.19 | 91.88 | 1.54 | 6 | 149.56 | 46.47 | 13 | 4 | 25.1 | 18680.25 | 88.41 | 195.42 | 21.11 | 14.2 | 1730.66 | 0.67 | 0.77 | 0.65 | 0.1 | 0.5 | 10 | 190.048 | 260.032 | 235.2149 | 190047.9876 | 260032.041 | 2.1574e-06 | 11 | 235214.948
13 | 65 | CONCLUIDO | 8.6726 | 11.53 | 9.19 | 91.87 | 1.64 | 6 | 150.95 | 46.47 | 14 | 4 | 25.49 | 18851.69 | 87.49 | 195.42 | 21.06 | 14.2 | 1706.42 | 0.67 | 0.77 | 0.65 | 0.1 | 0.5 | 10 | 189.4633 | 259.2321 | 234.4914 | 189463.3469 | 259232.1097 | 2.1576e-06 | 11 | 234491.361
14 | 65 | CONCLUIDO | 8.6732 | 11.53 | 9.19 | 91.86 | 1.74 | 6 | 152.35 | 46.47 | 15 | 4 | 25.88 | 19023.66 | 86.62 | 195.42 | 21.07 | 14.2 | 1711.74 | 0.67 | 0.77 | 0.65 | 0.1 | 0.5 | 10 | 188.912 | 258.4777 | 233.809 | 188911.9969 | 258477.7284 | 2.1577e-06 | 11 | 233808.9768
15 | 65 | CONCLUIDO | 8.7034 | 11.49 | 9.17 | 110.08 | 1.84 | 5 | 153.75 | 46.47 | 16 | 3 | 26.28 | 19196.18 | 85.25 | 195.42 | 20.72 | 14.2 | 1537.5 | 0.69 | 0.77 | 0.65 | 0.09 | 0.5 | 10 | 177.8309 | 243.3161 | 220.0943 | 177830.8849 | 243316.062 | 2.1653e-06 | 10 | 220094.3186
16 | 65 | CONCLUIDO | 8.7009 | 11.49 | 9.18 | 110.12 | 1.94 | 5 | 155.15 | 46.47 | 17 | 3 | 26.68 | 19369.26 | 85.02 | 195.42 | 20.76 | 14.2 | 1558.81 | 0.68 | 0.77 | 0.65 | 0.09 | 0.5 | 10 | 177.7355 | 243.1856 | 219.9763 | 177735.5203 | 243185.58 | 2.1646e-06 | 10 | 219976.2896
17 | 65 | CONCLUIDO | 8.7144 | 11.48 | 9.16 | 109.91 | 2.04 | 5 | 156.56 | 46.47 | 18 | 3 | 27.09 | 19542.89 | 82.3 | 195.42 | 20.24 | 14.2 | 1299.84 | 0.7 | 0.77 | 0.64 | 0.07 | 0.5 | 10 | 175.8648 | 240.626 | 217.661 | 175864.7881 | 240625.9617 | 2.168e-06 | 10 | 217660.9576
18 | 65 | CONCLUIDO | 8.7043 | 11.49 | 9.17 | 110.07 | 2.13 | 5 | 157.97 | 46.47 | 19 | 1 | 27.5 | 19717.08 | 80.96 | 195.42 | 20.56 | 14.2 | 1459.14 | 0.69 | 0.77 | 0.65 | 0.08 | 0.5 | 10 | 175.1408 | 239.6353 | 216.7649 | 175140.7617 | 239635.3168 | 2.1655e-06 | 10 | 216764.8585
19 | 65 | CONCLUIDO | 8.702 | 11.49 | 9.18 | 110.1 | 2.22 | 5 | 159.39 | 46.47 | 20 | 0 | 27.92 | 19891.97 | 80.67 | 195.42 | 20.58 | 14.2 | 1470.99 | 0.69 | 0.77 | 0.65 | 0.09 | 0.5 | 10 | 175.0054 | 239.4501 | 216.5973 | 175005.3977 | 239450.1058 | 2.1649e-06 | 10 | 216597.3238

## RESULTADOS_13
Unnamed: 0 | Volume de calda [L] | STATUS | Capacidade operacional [ha/h] | Tempo de missao [h] | Tempo util [h] | Tempo por voo [min] | Autonomia Projetada [h] | N° Voos | MTOW [kg] | Massa Estrutura [kg] | Combustível [kg] | Abastecimentos | Massa gerador | Potência gerador [W] | Combustível consumido [L] | Calda cons [L] | Distância percorrida [km] | Distância Pulverizando [km] | RTL ACUMULADO[m] | EOC [km/km] | EOC [h/h] | Tempo de manobra [h] | Tempo rtl_rtw [h] | V pulv [m/s] | V desloc [m/s] | Preço Total por ha Simples [R$/ha] | Preço Total por ha Presumido [R$/ha] | Preço Total por ha Real [R$/ha] | Preço Total Simples [R$] | Preço Total Presumido [R$] | Prod CAPEX [ha/h/R$] | Dias Trabalhados | Preço Total Real [R$]
0 | 75 | CONCLUIDO | 6.2023 | 16.12 | 10.97 | 7 | 0.12 | 94 | 150.44 | 49.1 | 1 | 92 | 25.34 | 18787.76 | 129.26 | 195.46 | 76.84 | 14.2 | 29155.31 | 0.18 | 0.64 | 0.79 | 1.89 | 0.5 | 10 | 298.9072 | 408.9781 | 369.9458 | 298907.2257 | 408978.0531 | 1.5119e-06 | 14 | 369945.7617
1 | 75 | CONCLUIDO | 7.3855 | 13.54 | 9.95 | 13.88 | 0.23 | 43 | 151.83 | 49.1 | 2 | 41 | 25.73 | 18959.54 | 116.39 | 195.43 | 44.8 | 14.2 | 13387.89 | 0.32 | 0.71 | 0.71 | 0.86 | 0.5 | 10 | 240.879 | 329.5813 | 298.1265 | 240879.0012 | 329581.2763 | 1.8003e-06 | 12 | 298126.5018
2 | 75 | CONCLUIDO | 7.8315 | 12.77 | 9.64 | 20.65 | 0.35 | 28 | 153.23 | 49.1 | 3 | 26 | 26.13 | 19131.85 | 111.83 | 195.42 | 35.05 | 14.2 | 8587.6 | 0.41 | 0.73 | 0.69 | 0.55 | 0.5 | 10 | 230.0113 | 314.7116 | 284.6759 | 230011.2652 | 314711.5604 | 1.909e-06 | 12 | 284675.9307
3 | 75 | CONCLUIDO | 8.0564 | 12.41 | 9.49 | 27.13 | 0.46 | 21 | 154.63 | 49.1 | 4 | 19 | 26.53 | 19304.72 | 109.61 | 195.42 | 30.74 | 14.2 | 6468.95 | 0.46 | 0.74 | 0.67 | 0.41 | 0.5 | 10 | 214.9727 | 294.1352 | 266.0633 | 214972.7485 | 294135.1984 | 1.9638e-06 | 11 | 266063.3479
4 | 75 | CONCLUIDO | 8.1848 | 12.22 | 9.42 | 33.25 | 0.57 | 17 | 156.03 | 49.1 | 5 | 15 | 26.94 | 19478.15 | 107.86 | 195.42 | 28.33 | 14.2 | 5284.07 | 0.5 | 0.75 | 0.67 | 0.33 | 0.5 | 10 | 211.9934 | 290.0588 | 262.376 | 211993.4428 | 290058.7809 | 1.9951e-06 | 11 | 262375.9779
5 | 75 | CONCLUIDO | 8.2928 | 12.06 | 9.35 | 40.09 | 0.67 | 14 | 157.44 | 49.1 | 6 | 12 | 27.35 | 19652.13 | 106.35 | 195.42 | 26.38 | 14.2 | 4323.03 | 0.54 | 0.75 | 0.66 | 0.27 | 0.5 | 10 | 209.5015 | 286.6492 | 259.2918 | 209501.5011 | 286649.1964 | 2.0214e-06 | 11 | 259291.7994
6 | 75 | CONCLUIDO | 8.3651 | 11.95 | 9.31 | 46.56 | 0.78 | 12 | 158.86 | 49.1 | 7 | 10 | 27.77 | 19826.68 | 105.39 | 195.42 | 24.95 | 14.2 | 3619.05 | 0.57 | 0.76 | 0.66 | 0.22 | 0.5 | 10 | 207.9222 | 284.4883 | 257.3371 | 207922.1806 | 284488.3004 | 2.0391e-06 | 11 | 257337.1363
7 | 75 | CONCLUIDO | 8.3983 | 11.91 | 9.29 | 50.7 | 0.88 | 11 | 160.28 | 49.1 | 8 | 9 | 28.19 | 20001.93 | 104.18 | 195.43 | 24.45 | 14.2 | 3375.24 | 0.58 | 0.76 | 0.66 | 0.21 | 0.5 | 10 | 206.703 | 282.8201 | 255.8282 | 206702.9574 | 282820.1055 | 2.0472e-06 | 11 | 255828.1515
8 | 75 | CONCLUIDO | 8.4459 | 11.84 | 9.26 | 55.55 | 0.99 | 10 | 161.71 | 49.1 | 9 | 8 | 28.61 | 20177.64 | 103.11 | 195.42 | 23.39 | 14.2 | 2848.42 | 0.61 | 0.76 | 0.65 | 0.17 | 0.5 | 10 | 205.3962 | 281.0321 | 254.2108 | 205396.2038 | 281032.1474 | 2.0588e-06 | 11 | 254210.8337
9 | 75 | CONCLUIDO | 8.476 | 11.8 | 9.25 | 61.64 | 1.09 | 9 | 163.13 | 49.1 | 10 | 7 | 29.04 | 20353.94 | 101.81 | 195.42 | 23.01 | 14.2 | 2663.95 | 0.62 | 0.76 | 0.65 | 0.16 | 0.5 | 10 | 204.2028 | 279.3993 | 252.7338 | 204202.8263 | 279399.3157 | 2.0661e-06 | 11 | 252733.8371
10 | 75 | CONCLUIDO | 8.5114 | 11.75 | 9.23 | 69.21 | 1.18 | 8 | 164.57 | 49.1 | 11 | 6 | 29.47 | 20530.82 | 101.08 | 195.42 | 22.35 | 14.2 | 2339.5 | 0.64 | 0.76 | 0.65 | 0.14 | 0.5 | 10 | 203.2975 | 278.1606 | 251.6133 | 203297.4882 | 278160.5922 | 2.0747e-06 | 11 | 251613.3356
11 | 75 | CONCLUIDO | 8.5492 | 11.7 | 9.21 | 78.91 | 1.28 | 7 | 166.01 | 49.1 | 12 | 5 | 29.91 | 20708.3 | 99.58 | 195.42 | 21.75 | 14.2 | 2044.05 | 0.65 | 0.77 | 0.65 | 0.12 | 0.5 | 10 | 201.8843 | 276.2269 | 249.8642 | 201884.2504 | 276226.9379 | 2.0839e-06 | 11 | 249864.2266
12 | 75 | CONCLUIDO | 8.5505 | 11.7 | 9.21 | 78.9 | 1.38 | 7 | 167.45 | 49.1 | 13 | 5 | 30.36 | 20886.38 | 99.79 | 195.42 | 21.76 | 14.2 | 2047.38 | 0.65 | 0.77 | 0.65 | 0.12 | 0.5 | 10 | 202.0043 | 276.3912 | 250.0128 | 202004.3032 | 276391.1995 | 2.0843e-06 | 11 | 250012.8113
13 | 75 | CONCLUIDO | 8.5864 | 11.65 | 9.19 | 91.87 | 1.47 | 6 | 168.9 | 49.1 | 14 | 4 | 30.81 | 21065.06 | 97.67 | 195.42 | 21.12 | 14.2 | 1735.82 | 0.67 | 0.77 | 0.65 | 0.1 | 0.5 | 10 | 200.2298 | 273.9632 | 247.8165 | 200229.7551 | 273963.1845 | 2.093e-06 | 11 | 247816.5226
14 | 75 | CONCLUIDO | 8.5864 | 11.65 | 9.19 | 91.87 | 1.56 | 6 | 170.35 | 49.1 | 15 | 4 | 31.26 | 21244.37 | 97.64 | 195.42 | 21.13 | 14.2 | 1736.88 | 0.67 | 0.77 | 0.65 | 0.1 | 0.5 | 10 | 200.2107 | 273.9372 | 247.793 | 200210.7415 | 273937.1691 | 2.093e-06 | 11 | 247792.9902
15 | 75 | CONCLUIDO | 8.5866 | 11.65 | 9.19 | 91.86 | 1.65 | 6 | 171.81 | 49.1 | 16 | 4 | 31.72 | 21424.29 | 96.93 | 195.42 | 21.15 | 14.2 | 1747.16 | 0.67 | 0.77 | 0.65 | 0.1 | 0.5 | 10 | 199.7587 | 273.3187 | 247.2335 | 199758.7176 | 273318.6902 | 2.0931e-06 | 11 | 247233.538
16 | 75 | CONCLUIDO | 8.5804 | 11.65 | 9.19 | 91.95 | 1.74 | 6 | 173.28 | 49.1 | 17 | 4 | 32.18 | 21604.83 | 95.81 | 195.42 | 21.33 | 14.2 | 1841.14 | 0.67 | 0.77 | 0.65 | 0.11 | 0.5 | 10 | 199.1115 | 272.4331 | 246.4325 | 199111.4852 | 272433.1182 | 2.0915e-06 | 11 | 246432.4838
17 | 75 | CONCLUIDO | 8.6261 | 11.59 | 9.16 | 109.96 | 1.83 | 5 | 174.75 | 49.1 | 18 | 3 | 32.65 | 21786.02 | 94.63 | 195.42 | 20.42 | 14.2 | 1387.68 | 0.7 | 0.77 | 0.64 | 0.08 | 0.5 | 10 | 197.8236 | 270.671 | 244.8385 | 197823.6188 | 270671.0026 | 2.1027e-06 | 11 | 244838.542
18 | 75 | CONCLUIDO | 8.6186 | 11.6 | 9.17 | 110.08 | 1.91 | 5 | 176.22 | 49.1 | 19 | 3 | 33.13 | 21967.84 | 94.76 | 195.42 | 20.72 | 14.2 | 1538.29 | 0.69 | 0.77 | 0.65 | 0.09 | 0.5 | 10 | 198.0081 | 270.9234 | 245.0669 | 198008.1024 | 270923.4212 | 2.1009e-06 | 11 | 245066.8701
19 | 75 | CONCLUIDO | 8.6228 | 11.6 | 9.17 | 110.02 | 2 | 5 | 177.7 | 49.1 | 20 | 3 | 33.61 | 22150.3 | 92.95 | 195.42 | 20.49 | 14.2 | 1426.14 | 0.69 | 0.77 | 0.65 | 0.08 | 0.5 | 10 | 196.8241 | 269.3034 | 243.6015 | 196824.1016 | 269303.419 | 2.1019e-06 | 11 | 243601.4787
20 | 75 | CONCLUIDO | 8.6223 | 11.6 | 9.17 | 110.02 | 2.08 | 5 | 179.18 | 49.1 | 21 | 3 | 34.09 | 22333.43 | 91.19 | 195.42 | 20.58 | 14.2 | 1471.52 | 0.69 | 0.77 | 0.64 | 0.08 | 0.5 | 10 | 195.7182 | 267.7902 | 242.2327 | 195718.1732 | 267790.239 | 2.1018e-06 | 11 | 242232.7144
21 | 75 | CONCLUIDO | 8.6615 | 11.55 | 9.15 | 137.2 | 2.16 | 4 | 180.67 | 49.1 | 22 | 2 | 34.58 | 22517.21 | 90.15 | 195.42 | 19.88 | 14.2 | 1123.73 | 0.71 | 0.77 | 0.64 | 0.06 | 0.5 | 10 | 194.6319 | 266.3039 | 240.8883 | 194631.8871 | 266303.9345 | 2.1113e-06 | 11 | 240888.2608
22 | 75 | CONCLUIDO | 8.6578 | 11.55 | 9.15 | 137.28 | 2.24 | 4 | 182.17 | 49.1 | 23 | 1 | 35.08 | 22701.78 | 91.09 | 195.42 | 19.98 | 14.2 | 1176.64 | 0.71 | 0.77 | 0.65 | 0.06 | 0.5 | 10 | 195.2579 | 267.1604 | 241.663 | 195257.8676 | 267160.4286 | 2.1104e-06 | 11 | 241663.0123
23 | 75 | CONCLUIDO | 8.6551 | 11.55 | 9.16 | 137.33 | 2.32 | 4 | 183.67 | 49.1 | 24 | 0 | 35.58 | 22886.92 | 91.66 | 195.42 | 20.07 | 14.2 | 1218.53 | 0.71 | 0.77 | 0.65 | 0.07 | 0.5 | 10 | 195.6701 | 267.7244 | 242.1732 | 195670.0641 | 267724.414 | 2.1098e-06 | 11 | 242173.1717

## RESULTADOS_17
Unnamed: 0 | Volume de calda [L] | STATUS | Capacidade operacional [ha/h] | Tempo de missao [h] | Tempo util [h] | Tempo por voo [min] | Autonomia Projetada [h] | N° Voos | MTOW [kg] | Massa Estrutura [kg] | Combustível [kg] | Abastecimentos | Massa gerador | Potência gerador [W] | Combustível consumido [L] | Calda cons [L] | Distância percorrida [km] | Distância Pulverizando [km] | RTL ACUMULADO[m] | EOC [km/km] | EOC [h/h] | Tempo de manobra [h] | Tempo rtl_rtw [h] | V pulv [m/s] | V desloc [m/s] | Preço Total por ha Simples [R$/ha] | Preço Total por ha Presumido [R$/ha] | Preço Total por ha Real [R$/ha] | Preço Total Simples [R$] | Preço Total Presumido [R$] | Prod CAPEX [ha/h/R$] | Dias Trabalhados | Preço Total Real [R$]
0 | 95 | CONCLUIDO | 5.5742 | 17.94 | 11.34 | 6.13 | 0.1 | 111 | 185.69 | 53.44 | 1 | 109 | 36.26 | 23136.14 | 153.19 | 195.48 | 88.26 | 14.2 | 34780.47 | 0.16 | 0.62 | 0.82 | 2.25 | 0.5 | 10 | 371.9436 | 508.9097 | 460.3401 | 371943.6437 | 508909.7023 | 1.3115e-06 | 16 | 460340.0745
1 | 95 | CONCLUIDO | 6.9408 | 14.41 | 10.08 | 12.09 | 0.19 | 50 | 187.21 | 53.44 | 2 | 48 | 36.77 | 23322.88 | 135.41 | 195.46 | 48.92 | 14.2 | 15412.94 | 0.29 | 0.7 | 0.71 | 0.99 | 0.5 | 10 | 281.7909 | 385.5588 | 348.7616 | 281790.9168 | 385558.7641 | 1.633e-06 | 13 | 348761.5768
2 | 95 | CONCLUIDO | 7.4816 | 13.37 | 9.71 | 18.2 | 0.28 | 32 | 188.73 | 53.44 | 3 | 30 | 37.29 | 23510.33 | 129.96 | 195.42 | 37.19 | 14.2 | 9641.25 | 0.38 | 0.73 | 0.69 | 0.62 | 0.5 | 10 | 255.6181 | 349.748 | 316.3686 | 255618.1471 | 349748.0259 | 1.7603e-06 | 12 | 316368.5652
3 | 95 | CONCLUIDO | 7.7601 | 12.89 | 9.52 | 23.81 | 0.37 | 24 | 190.25 | 53.44 | 4 | 22 | 37.82 | 23698.48 | 126.89 | 195.42 | 31.52 | 14.2 | 6845.7 | 0.45 | 0.74 | 0.67 | 0.44 | 0.5 | 10 | 248.1807 | 339.5717 | 307.1635 | 248180.663 | 339571.7321 | 1.8258e-06 | 12 | 307163.4826
4 | 95 | CONCLUIDO | 7.9272 | 12.61 | 9.44 | 29.81 | 0.46 | 19 | 191.78 | 53.44 | 5 | 17 | 38.35 | 23887.36 | 125.32 | 195.42 | 29 | 14.2 | 5608.34 | 0.49 | 0.75 | 0.67 | 0.35 | 0.5 | 10 | 233.8473 | 319.9603 | 289.4237 | 233847.3482 | 319960.2584 | 1.8651e-06 | 11 | 289423.7004
5 | 95 | CONCLUIDO | 8.0334 | 12.45 | 9.38 | 35.19 | 0.55 | 16 | 193.32 | 53.44 | 6 | 14 | 38.89 | 24076.95 | 123.87 | 195.42 | 27.15 | 14.2 | 4699.98 | 0.52 | 0.75 | 0.67 | 0.3 | 0.5 | 10 | 231.1098 | 316.2146 | 286.0355 | 231109.784 | 316214.6023 | 1.8901e-06 | 11 | 286035.5245
6 | 95 | CONCLUIDO | 8.1068 | 12.34 | 9.35 | 40.05 | 0.64 | 14 | 194.86 | 53.44 | 7 | 12 | 39.43 | 24267.28 | 123.01 | 195.42 | 26.08 | 14.2 | 4175.54 | 0.54 | 0.76 | 0.66 | 0.26 | 0.5 | 10 | 229.3927 | 313.8653 | 283.9104 | 229392.7371 | 313865.263 | 1.9074e-06 | 11 | 283910.4028
7 | 95 | CONCLUIDO | 8.1837 | 12.22 | 9.3 | 46.52 | 0.72 | 12 | 196.41 | 53.44 | 8 | 10 | 39.98 | 24458.36 | 122.02 | 195.42 | 24.74 | 14.2 | 3515.52 | 0.57 | 0.76 | 0.66 | 0.22 | 0.5 | 10 | 227.5073 | 311.2855 | 281.5768 | 227507.2626 | 311285.4737 | 1.9255e-06 | 11 | 281576.8249
8 | 95 | CONCLUIDO | 8.2226 | 12.16 | 9.28 | 50.64 | 0.81 | 11 | 197.97 | 53.44 | 9 | 9 | 40.53 | 24650.18 | 121.12 | 195.42 | 24.15 | 14.2 | 3225.56 | 0.59 | 0.76 | 0.65 | 0.2 | 0.5 | 10 | 226.3199 | 309.6608 | 280.1072 | 226319.8546 | 309660.8096 | 1.9346e-06 | 11 | 280107.2166
9 | 95 | CONCLUIDO | 8.2618 | 12.1 | 9.26 | 55.58 | 0.89 | 10 | 199.53 | 53.44 | 10 | 8 | 41.1 | 24842.77 | 120.41 | 195.43 | 23.5 | 14.2 | 2902.53 | 0.6 | 0.76 | 0.65 | 0.18 | 0.5 | 10 | 225.2648 | 308.2173 | 278.8014 | 225264.8204 | 308217.2653 | 1.9438e-06 | 11 | 278801.4421
10 | 95 | CONCLUIDO | 8.2907 | 12.06 | 9.26 | 61.72 | 0.97 | 9 | 201.1 | 53.44 | 11 | 7 | 41.66 | 25036.12 | 119.67 | 195.43 | 23.13 | 14.2 | 2725.55 | 0.61 | 0.76 | 0.66 | 0.17 | 0.5 | 10 | 224.3986 | 307.0321 | 277.7294 | 224398.5963 | 307032.0593 | 1.9506e-06 | 11 | 277729.3505
11 | 95 | CONCLUIDO | 8.2928 | 12.06 | 9.26 | 61.7 | 1.05 | 9 | 202.67 | 53.44 | 12 | 7 | 42.24 | 25230.25 | 119.1 | 195.43 | 23.24 | 14.2 | 2780.4 | 0.61 | 0.76 | 0.65 | 0.17 | 0.5 | 10 | 223.9971 | 306.4827 | 277.2325 | 223997.1251 | 306482.7486 | 1.9511e-06 | 11 | 277232.4652
12 | 95 | CONCLUIDO | 8.3407 | 11.99 | 9.22 | 69.17 | 1.13 | 8 | 204.25 | 53.44 | 13 | 6 | 42.82 | 25425.3 | 118.25 | 195.42 | 22.23 | 14.2 | 2281.23 | 0.64 | 0.77 | 0.65 | 0.14 | 0.5 | 10 | 222.6953 | 304.7015 | 275.6212 | 222695.2669 | 304701.4888 | 1.9624e-06 | 11 | 275621.2064
13 | 95 | CONCLUIDO | 8.3848 | 11.93 | 9.2 | 78.83 | 1.21 | 7 | 205.84 | 53.44 | 14 | 5 | 43.4 | 25621.03 | 117.04 | 195.42 | 21.45 | 14.2 | 1892.25 | 0.66 | 0.77 | 0.65 | 0.11 | 0.5 | 10 | 221.2859 | 302.7731 | 273.8768 | 221285.8545 | 302773.0685 | 1.9728e-06 | 11 | 273876.8318
14 | 95 | CONCLUIDO | 8.377 | 11.94 | 9.21 | 78.93 | 1.28 | 7 | 207.43 | 53.44 | 15 | 5 | 44 | 25817.56 | 117.47 | 195.42 | 21.68 | 14.2 | 2008.95 | 0.66 | 0.77 | 0.65 | 0.12 | 0.5 | 10 | 221.6949 | 303.3328 | 274.3831 | 221694.9095 | 303332.7557 | 1.9709e-06 | 11 | 274383.1032
15 | 95 | CONCLUIDO | 8.3775 | 11.94 | 9.21 | 78.92 | 1.36 | 7 | 209.03 | 53.44 | 16 | 5 | 44.6 | 26014.91 | 116.73 | 195.42 | 21.75 | 14.2 | 2045.83 | 0.65 | 0.77 | 0.65 | 0.12 | 0.5 | 10 | 221.2079 | 302.6664 | 273.7804 | 221207.9096 | 302666.421 | 1.9711e-06 | 11 | 273780.3626
16 | 95 | CONCLUIDO | 8.4175 | 11.88 | 9.19 | 91.88 | 1.43 | 6 | 210.64 | 53.44 | 17 | 4 | 45.21 | 26213.09 | 115.73 | 195.42 | 21.14 | 14.2 | 1743.71 | 0.67 | 0.77 | 0.65 | 0.1 | 0.5 | 10 | 219.9987 | 301.012 | 272.2838 | 219998.7217 | 301011.9567 | 1.9805e-06 | 11 | 272283.7981
17 | 95 | CONCLUIDO | 8.4236 | 11.87 | 9.18 | 91.79 | 1.51 | 6 | 212.25 | 53.44 | 18 | 4 | 45.82 | 26412.11 | 115.53 | 195.42 | 20.87 | 14.2 | 1607.93 | 0.68 | 0.77 | 0.65 | 0.09 | 0.5 | 10 | 219.7627 | 300.689 | 271.9917 | 219762.6761 | 300688.9886 | 1.9819e-06 | 11 | 271991.6536
18 | 95 | CONCLUIDO | 8.4167 | 11.88 | 9.19 | 91.89 | 1.58 | 6 | 213.87 | 53.44 | 19 | 4 | 46.44 | 26611.98 | 115.17 | 195.42 | 21.13 | 14.2 | 1739.48 | 0.67 | 0.77 | 0.65 | 0.1 | 0.5 | 10 | 219.6465 | 300.5301 | 271.8479 | 219646.5188 | 300530.0572 | 1.9803e-06 | 11 | 271847.8903
19 | 95 | CONCLUIDO | 8.4216 | 11.87 | 9.18 | 91.82 | 1.65 | 6 | 215.5 | 53.44 | 20 | 4 | 47.07 | 26812.71 | 114.34 | 195.42 | 21.07 | 14.2 | 1706.84 | 0.67 | 0.77 | 0.64 | 0.09 | 0.5 | 10 | 219.0183 | 299.6705 | 271.0704 | 219018.325 | 299670.5347 | 1.9814e-06 | 11 | 271070.3995
20 | 95 | CONCLUIDO | 8.4569 | 11.82 | 9.17 | 110.04 | 1.72 | 5 | 217.14 | 53.44 | 21 | 3 | 47.7 | 27014.3 | 113.73 | 195.42 | 20.68 | 14.2 | 1516.84 | 0.69 | 0.77 | 0.64 | 0.08 | 0.5 | 10 | 218.1648 | 298.5027 | 270.014 | 218164.764 | 298502.6548 | 1.9897e-06 | 11 | 270013.9804
21 | 95 | CONCLUIDO | 8.4584 | 11.82 | 9.17 | 110.01 | 1.79 | 5 | 218.78 | 53.44 | 22 | 3 | 48.34 | 27216.79 | 113.46 | 195.42 | 20.59 | 14.2 | 1475.85 | 0.69 | 0.77 | 0.64 | 0.08 | 0.5 | 10 | 217.973 | 298.2402 | 269.7766 | 217972.9535 | 298240.2112 | 1.9901e-06 | 11 | 269776.5841
22 | 95 | CONCLUIDO | 8.4551 | 11.83 | 9.17 | 110.07 | 1.85 | 5 | 220.43 | 53.44 | 23 | 3 | 48.99 | 27420.16 | 113.46 | 195.42 | 20.71 | 14.2 | 1536.33 | 0.69 | 0.77 | 0.64 | 0.09 | 0.5 | 10 | 218.0127 | 298.2946 | 269.8258 | 218012.71 | 298294.6079 | 1.9893e-06 | 11 | 269825.7892
23 | 95 | CONCLUIDO | 8.4582 | 11.82 | 9.17 | 110.02 | 1.92 | 5 | 222.08 | 53.44 | 24 | 3 | 49.65 | 27624.44 | 112.6 | 195.42 | 20.57 | 14.2 | 1464.15 | 0.69 | 0.77 | 0.64 | 0.08 | 0.5 | 10 | 217.422 | 297.4864 | 269.0947 | 217422.0429 | 297486.4311 | 1.9901e-06 | 11 | 269094.7436
24 | 95 | CONCLUIDO | 8.461 | 11.82 | 9.16 | 109.97 | 1.99 | 5 | 223.75 | 53.44 | 25 | 3 | 50.31 | 27829.77 | 110.97 | 195.42 | 20.38 | 14.2 | 1371.61 | 0.7 | 0.77 | 0.65 | 0.08 | 0.5 | 10 | 216.3087 | 295.9631 | 267.7168 | 216308.6627 | 295963.0552 | 1.9907e-06 | 11 | 267716.7566
25 | 95 | CONCLUIDO | 8.4594 | 11.82 | 9.17 | 110 | 2.05 | 5 | 225.42 | 53.44 | 26 | 3 | 50.98 | 28035.92 | 109.94 | 195.42 | 20.49 | 14.2 | 1426.33 | 0.69 | 0.77 | 0.65 | 0.08 | 0.5 | 10 | 215.6965 | 295.1254 | 266.9591 | 215696.4851 | 295125.4468 | 1.9903e-06 | 11 | 266959.0884
26 | 95 | CONCLUIDO | 8.4982 | 11.77 | 9.15 | 137.25 | 2.11 | 4 | 227.1 | 53.44 | 27 | 2 | 51.66 | 28243 | 110.09 | 195.42 | 19.94 | 14.2 | 1152.97 | 0.71 | 0.77 | 0.64 | 0.06 | 0.5 | 10 | 215.2752 | 294.549 | 266.4377 | 215275.2045 | 294549.0321 | 1.9995e-06 | 11 | 266437.6859
27 | 95 | CONCLUIDO | 8.4992 | 11.77 | 9.15 | 137.22 | 2.18 | 4 | 228.79 | 53.44 | 28 | 2 | 52.35 | 28451.04 | 110.83 | 195.42 | 19.95 | 14.2 | 1160.96 | 0.71 | 0.77 | 0.64 | 0.06 | 0.5 | 10 | 215.7374 | 295.1814 | 267.0097 | 215737.3521 | 295181.3628 | 1.9997e-06 | 11 | 267009.6678
28 | 95 | CONCLUIDO | 8.4986 | 11.77 | 9.15 | 137.24 | 2.24 | 4 | 230.48 | 53.44 | 29 | 2 | 53.05 | 28660.06 | 110.45 | 195.42 | 19.97 | 14.2 | 1170.41 | 0.71 | 0.77 | 0.64 | 0.06 | 0.5 | 10 | 215.5011 | 294.8581 | 266.7172 | 215501.0581 | 294858.0549 | 1.9996e-06 | 11 | 266717.216
29 | 95 | CONCLUIDO | 8.5004 | 11.76 | 9.15 | 137.2 | 2.3 | 4 | 232.18 | 53.44 | 30 | 2 | 53.75 | 28870.05 | 110.22 | 195.42 | 19.88 | 14.2 | 1122.94 | 0.71 | 0.77 | 0.64 | 0.06 | 0.5 | 10 | 215.3328 | 294.6278 | 266.5089 | 215332.7657 | 294627.7898 | 2e-06 | 11 | 266508.927
30 | 95 | CONCLUIDO | 8.5004 | 11.76 | 9.15 | 137.2 | 2.36 | 4 | 233.89 | 53.44 | 31 | 2 | 54.46 | 29081.05 | 109.43 | 195.42 | 19.82 | 14.2 | 1092.49 | 0.72 | 0.77 | 0.65 | 0.06 | 0.5 | 10 | 214.827 | 293.9358 | 265.883 | 214827.0074 | 293935.7891 | 2e-06 | 11 | 265882.9699
31 | 95 | CONCLUIDO | 8.5018 | 11.76 | 9.14 | 137.17 | 2.41 | 4 | 235.61 | 53.44 | 32 | 2 | 55.18 | 29293.06 | 108.5 | 195.42 | 19.79 | 14.2 | 1080.77 | 0.72 | 0.77 | 0.64 | 0.06 | 0.5 | 10 | 214.1841 | 293.0562 | 265.0873 | 214184.1471 | 293056.1992 | 2.0003e-06 | 11 | 265087.3268
32 | 95 | CONCLUIDO | 8.5072 | 11.75 | 9.14 | 137.06 | 2.47 | 4 | 237.34 | 53.44 | 33 | 2 | 55.91 | 29506.09 | 106.62 | 195.42 | 19.55 | 14.2 | 958.39 | 0.73 | 0.77 | 0.64 | 0.05 | 0.5 | 10 | 212.9193 | 291.3256 | 263.5219 | 212919.2798 | 291325.552 | 2.0016e-06 | 11 | 263521.8502
33 | 95 | CONCLUIDO | 8.5078 | 11.75 | 9.14 | 137.05 | 2.53 | 4 | 239.08 | 53.44 | 34 | 2 | 56.64 | 29720.17 | 105.77 | 195.42 | 19.54 | 14.2 | 952.52 | 0.73 | 0.77 | 0.64 | 0.05 | 0.5 | 10 | 212.3688 | 290.5723 | 262.8405 | 212368.7556 | 290572.3005 | 2.0017e-06 | 11 | 262840.4879
34 | 95 | CONCLUIDO | 8.5086 | 11.75 | 9.14 | 137.03 | 2.58 | 4 | 240.82 | 53.44 | 35 | 1 | 57.39 | 29935.43 | 104.86 | 195.42 | 19.43 | 14.2 | 897.05 | 0.73 | 0.77 | 0.64 | 0.05 | 0.5 | 10 | 211.7777 | 289.7636 | 262.1089 | 211777.6844 | 289763.5707 | 2.0019e-06 | 11 | 262108.9422
35 | 95 | CONCLUIDO | 8.5086 | 11.75 | 9.14 | 137.03 | 2.64 | 4 | 242.57 | 53.44 | 36 | 1 | 58.14 | 30151.65 | 104.36 | 195.42 | 19.44 | 14.2 | 906.02 | 0.73 | 0.77 | 0.64 | 0.05 | 0.5 | 10 | 211.4579 | 289.326 | 261.7131 | 211457.8927 | 289326.0177 | 2.0019e-06 | 11 | 261713.1486
36 | 95 | CONCLUIDO | 8.5068 | 11.76 | 9.14 | 137.07 | 2.69 | 4 | 244.34 | 53.44 | 37 | 0 | 58.9 | 30368.96 | 104.48 | 195.42 | 19.47 | 14.2 | 921.61 | 0.73 | 0.77 | 0.65 | 0.05 | 0.5 | 10 | 211.5548 | 289.4587 | 261.8331 | 211554.834 | 289458.657 | 2.0015e-06 | 11 | 261833.129

## RESULTADOS_9
Unnamed: 0 | Volume de calda [L] | STATUS | Capacidade operacional [ha/h] | Tempo de missao [h] | Tempo util [h] | Tempo por voo [min] | Autonomia Projetada [h] | N° Voos | MTOW [kg] | Massa Estrutura [kg] | Combustível [kg] | Abastecimentos | Massa gerador | Potência gerador [W] | Combustível consumido [L] | Calda cons [L] | Distância percorrida [km] | Distância Pulverizando [km] | RTL ACUMULADO[m] | EOC [km/km] | EOC [h/h] | Tempo de manobra [h] | Tempo rtl_rtw [h] | V pulv [m/s] | V desloc [m/s] | Preço Total por ha Simples [R$/ha] | Preço Total por ha Presumido [R$/ha] | Preço Total por ha Real [R$/ha] | Preço Total Simples [R$] | Preço Total Presumido [R$] | Prod CAPEX [ha/h/R$] | Dias Trabalhados | Preço Total Real [R$]
0 | 55 | CONCLUIDO | 6.8633 | 14.57 | 10.65 | 8.3 | 0.15 | 77 | 116.05 | 43.4 | 1 | 75 | 16.65 | 14546.17 | 105.51 | 195.42 | 66.39 | 14.2 | 24012.23 | 0.21 | 0.66 | 0.77 | 1.56 | 0.5 | 10 | 244.2751 | 334.2279 | 302.3297 | 244275.0583 | 334227.9114 | 1.747e-06 | 13 | 302329.6687
1 | 55 | CONCLUIDO | 7.8546 | 12.73 | 9.79 | 16.31 | 0.3 | 36 | 117.34 | 43.4 | 2 | 34 | 16.94 | 14705.49 | 95.88 | 195.43 | 39.87 | 14.2 | 10961.7 | 0.36 | 0.72 | 0.69 | 0.7 | 0.5 | 10 | 210.8305 | 288.4676 | 260.9366 | 210830.4846 | 288467.5702 | 1.9993e-06 | 12 | 260936.6302
2 | 55 | CONCLUIDO | 8.2149 | 12.17 | 9.54 | 24.89 | 0.45 | 23 | 118.63 | 43.4 | 3 | 21 | 17.23 | 14865.24 | 92.08 | 195.42 | 31.75 | 14.2 | 6964.07 | 0.45 | 0.74 | 0.68 | 0.45 | 0.5 | 10 | 193.8889 | 265.2873 | 239.9687 | 193888.8748 | 265287.3123 | 2.091e-06 | 11 | 239968.6636
3 | 55 | CONCLUIDO | 8.3787 | 11.94 | 9.42 | 31.4 | 0.59 | 18 | 119.93 | 43.4 | 4 | 16 | 17.53 | 15025.44 | 89.83 | 195.42 | 28.34 | 14.2 | 5283.42 | 0.5 | 0.75 | 0.67 | 0.33 | 0.5 | 10 | 190.4443 | 260.5743 | 235.7054 | 190444.2687 | 260574.2503 | 2.1327e-06 | 11 | 235705.4095
4 | 55 | CONCLUIDO | 8.4984 | 11.77 | 9.35 | 40.06 | 0.73 | 14 | 121.23 | 43.4 | 5 | 12 | 17.83 | 15186.08 | 88.14 | 195.42 | 26.23 | 14.2 | 4250.74 | 0.54 | 0.75 | 0.66 | 0.26 | 0.5 | 10 | 188.0262 | 257.2657 | 232.7126 | 188026.1821 | 257265.7175 | 2.1632e-06 | 11 | 232712.6385
5 | 55 | CONCLUIDO | 8.561 | 11.68 | 9.31 | 46.55 | 0.86 | 12 | 122.54 | 43.4 | 6 | 10 | 18.14 | 15347.16 | 86.82 | 195.42 | 24.87 | 14.2 | 3577.84 | 0.57 | 0.76 | 0.66 | 0.22 | 0.5 | 10 | 186.5028 | 255.1813 | 230.8272 | 186502.7906 | 255181.3461 | 2.1791e-06 | 11 | 230827.1966
6 | 55 | CONCLUIDO | 8.6279 | 11.59 | 9.27 | 55.6 | 1 | 10 | 123.85 | 43.4 | 7 | 8 | 18.45 | 15508.69 | 85.05 | 195.42 | 23.6 | 14.2 | 2953 | 0.6 | 0.76 | 0.65 | 0.18 | 0.5 | 10 | 184.6794 | 252.6864 | 228.5704 | 184679.3513 | 252686.4359 | 2.1961e-06 | 11 | 228570.3971
7 | 55 | CONCLUIDO | 8.6611 | 11.55 | 9.25 | 61.64 | 1.13 | 9 | 125.16 | 43.4 | 8 | 7 | 18.76 | 15670.68 | 83.38 | 195.42 | 22.95 | 14.2 | 2632.28 | 0.62 | 0.76 | 0.65 | 0.16 | 0.5 | 10 | 183.2871 | 250.7816 | 226.8473 | 183287.1468 | 250781.5604 | 2.2046e-06 | 11 | 226847.3202
8 | 55 | CONCLUIDO | 8.6984 | 11.5 | 9.22 | 69.16 | 1.26 | 8 | 126.48 | 43.4 | 9 | 6 | 19.08 | 15833.12 | 82.05 | 195.42 | 22.19 | 14.2 | 2258.93 | 0.64 | 0.77 | 0.65 | 0.13 | 0.5 | 10 | 172.3656 | 235.8383 | 213.3302 | 172365.6337 | 235838.2642 | 2.2141e-06 | 10 | 213330.1913
9 | 55 | CONCLUIDO | 8.729 | 11.46 | 9.2 | 78.9 | 1.38 | 7 | 127.8 | 43.4 | 10 | 5 | 19.4 | 15996.02 | 80.82 | 195.42 | 21.7 | 14.2 | 2018.98 | 0.65 | 0.77 | 0.65 | 0.12 | 0.5 | 10 | 171.2906 | 234.3673 | 211.9996 | 171290.569 | 234367.3133 | 2.2219e-06 | 10 | 211999.6259
10 | 55 | CONCLUIDO | 8.7226 | 11.46 | 9.21 | 78.97 | 1.5 | 7 | 129.13 | 43.4 | 11 | 5 | 19.73 | 16159.39 | 79.52 | 195.42 | 21.94 | 14.2 | 2139.94 | 0.65 | 0.77 | 0.65 | 0.13 | 0.5 | 10 | 170.5575 | 233.3643 | 211.0923 | 170557.4794 | 233364.2678 | 2.2202e-06 | 10 | 211092.3096
11 | 55 | CONCLUIDO | 8.7608 | 11.41 | 9.19 | 91.87 | 1.63 | 6 | 130.45 | 43.4 | 12 | 4 | 20.05 | 16323.22 | 78.41 | 195.42 | 21.15 | 14.2 | 1749.69 | 0.67 | 0.77 | 0.65 | 0.1 | 0.5 | 10 | 169.5046 | 231.9236 | 209.7892 | 169504.5724 | 231923.634 | 2.23e-06 | 10 | 209789.1679
12 | 55 | CONCLUIDO | 8.7615 | 11.41 | 9.19 | 91.86 | 1.74 | 6 | 131.79 | 43.4 | 13 | 4 | 20.39 | 16487.53 | 76.98 | 195.42 | 21.1 | 14.2 | 1723.49 | 0.67 | 0.77 | 0.65 | 0.1 | 0.5 | 10 | 168.6107 | 230.7006 | 208.6828 | 168610.687 | 230700.5805 | 2.2301e-06 | 10 | 208682.8409
13 | 55 | CONCLUIDO | 8.7856 | 11.38 | 9.18 | 110.14 | 1.86 | 5 | 133.12 | 43.4 | 14 | 1 | 20.72 | 16652.31 | 76.09 | 195.42 | 20.81 | 14.2 | 1586.59 | 0.68 | 0.77 | 0.65 | 0.09 | 0.5 | 10 | 167.8425 | 229.6495 | 207.7321 | 167842.4864 | 229649.4945 | 2.2363e-06 | 10 | 207732.0691
14 | 55 | CONCLUIDO | 8.7893 | 11.38 | 9.17 | 110.09 | 1.97 | 5 | 134.46 | 43.4 | 15 | 1 | 21.06 | 16817.7 | 76.1 | 195.42 | 20.68 | 14.2 | 1519.08 | 0.69 | 0.77 | 0.65 | 0.09 | 0.5 | 10 | 167.7951 | 229.5847 | 207.6735 | 167795.1442 | 229584.7189 | 2.2372e-06 | 10 | 207673.4756
15 | 55 | CONCLUIDO | 8.7914 | 11.37 | 9.17 | 110.05 | 2.08 | 5 | 135.81 | 43.4 | 16 | 0 | 21.41 | 16983.46 | 76.5 | 195.42 | 20.49 | 14.2 | 1422.26 | 0.69 | 0.77 | 0.65 | 0.08 | 0.5 | 10 | 168.0262 | 229.9008 | 207.9594 | 168026.1704 | 229900.8192 | 2.2377e-06 | 10 | 207959.4077

## resultados
Unnamed: 0 | Volume de calda [L] | STATUS | Capacidade operacional [ha/h] | Tempo de missao [h] | Tempo util [h] | Tempo por voo [min] | Autonomia Projetada [h] | N° Voos | MTOW [kg] | Massa Estrutura [kg] | Combustível [kg] | Abastecimentos | Massa gerador | Potência gerador [W] | Combustível consumido [L] | Calda cons [L] | Distância percorrida [km] | Distância Pulverizando [km] | RTL ACUMULADO[m] | EOC [km/km] | EOC [h/h] | Tempo de manobra [h] | Tempo rtl_rtw [h] | V pulv [m/s] | V desloc [m/s]
0 | 100 | CONCLUIDO | 5.4081 | 18.49 | 11.46 | 5.93 | 0.09 | 116 | 194.77 | 54.38 | 1 | 114 | 39.4 | 24256.19 | 159.71 | 195.5 | 91.86 | 14.2 | 36556.16 | 0.15 | 0.62 | 0.83 | 2.37 | 0.5 | 10
1 | 100 | CONCLUIDO | 6.8195 | 14.66 | 10.12 | 11.68 | 0.18 | 52 | 196.32 | 54.38 | 2 | 50 | 39.95 | 24447.22 | 140.43 | 195.42 | 50.1 | 14.2 | 15992.48 | 0.28 | 0.7 | 0.73 | 1.04 | 0.5 | 10
2 | 100 | CONCLUIDO | 7.3609 | 13.59 | 9.75 | 17.2 | 0.27 | 34 | 197.88 | 54.38 | 3 | 32 | 40.5 | 24639 | 134.61 | 195.42 | 38.42 | 14.2 | 10246.73 | 0.37 | 0.72 | 0.69 | 0.66 | 0.5 | 10
3 | 100 | CONCLUIDO | 7.6602 | 13.05 | 9.57 | 22.96 | 0.36 | 25 | 199.44 | 54.38 | 4 | 23 | 41.06 | 24831.54 | 131.64 | 195.44 | 32.87 | 14.2 | 7513.61 | 0.43 | 0.74 | 0.68 | 0.48 | 0.5 | 10
4 | 100 | CONCLUIDO | 7.8366 | 12.76 | 9.47 | 28.4 | 0.44 | 20 | 201.01 | 54.38 | 5 | 18 | 41.63 | 25024.84 | 129.88 | 195.44 | 29.98 | 14.2 | 6092.9 | 0.47 | 0.75 | 0.66 | 0.38 | 0.5 | 10
5 | 100 | CONCLUIDO | 7.9377 | 12.6 | 9.42 | 33.25 | 0.53 | 17 | 202.58 | 54.38 | 6 | 15 | 42.2 | 25218.93 | 128.75 | 195.42 | 28.37 | 14.2 | 5303.57 | 0.5 | 0.75 | 0.67 | 0.33 | 0.5 | 10
6 | 100 | CONCLUIDO | 8.0571 | 12.41 | 9.35 | 40.07 | 0.61 | 14 | 204.16 | 54.38 | 7 | 12 | 42.78 | 25413.94 | 127.16 | 195.42 | 26.16 | 14.2 | 4215.6 | 0.54 | 0.75 | 0.66 | 0.26 | 0.5 | 10
7 | 100 | CONCLUIDO | 8.1045 | 12.34 | 9.32 | 43 | 0.69 | 13 | 205.75 | 54.38 | 8 | 11 | 43.37 | 25609.61 | 126.34 | 195.42 | 25.21 | 14.2 | 3743.02 | 0.56 | 0.76 | 0.66 | 0.23 | 0.5 | 10
8 | 100 | CONCLUIDO | 8.174 | 12.23 | 9.29 | 50.67 | 0.77 | 11 | 207.34 | 54.38 | 9 | 9 | 43.96 | 25806.1 | 125.46 | 195.42 | 24.45 | 14.2 | 3374.23 | 0.58 | 0.76 | 0.65 | 0.2 | 0.5 | 10
9 | 100 | CONCLUIDO | 8.2126 | 12.18 | 9.27 | 55.62 | 0.85 | 10 | 208.94 | 54.38 | 10 | 8 | 44.56 | 26003.41 | 124.69 | 195.42 | 23.64 | 14.2 | 2972.68 | 0.6 | 0.76 | 0.66 | 0.18 | 0.5 | 10
10 | 100 | CONCLUIDO | 8.2152 | 12.17 | 9.27 | 55.6 | 0.93 | 10 | 210.55 | 54.38 | 11 | 8 | 45.17 | 26201.54 | 124.35 | 195.42 | 23.56 | 14.2 | 2936.74 | 0.6 | 0.76 | 0.65 | 0.18 | 0.5 | 10
11 | 100 | CONCLUIDO | 8.258 | 12.11 | 9.24 | 61.62 | 1 | 9 | 212.16 | 54.38 | 12 | 7 | 45.78 | 26400.51 | 123.2 | 195.42 | 22.89 | 14.2 | 2602.69 | 0.62 | 0.76 | 0.65 | 0.16 | 0.5 | 10
12 | 100 | CONCLUIDO | 8.2924 | 12.06 | 9.23 | 69.24 | 1.08 | 8 | 213.78 | 54.38 | 13 | 6 | 46.4 | 26600.32 | 122.85 | 195.42 | 22.46 | 14.2 | 2395.14 | 0.63 | 0.76 | 0.65 | 0.14 | 0.5 | 10
13 | 100 | CONCLUIDO | 8.2959 | 12.05 | 9.23 | 69.2 | 1.15 | 8 | 215.41 | 54.38 | 14 | 6 | 47.03 | 26801 | 122.07 | 195.42 | 22.32 | 14.2 | 2324.83 | 0.64 | 0.76 | 0.65 | 0.14 | 0.5 | 10
14 | 100 | CONCLUIDO | 8.3312 | 12 | 9.21 | 78.98 | 1.23 | 7 | 217.04 | 54.38 | 15 | 5 | 47.66 | 27002.55 | 121.66 | 195.42 | 21.94 | 14.2 | 2141.18 | 0.65 | 0.77 | 0.65 | 0.13 | 0.5 | 10
15 | 100 | CONCLUIDO | 8.3351 | 12 | 9.21 | 78.93 | 1.3 | 7 | 218.68 | 54.38 | 16 | 5 | 48.31 | 27204.98 | 121.97 | 195.42 | 21.79 | 14.2 | 2062.2 | 0.65 | 0.77 | 0.65 | 0.12 | 0.5 | 10
16 | 100 | CONCLUIDO | 8.3308 | 12 | 9.21 | 78.98 | 1.37 | 7 | 220.33 | 54.38 | 17 | 5 | 48.95 | 27408.3 | 120.64 | 195.42 | 22.06 | 14.2 | 2200.72 | 0.64 | 0.77 | 0.65 | 0.13 | 0.5 | 10
17 | 100 | CONCLUIDO | 8.3762 | 11.94 | 9.19 | 91.89 | 1.44 | 6 | 221.99 | 54.38 | 18 | 4 | 49.61 | 27612.53 | 120.23 | 195.43 | 21.2 | 14.2 | 1775.86 | 0.67 | 0.77 | 0.65 | 0.1 | 0.5 | 10
18 | 100 | CONCLUIDO | 8.3789 | 11.93 | 9.18 | 91.85 | 1.51 | 6 | 223.65 | 54.38 | 19 | 4 | 50.27 | 27817.81 | 119.93 | 195.42 | 21.03 | 14.2 | 1691.36 | 0.68 | 0.77 | 0.65 | 0.1 | 0.5 | 10
19 | 100 | CONCLUIDO | 8.3764 | 11.94 | 9.19 | 91.88 | 1.58 | 6 | 225.32 | 54.38 | 20 | 4 | 50.95 | 28023.89 | 119.58 | 195.42 | 21.12 | 14.2 | 1734.02 | 0.67 | 0.77 | 0.65 | 0.1 | 0.5 | 10
20 | 100 | CONCLUIDO | 8.376 | 11.94 | 9.19 | 91.89 | 1.64 | 6 | 227 | 54.38 | 21 | 4 | 51.62 | 28230.92 | 118.83 | 195.44 | 21.19 | 14.2 | 1771.26 | 0.67 | 0.77 | 0.65 | 0.1 | 0.5 | 10
21 | 100 | CONCLUIDO | 8.4153 | 11.88 | 9.17 | 110.06 | 1.71 | 5 | 228.69 | 54.38 | 22 | 3 | 52.31 | 28438.91 | 118.38 | 195.42 | 20.65 | 14.2 | 1505.06 | 0.69 | 0.77 | 0.65 | 0.08 | 0.5 | 10
22 | 100 | CONCLUIDO | 8.4201 | 11.88 | 9.17 | 109.98 | 1.77 | 5 | 230.38 | 54.38 | 23 | 3 | 53 | 28647.87 | 118.26 | 195.48 | 20.53 | 14.2 | 1444.19 | 0.69 | 0.77 | 0.64 | 0.08 | 0.5 | 10
23 | 100 | CONCLUIDO | 8.415 | 11.88 | 9.17 | 110.07 | 1.84 | 5 | 232.08 | 54.38 | 24 | 3 | 53.71 | 28857.81 | 118.21 | 195.42 | 20.71 | 14.2 | 1536.09 | 0.69 | 0.77 | 0.64 | 0.09 | 0.5 | 10
24 | 100 | CONCLUIDO | 8.4187 | 11.88 | 9.17 | 110.01 | 1.9 | 5 | 233.79 | 54.38 | 25 | 3 | 54.42 | 29068.74 | 117.37 | 195.42 | 20.55 | 14.2 | 1454.86 | 0.69 | 0.77 | 0.64 | 0.08 | 0.5 | 10
25 | 100 | CONCLUIDO | 8.4197 | 11.88 | 9.17 | 109.99 | 1.96 | 5 | 235.51 | 54.38 | 26 | 3 | 55.14 | 29280.69 | 115.92 | 195.42 | 20.42 | 14.2 | 1387.7 | 0.7 | 0.77 | 0.65 | 0.08 | 0.5 | 10
26 | 100 | CONCLUIDO | 8.4212 | 11.87 | 9.16 | 109.96 | 2.02 | 5 | 237.24 | 54.38 | 27 | 3 | 55.86 | 29493.67 | 115.09 | 195.42 | 20.43 | 14.2 | 1392.63 | 0.7 | 0.77 | 0.64 | 0.08 | 0.5 | 10
27 | 100 | CONCLUIDO | 8.4604 | 11.82 | 9.15 | 137.21 | 2.08 | 4 | 238.97 | 54.38 | 28 | 2 | 56.6 | 29707.68 | 114.69 | 195.42 | 19.84 | 14.2 | 1106.71 | 0.72 | 0.77 | 0.65 | 0.06 | 0.5 | 10
28 | 100 | CONCLUIDO | 8.4584 | 11.82 | 9.15 | 137.25 | 2.14 | 4 | 240.72 | 54.38 | 29 | 2 | 57.34 | 29922.88 | 115.6 | 195.42 | 19.99 | 14.2 | 1179.51 | 0.71 | 0.77 | 0.64 | 0.06 | 0.5 | 10
29 | 100 | CONCLUIDO | 8.4575 | 11.82 | 9.15 | 137.28 | 2.2 | 4 | 242.47 | 54.38 | 30 | 2 | 58.1 | 30139.04 | 115.71 | 195.42 | 20.05 | 14.2 | 1208.73 | 0.71 | 0.77 | 0.64 | 0.06 | 0.5 | 10
30 | 100 | CONCLUIDO | 8.46 | 11.82 | 9.15 | 137.22 | 2.26 | 4 | 244.23 | 54.38 | 31 | 2 | 58.86 | 30356.28 | 115.69 | 195.42 | 19.87 | 14.2 | 1120.48 | 0.71 | 0.77 | 0.64 | 0.06 | 0.5 | 10
31 | 100 | CONCLUIDO | 8.462 | 11.82 | 9.15 | 137.18 | 2.31 | 4 | 246 | 54.38 | 32 | 2 | 59.63 | 30574.64 | 114.83 | 195.42 | 19.81 | 14.2 | 1089.12 | 0.72 | 0.77 | 0.64 | 0.06 | 0.5 | 10
32 | 100 | CONCLUIDO | 8.466 | 11.81 | 9.14 | 137.1 | 2.37 | 4 | 247.78 | 54.38 | 33 | 2 | 60.41 | 30794.11 | 114.34 | 195.42 | 19.66 | 14.2 | 1015.56 | 0.72 | 0.77 | 0.64 | 0.05 | 0.5 | 10
33 | 100 | CONCLUIDO | 8.465 | 11.81 | 9.14 | 137.12 | 2.42 | 4 | 249.57 | 54.38 | 34 | 2 | 61.2 | 31014.73 | 113.23 | 195.42 | 19.74 | 14.2 | 1052.66 | 0.72 | 0.77 | 0.64 | 0.05 | 0.5 | 10
34 | 100 | CONCLUIDO | 8.4664 | 11.81 | 9.14 | 137.09 | 2.48 | 4 | 251.37 | 54.38 | 35 | 2 | 61.99 | 31236.5 | 111.9 | 195.42 | 19.63 | 14.2 | 997.55 | 0.72 | 0.77 | 0.64 | 0.05 | 0.5 | 10
35 | 100 | CONCLUIDO | 8.4682 | 11.81 | 9.14 | 137.05 | 2.53 | 4 | 253.18 | 54.38 | 36 | 2 | 62.8 | 31459.45 | 110.89 | 195.42 | 19.54 | 14.2 | 952.66 | 0.73 | 0.77 | 0.64 | 0.05 | 0.5 | 10
36 | 100 | CONCLUIDO | 8.47 | 11.81 | 9.13 | 137.01 | 2.58 | 4 | 255 | 54.38 | 37 | 2 | 63.62 | 31683.59 | 109.74 | 195.42 | 19.39 | 14.2 | 878.09 | 0.73 | 0.77 | 0.64 | 0.05 | 0.5 | 10
37 | 100 | CONCLUIDO | 8.4668 | 11.81 | 9.14 | 137.08 | 2.63 | 4 | 256.82 | 54.38 | 38 | 2 | 64.45 | 31909.08 | 107.61 | 195.42 | 19.48 | 14.2 | 925.22 | 0.73 | 0.77 | 0.65 | 0.05 | 0.5 | 10
38 | 100 | CONCLUIDO | 8.509 | 11.75 | 9.12 | 182.38 | 2.68 | 3 | 258.66 | 54.38 | 39 | 0 | 65.28 | 32135.68 | 107.28 | 195.42 | 18.95 | 14.2 | 662.45 | 0.75 | 0.77 | 0.64 | 0.03 | 0.5 | 10
0 | 40 | CONCLUIDO | 7.419 | 13.48 | 10.35 | 9.86 | 0.2 | 63 | 89.87 | 37.55 | 1 | 61 | 11.32 | 11317.98 | 86 | 195.5 | 57.21 | 14.2 | 19492.27 | 0.25 | 0.68 | 0.74 | 1.26 | 0.5 | 10
1 | 40 | CONCLUIDO | 8.2091 | 12.18 | 9.68 | 19.35 | 0.39 | 30 | 91.1 | 37.55 | 2 | 28 | 11.54 | 11468.97 | 78.87 | 195.42 | 36.09 | 14.2 | 9097.41 | 0.39 | 0.73 | 0.69 | 0.59 | 0.5 | 10
2 | 40 | CONCLUIDO | 8.5155 | 11.74 | 9.44 | 29.82 | 0.57 | 19 | 92.32 | 37.55 | 3 | 17 | 11.77 | 11620.34 | 75.45 | 195.42 | 28.99 | 14.2 | 5602.53 | 0.49 | 0.75 | 0.67 | 0.36 | 0.5 | 10
3 | 40 | CONCLUIDO | 8.6234 | 11.6 | 9.37 | 37.49 | 0.75 | 15 | 93.55 | 37.55 | 4 | 13 | 12 | 11772.07 | 73.08 | 195.42 | 26.96 | 14.2 | 4609.2 | 0.53 | 0.75 | 0.66 | 0.29 | 0.5 | 10
4 | 40 | CONCLUIDO | 8.7102 | 11.48 | 9.31 | 46.57 | 0.93 | 12 | 94.79 | 37.55 | 5 | 10 | 12.23 | 11924.18 | 71.11 | 195.42 | 25.12 | 14.2 | 3702.46 | 0.57 | 0.76 | 0.66 | 0.23 | 0.5 | 10
5 | 40 | CONCLUIDO | 8.7734 | 11.4 | 9.27 | 55.62 | 1.1 | 10 | 96.02 | 37.55 | 6 | 8 | 12.47 | 12076.67 | 69.47 | 195.42 | 23.55 | 14.2 | 2929.33 | 0.6 | 0.76 | 0.66 | 0.18 | 0.5 | 10
6 | 40 | CONCLUIDO | 8.8387 | 11.31 | 9.22 | 69.17 | 1.27 | 8 | 97.26 | 37.55 | 7 | 6 | 12.71 | 12229.54 | 66.64 | 195.42 | 22.37 | 14.2 | 2347.86 | 0.63 | 0.77 | 0.65 | 0.14 | 0.5 | 10
7 | 40 | CONCLUIDO | 8.8674 | 11.28 | 9.21 | 78.9 | 1.43 | 7 | 98.5 | 37.55 | 8 | 5 | 12.95 | 12382.79 | 64.82 | 195.42 | 21.67 | 14.2 | 2005.1 | 0.66 | 0.77 | 0.65 | 0.12 | 0.5 | 10
8 | 40 | CONCLUIDO | 8.8567 | 11.29 | 9.22 | 79.02 | 1.59 | 7 | 99.75 | 37.55 | 9 | 2 | 13.2 | 12536.43 | 64.21 | 195.42 | 21.81 | 14.2 | 2074.41 | 0.65 | 0.77 | 0.66 | 0.13 | 0.5 | 10
9 | 40 | CONCLUIDO | 8.8893 | 11.25 | 9.2 | 91.96 | 1.74 | 6 | 101 | 37.55 | 10 | 0 | 13.45 | 12690.46 | 63.14 | 195.42 | 21.25 | 14.2 | 1800.42 | 0.67 | 0.77 | 0.65 | 0.11 | 0.5 | 10
0 | 30 | CONCLUIDO | 7.8349 | 12.76 | 10.11 | 11.67 | 0.24 | 52 | 71.52 | 32.27 | 1 | 50 | 8.25 | 9054.6 | 71.26 | 195.43 | 49.75 | 14.2 | 15819.87 | 0.29 | 0.7 | 0.72 | 1.02 | 0.5 | 10
1 | 30 | CONCLUIDO | 8.4722 | 11.8 | 9.57 | 22.97 | 0.48 | 25 | 72.7 | 32.27 | 2 | 23 | 8.43 | 9200.25 | 65.45 | 195.42 | 33 | 14.2 | 7581.24 | 0.43 | 0.74 | 0.68 | 0.48 | 0.5 | 10
2 | 30 | CONCLUIDO | 8.711 | 11.48 | 9.39 | 35.2 | 0.71 | 16 | 73.88 | 32.27 | 3 | 14 | 8.61 | 9346.23 | 61.79 | 195.43 | 27.19 | 14.2 | 4721.39 | 0.52 | 0.75 | 0.67 | 0.3 | 0.5 | 10
3 | 30 | CONCLUIDO | 8.819 | 11.34 | 9.31 | 46.54 | 0.93 | 12 | 75.07 | 32.27 | 4 | 10 | 8.8 | 9492.55 | 59.8 | 195.42 | 24.91 | 14.2 | 3600.48 | 0.57 | 0.76 | 0.66 | 0.22 | 0.5 | 10
4 | 30 | CONCLUIDO | 8.8801 | 11.26 | 9.26 | 55.57 | 1.15 | 10 | 76.26 | 32.27 | 5 | 7 | 8.99 | 9639.2 | 56.9 | 195.42 | 23.46 | 14.2 | 2886.76 | 0.61 | 0.76 | 0.65 | 0.17 | 0.5 | 10
5 | 30 | CONCLUIDO | 8.9257 | 11.2 | 9.24 | 69.26 | 1.36 | 8 | 77.45 | 32.27 | 6 | 2 | 9.18 | 9786.19 | 55 | 195.42 | 22.54 | 14.2 | 2433.91 | 0.63 | 0.76 | 0.65 | 0.15 | 0.5 | 10
6 | 30 | CONCLUIDO | 8.9235 | 11.21 | 9.24 | 69.29 | 1.56 | 8 | 78.65 | 32.27 | 7 | 0 | 9.38 | 9933.52 | 55.3 | 195.42 | 22.47 | 14.2 | 2398.43 | 0.63 | 0.76 | 0.66 | 0.15 | 0.5 | 10
0 | 15 | CONCLUIDO | 8.4958 | 11.77 | 9.72 | 18.22 | 0.43 | 32 | 39.78 | 19.54 | 1 | 30 | 4.24 | 5140 | 42.86 | 195.45 | 37.44 | 14.2 | 9766.13 | 0.38 | 0.73 | 0.69 | 0.63 | 0.5 | 10
1 | 15 | CONCLUIDO | 8.888 | 11.25 | 9.39 | 37.54 | 0.84 | 15 | 40.89 | 19.54 | 2 | 6 | 4.35 | 5277.26 | 37.17 | 195.42 | 27.06 | 14.2 | 4658.01 | 0.52 | 0.75 | 0.67 | 0.3 | 0.5 | 10
2 | 15 | CONCLUIDO | 8.8806 | 11.26 | 9.4 | 37.58 | 1.22 | 15 | 42.01 | 19.54 | 3 | 0 | 4.46 | 5414.79 | 37.65 | 195.42 | 27.05 | 14.2 | 4656.55 | 0.52 | 0.75 | 0.68 | 0.31 | 0.5 | 10
0 | 70 | CONCLUIDO | 6.3538 | 15.74 | 10.91 | 7.27 | 0.12 | 90 | 141.81 | 47.83 | 1 | 88 | 22.98 | 17723.39 | 123.6 | 195.42 | 74.88 | 14.2 | 28196.02 | 0.19 | 0.65 | 0.78 | 1.82 | 0.5 | 10
1 | 70 | CONCLUIDO | 7.5106 | 13.31 | 9.9 | 14.49 | 0.25 | 41 | 143.17 | 47.83 | 2 | 39 | 23.34 | 17891.86 | 111.27 | 195.44 | 43.41 | 14.2 | 12705.22 | 0.33 | 0.71 | 0.7 | 0.81 | 0.5 | 10
2 | 70 | CONCLUIDO | 7.9232 | 12.62 | 9.61 | 21.36 | 0.37 | 27 | 144.54 | 47.83 | 3 | 25 | 23.71 | 18060.85 | 107.15 | 195.42 | 34.67 | 14.2 | 8404.08 | 0.41 | 0.73 | 0.67 | 0.53 | 0.5 | 10
3 | 70 | CONCLUIDO | 8.14 | 12.28 | 9.48 | 28.44 | 0.49 | 20 | 145.92 | 47.83 | 4 | 18 | 24.09 | 18230.35 | 104.81 | 195.44 | 30.2 | 14.2 | 6202.73 | 0.47 | 0.74 | 0.67 | 0.39 | 0.5 | 10
4 | 70 | CONCLUIDO | 8.2873 | 12.07 | 9.38 | 35.16 | 0.6 | 16 | 147.3 | 47.83 | 5 | 14 | 24.47 | 18400.38 | 102.64 | 195.42 | 27.1 | 14.2 | 4672.15 | 0.52 | 0.75 | 0.66 | 0.29 | 0.5 | 10
5 | 70 | CONCLUIDO | 8.3449 | 11.98 | 9.35 | 40.07 | 0.71 | 14 | 148.68 | 47.83 | 6 | 12 | 24.85 | 18570.94 | 101.77 | 195.42 | 26.28 | 14.2 | 4273.93 | 0.54 | 0.75 | 0.66 | 0.26 | 0.5 | 10
6 | 70 | CONCLUIDO | 8.4124 | 11.89 | 9.31 | 46.56 | 0.83 | 12 | 150.07 | 47.83 | 7 | 10 | 25.24 | 18742.03 | 100.58 | 195.42 | 25.06 | 14.2 | 3673.22 | 0.57 | 0.76 | 0.66 | 0.22 | 0.5 | 10
7 | 70 | CONCLUIDO | 8.4866 | 11.78 | 9.27 | 55.6 | 0.94 | 10 | 151.46 | 47.83 | 8 | 8 | 25.63 | 18913.66 | 98.81 | 195.42 | 23.56 | 14.2 | 2933.93 | 0.6 | 0.76 | 0.65 | 0.18 | 0.5 | 10
8 | 70 | CONCLUIDO | 8.5175 | 11.74 | 9.25 | 61.68 | 1.04 | 9 | 152.85 | 47.83 | 9 | 7 | 26.03 | 19085.83 | 97.96 | 195.42 | 23.12 | 14.2 | 2720.62 | 0.61 | 0.76 | 0.65 | 0.16 | 0.5 | 10
9 | 70 | CONCLUIDO | 8.5517 | 11.69 | 9.23 | 69.26 | 1.15 | 8 | 154.25 | 47.83 | 10 | 6 | 26.43 | 19258.55 | 96.88 | 195.42 | 22.61 | 14.2 | 2471.43 | 0.63 | 0.76 | 0.65 | 0.15 | 0.5 | 10
10 | 70 | CONCLUIDO | 8.5566 | 11.69 | 9.23 | 69.21 | 1.25 | 8 | 155.66 | 47.83 | 11 | 6 | 26.83 | 19431.82 | 95.75 | 195.42 | 22.31 | 14.2 | 2318.51 | 0.64 | 0.76 | 0.65 | 0.14 | 0.5 | 10
11 | 70 | CONCLUIDO | 8.5987 | 11.63 | 9.2 | 78.85 | 1.35 | 7 | 157.07 | 47.83 | 12 | 5 | 27.24 | 19605.66 | 95.16 | 195.42 | 21.54 | 14.2 | 1939.06 | 0.66 | 0.77 | 0.65 | 0.11 | 0.5 | 10
12 | 70 | CONCLUIDO | 8.5876 | 11.64 | 9.21 | 78.98 | 1.45 | 7 | 158.48 | 47.83 | 13 | 5 | 27.65 | 19780.06 | 94.09 | 195.42 | 21.98 | 14.2 | 2159.64 | 0.65 | 0.77 | 0.65 | 0.13 | 0.5 | 10
13 | 70 | CONCLUIDO | 8.6275 | 11.59 | 9.19 | 91.89 | 1.55 | 6 | 159.9 | 47.83 | 14 | 4 | 28.07 | 19955.16 | 92.97 | 195.42 | 21.16 | 14.2 | 1755.04 | 0.67 | 0.77 | 0.65 | 0.1 | 0.5 | 10
14 | 70 | CONCLUIDO | 8.6273 | 11.59 | 9.19 | 91.89 | 1.65 | 6 | 161.32 | 47.83 | 15 | 4 | 28.5 | 20130.71 | 92.28 | 195.42 | 21.08 | 14.2 | 1712.71 | 0.67 | 0.77 | 0.65 | 0.1 | 0.5 | 10
15 | 70 | CONCLUIDO | 8.6275 | 11.59 | 9.19 | 91.89 | 1.74 | 6 | 162.75 | 47.83 | 16 | 4 | 28.92 | 20306.85 | 91.24 | 195.44 | 21.12 | 14.2 | 1733.05 | 0.67 | 0.77 | 0.65 | 0.1 | 0.5 | 10
16 | 70 | CONCLUIDO | 8.6657 | 11.54 | 9.17 | 110 | 1.83 | 5 | 164.19 | 47.83 | 17 | 3 | 29.36 | 20483.57 | 89.91 | 195.42 | 20.54 | 14.2 | 1449.23 | 0.69 | 0.77 | 0.64 | 0.08 | 0.5 | 10
17 | 70 | CONCLUIDO | 8.6599 | 11.55 | 9.17 | 110.1 | 1.93 | 5 | 165.62 | 47.83 | 18 | 3 | 29.8 | 20660.89 | 89.91 | 195.42 | 20.74 | 14.2 | 1550.42 | 0.68 | 0.77 | 0.65 | 0.09 | 0.5 | 10
18 | 70 | CONCLUIDO | 8.6701 | 11.53 | 9.16 | 109.93 | 2.02 | 5 | 167.07 | 47.83 | 19 | 3 | 30.24 | 20838.81 | 87.76 | 195.42 | 20.35 | 14.2 | 1352.56 | 0.7 | 0.77 | 0.64 | 0.07 | 0.5 | 10
19 | 70 | CONCLUIDO | 8.667 | 11.54 | 9.17 | 109.98 | 2.1 | 5 | 168.51 | 47.83 | 20 | 3 | 30.69 | 21017.33 | 86.12 | 195.42 | 20.52 | 14.2 | 1440.79 | 0.69 | 0.77 | 0.64 | 0.08 | 0.5 | 10
20 | 70 | CONCLUIDO | 8.7001 | 11.49 | 9.15 | 137.25 | 2.19 | 4 | 169.97 | 47.83 | 21 | 0 | 31.14 | 21196.47 | 85.25 | 195.42 | 19.85 | 14.2 | 1108.31 | 0.72 | 0.77 | 0.65 | 0.06 | 0.5 | 10
0 | 90 | CONCLUIDO | 5.7164 | 17.49 | 11.27 | 6.32 | 0.1 | 107 | 176.73 | 52.44 | 1 | 105 | 33.29 | 22031.19 | 147.45 | 195.44 | 85.79 | 14.2 | 33565.93 | 0.17 | 0.63 | 0.82 | 2.18 | 0.5 | 10
1 | 90 | CONCLUIDO | 7.0494 | 14.19 | 10.06 | 12.57 | 0.2 | 48 | 178.21 | 52.44 | 2 | 46 | 33.77 | 22213.89 | 130.98 | 195.43 | 47.94 | 14.2 | 14936.33 | 0.3 | 0.7 | 0.73 | 0.97 | 0.5 | 10
2 | 90 | CONCLUIDO | 7.5711 | 13.21 | 9.69 | 18.75 | 0.3 | 31 | 179.7 | 52.44 | 3 | 29 | 34.26 | 22397.24 | 125.37 | 195.42 | 36.62 | 14.2 | 9360.03 | 0.39 | 0.73 | 0.69 | 0.6 | 0.5 | 10
3 | 90 | CONCLUIDO | 7.8285 | 12.77 | 9.54 | 24.88 | 0.39 | 23 | 181.19 | 52.44 | 4 | 21 | 34.75 | 22581.25 | 122.75 | 195.42 | 31.69 | 14.2 | 6934.86 | 0.45 | 0.74 | 0.68 | 0.45 | 0.5 | 10
4 | 90 | CONCLUIDO | 7.9632 | 12.56 | 9.46 | 29.88 | 0.49 | 19 | 182.69 | 52.44 | 5 | 17 | 35.25 | 22766.06 | 121.48 | 195.44 | 29.62 | 14.2 | 5918.09 | 0.48 | 0.75 | 0.67 | 0.37 | 0.5 | 10
5 | 90 | CONCLUIDO | 8.0772 | 12.38 | 9.39 | 35.22 | 0.58 | 16 | 184.19 | 52.44 | 6 | 14 | 35.75 | 22951.43 | 119.93 | 195.42 | 27.57 | 14.2 | 4907.4 | 0.52 | 0.75 | 0.66 | 0.3 | 0.5 | 10
6 | 90 | CONCLUIDO | 8.1511 | 12.27 | 9.35 | 40.07 | 0.67 | 14 | 185.7 | 52.44 | 7 | 12 | 36.26 | 23137.49 | 118.83 | 195.42 | 26.2 | 14.2 | 4233.5 | 0.54 | 0.75 | 0.66 | 0.26 | 0.5 | 10
7 | 90 | CONCLUIDO | 8.222 | 12.16 | 9.32 | 46.58 | 0.76 | 12 | 187.22 | 52.44 | 8 | 10 | 36.78 | 23324.24 | 118.03 | 195.42 | 24.95 | 14.2 | 3618.24 | 0.57 | 0.76 | 0.66 | 0.23 | 0.5 | 10
8 | 90 | CONCLUIDO | 8.2609 | 12.11 | 9.29 | 50.69 | 0.85 | 11 | 188.74 | 52.44 | 9 | 9 | 37.3 | 23511.69 | 116.96 | 195.42 | 24.51 | 14.2 | 3403.15 | 0.58 | 0.76 | 0.65 | 0.21 | 0.5 | 10
9 | 90 | CONCLUIDO | 8.3055 | 12.04 | 9.26 | 55.59 | 0.93 | 10 | 190.26 | 52.44 | 10 | 8 | 37.82 | 23699.85 | 116.28 | 195.42 | 23.51 | 14.2 | 2909.16 | 0.6 | 0.76 | 0.65 | 0.18 | 0.5 | 10
10 | 90 | CONCLUIDO | 8.344 | 11.98 | 9.24 | 61.63 | 1.02 | 9 | 191.79 | 52.44 | 11 | 7 | 38.35 | 23888.73 | 114.93 | 195.42 | 22.95 | 14.2 | 2636.55 | 0.62 | 0.76 | 0.65 | 0.16 | 0.5 | 10
11 | 90 | CONCLUIDO | 8.3785 | 11.94 | 9.23 | 69.23 | 1.1 | 8 | 193.33 | 52.44 | 12 | 6 | 38.89 | 24078.33 | 114.31 | 195.42 | 22.5 | 14.2 | 2413.23 | 0.63 | 0.76 | 0.65 | 0.14 | 0.5 | 10
12 | 90 | CONCLUIDO | 8.3775 | 11.94 | 9.23 | 69.24 | 1.18 | 8 | 194.88 | 52.44 | 13 | 6 | 39.43 | 24268.67 | 113.51 | 195.42 | 22.37 | 14.2 | 2348.74 | 0.63 | 0.76 | 0.65 | 0.14 | 0.5 | 10
13 | 90 | CONCLUIDO | 8.4201 | 11.88 | 9.21 | 78.92 | 1.27 | 7 | 196.42 | 52.44 | 14 | 5 | 39.98 | 24459.75 | 112.87 | 195.42 | 21.76 | 14.2 | 2050.35 | 0.65 | 0.77 | 0.65 | 0.12 | 0.5 | 10
14 | 90 | CONCLUIDO | 8.4153 | 11.88 | 9.21 | 78.97 | 1.35 | 7 | 197.98 | 52.44 | 15 | 5 | 40.54 | 24651.58 | 112.91 | 195.42 | 22.01 | 14.2 | 2175.74 | 0.65 | 0.77 | 0.65 | 0.13 | 0.5 | 10
15 | 90 | CONCLUIDO | 8.4614 | 11.82 | 9.18 | 91.84 | 1.42 | 6 | 199.54 | 52.44 | 16 | 4 | 41.1 | 24844.17 | 111.06 | 195.42 | 21.09 | 14.2 | 1719.84 | 0.67 | 0.77 | 0.64 | 0.1 | 0.5 | 10
16 | 90 | CONCLUIDO | 8.4579 | 11.82 | 9.19 | 91.89 | 1.5 | 6 | 201.11 | 52.44 | 17 | 4 | 41.67 | 25037.53 | 111.19 | 195.42 | 21.21 | 14.2 | 1776.91 | 0.67 | 0.77 | 0.65 | 0.1 | 0.5 | 10
17 | 90 | CONCLUIDO | 8.4604 | 11.82 | 9.19 | 91.86 | 1.58 | 6 | 202.68 | 52.44 | 18 | 4 | 42.24 | 25231.66 | 110.66 | 195.42 | 21.07 | 14.2 | 1709.06 | 0.67 | 0.77 | 0.65 | 0.1 | 0.5 | 10
18 | 90 | CONCLUIDO | 8.4614 | 11.82 | 9.18 | 91.84 | 1.65 | 6 | 204.26 | 52.44 | 19 | 4 | 42.82 | 25426.72 | 109.96 | 195.42 | 21.11 | 14.2 | 1728.63 | 0.67 | 0.77 | 0.65 | 0.1 | 0.5 | 10
19 | 90 | CONCLUIDO | 8.4952 | 11.77 | 9.17 | 110.08 | 1.73 | 5 | 205.85 | 52.44 | 20 | 3 | 43.41 | 25622.45 | 109.07 | 195.42 | 20.7 | 14.2 | 1527.96 | 0.69 | 0.77 | 0.65 | 0.09 | 0.5 | 10
20 | 90 | CONCLUIDO | 8.498 | 11.77 | 9.17 | 110.03 | 1.8 | 5 | 207.45 | 52.44 | 21 | 3 | 44 | 25818.99 | 108.87 | 195.42 | 20.6 | 14.2 | 1481.68 | 0.69 | 0.77 | 0.64 | 0.08 | 0.5 | 10
21 | 90 | CONCLUIDO | 8.4954 | 11.77 | 9.17 | 110.07 | 1.87 | 5 | 209.05 | 52.44 | 22 | 3 | 44.6 | 26016.35 | 108.77 | 195.42 | 20.68 | 14.2 | 1520 | 0.69 | 0.77 | 0.65 | 0.09 | 0.5 | 10
22 | 90 | CONCLUIDO | 8.498 | 11.77 | 9.17 | 110.03 | 1.94 | 5 | 210.65 | 52.44 | 23 | 3 | 45.21 | 26214.54 | 107.8 | 195.42 | 20.55 | 14.2 | 1454.99 | 0.69 | 0.77 | 0.65 | 0.08 | 0.5 | 10
23 | 90 | CONCLUIDO | 8.5024 | 11.76 | 9.16 | 109.96 | 2.01 | 5 | 212.27 | 52.44 | 24 | 3 | 45.82 | 26413.56 | 106.03 | 195.42 | 20.36 | 14.2 | 1360.63 | 0.7 | 0.77 | 0.64 | 0.08 | 0.5 | 10
24 | 90 | CONCLUIDO | 8.5446 | 11.7 | 9.14 | 137.11 | 2.08 | 4 | 213.89 | 52.44 | 25 | 2 | 46.44 | 26613.43 | 104.65 | 195.42 | 19.66 | 14.2 | 1012.63 | 0.72 | 0.77 | 0.64 | 0.05 | 0.5 | 10
25 | 90 | CONCLUIDO | 8.5417 | 11.71 | 9.14 | 137.17 | 2.14 | 4 | 215.51 | 52.44 | 26 | 2 | 47.07 | 26814.17 | 105.4 | 195.43 | 19.8 | 14.2 | 1086.39 | 0.72 | 0.77 | 0.64 | 0.06 | 0.5 | 10
26 | 90 | CONCLUIDO | 8.5395 | 11.71 | 9.15 | 137.21 | 2.21 | 4 | 217.15 | 52.44 | 27 | 2 | 47.71 | 27015.77 | 105.8 | 195.42 | 19.94 | 14.2 | 1155.54 | 0.71 | 0.77 | 0.64 | 0.06 | 0.5 | 10
27 | 90 | CONCLUIDO | 8.5425 | 11.71 | 9.14 | 137.15 | 2.27 | 4 | 218.79 | 52.44 | 28 | 2 | 48.35 | 27218.26 | 105.67 | 195.42 | 19.76 | 14.2 | 1066.3 | 0.72 | 0.77 | 0.64 | 0.06 | 0.5 | 10
28 | 90 | CONCLUIDO | 8.5403 | 11.71 | 9.15 | 137.2 | 2.34 | 4 | 220.44 | 52.44 | 29 | 2 | 49 | 27421.64 | 104.69 | 195.42 | 19.85 | 14.2 | 1111 | 0.72 | 0.77 | 0.64 | 0.06 | 0.5 | 10
29 | 90 | CONCLUIDO | 8.546 | 11.7 | 9.14 | 137.08 | 2.4 | 4 | 222.1 | 52.44 | 30 | 2 | 49.65 | 27625.93 | 103.78 | 195.42 | 19.64 | 14.2 | 1004.64 | 0.72 | 0.77 | 0.64 | 0.05 | 0.5 | 10
30 | 90 | CONCLUIDO | 8.5462 | 11.7 | 9.14 | 137.07 | 2.46 | 4 | 223.76 | 52.44 | 31 | 2 | 50.32 | 27831.27 | 102 | 195.42 | 19.58 | 14.2 | 972.08 | 0.73 | 0.77 | 0.64 | 0.05 | 0.5 | 10
31 | 90 | CONCLUIDO | 8.5446 | 11.7 | 9.14 | 137.11 | 2.52 | 4 | 225.43 | 52.44 | 32 | 0 | 50.99 | 28037.42 | 101.17 | 195.42 | 19.54 | 14.2 | 954.87 | 0.73 | 0.77 | 0.65 | 0.05 | 0.5 | 10
0 | 10 | CONCLUIDO | 8.7233 | 11.46 | 9.56 | 24.94 | 0.64 | 23 | 26.11 | 12.1 | 1 | 9 | 3.01 | 3454.41 | 27.85 | 195.43 | 32.28 | 14.2 | 7231.52 | 0.44 | 0.74 | 0.69 | 0.47 | 0.5 | 10
1 | 10 | CONCLUIDO | 8.7679 | 11.41 | 9.52 | 27.21 | 1.23 | 21 | 27.2 | 12.1 | 2 | 0 | 3.1 | 3588.35 | 28.15 | 195.42 | 30.79 | 14.2 | 6495.21 | 0.46 | 0.74 | 0.7 | 0.44 | 0.5 | 10
0 | 45 | CONCLUIDO | 7.2292 | 13.83 | 10.45 | 9.22 | 0.18 | 68 | 98.71 | 39.72 | 1 | 66 | 12.99 | 12407.75 | 92.64 | 195.43 | 60.31 | 14.2 | 21019.37 | 0.24 | 0.68 | 0.75 | 1.36 | 0.5 | 10
1 | 45 | CONCLUIDO | 8.0997 | 12.35 | 9.7 | 18.19 | 0.35 | 32 | 99.95 | 39.72 | 2 | 30 | 13.24 | 12561.45 | 84.61 | 195.43 | 37.19 | 14.2 | 9638.08 | 0.38 | 0.73 | 0.69 | 0.61 | 0.5 | 10
2 | 45 | CONCLUIDO | 8.3893 | 11.92 | 9.5 | 27.14 | 0.52 | 21 | 101.2 | 39.72 | 3 | 19 | 13.49 | 12715.54 | 81.56 | 195.42 | 30.68 | 14.2 | 6438.57 | 0.46 | 0.74 | 0.68 | 0.41 | 0.5 | 10
3 | 45 | CONCLUIDO | 8.5403 | 11.71 | 9.39 | 35.22 | 0.69 | 16 | 102.45 | 39.72 | 4 | 14 | 13.74 | 12870.03 | 79 | 195.42 | 27.45 | 14.2 | 4851.44 | 0.52 | 0.75 | 0.67 | 0.3 | 0.5 | 10
4 | 45 | CONCLUIDO | 8.6686 | 11.54 | 9.3 | 46.51 | 0.85 | 12 | 103.71 | 39.72 | 5 | 10 | 14 | 13024.91 | 76.9 | 195.42 | 24.68 | 14.2 | 3482.48 | 0.58 | 0.76 | 0.66 | 0.21 | 0.5 | 10
5 | 45 | CONCLUIDO | 8.7235 | 11.46 | 9.27 | 55.62 | 1.01 | 10 | 104.97 | 39.72 | 6 | 8 | 14.25 | 13180.19 | 75.09 | 195.42 | 23.63 | 14.2 | 2969.99 | 0.6 | 0.76 | 0.66 | 0.18 | 0.5 | 10
6 | 45 | CONCLUIDO | 8.7572 | 11.42 | 9.25 | 61.64 | 1.16 | 9 | 106.23 | 39.72 | 7 | 7 | 14.52 | 13335.87 | 73.16 | 195.42 | 22.97 | 14.2 | 2646.36 | 0.62 | 0.76 | 0.65 | 0.16 | 0.5 | 10
7 | 45 | CONCLUIDO | 8.7831 | 11.39 | 9.23 | 69.25 | 1.31 | 8 | 107.5 | 39.72 | 8 | 6 | 14.78 | 13491.96 | 71.51 | 195.42 | 22.5 | 14.2 | 2413.97 | 0.63 | 0.76 | 0.65 | 0.15 | 0.5 | 10
8 | 45 | CONCLUIDO | 8.819 | 11.34 | 9.21 | 78.92 | 1.46 | 7 | 108.77 | 39.72 | 9 | 5 | 15.05 | 13648.58 | 70.4 | 195.42 | 21.72 | 14.2 | 2028.97 | 0.65 | 0.77 | 0.65 | 0.12 | 0.5 | 10
9 | 45 | CONCLUIDO | 8.8533 | 11.3 | 9.18 | 91.84 | 1.6 | 6 | 110.04 | 39.72 | 10 | 4 | 15.32 | 13805.5 | 67.78 | 195.42 | 21.05 | 14.2 | 1698.74 | 0.67 | 0.77 | 0.65 | 0.1 | 0.5 | 10
10 | 45 | CONCLUIDO | 8.8502 | 11.3 | 9.19 | 91.88 | 1.74 | 6 | 111.32 | 39.72 | 11 | 1 | 15.6 | 13962.83 | 67.24 | 195.42 | 21 | 14.2 | 1676.32 | 0.68 | 0.77 | 0.65 | 0.1 | 0.5 | 10
11 | 45 | CONCLUIDO | 8.852 | 11.3 | 9.19 | 91.86 | 1.88 | 6 | 112.59 | 39.72 | 12 | 0 | 15.88 | 14120.58 | 67.77 | 195.42 | 20.92 | 14.2 | 1633.61 | 0.68 | 0.77 | 0.65 | 0.1 | 0.5 | 10
0 | 60 | CONCLUIDO | 6.7004 | 14.92 | 10.72 | 7.94 | 0.14 | 81 | 124.63 | 45 | 1 | 79 | 18.64 | 15605.44 | 111.5 | 195.5 | 68.96 | 14.2 | 25279.91 | 0.21 | 0.66 | 0.77 | 1.63 | 0.5 | 10
1 | 60 | CONCLUIDO | 7.7242 | 12.95 | 9.84 | 15.54 | 0.28 | 38 | 125.95 | 45 | 2 | 36 | 18.95 | 15767.7 | 101.3 | 195.43 | 41.61 | 14.2 | 11818.31 | 0.34 | 0.72 | 0.7 | 0.75 | 0.5 | 10
2 | 60 | CONCLUIDO | 8.1012 | 12.34 | 9.57 | 22.97 | 0.42 | 25 | 127.27 | 45 | 3 | 23 | 19.27 | 15930.42 | 97.45 | 195.42 | 33.18 | 14.2 | 7667.85 | 0.43 | 0.74 | 0.68 | 0.48 | 0.5 | 10
3 | 60 | CONCLUIDO | 8.3252 | 12.01 | 9.42 | 31.4 | 0.55 | 18 | 128.59 | 45 | 4 | 16 | 19.59 | 16093.6 | 95.02 | 195.42 | 28.4 | 14.2 | 5314.42 | 0.5 | 0.75 | 0.66 | 0.33 | 0.5 | 10
4 | 60 | CONCLUIDO | 8.4043 | 11.9 | 9.38 | 37.53 | 0.68 | 15 | 129.92 | 45 | 5 | 13 | 19.92 | 16257.24 | 93.4 | 195.42 | 27.24 | 14.2 | 4750.77 | 0.52 | 0.75 | 0.66 | 0.3 | 0.5 | 10
5 | 60 | CONCLUIDO | 8.5163 | 11.74 | 9.3 | 46.52 | 0.81 | 12 | 131.25 | 45 | 6 | 10 | 20.25 | 16421.36 | 91.75 | 195.42 | 24.68 | 14.2 | 3484.02 | 0.58 | 0.76 | 0.66 | 0.22 | 0.5 | 10
6 | 60 | CONCLUIDO | 8.5407 | 11.71 | 9.3 | 50.7 | 0.93 | 11 | 132.58 | 45 | 7 | 9 | 20.59 | 16585.95 | 90.69 | 195.42 | 24.48 | 14.2 | 3390.96 | 0.58 | 0.76 | 0.66 | 0.21 | 0.5 | 10
7 | 60 | CONCLUIDO | 8.6153 | 11.61 | 9.24 | 61.63 | 1.06 | 9 | 133.92 | 45 | 8 | 7 | 20.93 | 16751.02 | 88.75 | 195.42 | 23.01 | 14.2 | 2664.48 | 0.62 | 0.76 | 0.65 | 0.16 | 0.5 | 10
8 | 60 | CONCLUIDO | 8.6399 | 11.57 | 9.24 | 69.28 | 1.18 | 8 | 135.27 | 45 | 9 | 6 | 21.27 | 16916.71 | 87.55 | 195.42 | 22.64 | 14.2 | 2484.53 | 0.63 | 0.76 | 0.65 | 0.15 | 0.5 | 10
9 | 60 | CONCLUIDO | 8.6518 | 11.56 | 9.22 | 69.16 | 1.29 | 8 | 136.61 | 45 | 10 | 6 | 21.61 | 17082.76 | 86.3 | 195.43 | 22.2 | 14.2 | 2264.08 | 0.64 | 0.77 | 0.65 | 0.13 | 0.5 | 10
10 | 60 | CONCLUIDO | 8.682 | 11.52 | 9.21 | 78.92 | 1.41 | 7 | 137.96 | 45 | 11 | 5 | 21.96 | 17249.3 | 85.8 | 195.42 | 21.73 | 14.2 | 2035.95 | 0.65 | 0.77 | 0.65 | 0.12 | 0.5 | 10
11 | 60 | CONCLUIDO | 8.7176 | 11.47 | 9.19 | 91.86 | 1.52 | 6 | 139.32 | 45 | 12 | 4 | 22.32 | 17416.34 | 83.39 | 195.42 | 21.09 | 14.2 | 1718.62 | 0.67 | 0.77 | 0.65 | 0.1 | 0.5 | 10
12 | 60 | CONCLUIDO | 8.722 | 11.47 | 9.18 | 91.8 | 1.63 | 6 | 140.67 | 45 | 13 | 4 | 22.68 | 17583.88 | 82.86 | 195.42 | 20.92 | 14.2 | 1636.18 | 0.68 | 0.77 | 0.65 | 0.09 | 0.5 | 10
13 | 60 | CONCLUIDO | 8.718 | 11.47 | 9.19 | 91.85 | 1.74 | 6 | 142.04 | 45 | 14 | 4 | 23.04 | 17751.93 | 81.85 | 195.42 | 21.03 | 14.2 | 1687.32 | 0.68 | 0.77 | 0.65 | 0.1 | 0.5 | 10
14 | 60 | CONCLUIDO | 8.7464 | 11.43 | 9.17 | 110.08 | 1.85 | 5 | 143.4 | 45 | 15 | 3 | 23.41 | 17920.49 | 80.17 | 195.42 | 20.74 | 14.2 | 1549.95 | 0.68 | 0.77 | 0.65 | 0.09 | 0.5 | 10
15 | 60 | CONCLUIDO | 8.7449 | 11.44 | 9.18 | 110.1 | 1.96 | 5 | 144.77 | 45 | 16 | 2 | 23.78 | 18089.56 | 80.45 | 195.42 | 20.77 | 14.2 | 1562.69 | 0.68 | 0.77 | 0.65 | 0.09 | 0.5 | 10
16 | 60 | CONCLUIDO | 8.7459 | 11.43 | 9.17 | 110.09 | 2.06 | 5 | 146.15 | 45 | 17 | 1 | 24.15 | 18259.16 | 79.75 | 195.43 | 20.61 | 14.2 | 1484.15 | 0.69 | 0.77 | 0.65 | 0.09 | 0.5 | 10
17 | 60 | CONCLUIDO | 8.7455 | 11.43 | 9.17 | 110.09 | 2.16 | 5 | 147.53 | 45 | 18 | 0 | 24.53 | 18429.27 | 79.65 | 195.42 | 20.62 | 14.2 | 1491.31 | 0.69 | 0.77 | 0.65 | 0.09 | 0.5 | 10
0 | 80 | CONCLUIDO | 6.0416 | 16.55 | 11.07 | 6.78 | 0.11 | 98 | 159.12 | 50.28 | 1 | 96 | 27.84 | 19859.16 | 135.28 | 195.42 | 79.74 | 14.2 | 30585.26 | 0.18 | 0.64 | 0.8 | 1.98 | 0.5 | 10
1 | 80 | CONCLUIDO | 7.262 | 13.77 | 10 | 13.33 | 0.22 | 45 | 160.54 | 50.28 | 2 | 43 | 28.26 | 20034.4 | 121.37 | 195.43 | 46.1 | 14.2 | 14030.31 | 0.31 | 0.71 | 0.72 | 0.91 | 0.5 | 10
2 | 80 | CONCLUIDO | 7.7358 | 12.93 | 9.67 | 20 | 0.33 | 29 | 161.97 | 50.28 | 3 | 27 | 28.69 | 20210.21 | 116.7 | 195.42 | 36.14 | 14.2 | 9127.03 | 0.39 | 0.73 | 0.69 | 0.58 | 0.5 | 10
3 | 80 | CONCLUIDO | 7.9724 | 12.54 | 9.51 | 25.94 | 0.43 | 22 | 163.4 | 50.28 | 4 | 20 | 29.12 | 20386.62 | 113.95 | 195.42 | 31.22 | 14.2 | 6706.23 | 0.45 | 0.74 | 0.67 | 0.42 | 0.5 | 10
4 | 80 | CONCLUIDO | 8.1509 | 12.27 | 9.4 | 33.16 | 0.54 | 17 | 164.83 | 50.28 | 5 | 15 | 29.55 | 20563.61 | 111.78 | 195.43 | 27.55 | 14.2 | 4892.12 | 0.52 | 0.75 | 0.67 | 0.31 | 0.5 | 10
5 | 80 | CONCLUIDO | 8.2085 | 12.18 | 9.37 | 37.5 | 0.64 | 15 | 166.27 | 50.28 | 6 | 13 | 29.99 | 20741.2 | 110.89 | 195.43 | 27.03 | 14.2 | 4646.08 | 0.53 | 0.75 | 0.66 | 0.29 | 0.5 | 10
6 | 80 | CONCLUIDO | 8.2875 | 12.07 | 9.32 | 43.03 | 0.74 | 13 | 167.72 | 50.28 | 7 | 11 | 30.44 | 20919.39 | 109.64 | 195.42 | 25.31 | 14.2 | 3792.37 | 0.56 | 0.76 | 0.66 | 0.24 | 0.5 | 10
7 | 80 | CONCLUIDO | 8.3585 | 11.96 | 9.29 | 50.65 | 0.84 | 11 | 169.17 | 50.28 | 8 | 9 | 30.89 | 21098.19 | 108.53 | 195.42 | 24.31 | 14.2 | 3306.47 | 0.58 | 0.76 | 0.65 | 0.2 | 0.5 | 10
8 | 80 | CONCLUIDO | 8.3932 | 11.91 | 9.27 | 55.61 | 0.94 | 10 | 170.62 | 50.28 | 9 | 8 | 31.34 | 21277.6 | 107.79 | 195.42 | 23.54 | 14.2 | 2925.76 | 0.6 | 0.76 | 0.66 | 0.18 | 0.5 | 10
9 | 80 | CONCLUIDO | 8.4335 | 11.86 | 9.24 | 61.62 | 1.03 | 9 | 172.08 | 50.28 | 10 | 7 | 31.8 | 21457.64 | 106.57 | 195.42 | 22.88 | 14.2 | 2597.63 | 0.62 | 0.76 | 0.65 | 0.15 | 0.5 | 10
10 | 80 | CONCLUIDO | 8.4668 | 11.81 | 9.23 | 69.21 | 1.12 | 8 | 173.55 | 50.28 | 11 | 6 | 32.27 | 21638.31 | 105.61 | 195.42 | 22.52 | 14.2 | 2424.56 | 0.63 | 0.76 | 0.65 | 0.14 | 0.5 | 10
11 | 80 | CONCLUIDO | 8.4692 | 11.81 | 9.23 | 69.19 | 1.22 | 8 | 175.02 | 50.28 | 12 | 6 | 32.74 | 21819.6 | 104.65 | 195.42 | 22.32 | 14.2 | 2324.6 | 0.64 | 0.76 | 0.65 | 0.14 | 0.5 | 10
12 | 80 | CONCLUIDO | 8.507 | 11.76 | 9.21 | 78.9 | 1.31 | 7 | 176.49 | 50.28 | 13 | 5 | 33.21 | 22001.54 | 104.34 | 195.42 | 21.68 | 14.2 | 2011.04 | 0.65 | 0.77 | 0.65 | 0.12 | 0.5 | 10
13 | 80 | CONCLUIDO | 8.5106 | 11.75 | 9.2 | 78.86 | 1.4 | 7 | 177.97 | 50.28 | 14 | 5 | 33.69 | 22184.13 | 103.34 | 195.42 | 21.58 | 14.2 | 1957.84 | 0.66 | 0.77 | 0.65 | 0.11 | 0.5 | 10
14 | 80 | CONCLUIDO | 8.5411 | 11.71 | 9.19 | 91.9 | 1.48 | 6 | 179.46 | 50.28 | 15 | 4 | 34.18 | 22367.38 | 102.34 | 195.42 | 21.14 | 14.2 | 1742.89 | 0.67 | 0.77 | 0.65 | 0.1 | 0.5 | 10
15 | 80 | CONCLUIDO | 8.5482 | 11.7 | 9.18 | 91.81 | 1.57 | 6 | 180.95 | 50.28 | 16 | 4 | 34.67 | 22551.28 | 101.85 | 195.42 | 20.89 | 14.2 | 1618.28 | 0.68 | 0.77 | 0.65 | 0.09 | 0.5 | 10
16 | 80 | CONCLUIDO | 8.5444 | 11.7 | 9.19 | 91.86 | 1.65 | 6 | 182.45 | 50.28 | 17 | 4 | 35.17 | 22735.98 | 101.38 | 195.42 | 21.1 | 14.2 | 1726.35 | 0.67 | 0.77 | 0.65 | 0.1 | 0.5 | 10
17 | 80 | CONCLUIDO | 8.5818 | 11.65 | 9.17 | 110 | 1.74 | 5 | 183.95 | 50.28 | 18 | 3 | 35.67 | 22921.24 | 99.9 | 195.42 | 20.57 | 14.2 | 1465.41 | 0.69 | 0.77 | 0.64 | 0.08 | 0.5 | 10
18 | 80 | CONCLUIDO | 8.5814 | 11.65 | 9.17 | 110.01 | 1.82 | 5 | 185.46 | 50.28 | 19 | 3 | 36.18 | 23107.19 | 99.55 | 195.42 | 20.42 | 14.2 | 1389.06 | 0.7 | 0.77 | 0.65 | 0.08 | 0.5 | 10
19 | 80 | CONCLUIDO | 8.5778 | 11.66 | 9.17 | 110.07 | 1.9 | 5 | 186.97 | 50.28 | 20 | 3 | 36.69 | 23293.82 | 99.48 | 195.42 | 20.67 | 14.2 | 1516.02 | 0.69 | 0.77 | 0.65 | 0.09 | 0.5 | 10
20 | 80 | CONCLUIDO | 8.5831 | 11.65 | 9.17 | 109.98 | 1.98 | 5 | 188.49 | 50.28 | 21 | 3 | 37.21 | 23481.16 | 97.96 | 195.42 | 20.49 | 14.2 | 1422.66 | 0.69 | 0.77 | 0.64 | 0.08 | 0.5 | 10
21 | 80 | CONCLUIDO | 8.5776 | 11.66 | 9.17 | 110.07 | 2.05 | 5 | 190.01 | 50.28 | 22 | 3 | 37.74 | 23669.2 | 96.18 | 195.42 | 20.58 | 14.2 | 1470.56 | 0.69 | 0.77 | 0.65 | 0.09 | 0.5 | 10
22 | 80 | CONCLUIDO | 8.623 | 11.6 | 9.14 | 137.15 | 2.13 | 4 | 191.55 | 50.28 | 23 | 2 | 38.27 | 23857.96 | 94.9 | 195.42 | 19.81 | 14.2 | 1086.92 | 0.72 | 0.77 | 0.64 | 0.06 | 0.5 | 10
23 | 80 | CONCLUIDO | 8.6166 | 11.61 | 9.15 | 137.28 | 2.21 | 4 | 193.08 | 50.28 | 24 | 2 | 38.8 | 24047.45 | 96.02 | 195.43 | 20.03 | 14.2 | 1200.72 | 0.71 | 0.77 | 0.64 | 0.06 | 0.5 | 10
24 | 80 | CONCLUIDO | 8.6225 | 11.6 | 9.14 | 137.16 | 2.28 | 4 | 194.62 | 50.28 | 25 | 2 | 39.34 | 24237.67 | 95.38 | 195.42 | 19.85 | 14.2 | 1110.5 | 0.72 | 0.77 | 0.64 | 0.06 | 0.5 | 10
25 | 80 | CONCLUIDO | 8.619 | 11.6 | 9.15 | 137.23 | 2.35 | 4 | 196.17 | 50.28 | 26 | 1 | 39.89 | 24428.62 | 95.5 | 195.42 | 19.87 | 14.2 | 1121.27 | 0.71 | 0.77 | 0.65 | 0.06 | 0.5 | 10
26 | 80 | CONCLUIDO | 8.6172 | 11.6 | 9.15 | 137.27 | 2.42 | 4 | 197.73 | 50.28 | 27 | 0 | 40.45 | 24620.33 | 95.91 | 195.42 | 19.95 | 14.2 | 1161.05 | 0.71 | 0.77 | 0.65 | 0.06 | 0.5 | 10
0 | 35 | CONCLUIDO | 7.606 | 13.15 | 10.26 | 10.61 | 0.22 | 58 | 80.84 | 35.1 | 1 | 56 | 9.74 | 10204.21 | 79.04 | 195.42 | 54.56 | 14.2 | 18195.84 | 0.26 | 0.69 | 0.73 | 1.17 | 0.5 | 10
1 | 35 | CONCLUIDO | 8.3534 | 11.97 | 9.61 | 21.36 | 0.43 | 27 | 82.04 | 35.1 | 2 | 25 | 9.94 | 10352.53 | 72.24 | 195.45 | 34.47 | 14.2 | 8302.01 | 0.41 | 0.73 | 0.68 | 0.53 | 0.5 | 10
2 | 35 | CONCLUIDO | 8.603 | 11.62 | 9.42 | 31.41 | 0.63 | 18 | 83.25 | 35.1 | 3 | 16 | 10.15 | 10501.19 | 69.24 | 195.42 | 28.44 | 14.2 | 5332.22 | 0.5 | 0.75 | 0.67 | 0.33 | 0.5 | 10
3 | 35 | CONCLUIDO | 8.7379 | 11.44 | 9.33 | 43.06 | 0.83 | 13 | 84.46 | 35.1 | 4 | 11 | 10.36 | 10650.22 | 66.63 | 195.42 | 25.56 | 14.2 | 3919.34 | 0.56 | 0.76 | 0.66 | 0.24 | 0.5 | 10
4 | 35 | CONCLUIDO | 8.8004 | 11.36 | 9.28 | 50.63 | 1.02 | 11 | 85.67 | 35.1 | 5 | 9 | 10.57 | 10799.59 | 64.34 | 195.42 | 24.12 | 14.2 | 3207.83 | 0.59 | 0.76 | 0.65 | 0.19 | 0.5 | 10
5 | 35 | CONCLUIDO | 8.852 | 11.3 | 9.25 | 61.67 | 1.21 | 9 | 86.88 | 35.1 | 6 | 6 | 10.78 | 10949.33 | 61.68 | 195.42 | 23.02 | 14.2 | 2667.59 | 0.62 | 0.76 | 0.65 | 0.16 | 0.5 | 10
6 | 35 | CONCLUIDO | 8.89 | 11.25 | 9.22 | 69.14 | 1.39 | 8 | 88.1 | 35.1 | 7 | 5 | 11 | 11099.43 | 59.3 | 195.42 | 22.1 | 14.2 | 2212.9 | 0.64 | 0.77 | 0.65 | 0.13 | 0.5 | 10
7 | 35 | CONCLUIDO | 8.9089 | 11.22 | 9.21 | 78.96 | 1.57 | 7 | 89.32 | 35.1 | 8 | 0 | 11.22 | 11249.89 | 59.13 | 195.42 | 21.7 | 14.2 | 2020.09 | 0.65 | 0.77 | 0.65 | 0.12 | 0.5 | 10
0 | 50 | CONCLUIDO | 7.0594 | 14.17 | 10.53 | 8.77 | 0.16 | 72 | 107.41 | 41.65 | 1 | 70 | 14.77 | 13481.73 | 99.02 | 195.44 | 62.6 | 14.2 | 22142.66 | 0.23 | 0.67 | 0.76 | 1.44 | 0.5 | 10
1 | 50 | CONCLUIDO | 7.974 | 12.54 | 9.75 | 17.2 | 0.32 | 34 | 108.68 | 41.65 | 2 | 32 | 15.03 | 13638.32 | 90.27 | 195.42 | 38.26 | 14.2 | 10163.6 | 0.37 | 0.72 | 0.7 | 0.66 | 0.5 | 10
2 | 50 | CONCLUIDO | 8.3129 | 12.03 | 9.5 | 25.92 | 0.48 | 22 | 109.96 | 41.65 | 3 | 20 | 15.31 | 13795.21 | 86.78 | 195.42 | 30.95 | 14.2 | 6571.58 | 0.46 | 0.74 | 0.67 | 0.42 | 0.5 | 10
3 | 50 | CONCLUIDO | 8.4559 | 11.83 | 9.41 | 33.22 | 0.63 | 17 | 111.23 | 41.65 | 4 | 15 | 15.58 | 13952.52 | 84.63 | 195.42 | 27.98 | 14.2 | 5109.39 | 0.51 | 0.75 | 0.67 | 0.32 | 0.5 | 10
4 | 50 | CONCLUIDO | 8.58 | 11.66 | 9.33 | 43.06 | 0.78 | 13 | 112.51 | 41.65 | 5 | 11 | 15.86 | 14110.24 | 82.73 | 195.43 | 25.45 | 14.2 | 3863.8 | 0.56 | 0.76 | 0.66 | 0.24 | 0.5 | 10
5 | 50 | CONCLUIDO | 8.6445 | 11.57 | 9.29 | 50.66 | 0.93 | 11 | 113.79 | 41.65 | 6 | 9 | 16.14 | 14268.39 | 81.08 | 195.42 | 24.19 | 14.2 | 3243.93 | 0.59 | 0.76 | 0.66 | 0.2 | 0.5 | 10
6 | 50 | CONCLUIDO | 8.6774 | 11.52 | 9.27 | 55.59 | 1.07 | 10 | 115.08 | 41.65 | 7 | 8 | 16.43 | 14426.96 | 79.77 | 195.42 | 23.48 | 14.2 | 2892.69 | 0.6 | 0.76 | 0.65 | 0.18 | 0.5 | 10
7 | 50 | CONCLUIDO | 8.7364 | 11.45 | 9.23 | 69.24 | 1.21 | 8 | 116.37 | 41.65 | 8 | 6 | 16.72 | 14585.96 | 77.67 | 195.42 | 22.58 | 14.2 | 2455.43 | 0.63 | 0.76 | 0.65 | 0.14 | 0.5 | 10
8 | 50 | CONCLUIDO | 8.7404 | 11.44 | 9.23 | 69.2 | 1.35 | 8 | 117.66 | 41.65 | 9 | 6 | 17.01 | 14745.39 | 76.14 | 195.42 | 22.21 | 14.2 | 2270.28 | 0.64 | 0.76 | 0.65 | 0.14 | 0.5 | 10
9 | 50 | CONCLUIDO | 8.7721 | 11.4 | 9.21 | 78.93 | 1.48 | 7 | 118.96 | 41.65 | 10 | 5 | 17.31 | 14905.25 | 74.78 | 195.42 | 21.7 | 14.2 | 2017.79 | 0.65 | 0.77 | 0.65 | 0.12 | 0.5 | 10
10 | 50 | CONCLUIDO | 8.8056 | 11.36 | 9.19 | 91.87 | 1.61 | 6 | 120.26 | 41.65 | 11 | 4 | 17.61 | 15065.56 | 72.92 | 195.42 | 21.13 | 14.2 | 1741.13 | 0.67 | 0.77 | 0.65 | 0.1 | 0.5 | 10
11 | 50 | CONCLUIDO | 8.8035 | 11.36 | 9.19 | 91.9 | 1.74 | 6 | 121.56 | 41.65 | 12 | 2 | 17.91 | 15226.31 | 71.79 | 195.42 | 21.08 | 14.2 | 1715.1 | 0.67 | 0.77 | 0.65 | 0.1 | 0.5 | 10
12 | 50 | CONCLUIDO | 8.7996 | 11.36 | 9.19 | 91.95 | 1.87 | 6 | 122.87 | 41.65 | 13 | 2 | 18.22 | 15387.5 | 71.15 | 195.42 | 21.17 | 14.2 | 1760.76 | 0.67 | 0.77 | 0.65 | 0.11 | 0.5 | 10
13 | 50 | CONCLUIDO | 8.8322 | 11.32 | 9.18 | 110.1 | 1.99 | 5 | 124.18 | 41.65 | 14 | 0 | 18.53 | 15549.15 | 70.94 | 195.43 | 20.68 | 14.2 | 1521.03 | 0.69 | 0.77 | 0.65 | 0.09 | 0.5 | 10
0 | 25 | CONCLUIDO | 8.0155 | 12.48 | 10.03 | 12.8 | 0.28 | 47 | 61.76 | 28.92 | 1 | 45 | 6.84 | 7851.41 | 63.26 | 195.44 | 47.25 | 14.2 | 14595.88 | 0.3 | 0.7 | 0.72 | 0.94 | 0.5 | 10
1 | 25 | CONCLUIDO | 8.6157 | 11.61 | 9.51 | 25.92 | 0.55 | 22 | 62.92 | 28.92 | 2 | 20 | 7 | 7994.37 | 57.49 | 195.42 | 31.13 | 14.2 | 6657 | 0.46 | 0.74 | 0.67 | 0.42 | 0.5 | 10
2 | 25 | CONCLUIDO | 8.8188 | 11.34 | 9.35 | 40.07 | 0.81 | 14 | 64.08 | 28.92 | 3 | 12 | 7.16 | 8137.65 | 53.78 | 195.42 | 26.15 | 14.2 | 4208.52 | 0.54 | 0.75 | 0.66 | 0.26 | 0.5 | 10
3 | 25 | CONCLUIDO | 8.9027 | 11.23 | 9.28 | 50.64 | 1.07 | 11 | 65.25 | 28.92 | 4 | 9 | 7.33 | 8281.25 | 50.72 | 195.42 | 24.17 | 14.2 | 3232.47 | 0.59 | 0.76 | 0.65 | 0.2 | 0.5 | 10
4 | 25 | CONCLUIDO | 8.9434 | 11.18 | 9.26 | 61.74 | 1.31 | 9 | 66.42 | 28.92 | 5 | 1 | 7.49 | 8425.16 | 49.59 | 195.42 | 23.15 | 14.2 | 2736.37 | 0.61 | 0.76 | 0.66 | 0.17 | 0.5 | 10
5 | 25 | CONCLUIDO | 8.9419 | 11.18 | 9.26 | 61.75 | 1.55 | 9 | 67.59 | 28.92 | 6 | 0 | 7.66 | 8569.4 | 50.37 | 195.42 | 23.16 | 14.2 | 2738.25 | 0.61 | 0.76 | 0.66 | 0.17 | 0.5 | 10
0 | 85 | CONCLUIDO | 5.8933 | 16.97 | 11.14 | 6.55 | 0.11 | 102 | 167.88 | 51.39 | 1 | 100 | 30.49 | 20939.59 | 140.97 | 195.51 | 82.14 | 14.2 | 31766.19 | 0.17 | 0.63 | 0.8 | 2.05 | 0.5 | 10
1 | 85 | CONCLUIDO | 7.1446 | 14 | 10.03 | 12.81 | 0.21 | 47 | 169.33 | 51.39 | 2 | 45 | 30.94 | 21118.46 | 126.2 | 195.43 | 47.44 | 14.2 | 14688.99 | 0.3 | 0.7 | 0.71 | 0.94 | 0.5 | 10
2 | 85 | CONCLUIDO | 7.663 | 13.05 | 9.66 | 19.32 | 0.31 | 30 | 170.79 | 51.39 | 3 | 28 | 31.4 | 21297.94 | 120.88 | 195.44 | 35.88 | 14.2 | 8995.24 | 0.4 | 0.73 | 0.68 | 0.57 | 0.5 | 10
3 | 85 | CONCLUIDO | 7.88 | 12.69 | 9.54 | 24.88 | 0.41 | 23 | 172.25 | 51.39 | 4 | 21 | 31.86 | 21478.05 | 118.66 | 195.43 | 32.16 | 14.2 | 7168.93 | 0.44 | 0.74 | 0.67 | 0.45 | 0.5 | 10
4 | 85 | CONCLUIDO | 8.067 | 12.4 | 9.41 | 31.38 | 0.51 | 18 | 173.71 | 51.39 | 5 | 16 | 32.32 | 21658.78 | 116.66 | 195.42 | 28.14 | 14.2 | 5182.21 | 0.5 | 0.75 | 0.67 | 0.33 | 0.5 | 10
5 | 85 | CONCLUIDO | 8.1531 | 12.27 | 9.38 | 37.54 | 0.61 | 15 | 175.18 | 51.39 | 6 | 13 | 32.79 | 21840.16 | 115.54 | 195.43 | 27.33 | 14.2 | 4796.18 | 0.52 | 0.75 | 0.66 | 0.3 | 0.5 | 10
6 | 85 | CONCLUIDO | 8.231 | 12.15 | 9.34 | 43.09 | 0.7 | 13 | 176.66 | 51.39 | 7 | 11 | 33.27 | 22022.17 | 114.27 | 195.42 | 25.63 | 14.2 | 3955.86 | 0.55 | 0.76 | 0.66 | 0.25 | 0.5 | 10
7 | 85 | CONCLUIDO | 8.2688 | 12.09 | 9.31 | 46.57 | 0.8 | 12 | 178.14 | 51.39 | 8 | 10 | 33.75 | 22204.83 | 113.37 | 195.42 | 25.16 | 14.2 | 3722.07 | 0.56 | 0.76 | 0.66 | 0.23 | 0.5 | 10
8 | 85 | CONCLUIDO | 8.3424 | 11.99 | 9.28 | 55.65 | 0.89 | 10 | 179.63 | 51.39 | 9 | 8 | 34.24 | 22388.15 | 112.1 | 195.42 | 23.68 | 14.2 | 2994.53 | 0.6 | 0.76 | 0.66 | 0.19 | 0.5 | 10
9 | 85 | CONCLUIDO | 8.3834 | 11.93 | 9.25 | 61.67 | 0.98 | 9 | 181.12 | 51.39 | 10 | 7 | 34.73 | 22572.13 | 111.12 | 195.42 | 23.07 | 14.2 | 2696.1 | 0.62 | 0.76 | 0.65 | 0.16 | 0.5 | 10
10 | 85 | CONCLUIDO | 8.3846 | 11.93 | 9.25 | 61.66 | 1.07 | 9 | 182.62 | 51.39 | 11 | 7 | 35.22 | 22756.91 | 110.64 | 195.42 | 23.13 | 14.2 | 2722.03 | 0.61 | 0.76 | 0.65 | 0.16 | 0.5 | 10
11 | 85 | CONCLUIDO | 8.423 | 11.87 | 9.23 | 69.21 | 1.16 | 8 | 184.12 | 51.39 | 12 | 6 | 35.73 | 22942.24 | 109.81 | 195.42 | 22.3 | 14.2 | 2314.7 | 0.64 | 0.76 | 0.65 | 0.14 | 0.5 | 10
12 | 85 | CONCLUIDO | 8.4664 | 11.81 | 9.2 | 78.87 | 1.24 | 7 | 185.63 | 51.39 | 13 | 5 | 36.24 | 23128.27 | 108.37 | 195.42 | 21.6 | 14.2 | 1967.49 | 0.66 | 0.77 | 0.65 | 0.11 | 0.5 | 10
13 | 85 | CONCLUIDO | 8.463 | 11.82 | 9.21 | 78.91 | 1.33 | 7 | 187.14 | 51.39 | 14 | 5 | 36.75 | 23314.98 | 108.72 | 195.42 | 21.76 | 14.2 | 2047.43 | 0.65 | 0.77 | 0.65 | 0.12 | 0.5 | 10
14 | 85 | CONCLUIDO | 8.4541 | 11.83 | 9.22 | 79.02 | 1.41 | 7 | 188.66 | 51.39 | 15 | 5 | 37.27 | 23502.4 | 107.62 | 195.42 | 22.07 | 14.2 | 2204.68 | 0.64 | 0.77 | 0.65 | 0.13 | 0.5 | 10
15 | 85 | CONCLUIDO | 8.5006 | 11.76 | 9.19 | 91.88 | 1.49 | 6 | 190.19 | 51.39 | 16 | 4 | 37.79 | 23690.52 | 106.85 | 195.42 | 21.22 | 14.2 | 1783.43 | 0.67 | 0.77 | 0.65 | 0.1 | 0.5 | 10
16 | 85 | CONCLUIDO | 8.4992 | 11.77 | 9.19 | 91.9 | 1.57 | 6 | 191.72 | 51.39 | 17 | 4 | 38.33 | 23879.37 | 106.28 | 195.42 | 21.12 | 14.2 | 1731.95 | 0.67 | 0.77 | 0.65 | 0.1 | 0.5 | 10
17 | 85 | CONCLUIDO | 8.5008 | 11.76 | 9.19 | 91.88 | 1.65 | 6 | 193.26 | 51.39 | 18 | 4 | 38.86 | 24068.93 | 105.78 | 195.42 | 21.1 | 14.2 | 1722.7 | 0.67 | 0.77 | 0.65 | 0.1 | 0.5 | 10
18 | 85 | CONCLUIDO | 8.5381 | 11.71 | 9.17 | 110.04 | 1.73 | 5 | 194.8 | 51.39 | 19 | 3 | 39.41 | 24259.23 | 104.62 | 195.42 | 20.66 | 14.2 | 1507.14 | 0.69 | 0.77 | 0.64 | 0.08 | 0.5 | 10
19 | 85 | CONCLUIDO | 8.5417 | 11.71 | 9.17 | 109.98 | 1.81 | 5 | 196.35 | 51.39 | 20 | 3 | 39.96 | 24450.27 | 104.18 | 195.42 | 20.51 | 14.2 | 1436.25 | 0.69 | 0.77 | 0.64 | 0.08 | 0.5 | 10
20 | 85 | CONCLUIDO | 8.5373 | 11.71 | 9.17 | 110.06 | 1.88 | 5 | 197.9 | 51.39 | 21 | 3 | 40.51 | 24642.07 | 104.11 | 195.42 | 20.65 | 14.2 | 1502.1 | 0.69 | 0.77 | 0.65 | 0.08 | 0.5 | 10
21 | 85 | CONCLUIDO | 8.5399 | 11.71 | 9.17 | 110.01 | 1.96 | 5 | 199.46 | 51.39 | 22 | 3 | 41.07 | 24834.62 | 102.96 | 195.42 | 20.55 | 14.2 | 1453.91 | 0.69 | 0.77 | 0.64 | 0.08 | 0.5 | 10
22 | 85 | CONCLUIDO | 8.5409 | 11.71 | 9.17 | 110 | 2.03 | 5 | 201.03 | 51.39 | 23 | 3 | 41.64 | 25027.94 | 101.11 | 195.42 | 20.43 | 14.2 | 1395.26 | 0.7 | 0.77 | 0.65 | 0.08 | 0.5 | 10
23 | 85 | CONCLUIDO | 8.5812 | 11.65 | 9.15 | 137.18 | 2.1 | 4 | 202.61 | 51.39 | 24 | 2 | 42.21 | 25222.04 | 99.8 | 195.42 | 19.75 | 14.2 | 1060.36 | 0.72 | 0.77 | 0.65 | 0.06 | 0.5 | 10
24 | 85 | CONCLUIDO | 8.5823 | 11.65 | 9.14 | 137.16 | 2.17 | 4 | 204.19 | 51.39 | 25 | 2 | 42.79 | 25417.05 | 100.58 | 195.42 | 19.82 | 14.2 | 1093.87 | 0.72 | 0.77 | 0.64 | 0.06 | 0.5 | 10
25 | 85 | CONCLUIDO | 8.5784 | 11.66 | 9.15 | 137.24 | 2.24 | 4 | 205.77 | 51.39 | 26 | 2 | 43.38 | 25612.75 | 100.67 | 195.42 | 20.03 | 14.2 | 1201.56 | 0.71 | 0.77 | 0.64 | 0.06 | 0.5 | 10
26 | 85 | CONCLUIDO | 8.5816 | 11.65 | 9.14 | 137.17 | 2.31 | 4 | 207.37 | 51.39 | 27 | 2 | 43.97 | 25809.25 | 100.23 | 195.42 | 19.86 | 14.2 | 1112.16 | 0.72 | 0.77 | 0.64 | 0.06 | 0.5 | 10
27 | 85 | CONCLUIDO | 8.5821 | 11.65 | 9.14 | 137.16 | 2.38 | 4 | 208.97 | 51.39 | 28 | 2 | 44.57 | 26006.56 | 99.09 | 195.42 | 19.82 | 14.2 | 1093.59 | 0.72 | 0.77 | 0.64 | 0.06 | 0.5 | 10
28 | 85 | CONCLUIDO | 8.5814 | 11.65 | 9.14 | 137.18 | 2.45 | 4 | 210.57 | 51.39 | 29 | 0 | 45.18 | 26204.71 | 99.09 | 195.42 | 19.7 | 14.2 | 1036.34 | 0.72 | 0.77 | 0.65 | 0.06 | 0.5 | 10
0 | 20 | CONCLUIDO | 8.2652 | 12.1 | 9.86 | 14.79 | 0.34 | 40 | 51.33 | 24.83 | 1 | 38 | 5.51 | 6564.78 | 53.9 | 195.45 | 42.23 | 14.2 | 12119.04 | 0.34 | 0.72 | 0.7 | 0.77 | 0.5 | 10
1 | 20 | CONCLUIDO | 8.7404 | 11.44 | 9.46 | 29.88 | 0.66 | 19 | 52.47 | 24.83 | 2 | 17 | 5.64 | 6705.1 | 48.74 | 195.43 | 29.65 | 14.2 | 5932.74 | 0.48 | 0.75 | 0.67 | 0.37 | 0.5 | 10
2 | 20 | CONCLUIDO | 8.9215 | 11.21 | 9.31 | 46.57 | 0.97 | 12 | 53.61 | 24.83 | 3 | 7 | 5.78 | 6845.59 | 45.01 | 195.43 | 24.94 | 14.2 | 3612.84 | 0.57 | 0.76 | 0.66 | 0.23 | 0.5 | 10
3 | 20 | CONCLUIDO | 8.9377 | 11.19 | 9.31 | 50.76 | 1.27 | 11 | 54.75 | 24.83 | 4 | 0 | 5.92 | 6986.39 | 44.36 | 195.42 | 24.47 | 14.2 | 3382.93 | 0.58 | 0.76 | 0.67 | 0.22 | 0.5 | 10
0 | 65 | CONCLUIDO | 6.5464 | 15.28 | 10.78 | 7.61 | 0.13 | 85 | 133.21 | 46.47 | 1 | 83 | 20.75 | 16663.42 | 117.19 | 195.47 | 70.94 | 14.2 | 26251.53 | 0.2 | 0.65 | 0.77 | 1.69 | 0.5 | 10
1 | 65 | CONCLUIDO | 7.6349 | 13.1 | 9.86 | 15.16 | 0.26 | 39 | 134.55 | 46.47 | 2 | 37 | 21.09 | 16828.84 | 106.1 | 195.45 | 41.86 | 14.2 | 11940.14 | 0.34 | 0.72 | 0.7 | 0.77 | 0.5 | 10
2 | 65 | CONCLUIDO | 8.0125 | 12.48 | 9.59 | 22.14 | 0.39 | 26 | 135.9 | 46.47 | 3 | 24 | 21.43 | 16994.64 | 102.39 | 195.43 | 33.74 | 14.2 | 7942.41 | 0.42 | 0.74 | 0.68 | 0.5 | 0.5 | 10
3 | 65 | CONCLUIDO | 8.235 | 12.14 | 9.45 | 29.83 | 0.52 | 19 | 137.25 | 46.47 | 4 | 17 | 21.78 | 17160.92 | 99.92 | 195.42 | 29.15 | 14.2 | 5681.95 | 0.49 | 0.75 | 0.67 | 0.36 | 0.5 | 10
4 | 65 | CONCLUIDO | 8.3262 | 12.01 | 9.39 | 35.23 | 0.64 | 16 | 138.6 | 46.47 | 5 | 14 | 22.13 | 17327.69 | 98.25 | 195.42 | 27.61 | 14.2 | 4931.18 | 0.51 | 0.75 | 0.66 | 0.31 | 0.5 | 10
5 | 65 | CONCLUIDO | 8.4291 | 11.86 | 9.33 | 43.06 | 0.76 | 13 | 139.95 | 46.47 | 6 | 11 | 22.49 | 17494.97 | 96.85 | 195.42 | 25.58 | 14.2 | 3927.36 | 0.56 | 0.76 | 0.66 | 0.24 | 0.5 | 10
6 | 65 | CONCLUIDO | 8.4968 | 11.77 | 9.29 | 50.67 | 0.88 | 11 | 141.31 | 46.47 | 7 | 9 | 22.85 | 17662.75 | 95.34 | 195.42 | 24.29 | 14.2 | 3293.98 | 0.58 | 0.76 | 0.66 | 0.2 | 0.5 | 10
7 | 65 | CONCLUIDO | 8.5328 | 11.72 | 9.27 | 55.6 | 0.99 | 10 | 142.68 | 46.47 | 8 | 8 | 23.21 | 17831.04 | 94.57 | 195.42 | 23.57 | 14.2 | 2939.85 | 0.6 | 0.76 | 0.65 | 0.18 | 0.5 | 10
8 | 65 | CONCLUIDO | 8.5704 | 11.67 | 9.24 | 61.62 | 1.11 | 9 | 144.05 | 46.47 | 9 | 7 | 23.58 | 17999.83 | 92.66 | 195.42 | 22.9 | 14.2 | 2608.97 | 0.62 | 0.76 | 0.65 | 0.16 | 0.5 | 10
9 | 65 | CONCLUIDO | 8.6007 | 11.63 | 9.23 | 69.22 | 1.22 | 8 | 145.42 | 46.47 | 10 | 6 | 23.95 | 18169.15 | 91.97 | 195.42 | 22.35 | 14.2 | 2338.33 | 0.64 | 0.76 | 0.65 | 0.14 | 0.5 | 10
10 | 65 | CONCLUIDO | 8.6333 | 11.58 | 9.21 | 78.96 | 1.33 | 7 | 146.8 | 46.47 | 11 | 5 | 24.33 | 18338.99 | 90.36 | 195.43 | 21.87 | 14.2 | 2105.98 | 0.65 | 0.77 | 0.65 | 0.12 | 0.5 | 10
11 | 65 | CONCLUIDO | 8.6325 | 11.58 | 9.21 | 78.97 | 1.43 | 7 | 148.18 | 46.47 | 12 | 5 | 24.71 | 18509.36 | 90.07 | 195.42 | 21.91 | 14.2 | 2123.39 | 0.65 | 0.77 | 0.65 | 0.13 | 0.5 | 10
12 | 65 | CONCLUIDO | 8.6718 | 11.53 | 9.19 | 91.88 | 1.54 | 6 | 149.56 | 46.47 | 13 | 4 | 25.1 | 18680.25 | 88.41 | 195.42 | 21.11 | 14.2 | 1730.66 | 0.67 | 0.77 | 0.65 | 0.1 | 0.5 | 10
13 | 65 | CONCLUIDO | 8.6726 | 11.53 | 9.19 | 91.87 | 1.64 | 6 | 150.95 | 46.47 | 14 | 4 | 25.49 | 18851.69 | 87.49 | 195.42 | 21.06 | 14.2 | 1706.42 | 0.67 | 0.77 | 0.65 | 0.1 | 0.5 | 10
14 | 65 | CONCLUIDO | 8.6732 | 11.53 | 9.19 | 91.86 | 1.74 | 6 | 152.35 | 46.47 | 15 | 4 | 25.88 | 19023.66 | 86.62 | 195.42 | 21.07 | 14.2 | 1711.74 | 0.67 | 0.77 | 0.65 | 0.1 | 0.5 | 10
15 | 65 | CONCLUIDO | 8.7034 | 11.49 | 9.17 | 110.08 | 1.84 | 5 | 153.75 | 46.47 | 16 | 3 | 26.28 | 19196.18 | 85.25 | 195.42 | 20.72 | 14.2 | 1537.5 | 0.69 | 0.77 | 0.65 | 0.09 | 0.5 | 10
16 | 65 | CONCLUIDO | 8.7009 | 11.49 | 9.18 | 110.12 | 1.94 | 5 | 155.15 | 46.47 | 17 | 3 | 26.68 | 19369.26 | 85.02 | 195.42 | 20.76 | 14.2 | 1558.81 | 0.68 | 0.77 | 0.65 | 0.09 | 0.5 | 10
17 | 65 | CONCLUIDO | 8.7144 | 11.48 | 9.16 | 109.91 | 2.04 | 5 | 156.56 | 46.47 | 18 | 3 | 27.09 | 19542.89 | 82.3 | 195.42 | 20.24 | 14.2 | 1299.84 | 0.7 | 0.77 | 0.64 | 0.07 | 0.5 | 10
18 | 65 | CONCLUIDO | 8.7043 | 11.49 | 9.17 | 110.07 | 2.13 | 5 | 157.97 | 46.47 | 19 | 1 | 27.5 | 19717.08 | 80.96 | 195.42 | 20.56 | 14.2 | 1459.14 | 0.69 | 0.77 | 0.65 | 0.08 | 0.5 | 10
19 | 65 | CONCLUIDO | 8.702 | 11.49 | 9.18 | 110.1 | 2.22 | 5 | 159.39 | 46.47 | 20 | 0 | 27.92 | 19891.97 | 80.67 | 195.42 | 20.58 | 14.2 | 1470.99 | 0.69 | 0.77 | 0.65 | 0.09 | 0.5 | 10
0 | 75 | CONCLUIDO | 6.2023 | 16.12 | 10.97 | 7 | 0.12 | 94 | 150.44 | 49.1 | 1 | 92 | 25.34 | 18787.76 | 129.26 | 195.46 | 76.84 | 14.2 | 29155.31 | 0.18 | 0.64 | 0.79 | 1.89 | 0.5 | 10
1 | 75 | CONCLUIDO | 7.3855 | 13.54 | 9.95 | 13.88 | 0.23 | 43 | 151.83 | 49.1 | 2 | 41 | 25.73 | 18959.54 | 116.39 | 195.43 | 44.8 | 14.2 | 13387.89 | 0.32 | 0.71 | 0.71 | 0.86 | 0.5 | 10
2 | 75 | CONCLUIDO | 7.8315 | 12.77 | 9.64 | 20.65 | 0.35 | 28 | 153.23 | 49.1 | 3 | 26 | 26.13 | 19131.85 | 111.83 | 195.42 | 35.05 | 14.2 | 8587.6 | 0.41 | 0.73 | 0.69 | 0.55 | 0.5 | 10
3 | 75 | CONCLUIDO | 8.0564 | 12.41 | 9.49 | 27.13 | 0.46 | 21 | 154.63 | 49.1 | 4 | 19 | 26.53 | 19304.72 | 109.61 | 195.42 | 30.74 | 14.2 | 6468.95 | 0.46 | 0.74 | 0.67 | 0.41 | 0.5 | 10
4 | 75 | CONCLUIDO | 8.1848 | 12.22 | 9.42 | 33.25 | 0.57 | 17 | 156.03 | 49.1 | 5 | 15 | 26.94 | 19478.15 | 107.86 | 195.42 | 28.33 | 14.2 | 5284.07 | 0.5 | 0.75 | 0.67 | 0.33 | 0.5 | 10
5 | 75 | CONCLUIDO | 8.2928 | 12.06 | 9.35 | 40.09 | 0.67 | 14 | 157.44 | 49.1 | 6 | 12 | 27.35 | 19652.13 | 106.35 | 195.42 | 26.38 | 14.2 | 4323.03 | 0.54 | 0.75 | 0.66 | 0.27 | 0.5 | 10
6 | 75 | CONCLUIDO | 8.3651 | 11.95 | 9.31 | 46.56 | 0.78 | 12 | 158.86 | 49.1 | 7 | 10 | 27.77 | 19826.68 | 105.39 | 195.42 | 24.95 | 14.2 | 3619.05 | 0.57 | 0.76 | 0.66 | 0.22 | 0.5 | 10
7 | 75 | CONCLUIDO | 8.3983 | 11.91 | 9.29 | 50.7 | 0.88 | 11 | 160.28 | 49.1 | 8 | 9 | 28.19 | 20001.93 | 104.18 | 195.43 | 24.45 | 14.2 | 3375.24 | 0.58 | 0.76 | 0.66 | 0.21 | 0.5 | 10
8 | 75 | CONCLUIDO | 8.4459 | 11.84 | 9.26 | 55.55 | 0.99 | 10 | 161.71 | 49.1 | 9 | 8 | 28.61 | 20177.64 | 103.11 | 195.42 | 23.39 | 14.2 | 2848.42 | 0.61 | 0.76 | 0.65 | 0.17 | 0.5 | 10
9 | 75 | CONCLUIDO | 8.476 | 11.8 | 9.25 | 61.64 | 1.09 | 9 | 163.13 | 49.1 | 10 | 7 | 29.04 | 20353.94 | 101.81 | 195.42 | 23.01 | 14.2 | 2663.95 | 0.62 | 0.76 | 0.65 | 0.16 | 0.5 | 10
10 | 75 | CONCLUIDO | 8.5114 | 11.75 | 9.23 | 69.21 | 1.18 | 8 | 164.57 | 49.1 | 11 | 6 | 29.47 | 20530.82 | 101.08 | 195.42 | 22.35 | 14.2 | 2339.5 | 0.64 | 0.76 | 0.65 | 0.14 | 0.5 | 10
11 | 75 | CONCLUIDO | 8.5492 | 11.7 | 9.21 | 78.91 | 1.28 | 7 | 166.01 | 49.1 | 12 | 5 | 29.91 | 20708.3 | 99.58 | 195.42 | 21.75 | 14.2 | 2044.05 | 0.65 | 0.77 | 0.65 | 0.12 | 0.5 | 10
12 | 75 | CONCLUIDO | 8.5505 | 11.7 | 9.21 | 78.9 | 1.38 | 7 | 167.45 | 49.1 | 13 | 5 | 30.36 | 20886.38 | 99.79 | 195.42 | 21.76 | 14.2 | 2047.38 | 0.65 | 0.77 | 0.65 | 0.12 | 0.5 | 10
13 | 75 | CONCLUIDO | 8.5864 | 11.65 | 9.19 | 91.87 | 1.47 | 6 | 168.9 | 49.1 | 14 | 4 | 30.81 | 21065.06 | 97.67 | 195.42 | 21.12 | 14.2 | 1735.82 | 0.67 | 0.77 | 0.65 | 0.1 | 0.5 | 10
14 | 75 | CONCLUIDO | 8.5864 | 11.65 | 9.19 | 91.87 | 1.56 | 6 | 170.35 | 49.1 | 15 | 4 | 31.26 | 21244.37 | 97.64 | 195.42 | 21.13 | 14.2 | 1736.88 | 0.67 | 0.77 | 0.65 | 0.1 | 0.5 | 10
15 | 75 | CONCLUIDO | 8.5866 | 11.65 | 9.19 | 91.86 | 1.65 | 6 | 171.81 | 49.1 | 16 | 4 | 31.72 | 21424.29 | 96.93 | 195.42 | 21.15 | 14.2 | 1747.16 | 0.67 | 0.77 | 0.65 | 0.1 | 0.5 | 10
16 | 75 | CONCLUIDO | 8.5804 | 11.65 | 9.19 | 91.95 | 1.74 | 6 | 173.28 | 49.1 | 17 | 4 | 32.18 | 21604.83 | 95.81 | 195.42 | 21.33 | 14.2 | 1841.14 | 0.67 | 0.77 | 0.65 | 0.11 | 0.5 | 10
17 | 75 | CONCLUIDO | 8.6261 | 11.59 | 9.16 | 109.96 | 1.83 | 5 | 174.75 | 49.1 | 18 | 3 | 32.65 | 21786.02 | 94.63 | 195.42 | 20.42 | 14.2 | 1387.68 | 0.7 | 0.77 | 0.64 | 0.08 | 0.5 | 10
18 | 75 | CONCLUIDO | 8.6186 | 11.6 | 9.17 | 110.08 | 1.91 | 5 | 176.22 | 49.1 | 19 | 3 | 33.13 | 21967.84 | 94.76 | 195.42 | 20.72 | 14.2 | 1538.29 | 0.69 | 0.77 | 0.65 | 0.09 | 0.5 | 10
19 | 75 | CONCLUIDO | 8.6228 | 11.6 | 9.17 | 110.02 | 2 | 5 | 177.7 | 49.1 | 20 | 3 | 33.61 | 22150.3 | 92.95 | 195.42 | 20.49 | 14.2 | 1426.14 | 0.69 | 0.77 | 0.65 | 0.08 | 0.5 | 10
20 | 75 | CONCLUIDO | 8.6223 | 11.6 | 9.17 | 110.02 | 2.08 | 5 | 179.18 | 49.1 | 21 | 3 | 34.09 | 22333.43 | 91.19 | 195.42 | 20.58 | 14.2 | 1471.52 | 0.69 | 0.77 | 0.64 | 0.08 | 0.5 | 10
21 | 75 | CONCLUIDO | 8.6615 | 11.55 | 9.15 | 137.2 | 2.16 | 4 | 180.67 | 49.1 | 22 | 2 | 34.58 | 22517.21 | 90.15 | 195.42 | 19.88 | 14.2 | 1123.73 | 0.71 | 0.77 | 0.64 | 0.06 | 0.5 | 10
22 | 75 | CONCLUIDO | 8.6578 | 11.55 | 9.15 | 137.28 | 2.24 | 4 | 182.17 | 49.1 | 23 | 1 | 35.08 | 22701.78 | 91.09 | 195.42 | 19.98 | 14.2 | 1176.64 | 0.71 | 0.77 | 0.65 | 0.06 | 0.5 | 10
23 | 75 | CONCLUIDO | 8.6551 | 11.55 | 9.16 | 137.33 | 2.32 | 4 | 183.67 | 49.1 | 24 | 0 | 35.58 | 22886.92 | 91.66 | 195.42 | 20.07 | 14.2 | 1218.53 | 0.71 | 0.77 | 0.65 | 0.07 | 0.5 | 10
0 | 95 | CONCLUIDO | 5.5742 | 17.94 | 11.34 | 6.13 | 0.1 | 111 | 185.69 | 53.44 | 1 | 109 | 36.26 | 23136.14 | 153.19 | 195.48 | 88.26 | 14.2 | 34780.47 | 0.16 | 0.62 | 0.82 | 2.25 | 0.5 | 10
1 | 95 | CONCLUIDO | 6.9408 | 14.41 | 10.08 | 12.09 | 0.19 | 50 | 187.21 | 53.44 | 2 | 48 | 36.77 | 23322.88 | 135.41 | 195.46 | 48.92 | 14.2 | 15412.94 | 0.29 | 0.7 | 0.71 | 0.99 | 0.5 | 10
2 | 95 | CONCLUIDO | 7.4816 | 13.37 | 9.71 | 18.2 | 0.28 | 32 | 188.73 | 53.44 | 3 | 30 | 37.29 | 23510.33 | 129.96 | 195.42 | 37.19 | 14.2 | 9641.25 | 0.38 | 0.73 | 0.69 | 0.62 | 0.5 | 10
3 | 95 | CONCLUIDO | 7.7601 | 12.89 | 9.52 | 23.81 | 0.37 | 24 | 190.25 | 53.44 | 4 | 22 | 37.82 | 23698.48 | 126.89 | 195.42 | 31.52 | 14.2 | 6845.7 | 0.45 | 0.74 | 0.67 | 0.44 | 0.5 | 10
4 | 95 | CONCLUIDO | 7.9272 | 12.61 | 9.44 | 29.81 | 0.46 | 19 | 191.78 | 53.44 | 5 | 17 | 38.35 | 23887.36 | 125.32 | 195.42 | 29 | 14.2 | 5608.34 | 0.49 | 0.75 | 0.67 | 0.35 | 0.5 | 10
5 | 95 | CONCLUIDO | 8.0334 | 12.45 | 9.38 | 35.19 | 0.55 | 16 | 193.32 | 53.44 | 6 | 14 | 38.89 | 24076.95 | 123.87 | 195.42 | 27.15 | 14.2 | 4699.98 | 0.52 | 0.75 | 0.67 | 0.3 | 0.5 | 10
6 | 95 | CONCLUIDO | 8.1068 | 12.34 | 9.35 | 40.05 | 0.64 | 14 | 194.86 | 53.44 | 7 | 12 | 39.43 | 24267.28 | 123.01 | 195.42 | 26.08 | 14.2 | 4175.54 | 0.54 | 0.76 | 0.66 | 0.26 | 0.5 | 10
7 | 95 | CONCLUIDO | 8.1837 | 12.22 | 9.3 | 46.52 | 0.72 | 12 | 196.41 | 53.44 | 8 | 10 | 39.98 | 24458.36 | 122.02 | 195.42 | 24.74 | 14.2 | 3515.52 | 0.57 | 0.76 | 0.66 | 0.22 | 0.5 | 10
8 | 95 | CONCLUIDO | 8.2226 | 12.16 | 9.28 | 50.64 | 0.81 | 11 | 197.97 | 53.44 | 9 | 9 | 40.53 | 24650.18 | 121.12 | 195.42 | 24.15 | 14.2 | 3225.56 | 0.59 | 0.76 | 0.65 | 0.2 | 0.5 | 10
9 | 95 | CONCLUIDO | 8.2618 | 12.1 | 9.26 | 55.58 | 0.89 | 10 | 199.53 | 53.44 | 10 | 8 | 41.1 | 24842.77 | 120.41 | 195.43 | 23.5 | 14.2 | 2902.53 | 0.6 | 0.76 | 0.65 | 0.18 | 0.5 | 10
10 | 95 | CONCLUIDO | 8.2907 | 12.06 | 9.26 | 61.72 | 0.97 | 9 | 201.1 | 53.44 | 11 | 7 | 41.66 | 25036.12 | 119.67 | 195.43 | 23.13 | 14.2 | 2725.55 | 0.61 | 0.76 | 0.66 | 0.17 | 0.5 | 10
11 | 95 | CONCLUIDO | 8.2928 | 12.06 | 9.26 | 61.7 | 1.05 | 9 | 202.67 | 53.44 | 12 | 7 | 42.24 | 25230.25 | 119.1 | 195.43 | 23.24 | 14.2 | 2780.4 | 0.61 | 0.76 | 0.65 | 0.17 | 0.5 | 10
12 | 95 | CONCLUIDO | 8.3407 | 11.99 | 9.22 | 69.17 | 1.13 | 8 | 204.25 | 53.44 | 13 | 6 | 42.82 | 25425.3 | 118.25 | 195.42 | 22.23 | 14.2 | 2281.23 | 0.64 | 0.77 | 0.65 | 0.14 | 0.5 | 10
13 | 95 | CONCLUIDO | 8.3848 | 11.93 | 9.2 | 78.83 | 1.21 | 7 | 205.84 | 53.44 | 14 | 5 | 43.4 | 25621.03 | 117.04 | 195.42 | 21.45 | 14.2 | 1892.25 | 0.66 | 0.77 | 0.65 | 0.11 | 0.5 | 10
14 | 95 | CONCLUIDO | 8.377 | 11.94 | 9.21 | 78.93 | 1.28 | 7 | 207.43 | 53.44 | 15 | 5 | 44 | 25817.56 | 117.47 | 195.42 | 21.68 | 14.2 | 2008.95 | 0.66 | 0.77 | 0.65 | 0.12 | 0.5 | 10
15 | 95 | CONCLUIDO | 8.3775 | 11.94 | 9.21 | 78.92 | 1.36 | 7 | 209.03 | 53.44 | 16 | 5 | 44.6 | 26014.91 | 116.73 | 195.42 | 21.75 | 14.2 | 2045.83 | 0.65 | 0.77 | 0.65 | 0.12 | 0.5 | 10
16 | 95 | CONCLUIDO | 8.4175 | 11.88 | 9.19 | 91.88 | 1.43 | 6 | 210.64 | 53.44 | 17 | 4 | 45.21 | 26213.09 | 115.73 | 195.42 | 21.14 | 14.2 | 1743.71 | 0.67 | 0.77 | 0.65 | 0.1 | 0.5 | 10
17 | 95 | CONCLUIDO | 8.4236 | 11.87 | 9.18 | 91.79 | 1.51 | 6 | 212.25 | 53.44 | 18 | 4 | 45.82 | 26412.11 | 115.53 | 195.42 | 20.87 | 14.2 | 1607.93 | 0.68 | 0.77 | 0.65 | 0.09 | 0.5 | 10
18 | 95 | CONCLUIDO | 8.4167 | 11.88 | 9.19 | 91.89 | 1.58 | 6 | 213.87 | 53.44 | 19 | 4 | 46.44 | 26611.98 | 115.17 | 195.42 | 21.13 | 14.2 | 1739.48 | 0.67 | 0.77 | 0.65 | 0.1 | 0.5 | 10
19 | 95 | CONCLUIDO | 8.4216 | 11.87 | 9.18 | 91.82 | 1.65 | 6 | 215.5 | 53.44 | 20 | 4 | 47.07 | 26812.71 | 114.34 | 195.42 | 21.07 | 14.2 | 1706.84 | 0.67 | 0.77 | 0.64 | 0.09 | 0.5 | 10
20 | 95 | CONCLUIDO | 8.4569 | 11.82 | 9.17 | 110.04 | 1.72 | 5 | 217.14 | 53.44 | 21 | 3 | 47.7 | 27014.3 | 113.73 | 195.42 | 20.68 | 14.2 | 1516.84 | 0.69 | 0.77 | 0.64 | 0.08 | 0.5 | 10
21 | 95 | CONCLUIDO | 8.4584 | 11.82 | 9.17 | 110.01 | 1.79 | 5 | 218.78 | 53.44 | 22 | 3 | 48.34 | 27216.79 | 113.46 | 195.42 | 20.59 | 14.2 | 1475.85 | 0.69 | 0.77 | 0.64 | 0.08 | 0.5 | 10
22 | 95 | CONCLUIDO | 8.4551 | 11.83 | 9.17 | 110.07 | 1.85 | 5 | 220.43 | 53.44 | 23 | 3 | 48.99 | 27420.16 | 113.46 | 195.42 | 20.71 | 14.2 | 1536.33 | 0.69 | 0.77 | 0.64 | 0.09 | 0.5 | 10
23 | 95 | CONCLUIDO | 8.4582 | 11.82 | 9.17 | 110.02 | 1.92 | 5 | 222.08 | 53.44 | 24 | 3 | 49.65 | 27624.44 | 112.6 | 195.42 | 20.57 | 14.2 | 1464.15 | 0.69 | 0.77 | 0.64 | 0.08 | 0.5 | 10
24 | 95 | CONCLUIDO | 8.461 | 11.82 | 9.16 | 109.97 | 1.99 | 5 | 223.75 | 53.44 | 25 | 3 | 50.31 | 27829.77 | 110.97 | 195.42 | 20.38 | 14.2 | 1371.61 | 0.7 | 0.77 | 0.65 | 0.08 | 0.5 | 10
25 | 95 | CONCLUIDO | 8.4594 | 11.82 | 9.17 | 110 | 2.05 | 5 | 225.42 | 53.44 | 26 | 3 | 50.98 | 28035.92 | 109.94 | 195.42 | 20.49 | 14.2 | 1426.33 | 0.69 | 0.77 | 0.65 | 0.08 | 0.5 | 10
26 | 95 | CONCLUIDO | 8.4982 | 11.77 | 9.15 | 137.25 | 2.11 | 4 | 227.1 | 53.44 | 27 | 2 | 51.66 | 28243 | 110.09 | 195.42 | 19.94 | 14.2 | 1152.97 | 0.71 | 0.77 | 0.64 | 0.06 | 0.5 | 10
27 | 95 | CONCLUIDO | 8.4992 | 11.77 | 9.15 | 137.22 | 2.18 | 4 | 228.79 | 53.44 | 28 | 2 | 52.35 | 28451.04 | 110.83 | 195.42 | 19.95 | 14.2 | 1160.96 | 0.71 | 0.77 | 0.64 | 0.06 | 0.5 | 10
28 | 95 | CONCLUIDO | 8.4986 | 11.77 | 9.15 | 137.24 | 2.24 | 4 | 230.48 | 53.44 | 29 | 2 | 53.05 | 28660.06 | 110.45 | 195.42 | 19.97 | 14.2 | 1170.41 | 0.71 | 0.77 | 0.64 | 0.06 | 0.5 | 10
29 | 95 | CONCLUIDO | 8.5004 | 11.76 | 9.15 | 137.2 | 2.3 | 4 | 232.18 | 53.44 | 30 | 2 | 53.75 | 28870.05 | 110.22 | 195.42 | 19.88 | 14.2 | 1122.94 | 0.71 | 0.77 | 0.64 | 0.06 | 0.5 | 10
30 | 95 | CONCLUIDO | 8.5004 | 11.76 | 9.15 | 137.2 | 2.36 | 4 | 233.89 | 53.44 | 31 | 2 | 54.46 | 29081.05 | 109.43 | 195.42 | 19.82 | 14.2 | 1092.49 | 0.72 | 0.77 | 0.65 | 0.06 | 0.5 | 10
31 | 95 | CONCLUIDO | 8.5018 | 11.76 | 9.14 | 137.17 | 2.41 | 4 | 235.61 | 53.44 | 32 | 2 | 55.18 | 29293.06 | 108.5 | 195.42 | 19.79 | 14.2 | 1080.77 | 0.72 | 0.77 | 0.64 | 0.06 | 0.5 | 10
32 | 95 | CONCLUIDO | 8.5072 | 11.75 | 9.14 | 137.06 | 2.47 | 4 | 237.34 | 53.44 | 33 | 2 | 55.91 | 29506.09 | 106.62 | 195.42 | 19.55 | 14.2 | 958.39 | 0.73 | 0.77 | 0.64 | 0.05 | 0.5 | 10
33 | 95 | CONCLUIDO | 8.5078 | 11.75 | 9.14 | 137.05 | 2.53 | 4 | 239.08 | 53.44 | 34 | 2 | 56.64 | 29720.17 | 105.77 | 195.42 | 19.54 | 14.2 | 952.52 | 0.73 | 0.77 | 0.64 | 0.05 | 0.5 | 10
34 | 95 | CONCLUIDO | 8.5086 | 11.75 | 9.14 | 137.03 | 2.58 | 4 | 240.82 | 53.44 | 35 | 1 | 57.39 | 29935.43 | 104.86 | 195.42 | 19.43 | 14.2 | 897.05 | 0.73 | 0.77 | 0.64 | 0.05 | 0.5 | 10
35 | 95 | CONCLUIDO | 8.5086 | 11.75 | 9.14 | 137.03 | 2.64 | 4 | 242.57 | 53.44 | 36 | 1 | 58.14 | 30151.65 | 104.36 | 195.42 | 19.44 | 14.2 | 906.02 | 0.73 | 0.77 | 0.64 | 0.05 | 0.5 | 10
36 | 95 | CONCLUIDO | 8.5068 | 11.76 | 9.14 | 137.07 | 2.69 | 4 | 244.34 | 53.44 | 37 | 0 | 58.9 | 30368.96 | 104.48 | 195.42 | 19.47 | 14.2 | 921.61 | 0.73 | 0.77 | 0.65 | 0.05 | 0.5 | 10
0 | 55 | CONCLUIDO | 6.8633 | 14.57 | 10.65 | 8.3 | 0.15 | 77 | 116.05 | 43.4 | 1 | 75 | 16.65 | 14546.17 | 105.51 | 195.42 | 66.39 | 14.2 | 24012.23 | 0.21 | 0.66 | 0.77 | 1.56 | 0.5 | 10
1 | 55 | CONCLUIDO | 7.8546 | 12.73 | 9.79 | 16.31 | 0.3 | 36 | 117.34 | 43.4 | 2 | 34 | 16.94 | 14705.49 | 95.88 | 195.43 | 39.87 | 14.2 | 10961.7 | 0.36 | 0.72 | 0.69 | 0.7 | 0.5 | 10
2 | 55 | CONCLUIDO | 8.2149 | 12.17 | 9.54 | 24.89 | 0.45 | 23 | 118.63 | 43.4 | 3 | 21 | 17.23 | 14865.24 | 92.08 | 195.42 | 31.75 | 14.2 | 6964.07 | 0.45 | 0.74 | 0.68 | 0.45 | 0.5 | 10
3 | 55 | CONCLUIDO | 8.3787 | 11.94 | 9.42 | 31.4 | 0.59 | 18 | 119.93 | 43.4 | 4 | 16 | 17.53 | 15025.44 | 89.83 | 195.42 | 28.34 | 14.2 | 5283.42 | 0.5 | 0.75 | 0.67 | 0.33 | 0.5 | 10
4 | 55 | CONCLUIDO | 8.4984 | 11.77 | 9.35 | 40.06 | 0.73 | 14 | 121.23 | 43.4 | 5 | 12 | 17.83 | 15186.08 | 88.14 | 195.42 | 26.23 | 14.2 | 4250.74 | 0.54 | 0.75 | 0.66 | 0.26 | 0.5 | 10
5 | 55 | CONCLUIDO | 8.561 | 11.68 | 9.31 | 46.55 | 0.86 | 12 | 122.54 | 43.4 | 6 | 10 | 18.14 | 15347.16 | 86.82 | 195.42 | 24.87 | 14.2 | 3577.84 | 0.57 | 0.76 | 0.66 | 0.22 | 0.5 | 10
6 | 55 | CONCLUIDO | 8.6279 | 11.59 | 9.27 | 55.6 | 1 | 10 | 123.85 | 43.4 | 7 | 8 | 18.45 | 15508.69 | 85.05 | 195.42 | 23.6 | 14.2 | 2953 | 0.6 | 0.76 | 0.65 | 0.18 | 0.5 | 10
7 | 55 | CONCLUIDO | 8.6611 | 11.55 | 9.25 | 61.64 | 1.13 | 9 | 125.16 | 43.4 | 8 | 7 | 18.76 | 15670.68 | 83.38 | 195.42 | 22.95 | 14.2 | 2632.28 | 0.62 | 0.76 | 0.65 | 0.16 | 0.5 | 10
8 | 55 | CONCLUIDO | 8.6984 | 11.5 | 9.22 | 69.16 | 1.26 | 8 | 126.48 | 43.4 | 9 | 6 | 19.08 | 15833.12 | 82.05 | 195.42 | 22.19 | 14.2 | 2258.93 | 0.64 | 0.77 | 0.65 | 0.13 | 0.5 | 10
9 | 55 | CONCLUIDO | 8.729 | 11.46 | 9.2 | 78.9 | 1.38 | 7 | 127.8 | 43.4 | 10 | 5 | 19.4 | 15996.02 | 80.82 | 195.42 | 21.7 | 14.2 | 2018.98 | 0.65 | 0.77 | 0.65 | 0.12 | 0.5 | 10
10 | 55 | CONCLUIDO | 8.7226 | 11.46 | 9.21 | 78.97 | 1.5 | 7 | 129.13 | 43.4 | 11 | 5 | 19.73 | 16159.39 | 79.52 | 195.42 | 21.94 | 14.2 | 2139.94 | 0.65 | 0.77 | 0.65 | 0.13 | 0.5 | 10
11 | 55 | CONCLUIDO | 8.7608 | 11.41 | 9.19 | 91.87 | 1.63 | 6 | 130.45 | 43.4 | 12 | 4 | 20.05 | 16323.22 | 78.41 | 195.42 | 21.15 | 14.2 | 1749.69 | 0.67 | 0.77 | 0.65 | 0.1 | 0.5 | 10
12 | 55 | CONCLUIDO | 8.7615 | 11.41 | 9.19 | 91.86 | 1.74 | 6 | 131.79 | 43.4 | 13 | 4 | 20.39 | 16487.53 | 76.98 | 195.42 | 21.1 | 14.2 | 1723.49 | 0.67 | 0.77 | 0.65 | 0.1 | 0.5 | 10
13 | 55 | CONCLUIDO | 8.7856 | 11.38 | 9.18 | 110.14 | 1.86 | 5 | 133.12 | 43.4 | 14 | 1 | 20.72 | 16652.31 | 76.09 | 195.42 | 20.81 | 14.2 | 1586.59 | 0.68 | 0.77 | 0.65 | 0.09 | 0.5 | 10
14 | 55 | CONCLUIDO | 8.7893 | 11.38 | 9.17 | 110.09 | 1.97 | 5 | 134.46 | 43.4 | 15 | 1 | 21.06 | 16817.7 | 76.1 | 195.42 | 20.68 | 14.2 | 1519.08 | 0.69 | 0.77 | 0.65 | 0.09 | 0.5 | 10
15 | 55 | CONCLUIDO | 8.7914 | 11.37 | 9.17 | 110.05 | 2.08 | 5 | 135.81 | 43.4 | 16 | 0 | 21.41 | 16983.46 | 76.5 | 195.42 | 20.49 | 14.2 | 1422.26 | 0.69 | 0.77 | 0.65 | 0.08 | 0.5 | 10

## gráficos
Selecione o eixo X:
Selecione o eixo Y:
Selecione o eixo Z:
Eixo X | Eixo Y | Eixo Z

## hidden (hidden)
Unnamed: 0
Volume de calda [L]
STATUS
Capacidade operacional [ha/h]
Tempo de missao [h]
Tempo util [h]
Tempo por voo [min]
Autonomia Projetada [h]
N° Voos
MTOW [kg]
Massa Estrutura [kg]
Combustível [kg]
Abastecimentos
Massa gerador
Potência gerador [W]
Combustível consumido [L]
Calda cons [L]
Distância percorrida [km]
Distância Pulverizando [km]
RTL ACUMULADO[m]
EOC [km/km]
EOC [h/h]
Tempo de manobra [h]
Tempo rtl_rtw [h]
V pulv [m/s]
V desloc [m/s]