## RESULTADOS_18
Unnamed: 0 | Volume de calda [L] | STATUS | Capacidade operacional [ha/h] | Tempo de missao [h] | Tempo util [h] | Tempo por voo [min] | Autonomia Projetada [h] | N° Voos | MTOW [kg] | Massa Estrutura [kg] | Combustível [kg] | Abastecimentos | Massa gerador | Potência gerador [W] | Combustível consumido [L] | Calda cons [L] | Distância percorrida [km] | Distância Pulverizando [km] | RTL ACUMULADO[m] | EOC [km/km] | EOC [h/h] | Tempo de manobra [h] | Tempo rtl_rtw [h] | V pulv [m/s] | V desloc [m/s] | Preço Total por ha Simples [R$/ha] | Preço Total por ha Presumido [R$/ha] | Preço Total por ha Real [R$/ha] | Preço Total Simples [R$] | Preço Total Presumido [R$] | Prod CAPEX [ha/h/R$] | Dias Trabalhados | Preço Total Real [R$]
0 | 100 | CONCLUIDO | 3.3543 | 29.81 | 19.63 | 5.98 | 0.09 | 197 | 194.77 | 54.38 | 1 | 195 | 39.4 | 24256.19 | 273.22 | 198.07 | 153.3 | 21.27 | 62353.7 | 0.14 | 0.62 | 0.42 | 4.04 | 0.5 | 10 | 876.7898 | 1199.6625 | 1085.1684 | 876789.7847 | 1199662.4646 | 7.8294e-07 | 26 | 1085168.3627
1 | 100 | CONCLUIDO | 4.2929 | 23.29 | 17.36 | 11.83 | 0.18 | 88 | 196.32 | 54.38 | 2 | 86 | 39.95 | 24447.22 | 240.9 | 198.05 | 82.41 | 21.27 | 27451.48 | 0.26 | 0.7 | 0.24 | 1.76 | 0.5 | 10 | 637.2528 | 871.9174 | 788.7028 | 637252.8066 | 871917.4037 | 1.002e-06 | 21 | 788702.8304
2 | 100 | CONCLUIDO | 4.6597 | 21.46 | 16.73 | 17.61 | 0.27 | 57 | 197.88 | 54.38 | 3 | 55 | 40.5 | 24639 | 231.84 | 198.05 | 62.61 | 21.27 | 17706.96 | 0.34 | 0.72 | 0.2 | 1.13 | 0.5 | 10 | 569.3064 | 778.9501 | 704.6082 | 569306.3734 | 778950.0961 | 1.0876e-06 | 19 | 704608.1922
3 | 100 | CONCLUIDO | 4.863 | 20.56 | 16.41 | 23.45 | 0.36 | 42 | 199.44 | 54.38 | 4 | 40 | 41.06 | 24831.54 | 227.2 | 198.04 | 52.67 | 21.27 | 12814.84 | 0.4 | 0.74 | 0.18 | 0.82 | 0.5 | 10 | 536.4266 | 733.9626 | 663.9142 | 536426.6338 | 733962.5858 | 1.1351e-06 | 18 | 663914.2267
4 | 100 | CONCLUIDO | 4.9723 | 20.11 | 16.27 | 28.72 | 0.44 | 34 | 201.01 | 54.38 | 5 | 32 | 41.63 | 25024.84 | 224.89 | 198.04 | 48.81 | 21.27 | 10921.32 | 0.44 | 0.75 | 0.15 | 0.68 | 0.5 | 10 | 525.5281 | 719.0507 | 650.4255 | 525528.0769 | 719050.6994 | 1.1606e-06 | 18 | 650425.5099
5 | 100 | CONCLUIDO | 5.0637 | 19.75 | 16.14 | 34.59 | 0.53 | 28 | 202.58 | 54.38 | 6 | 26 | 42.2 | 25218.93 | 222.92 | 198.04 | 44.42 | 21.27 | 8757.61 | 0.48 | 0.75 | 0.15 | 0.55 | 0.5 | 10 | 516.665 | 706.9239 | 639.4561 | 516665.0297 | 706923.8873 | 1.1819e-06 | 18 | 639456.0637
6 | 100 | CONCLUIDO | 5.1248 | 19.51 | 16.06 | 40.16 | 0.61 | 24 | 204.16 | 54.38 | 7 | 22 | 42.78 | 25413.94 | 221.58 | 198.08 | 41.87 | 21.27 | 7502.35 | 0.51 | 0.75 | 0.15 | 0.47 | 0.5 | 10 | 500.4289 | 684.709 | 619.3613 | 500428.9454 | 684708.9605 | 1.1962e-06 | 17 | 619361.2983
7 | 100 | CONCLUIDO | 5.1729 | 19.33 | 16 | 45.71 | 0.69 | 21 | 205.75 | 54.38 | 8 | 19 | 43.37 | 25609.61 | 220.4 | 198.05 | 39.78 | 21.27 | 6471.2 | 0.53 | 0.76 | 0.14 | 0.4 | 0.5 | 10 | 495.8924 | 678.5019 | 613.7466 | 495892.3953 | 678501.8525 | 1.2074e-06 | 17 | 613746.5879
8 | 100 | CONCLUIDO | 5.2097 | 19.2 | 15.94 | 50.34 | 0.77 | 19 | 207.34 | 54.38 | 9 | 17 | 43.96 | 25806.1 | 219.31 | 198.05 | 37.86 | 21.27 | 5521.21 | 0.56 | 0.76 | 0.14 | 0.34 | 0.5 | 10 | 492.2091 | 673.4622 | 609.1879 | 492209.0629 | 673462.1546 | 1.216e-06 | 17 | 609187.8718
9 | 100 | CONCLUIDO | 5.2367 | 19.1 | 15.92 | 56.18 | 0.85 | 17 | 208.94 | 54.38 | 10 | 15 | 44.56 | 26003.41 | 218.77 | 198.04 | 37.41 | 21.27 | 5310.42 | 0.57 | 0.76 | 0.13 | 0.32 | 0.5 | 10 | 489.9341 | 670.3495 | 606.3723 | 489934.1363 | 670349.4996 | 1.2223e-06 | 17 | 606372.2842
10 | 100 | CONCLUIDO | 5.2526 | 19.04 | 15.9 | 59.62 | 0.93 | 16 | 210.55 | 54.38 | 11 | 14 | 45.17 | 26201.54 | 218.3 | 198.05 | 36.81 | 21.27 | 5011.25 | 0.58 | 0.76 | 0.13 | 0.3 | 0.5 | 10 | 488.4054 | 668.2578 | 604.4802 | 488405.3709 | 668257.7754 | 1.226e-06 | 17 | 604480.1912
11 | 100 | CONCLUIDO | 5.2862 | 18.92 | 15.86 | 67.95 | 1 | 14 | 212.16 | 54.38 | 12 | 12 | 45.78 | 26400.51 | 217.3 | 198.05 | 35.4 | 21.27 | 4318.69 | 0.6 | 0.76 | 0.13 | 0.26 | 0.5 | 10 | 485.2097 | 663.8853 | 600.525 | 485209.6732 | 663885.2808 | 1.2339e-06 | 17 | 600525.0013
12 | 100 | CONCLUIDO | 5.3042 | 18.85 | 15.83 | 73.07 | 1.08 | 13 | 213.78 | 54.38 | 13 | 11 | 46.4 | 26600.32 | 216.94 | 198.04 | 34.54 | 21.27 | 3895.12 | 0.62 | 0.77 | 0.13 | 0.24 | 0.5 | 10 | 483.6507 | 661.7522 | 598.5955 | 483650.7006 | 661752.2257 | 1.2381e-06 | 17 | 598595.522
13 | 100 | CONCLUIDO | 5.3021 | 18.86 | 15.84 | 73.1 | 1.15 | 13 | 215.41 | 54.38 | 14 | 11 | 47.03 | 26801 | 216.45 | 198.04 | 35.11 | 21.27 | 4180.45 | 0.61 | 0.77 | 0.12 | 0.24 | 0.5 | 10 | 483.3193 | 661.2988 | 598.1854 | 483319.3244 | 661298.8222 | 1.2376e-06 | 17 | 598185.3907
14 | 100 | CONCLUIDO | 5.317 | 18.81 | 15.82 | 79.12 | 1.23 | 12 | 217.04 | 54.38 | 15 | 10 | 47.66 | 27002.55 | 216.66 | 198.05 | 34.46 | 21.27 | 3860.06 | 0.62 | 0.77 | 0.13 | 0.23 | 0.5 | 10 | 482.5819 | 660.2898 | 597.2727 | 482581.893 | 660289.836 | 1.2411e-06 | 17 | 597272.7008
15 | 100 | CONCLUIDO | 5.3336 | 18.75 | 15.8 | 86.21 | 1.3 | 11 | 218.68 | 54.38 | 16 | 9 | 48.31 | 27204.98 | 215.97 | 198.06 | 33.9 | 21.27 | 3583.07 | 0.63 | 0.77 | 0.12 | 0.21 | 0.5 | 10 | 480.8341 | 657.8984 | 595.1095 | 480834.0752 | 657898.3946 | 1.2449e-06 | 17 | 595109.4952
16 | 100 | CONCLUIDO | 5.334 | 18.75 | 15.8 | 86.2 | 1.37 | 11 | 220.33 | 54.38 | 17 | 9 | 48.95 | 27408.3 | 215.86 | 198.04 | 33.78 | 21.27 | 3523.2 | 0.63 | 0.77 | 0.13 | 0.21 | 0.5 | 10 | 480.6993 | 657.714 | 594.9427 | 480699.2858 | 657713.9698 | 1.245e-06 | 17 | 594942.6716
17 | 100 | CONCLUIDO | 5.3548 | 18.67 | 15.77 | 94.61 | 1.44 | 10 | 221.99 | 54.38 | 18 | 8 | 49.61 | 27612.53 | 215.88 | 198.04 | 32.53 | 21.27 | 2900.66 | 0.65 | 0.77 | 0.13 | 0.17 | 0.5 | 10 | 479.3991 | 655.935 | 593.3335 | 479399.1342 | 655935.045 | 1.2499e-06 | 17 | 593333.5249
18 | 100 | CONCLUIDO | 5.352 | 18.68 | 15.78 | 94.67 | 1.51 | 10 | 223.65 | 54.38 | 19 | 8 | 50.27 | 27817.81 | 215.07 | 198.04 | 33.09 | 21.27 | 3184.31 | 0.64 | 0.77 | 0.12 | 0.18 | 0.5 | 10 | 478.783 | 655.092 | 592.5709 | 478782.9655 | 655091.9758 | 1.2492e-06 | 17 | 592570.9171
19 | 100 | CONCLUIDO | 5.3686 | 18.63 | 15.76 | 105.07 | 1.58 | 9 | 225.32 | 54.38 | 20 | 7 | 50.95 | 28023.89 | 215.06 | 198.04 | 32.42 | 21.27 | 2852.32 | 0.66 | 0.77 | 0.12 | 0.17 | 0.5 | 10 | 477.7476 | 653.6753 | 591.2895 | 477747.5806 | 653675.3166 | 1.2531e-06 | 17 | 591289.4618
20 | 100 | CONCLUIDO | 5.3684 | 18.63 | 15.76 | 105.07 | 1.64 | 9 | 227 | 54.38 | 21 | 7 | 51.62 | 28230.92 | 214.82 | 198.04 | 32.49 | 21.27 | 2887.32 | 0.65 | 0.77 | 0.12 | 0.17 | 0.5 | 10 | 477.5154 | 653.3576 | 591.0021 | 477515.3864 | 653357.6181 | 1.2531e-06 | 17 | 591002.084
21 | 100 | CONCLUIDO | 5.388 | 18.56 | 15.73 | 117.99 | 1.71 | 8 | 228.69 | 54.38 | 22 | 6 | 52.31 | 28438.91 | 213.8 | 198.04 | 31.52 | 21.27 | 2408.64 | 0.67 | 0.77 | 0.12 | 0.14 | 0.5 | 10 | 475.2514 | 650.2599 | 588.2 | 475251.3936 | 650259.9234 | 1.2576e-06 | 17 | 588200.029
22 | 100 | CONCLUIDO | 5.3895 | 18.55 | 15.73 | 117.95 | 1.77 | 8 | 230.38 | 54.38 | 23 | 6 | 53 | 28647.87 | 214.2 | 198.04 | 31.44 | 21.27 | 2366.82 | 0.68 | 0.77 | 0.12 | 0.13 | 0.5 | 10 | 475.5731 | 650.7001 | 588.5982 | 475573.1008 | 650700.0973 | 1.258e-06 | 17 | 588598.1933
23 | 100 | CONCLUIDO | 5.3844 | 18.57 | 15.74 | 118.08 | 1.84 | 8 | 232.08 | 54.38 | 24 | 6 | 53.71 | 28857.81 | 214.62 | 198.04 | 31.99 | 21.27 | 2643.46 | 0.66 | 0.77 | 0.12 | 0.15 | 0.5 | 10 | 476.3281 | 651.7331 | 589.5326 | 476328.0745 | 651733.0856 | 1.2568e-06 | 17 | 589532.5947
24 | 100 | CONCLUIDO | 5.3837 | 18.57 | 15.75 | 118.1 | 1.9 | 8 | 233.79 | 54.38 | 25 | 6 | 54.42 | 29068.74 | 213.51 | 198.05 | 32.05 | 21.27 | 2672.28 | 0.66 | 0.77 | 0.12 | 0.15 | 0.5 | 10 | 475.2951 | 650.3197 | 588.2541 | 475295.0857 | 650319.7047 | 1.2566e-06 | 17 | 588254.1048
25 | 100 | CONCLUIDO | 5.4045 | 18.5 | 15.71 | 134.69 | 1.96 | 7 | 235.51 | 54.38 | 26 | 5 | 55.14 | 29280.69 | 213.15 | 198.04 | 30.98 | 21.27 | 2140.51 | 0.69 | 0.77 | 0.12 | 0.12 | 0.5 | 10 | 473.5948 | 647.9932 | 586.1497 | 473594.7618 | 647993.2466 | 1.2615e-06 | 17 | 586149.6806
26 | 100 | CONCLUIDO | 5.4128 | 18.47 | 15.69 | 134.45 | 2.02 | 7 | 237.24 | 54.38 | 27 | 5 | 55.86 | 29493.67 | 213.14 | 198.05 | 30.02 | 21.27 | 1661.59 | 0.71 | 0.77 | 0.12 | 0.09 | 0.5 | 10 | 473.034 | 647.226 | 585.4557 | 473034.0089 | 647225.9998 | 1.2634e-06 | 17 | 585455.6588
27 | 100 | CONCLUIDO | 5.4035 | 18.51 | 15.72 | 134.72 | 2.08 | 7 | 238.97 | 54.38 | 28 | 5 | 56.6 | 29707.68 | 213.92 | 198.04 | 31.11 | 21.27 | 2207.11 | 0.68 | 0.77 | 0.12 | 0.12 | 0.5 | 10 | 474.4749 | 649.1975 | 587.239 | 474474.8873 | 649197.4731 | 1.2613e-06 | 17 | 587238.9775
28 | 100 | CONCLUIDO | 5.4032 | 18.51 | 15.72 | 134.73 | 2.14 | 7 | 240.72 | 54.38 | 29 | 5 | 57.34 | 29922.88 | 213.26 | 198.04 | 31.2 | 21.27 | 2253.4 | 0.68 | 0.77 | 0.12 | 0.12 | 0.5 | 10 | 473.8265 | 648.3103 | 586.4365 | 473826.5054 | 648310.3284 | 1.2612e-06 | 17 | 586436.5006
29 | 100 | CONCLUIDO | 5.4029 | 18.51 | 15.72 | 134.74 | 2.2 | 7 | 242.47 | 54.38 | 30 | 5 | 58.1 | 30139.04 | 212.64 | 198.04 | 31.2 | 21.27 | 2255.27 | 0.68 | 0.77 | 0.12 | 0.13 | 0.5 | 10 | 473.2183 | 647.4782 | 585.6838 | 473218.3407 | 647478.2106 | 1.2611e-06 | 17 | 585683.7989
30 | 100 | CONCLUIDO | 5.4242 | 18.44 | 15.69 | 156.86 | 2.26 | 6 | 244.23 | 54.38 | 31 | 4 | 58.86 | 30356.28 | 211.88 | 198.04 | 29.99 | 21.27 | 1651.74 | 0.71 | 0.77 | 0.12 | 0.09 | 0.5 | 10 | 471.1539 | 644.6536 | 583.1288 | 471153.9243 | 644653.5851 | 1.2661e-06 | 17 | 583128.7517
31 | 100 | CONCLUIDO | 5.421 | 18.45 | 15.7 | 156.97 | 2.31 | 6 | 246 | 54.38 | 32 | 4 | 59.63 | 30574.64 | 212.92 | 198.04 | 30.54 | 21.27 | 1926.27 | 0.7 | 0.77 | 0.12 | 0.1 | 0.5 | 10 | 472.42 | 646.3859 | 584.6957 | 472419.9788 | 646385.8567 | 1.2653e-06 | 17 | 584695.6977
32 | 100 | CONCLUIDO | 5.421 | 18.45 | 15.7 | 156.97 | 2.37 | 6 | 247.78 | 54.38 | 33 | 4 | 60.41 | 30794.11 | 213.41 | 198.04 | 30.5 | 21.27 | 1905.51 | 0.7 | 0.77 | 0.12 | 0.1 | 0.5 | 10 | 472.9119 | 647.0589 | 585.3045 | 472911.8732 | 647058.8884 | 1.2653e-06 | 17 | 585304.4962
33 | 100 | CONCLUIDO | 5.4219 | 18.44 | 15.69 | 156.94 | 2.42 | 6 | 249.57 | 54.38 | 34 | 4 | 61.2 | 31014.73 | 213.83 | 198.04 | 30.38 | 21.27 | 1849.11 | 0.7 | 0.77 | 0.12 | 0.1 | 0.5 | 10 | 473.2347 | 647.5005 | 585.704 | 473234.6661 | 647500.5478 | 1.2656e-06 | 17 | 585704.0043
34 | 100 | CONCLUIDO | 5.4198 | 18.45 | 15.7 | 157.01 | 2.48 | 6 | 251.37 | 54.38 | 35 | 4 | 61.99 | 31236.5 | 213.31 | 198.04 | 30.61 | 21.27 | 1965.48 | 0.69 | 0.77 | 0.12 | 0.11 | 0.5 | 10 | 472.8763 | 647.0103 | 585.2605 | 472876.3278 | 647010.2535 | 1.2651e-06 | 17 | 585260.503
35 | 100 | CONCLUIDO | 5.427 | 18.43 | 15.68 | 156.76 | 2.53 | 6 | 253.18 | 54.38 | 36 | 4 | 62.8 | 31459.45 | 212.57 | 198.04 | 29.82 | 21.27 | 1567.32 | 0.71 | 0.77 | 0.12 | 0.08 | 0.5 | 10 | 461.1459 | 630.9601 | 570.7422 | 461145.8549 | 630960.103 | 1.2667e-06 | 16 | 570742.1563
36 | 100 | CONCLUIDO | 5.4195 | 18.45 | 15.7 | 157.02 | 2.58 | 6 | 255 | 54.38 | 37 | 4 | 63.62 | 31683.59 | 212.43 | 198.04 | 30.62 | 21.27 | 1970.06 | 0.69 | 0.77 | 0.12 | 0.11 | 0.5 | 10 | 472.0089 | 645.8234 | 584.1869 | 472008.8959 | 645823.3949 | 1.265e-06 | 17 | 584186.9165
37 | 100 | CONCLUIDO | 5.4374 | 18.39 | 15.68 | 188.16 | 2.63 | 5 | 256.82 | 54.38 | 38 | 3 | 64.45 | 31909.08 | 211.07 | 198.04 | 29.97 | 21.27 | 1648.81 | 0.71 | 0.77 | 0.12 | 0.09 | 0.5 | 10 | 459.0867 | 628.1427 | 568.1936 | 459086.6894 | 628142.6619 | 1.2692e-06 | 16 | 568193.6078
38 | 100 | CONCLUIDO | 5.4403 | 18.38 | 15.67 | 188.04 | 2.68 | 5 | 258.66 | 54.38 | 39 | 3 | 65.28 | 32135.68 | 212.03 | 198.05 | 29.63 | 21.27 | 1479.69 | 0.72 | 0.77 | 0.12 | 0.08 | 0.5 | 10 | 459.8426 | 629.177 | 569.1292 | 459842.6295 | 629176.9725 | 1.2698e-06 | 16 | 569129.2053
39 | 100 | CONCLUIDO | 5.4432 | 18.37 | 15.66 | 187.93 | 2.73 | 5 | 260.51 | 54.38 | 40 | 3 | 66.13 | 32363.54 | 212.68 | 198.04 | 29.21 | 21.27 | 1268.7 | 0.73 | 0.77 | 0.12 | 0.07 | 0.5 | 10 | 460.2878 | 629.7861 | 569.6802 | 460287.8349 | 629786.1221 | 1.2705e-06 | 16 | 569680.2185

## RESULTADOS_6
Unnamed: 0 | Volume de calda [L] | STATUS | Capacidade operacional [ha/h] | Tempo de missao [h] | Tempo util [h] | Tempo por voo [min] | Autonomia Projetada [h] | N° Voos | MTOW [kg] | Massa Estrutura [kg] | Combustível [kg] | Abastecimentos | Massa gerador | Potência gerador [W] | Combustível consumido [L] | Calda cons [L] | Distância percorrida [km] | Distância Pulverizando [km] | RTL ACUMULADO[m] | EOC [km/km] | EOC [h/h] | Tempo de manobra [h] | Tempo rtl_rtw [h] | V pulv [m/s] | V desloc [m/s] | Preço Total por ha Simples [R$/ha] | Preço Total por ha Presumido [R$/ha] | Preço Total por ha Real [R$/ha] | Preço Total Simples [R$] | Preço Total Presumido [R$] | Prod CAPEX [ha/h/R$] | Dias Trabalhados | Preço Total Real [R$]
0 | 40 | CONCLUIDO | 4.6101 | 21.69 | 17.73 | 9.94 | 0.2 | 107 | 89.87 | 37.55 | 1 | 105 | 11.32 | 11317.98 | 147.75 | 198.05 | 93.85 | 21.27 | 33077.96 | 0.23 | 0.68 | 0.28 | 2.14 | 0.5 | 10 | 425.5088 | 582.1999 | 526.6356 | 425508.8039 | 582199.9177 | 1.2223e-06 | 19 | 526635.5747
1 | 40 | CONCLUIDO | 5.1374 | 19.47 | 16.58 | 19.9 | 0.39 | 50 | 91.1 | 37.55 | 2 | 48 | 11.54 | 11468.97 | 136.75 | 198.04 | 57.93 | 21.27 | 15403.93 | 0.37 | 0.73 | 0.19 | 0.99 | 0.5 | 10 | 365.6629 | 500.3161 | 452.5667 | 365662.9128 | 500316.1293 | 1.3622e-06 | 17 | 452566.6601
2 | 40 | CONCLUIDO | 5.3043 | 18.85 | 16.29 | 29.62 | 0.57 | 33 | 92.32 | 37.55 | 3 | 31 | 11.77 | 11620.34 | 133.05 | 198.07 | 49.09 | 21.27 | 11070.16 | 0.43 | 0.74 | 0.16 | 0.69 | 0.5 | 10 | 354.3748 | 484.8712 | 438.5958 | 354374.7671 | 484871.1902 | 1.4064e-06 | 17 | 438595.7644
3 | 40 | CONCLUIDO | 5.4069 | 18.5 | 16.08 | 38.6 | 0.75 | 25 | 93.55 | 37.55 | 4 | 23 | 12 | 11772.07 | 129.83 | 198.05 | 42.49 | 21.27 | 7809.95 | 0.5 | 0.75 | 0.15 | 0.49 | 0.5 | 10 | 346.7196 | 474.397 | 429.1212 | 346719.5756 | 474397.0196 | 1.4336e-06 | 17 | 429121.2339
4 | 40 | CONCLUIDO | 5.4662 | 18.29 | 15.98 | 47.93 | 0.93 | 20 | 94.79 | 37.55 | 5 | 18 | 12.23 | 11924.18 | 127.77 | 198.04 | 39.22 | 21.27 | 6196.17 | 0.54 | 0.76 | 0.14 | 0.38 | 0.5 | 10 | 332.9646 | 455.5769 | 412.0973 | 332964.6464 | 455576.9186 | 1.4493e-06 | 16 | 412097.2969
5 | 40 | CONCLUIDO | 5.5116 | 18.14 | 15.9 | 59.63 | 1.1 | 16 | 96.02 | 37.55 | 6 | 14 | 12.47 | 12076.67 | 125.76 | 198.05 | 36.84 | 21.27 | 5028.23 | 0.58 | 0.76 | 0.13 | 0.31 | 0.5 | 10 | 329.2073 | 450.436 | 407.447 | 329207.3291 | 450435.9912 | 1.4614e-06 | 16 | 407447.0124
6 | 40 | CONCLUIDO | 5.5383 | 18.06 | 15.85 | 67.94 | 1.27 | 14 | 97.26 | 37.55 | 7 | 12 | 12.71 | 12229.54 | 124.32 | 198.04 | 35.25 | 21.27 | 4242.18 | 0.6 | 0.76 | 0.13 | 0.26 | 0.5 | 10 | 326.763 | 447.0915 | 404.4217 | 326762.9652 | 447091.5048 | 1.4684e-06 | 16 | 404421.7191
7 | 40 | CONCLUIDO | 5.559 | 17.99 | 15.82 | 79.11 | 1.43 | 12 | 98.5 | 37.55 | 8 | 10 | 12.95 | 12382.79 | 121.99 | 198.04 | 34.41 | 21.27 | 3833.34 | 0.62 | 0.77 | 0.13 | 0.23 | 0.5 | 10 | 323.7256 | 442.9357 | 400.6625 | 323725.6228 | 442935.6789 | 1.4739e-06 | 16 | 400662.5194
8 | 40 | CONCLUIDO | 5.5725 | 17.95 | 15.8 | 86.17 | 1.59 | 11 | 99.75 | 37.55 | 9 | 9 | 13.2 | 12536.43 | 120.65 | 198.05 | 33.55 | 21.27 | 3406.22 | 0.63 | 0.77 | 0.13 | 0.2 | 0.5 | 10 | 321.9308 | 440.4799 | 398.4411 | 321930.7978 | 440479.9201 | 1.4775e-06 | 16 | 398441.1348
9 | 40 | CONCLUIDO | 5.5934 | 17.88 | 15.75 | 94.49 | 1.74 | 10 | 101 | 37.55 | 10 | 8 | 13.45 | 12690.46 | 119.51 | 198.06 | 31.81 | 21.27 | 2542.25 | 0.67 | 0.77 | 0.13 | 0.15 | 0.5 | 10 | 320.0145 | 437.858 | 396.0694 | 320014.5225 | 437857.9877 | 1.4831e-06 | 16 | 396069.4359
10 | 40 | CONCLUIDO | 5.5958 | 17.87 | 15.76 | 105.07 | 1.89 | 9 | 102.25 | 37.55 | 11 | 7 | 13.7 | 12844.88 | 117.78 | 198.04 | 32.41 | 21.27 | 2850.18 | 0.66 | 0.77 | 0.12 | 0.17 | 0.5 | 10 | 318.2931 | 435.5027 | 393.9389 | 318293.0969 | 435502.6573 | 1.4837e-06 | 16 | 393938.8949
11 | 40 | CONCLUIDO | 5.615 | 17.81 | 15.72 | 117.89 | 2.04 | 8 | 103.51 | 37.55 | 12 | 6 | 13.95 | 12999.7 | 115.46 | 198.04 | 31 | 21.27 | 2149.35 | 0.69 | 0.77 | 0.12 | 0.12 | 0.5 | 10 | 315.3382 | 431.4597 | 390.2818 | 315338.2432 | 431459.6961 | 1.4888e-06 | 16 | 390281.7882
12 | 40 | CONCLUIDO | 5.6081 | 17.83 | 15.74 | 118.05 | 2.18 | 8 | 104.76 | 37.55 | 13 | 6 | 14.21 | 13154.91 | 113.63 | 198.04 | 31.86 | 21.27 | 2580.15 | 0.67 | 0.77 | 0.12 | 0.15 | 0.5 | 10 | 313.8318 | 429.3985 | 388.4173 | 313831.8181 | 429398.5387 | 1.487e-06 | 16 | 388417.3449
13 | 40 | CONCLUIDO | 5.6304 | 17.76 | 15.69 | 134.47 | 2.33 | 7 | 106.03 | 37.55 | 14 | 5 | 14.47 | 13310.53 | 111.75 | 198.06 | 30.08 | 21.27 | 1691.69 | 0.71 | 0.77 | 0.12 | 0.09 | 0.5 | 10 | 311.2024 | 425.8009 | 385.1631 | 311202.4407 | 425800.9087 | 1.4929e-06 | 16 | 385163.0676
14 | 40 | CONCLUIDO | 5.6199 | 17.79 | 15.72 | 134.76 | 2.46 | 7 | 107.29 | 37.55 | 15 | 4 | 14.74 | 13466.55 | 110.81 | 198.04 | 31.21 | 21.27 | 2259.16 | 0.68 | 0.77 | 0.12 | 0.13 | 0.5 | 10 | 310.6921 | 425.1026 | 384.5314 | 310692.0594 | 425102.5824 | 1.4901e-06 | 16 | 384531.3886
15 | 40 | CONCLUIDO | 5.6161 | 17.81 | 15.73 | 134.86 | 2.6 | 7 | 108.56 | 37.55 | 16 | 2 | 15.01 | 13623.1 | 109.9 | 198.04 | 31.56 | 21.27 | 2434.67 | 0.67 | 0.77 | 0.12 | 0.14 | 0.5 | 10 | 309.9519 | 424.0898 | 383.6153 | 309951.8719 | 424089.8252 | 1.4891e-06 | 16 | 383615.2875
16 | 40 | CONCLUIDO | 5.629 | 17.76 | 15.71 | 157.12 | 2.73 | 6 | 109.83 | 37.55 | 17 | 0 | 15.28 | 13779.95 | 110.28 | 198.04 | 30.77 | 21.27 | 2042.8 | 0.69 | 0.77 | 0.12 | 0.12 | 0.5 | 10 | 309.8879 | 424.0023 | 383.5361 | 309887.9017 | 424002.2984 | 1.4925e-06 | 16 | 383536.1141

## RESULTADOS_4
Unnamed: 0 | Volume de calda [L] | STATUS | Capacidade operacional [ha/h] | Tempo de missao [h] | Tempo util [h] | Tempo por voo [min] | Autonomia Projetada [h] | N° Voos | MTOW [kg] | Massa Estrutura [kg] | Combustível [kg] | Abastecimentos | Massa gerador | Potência gerador [W] | Combustível consumido [L] | Calda cons [L] | Distância percorrida [km] | Distância Pulverizando [km] | RTL ACUMULADO[m] | EOC [km/km] | EOC [h/h] | Tempo de manobra [h] | Tempo rtl_rtw [h] | V pulv [m/s] | V desloc [m/s] | Preço Total por ha Simples [R$/ha] | Preço Total por ha Presumido [R$/ha] | Preço Total por ha Real [R$/ha] | Preço Total Simples [R$] | Preço Total Presumido [R$] | Prod CAPEX [ha/h/R$] | Dias Trabalhados | Preço Total Real [R$]
0 | 30 | CONCLUIDO | 4.8435 | 20.65 | 17.4 | 11.6 | 0.24 | 90 | 71.52 | 32.27 | 1 | 88 | 8.25 | 9054.6 | 123.59 | 198.05 | 83.64 | 21.27 | 28057.57 | 0.25 | 0.7 | 0.25 | 1.81 | 0.5 | 10 | 363.3408 | 497.1389 | 449.6926 | 363340.7625 | 497138.8607 | 1.3285e-06 | 18 | 449692.6256
1 | 30 | CONCLUIDO | 5.2758 | 18.95 | 16.44 | 22.94 | 0.48 | 43 | 72.7 | 32.27 | 2 | 41 | 8.43 | 9200.25 | 115.02 | 198.05 | 53.66 | 21.27 | 13302.56 | 0.4 | 0.74 | 0.18 | 0.85 | 0.5 | 10 | 326.1042 | 446.1902 | 403.6064 | 326104.204 | 446190.1586 | 1.447e-06 | 17 | 403606.3961
2 | 30 | CONCLUIDO | 5.4272 | 18.43 | 16.15 | 34.6 | 0.71 | 28 | 73.88 | 32.27 | 3 | 26 | 8.61 | 9346.23 | 110.96 | 198.04 | 44.5 | 21.27 | 8795.49 | 0.48 | 0.75 | 0.15 | 0.55 | 0.5 | 10 | 307.3239 | 420.4942 | 380.3628 | 307323.9466 | 420494.182 | 1.4886e-06 | 16 | 380362.8074
3 | 30 | CONCLUIDO | 5.5035 | 18.17 | 16 | 45.71 | 0.93 | 21 | 75.07 | 32.27 | 4 | 19 | 8.8 | 9492.55 | 108.14 | 198.05 | 39.9 | 21.27 | 6531.53 | 0.53 | 0.76 | 0.14 | 0.41 | 0.5 | 10 | 301.8471 | 413.0006 | 373.5844 | 301847.1411 | 413000.575 | 1.5095e-06 | 16 | 373584.3798
4 | 30 | CONCLUIDO | 5.5449 | 18.03 | 15.93 | 56.21 | 1.15 | 17 | 76.26 | 32.27 | 5 | 15 | 8.99 | 9639.2 | 105.76 | 198.04 | 37.67 | 21.27 | 5437.11 | 0.56 | 0.76 | 0.14 | 0.33 | 0.5 | 10 | 298.1388 | 407.9266 | 368.9947 | 298138.7814 | 407926.6336 | 1.5209e-06 | 16 | 368994.6882
5 | 30 | CONCLUIDO | 5.5807 | 17.92 | 15.86 | 67.96 | 1.36 | 14 | 77.45 | 32.27 | 6 | 12 | 9.18 | 9786.19 | 103.59 | 198.04 | 35.44 | 21.27 | 4337.95 | 0.6 | 0.76 | 0.13 | 0.26 | 0.5 | 10 | 294.8389 | 403.4115 | 364.9105 | 294838.8699 | 403411.5492 | 1.5307e-06 | 16 | 364910.5171
6 | 30 | CONCLUIDO | 5.6008 | 17.85 | 15.82 | 79.12 | 1.56 | 12 | 78.65 | 32.27 | 7 | 10 | 9.38 | 9933.52 | 101.15 | 198.04 | 34.51 | 21.27 | 3880.68 | 0.62 | 0.77 | 0.13 | 0.23 | 0.5 | 10 | 291.8155 | 399.2749 | 361.1686 | 291815.5313 | 399274.8839 | 1.5362e-06 | 16 | 361168.6493
7 | 30 | CONCLUIDO | 5.6243 | 17.78 | 15.78 | 94.68 | 1.75 | 10 | 79.84 | 32.27 | 8 | 8 | 9.57 | 10081.19 | 99 | 198.04 | 33.04 | 21.27 | 3157.66 | 0.64 | 0.77 | 0.12 | 0.19 | 0.5 | 10 | 289.0083 | 395.4338 | 357.6942 | 289008.2572 | 395433.8477 | 1.5426e-06 | 16 | 357694.1963
8 | 30 | CONCLUIDO | 5.6344 | 17.75 | 15.76 | 105.09 | 1.94 | 9 | 81.04 | 32.27 | 9 | 6 | 9.77 | 10229.34 | 96.63 | 198.04 | 32.5 | 21.27 | 2893.19 | 0.65 | 0.77 | 0.12 | 0.17 | 0.5 | 10 | 286.404 | 391.8706 | 354.471 | 286404.014 | 391870.6073 | 1.5454e-06 | 16 | 354471.0265
9 | 30 | CONCLUIDO | 5.6526 | 17.69 | 15.72 | 117.92 | 2.13 | 8 | 82.25 | 32.27 | 10 | 3 | 9.98 | 10377.72 | 94.61 | 198.04 | 31.1 | 21.27 | 2198.13 | 0.68 | 0.77 | 0.12 | 0.13 | 0.5 | 10 | 283.8898 | 388.4306 | 351.3593 | 283889.8183 | 388430.5737 | 1.5504e-06 | 16 | 351359.305
10 | 30 | CONCLUIDO | 5.6522 | 17.69 | 15.72 | 117.93 | 2.31 | 8 | 83.45 | 32.27 | 11 | 1 | 10.18 | 10526.45 | 95.37 | 198.04 | 31.03 | 21.27 | 2163.93 | 0.69 | 0.77 | 0.13 | 0.13 | 0.5 | 10 | 284.6313 | 389.4451 | 352.277 | 284631.2866 | 389445.0833 | 1.5503e-06 | 16 | 352276.9912
11 | 30 | CONCLUIDO | 5.6518 | 17.69 | 15.73 | 117.94 | 2.48 | 8 | 84.66 | 32.27 | 12 | 0 | 10.39 | 10675.53 | 96.63 | 198.04 | 31.03 | 21.27 | 2164.19 | 0.69 | 0.77 | 0.13 | 0.13 | 0.5 | 10 | 285.8839 | 391.1589 | 353.8273 | 285883.8873 | 391158.9469 | 1.5502e-06 | 16 | 353827.286

## RESULTADOS_1
Unnamed: 0 | Volume de calda [L] | STATUS | Capacidade operacional [ha/h] | Tempo de missao [h] | Tempo util [h] | Tempo por voo [min] | Autonomia Projetada [h] | N° Voos | MTOW [kg] | Massa Estrutura [kg] | Combustível [kg] | Abastecimentos | Massa gerador | Potência gerador [W] | Combustível consumido [L] | Calda cons [L] | Distância percorrida [km] | Distância Pulverizando [km] | RTL ACUMULADO[m] | EOC [km/km] | EOC [h/h] | Tempo de manobra [h] | Tempo rtl_rtw [h] | V pulv [m/s] | V desloc [m/s] | Preço Total por ha Simples [R$/ha] | Preço Total por ha Presumido [R$/ha] | Preço Total por ha Real [R$/ha] | Preço Total Simples [R$] | Preço Total Presumido [R$] | Prod CAPEX [ha/h/R$] | Dias Trabalhados | Preço Total Real [R$]
0 | 15 | CONCLUIDO | 5.2572 | 19.02 | 16.7 | 17.89 | 0.43 | 56 | 39.78 | 19.54 | 1 | 54 | 4.24 | 5140 | 76.19 | 198.05 | 61.72 | 21.27 | 17265.86 | 0.34 | 0.73 | 0.2 | 1.11 | 0.5 | 10 | 264.7818 | 362.2861 | 327.71 | 264781.7765 | 362286.1079 | 1.5476e-06 | 17 | 327710.0303
1 | 15 | CONCLUIDO | 5.5292 | 18.09 | 16.1 | 37.15 | 0.84 | 26 | 40.89 | 19.54 | 2 | 24 | 4.35 | 5277.26 | 69.71 | 198.05 | 42.98 | 21.27 | 8046.32 | 0.49 | 0.75 | 0.15 | 0.5 | 0.5 | 10 | 242.6888 | 332.0575 | 300.3664 | 242688.7721 | 332057.4847 | 1.6277e-06 | 16 | 300366.3844
2 | 15 | CONCLUIDO | 5.6135 | 17.81 | 15.93 | 56.21 | 1.22 | 17 | 42.01 | 19.54 | 3 | 14 | 4.46 | 5414.79 | 64.76 | 198.04 | 37.67 | 21.27 | 5436.39 | 0.56 | 0.76 | 0.14 | 0.33 | 0.5 | 10 | 235.9238 | 322.8013 | 291.9936 | 235923.7907 | 322801.3387 | 1.6525e-06 | 16 | 291993.632
3 | 15 | CONCLUIDO | 5.6298 | 17.76 | 15.9 | 63.59 | 1.59 | 15 | 43.13 | 19.54 | 4 | 0 | 4.58 | 5552.61 | 63.66 | 198.04 | 36.23 | 21.27 | 4729.15 | 0.59 | 0.76 | 0.15 | 0.3 | 0.5 | 10 | 234.5074 | 320.8634 | 290.2407 | 234507.4405 | 320863.4259 | 1.6573e-06 | 16 | 290240.6709

## RESULTADOS_12
Unnamed: 0 | Volume de calda [L] | STATUS | Capacidade operacional [ha/h] | Tempo de missao [h] | Tempo util [h] | Tempo por voo [min] | Autonomia Projetada [h] | N° Voos | MTOW [kg] | Massa Estrutura [kg] | Combustível [kg] | Abastecimentos | Massa gerador | Potência gerador [W] | Combustível consumido [L] | Calda cons [L] | Distância percorrida [km] | Distância Pulverizando [km] | RTL ACUMULADO[m] | EOC [km/km] | EOC [h/h] | Tempo de manobra [h] | Tempo rtl_rtw [h] | V pulv [m/s] | V desloc [m/s] | Preço Total por ha Simples [R$/ha] | Preço Total por ha Presumido [R$/ha] | Preço Total por ha Real [R$/ha] | Preço Total Simples [R$] | Preço Total Presumido [R$] | Prod CAPEX [ha/h/R$] | Dias Trabalhados | Preço Total Real [R$]
0 | 70 | CONCLUIDO | 3.9438 | 25.36 | 18.71 | 7.34 | 0.12 | 153 | 141.81 | 47.83 | 1 | 151 | 22.98 | 17723.39 | 211.88 | 198.07 | 124.38 | 21.27 | 48112.5 | 0.17 | 0.65 | 0.35 | 3.11 | 0.5 | 10 | 635.3965 | 869.3775 | 786.4054 | 635396.5127 | 869377.5404 | 9.7093e-07 | 23 | 786405.3681
1 | 70 | CONCLUIDO | 4.7051 | 21.25 | 17 | 14.57 | 0.25 | 70 | 143.17 | 47.83 | 2 | 68 | 23.34 | 17891.86 | 191.7 | 198.05 | 71.38 | 21.27 | 22025.74 | 0.3 | 0.71 | 0.22 | 1.41 | 0.5 | 10 | 498.1447 | 681.5836 | 616.5342 | 498144.7382 | 681583.6074 | 1.1584e-06 | 19 | 616534.2245
2 | 70 | CONCLUIDO | 4.9854 | 20.06 | 16.5 | 21.52 | 0.37 | 46 | 144.54 | 47.83 | 3 | 44 | 23.71 | 18060.85 | 185.24 | 198.05 | 55.67 | 21.27 | 14295.4 | 0.38 | 0.73 | 0.18 | 0.91 | 0.5 | 10 | 461.4891 | 631.4297 | 571.1669 | 461489.0703 | 631429.7055 | 1.2274e-06 | 18 | 571166.9406
3 | 70 | CONCLUIDO | 5.1164 | 19.55 | 16.33 | 28.83 | 0.49 | 34 | 145.92 | 47.83 | 4 | 32 | 24.09 | 18230.35 | 182.83 | 198.04 | 50.69 | 21.27 | 11862.63 | 0.42 | 0.74 | 0.16 | 0.74 | 0.5 | 10 | 440.9763 | 603.3632 | 545.7791 | 440976.3029 | 603363.2321 | 1.2596e-06 | 17 | 545779.0921
4 | 70 | CONCLUIDO | 5.2271 | 19.13 | 16.12 | 35.83 | 0.6 | 27 | 147.3 | 47.83 | 5 | 25 | 24.47 | 18400.38 | 179.82 | 198.04 | 43.73 | 21.27 | 8416.22 | 0.49 | 0.75 | 0.15 | 0.53 | 0.5 | 10 | 431.1874 | 589.9697 | 533.6638 | 431187.4435 | 589969.6829 | 1.2869e-06 | 17 | 533663.8044
5 | 70 | CONCLUIDO | 5.2808 | 18.94 | 16.04 | 41.85 | 0.71 | 23 | 148.68 | 47.83 | 6 | 21 | 24.85 | 18570.94 | 178.15 | 198.05 | 41.23 | 21.27 | 7190.18 | 0.52 | 0.76 | 0.15 | 0.45 | 0.5 | 10 | 426.468 | 583.5123 | 527.8227 | 426467.9625 | 583512.2808 | 1.3001e-06 | 17 | 527822.6877
6 | 70 | CONCLUIDO | 5.322 | 18.79 | 15.98 | 47.95 | 0.83 | 20 | 150.07 | 47.83 | 7 | 18 | 25.24 | 18742.03 | 176.9 | 198.08 | 39.3 | 21.27 | 6240.01 | 0.54 | 0.76 | 0.14 | 0.39 | 0.5 | 10 | 422.9497 | 578.6984 | 523.4683 | 422949.6898 | 578698.4248 | 1.3102e-06 | 17 | 523468.2594
7 | 70 | CONCLUIDO | 5.3646 | 18.64 | 15.92 | 56.19 | 0.94 | 17 | 151.46 | 47.83 | 8 | 15 | 25.63 | 18913.66 | 175.58 | 198.04 | 37.48 | 21.27 | 5341.77 | 0.57 | 0.76 | 0.13 | 0.33 | 0.5 | 10 | 419.3497 | 573.7728 | 519.0127 | 419349.7152 | 573772.7807 | 1.3207e-06 | 17 | 519012.7118
8 | 70 | CONCLUIDO | 5.3929 | 18.54 | 15.88 | 63.52 | 1.04 | 15 | 152.85 | 47.83 | 9 | 13 | 26.03 | 19085.83 | 174.43 | 198.04 | 36.24 | 21.27 | 4732.61 | 0.59 | 0.76 | 0.13 | 0.29 | 0.5 | 10 | 416.7134 | 570.1657 | 515.7499 | 416713.4263 | 570165.694 | 1.3277e-06 | 17 | 515749.8804
9 | 70 | CONCLUIDO | 5.4065 | 18.5 | 15.86 | 67.99 | 1.15 | 14 | 154.25 | 47.83 | 10 | 12 | 26.43 | 19258.55 | 173.93 | 198.05 | 35.6 | 21.27 | 4419.86 | 0.6 | 0.76 | 0.13 | 0.27 | 0.5 | 10 | 415.5059 | 568.5136 | 514.2554 | 415505.9465 | 568513.5669 | 1.331e-06 | 17 | 514255.43
10 | 70 | CONCLUIDO | 5.439 | 18.39 | 15.78 | 72.84 | 1.25 | 13 | 155.66 | 47.83 | 11 | 11 | 26.83 | 19431.82 | 171.98 | 198.04 | 33.11 | 21.27 | 3178.35 | 0.64 | 0.77 | 0.12 | 0.19 | 0.5 | 10 | 401.7546 | 549.6983 | 497.2359 | 401754.5561 | 549698.3079 | 1.339e-06 | 16 | 497235.8729
11 | 70 | CONCLUIDO | 5.4344 | 18.4 | 15.83 | 79.13 | 1.35 | 12 | 157.07 | 47.83 | 12 | 10 | 27.24 | 19605.66 | 172.16 | 198.04 | 34.5 | 21.27 | 3877.74 | 0.62 | 0.77 | 0.13 | 0.23 | 0.5 | 10 | 402.3548 | 550.5196 | 497.9788 | 402354.8396 | 550519.6421 | 1.3379e-06 | 16 | 497978.8201
12 | 70 | CONCLUIDO | 5.4509 | 18.35 | 15.8 | 86.18 | 1.45 | 11 | 158.48 | 47.83 | 13 | 9 | 27.65 | 19780.06 | 171.15 | 198.04 | 33.6 | 21.27 | 3430.61 | 0.63 | 0.77 | 0.13 | 0.21 | 0.5 | 10 | 400.4875 | 547.9647 | 495.6677 | 400487.5351 | 547964.7137 | 1.342e-06 | 16 | 495667.7305
13 | 70 | CONCLUIDO | 5.4678 | 18.29 | 15.77 | 94.63 | 1.55 | 10 | 159.9 | 47.83 | 14 | 8 | 28.07 | 19955.16 | 170.69 | 198.04 | 32.78 | 21.27 | 3029.73 | 0.65 | 0.77 | 0.12 | 0.18 | 0.5 | 10 | 399.1615 | 546.1504 | 494.0266 | 399161.5462 | 546150.4372 | 1.3461e-06 | 16 | 494026.606
14 | 70 | CONCLUIDO | 5.4656 | 18.3 | 15.78 | 94.67 | 1.65 | 10 | 161.32 | 47.83 | 15 | 8 | 28.5 | 20130.71 | 169.68 | 198.05 | 33.14 | 21.27 | 3205.9 | 0.64 | 0.77 | 0.12 | 0.18 | 0.5 | 10 | 398.2947 | 544.9644 | 492.9537 | 398294.6901 | 544964.3665 | 1.3456e-06 | 16 | 492953.7322
15 | 70 | CONCLUIDO | 5.4802 | 18.25 | 15.76 | 105.06 | 1.74 | 9 | 162.75 | 47.83 | 16 | 7 | 28.92 | 20306.85 | 169.38 | 198.04 | 32.43 | 21.27 | 2857.61 | 0.66 | 0.77 | 0.12 | 0.17 | 0.5 | 10 | 397.2797 | 543.5757 | 491.6976 | 397279.7278 | 543575.6503 | 1.3492e-06 | 16 | 491697.5531
16 | 70 | CONCLUIDO | 5.4794 | 18.25 | 15.76 | 105.08 | 1.83 | 9 | 164.19 | 47.83 | 17 | 7 | 29.36 | 20483.57 | 167.96 | 198.04 | 32.52 | 21.27 | 2904.17 | 0.65 | 0.77 | 0.12 | 0.17 | 0.5 | 10 | 395.9039 | 541.6931 | 489.9947 | 395903.8713 | 541693.1427 | 1.349e-06 | 16 | 489994.7095
17 | 70 | CONCLUIDO | 5.4971 | 18.19 | 15.73 | 117.99 | 1.93 | 8 | 165.62 | 47.83 | 18 | 6 | 29.8 | 20660.89 | 167.66 | 198.04 | 31.65 | 21.27 | 2473.58 | 0.67 | 0.77 | 0.12 | 0.14 | 0.5 | 10 | 394.7233 | 540.0778 | 488.5336 | 394723.3075 | 540077.8433 | 1.3533e-06 | 16 | 488533.5719
18 | 70 | CONCLUIDO | 5.4954 | 18.2 | 15.74 | 118.03 | 2.02 | 8 | 167.07 | 47.83 | 19 | 6 | 30.24 | 20838.81 | 167.15 | 198.04 | 31.74 | 21.27 | 2519.87 | 0.67 | 0.77 | 0.12 | 0.14 | 0.5 | 10 | 394.3333 | 539.5442 | 488.0509 | 394333.283 | 539544.1945 | 1.3529e-06 | 16 | 488050.8538
19 | 70 | CONCLUIDO | 5.5116 | 18.14 | 15.71 | 134.68 | 2.1 | 7 | 168.51 | 47.83 | 20 | 5 | 30.69 | 21017.33 | 165.51 | 198.04 | 30.98 | 21.27 | 2142.42 | 0.69 | 0.77 | 0.12 | 0.12 | 0.5 | 10 | 391.9012 | 536.2165 | 485.0408 | 391901.197 | 536216.5072 | 1.3569e-06 | 16 | 485040.7564
20 | 70 | CONCLUIDO | 5.519 | 18.12 | 15.69 | 134.47 | 2.19 | 7 | 169.97 | 47.83 | 21 | 5 | 31.14 | 21196.47 | 165.54 | 198.04 | 30.19 | 21.27 | 1748.61 | 0.7 | 0.77 | 0.12 | 0.09 | 0.5 | 10 | 391.5364 | 535.7174 | 484.5893 | 391536.4003 | 535717.3763 | 1.3587e-06 | 16 | 484589.2618
21 | 70 | CONCLUIDO | 5.5089 | 18.15 | 15.72 | 134.76 | 2.28 | 7 | 171.42 | 47.83 | 22 | 5 | 31.6 | 21376.23 | 165.02 | 198.04 | 31.28 | 21.27 | 2293.21 | 0.68 | 0.77 | 0.12 | 0.13 | 0.5 | 10 | 391.5729 | 535.7673 | 484.6344 | 391572.8581 | 535767.2594 | 1.3562e-06 | 16 | 484634.3841
22 | 70 | CONCLUIDO | 5.5091 | 18.15 | 15.72 | 134.75 | 2.36 | 7 | 172.89 | 47.83 | 23 | 5 | 32.06 | 21556.61 | 163.82 | 198.05 | 31.22 | 21.27 | 2264.54 | 0.68 | 0.77 | 0.12 | 0.13 | 0.5 | 10 | 390.3791 | 534.1339 | 483.1569 | 390379.1264 | 534133.943 | 1.3563e-06 | 16 | 483156.9492
23 | 70 | CONCLUIDO | 5.5337 | 18.07 | 15.67 | 156.69 | 2.44 | 6 | 174.35 | 47.83 | 24 | 4 | 32.53 | 21737.62 | 162.84 | 198.04 | 29.54 | 21.27 | 1426.73 | 0.72 | 0.77 | 0.12 | 0.08 | 0.5 | 10 | 388.1847 | 531.1314 | 480.441 | 388184.7114 | 531131.4477 | 1.3624e-06 | 16 | 480441.0077
24 | 70 | CONCLUIDO | 5.527 | 18.09 | 15.69 | 156.91 | 2.52 | 6 | 175.83 | 47.83 | 25 | 4 | 33 | 21919.27 | 163.37 | 198.04 | 30.34 | 21.27 | 1827.32 | 0.7 | 0.77 | 0.12 | 0.1 | 0.5 | 10 | 389.0667 | 532.3382 | 481.5326 | 389066.6638 | 532338.1738 | 1.3607e-06 | 16 | 481532.5656
25 | 70 | CONCLUIDO | 5.5251 | 18.1 | 15.7 | 156.97 | 2.6 | 6 | 177.3 | 47.83 | 26 | 4 | 33.48 | 22101.56 | 163.03 | 198.04 | 30.5 | 21.27 | 1909.72 | 0.7 | 0.77 | 0.12 | 0.1 | 0.5 | 10 | 388.8527 | 532.0454 | 481.2677 | 388852.6787 | 532045.39 | 1.3602e-06 | 16 | 481267.7247
26 | 70 | CONCLUIDO | 5.5297 | 18.08 | 15.68 | 156.82 | 2.68 | 6 | 178.79 | 47.83 | 27 | 4 | 33.96 | 22284.51 | 161.87 | 198.04 | 29.88 | 21.27 | 1599.76 | 0.71 | 0.77 | 0.12 | 0.09 | 0.5 | 10 | 387.4367 | 530.108 | 479.5153 | 387436.7276 | 530108.0232 | 1.3614e-06 | 16 | 479515.2575
27 | 70 | CONCLUIDO | 5.5243 | 18.1 | 15.7 | 157 | 2.75 | 6 | 180.28 | 47.83 | 28 | 4 | 34.45 | 22468.11 | 160.7 | 198.04 | 30.59 | 21.27 | 1951.09 | 0.7 | 0.77 | 0.12 | 0.11 | 0.5 | 10 | 386.5903 | 528.95 | 478.4677 | 386590.3483 | 528949.9697 | 1.36e-06 | 16 | 478467.727
28 | 70 | CONCLUIDO | 5.5428 | 18.04 | 15.67 | 188.02 | 2.83 | 5 | 181.77 | 47.83 | 29 | 3 | 34.94 | 22652.51 | 159.15 | 198.04 | 29.53 | 21.27 | 1428.66 | 0.72 | 0.77 | 0.12 | 0.07 | 0.5 | 10 | 384.1895 | 525.665 | 475.4963 | 384189.4972 | 525665.0193 | 1.3646e-06 | 16 | 475496.2877
29 | 70 | CONCLUIDO | 5.5457 | 18.03 | 15.66 | 187.91 | 2.9 | 5 | 183.27 | 47.83 | 30 | 3 | 35.44 | 22837.46 | 159.79 | 198.04 | 29.14 | 21.27 | 1231.83 | 0.73 | 0.77 | 0.12 | 0.07 | 0.5 | 10 | 384.6586 | 526.3068 | 476.0768 | 384658.5708 | 526306.8266 | 1.3653e-06 | 16 | 476076.8417
30 | 70 | CONCLUIDO | 5.5397 | 18.05 | 15.68 | 188.14 | 2.98 | 5 | 184.78 | 47.83 | 31 | 3 | 35.95 | 23023.09 | 160.46 | 198.04 | 29.89 | 21.27 | 1606.53 | 0.71 | 0.77 | 0.12 | 0.08 | 0.5 | 10 | 385.6436 | 527.6545 | 477.2959 | 385643.5539 | 527654.5238 | 1.3638e-06 | 16 | 477295.9166
31 | 70 | CONCLUIDO | 5.5396 | 18.05 | 15.68 | 188.15 | 3.05 | 5 | 186.29 | 47.83 | 32 | 3 | 36.46 | 23209.42 | 160.59 | 198.04 | 29.89 | 21.27 | 1605.78 | 0.71 | 0.77 | 0.12 | 0.09 | 0.5 | 10 | 385.7753 | 527.8348 | 477.459 | 385775.3107 | 527834.7993 | 1.3638e-06 | 16 | 477458.9869
32 | 70 | CONCLUIDO | 5.5447 | 18.04 | 15.66 | 187.95 | 3.12 | 5 | 187.8 | 47.83 | 33 | 3 | 36.98 | 23396.44 | 160.05 | 198.04 | 29.36 | 21.27 | 1342.31 | 0.72 | 0.77 | 0.12 | 0.07 | 0.5 | 10 | 384.954 | 526.7111 | 476.4425 | 384954.0204 | 526711.0737 | 1.3651e-06 | 16 | 476442.5081
33 | 70 | CONCLUIDO | 5.5384 | 18.06 | 15.68 | 188.2 | 3.19 | 5 | 189.33 | 47.83 | 34 | 3 | 37.5 | 23584.16 | 159.38 | 198.04 | 30.07 | 21.27 | 1698.91 | 0.71 | 0.77 | 0.12 | 0.09 | 0.5 | 10 | 384.635 | 526.2746 | 476.0477 | 384634.9984 | 526274.5737 | 1.3635e-06 | 16 | 476047.667
34 | 70 | CONCLUIDO | 5.5389 | 18.05 | 15.68 | 188.18 | 3.25 | 5 | 190.85 | 47.83 | 35 | 3 | 38.03 | 23772.6 | 157.98 | 198.04 | 29.99 | 21.27 | 1660.38 | 0.71 | 0.77 | 0.12 | 0.09 | 0.5 | 10 | 383.2393 | 524.365 | 474.3203 | 383239.3485 | 524364.984 | 1.3636e-06 | 16 | 474320.3258
35 | 70 | CONCLUIDO | 5.5432 | 18.04 | 15.67 | 188.01 | 3.32 | 5 | 192.39 | 47.83 | 36 | 3 | 38.56 | 23961.75 | 155.52 | 198.04 | 29.54 | 21.27 | 1430.61 | 0.72 | 0.77 | 0.12 | 0.07 | 0.5 | 10 | 380.6097 | 520.767 | 471.0657 | 380609.7184 | 520767.008 | 1.3647e-06 | 16 | 471065.7357
36 | 70 | CONCLUIDO | 5.5544 | 18 | 15.66 | 234.9 | 3.39 | 4 | 193.93 | 47.83 | 37 | 1 | 39.1 | 24151.64 | 154.21 | 198.05 | 29.27 | 21.27 | 1305.11 | 0.73 | 0.77 | 0.12 | 0.07 | 0.5 | 10 | 378.8418 | 518.3481 | 468.8777 | 378841.8167 | 518348.087 | 1.3674e-06 | 16 | 468877.6731
37 | 70 | CONCLUIDO | 5.5561 | 18 | 15.65 | 234.82 | 3.45 | 4 | 195.47 | 47.83 | 38 | 0 | 39.64 | 24342.26 | 155.3 | 198.04 | 29.02 | 21.27 | 1177.62 | 0.73 | 0.77 | 0.12 | 0.06 | 0.5 | 10 | 379.8005 | 519.6598 | 470.0642 | 379800.5243 | 519659.833 | 1.3679e-06 | 16 | 470064.2279

## RESULTADOS_16
Unnamed: 0 | Volume de calda [L] | STATUS | Capacidade operacional [ha/h] | Tempo de missao [h] | Tempo util [h] | Tempo por voo [min] | Autonomia Projetada [h] | N° Voos | MTOW [kg] | Massa Estrutura [kg] | Combustível [kg] | Abastecimentos | Massa gerador | Potência gerador [W] | Combustível consumido [L] | Calda cons [L] | Distância percorrida [km] | Distância Pulverizando [km] | RTL ACUMULADO[m] | EOC [km/km] | EOC [h/h] | Tempo de manobra [h] | Tempo rtl_rtw [h] | V pulv [m/s] | V desloc [m/s] | Preço Total por ha Simples [R$/ha] | Preço Total por ha Presumido [R$/ha] | Preço Total por ha Real [R$/ha] | Preço Total Simples [R$] | Preço Total Presumido [R$] | Prod CAPEX [ha/h/R$] | Dias Trabalhados | Preço Total Real [R$]
0 | 90 | CONCLUIDO | 3.5467 | 28.2 | 19.3 | 6.36 | 0.1 | 182 | 176.73 | 52.44 | 1 | 180 | 33.29 | 22031.19 | 252.34 | 198.09 | 143.26 | 21.27 | 57405.9 | 0.15 | 0.63 | 0.39 | 3.71 | 0.5 | 10 | 788.9792 | 1079.5162 | 976.4887 | 788979.2443 | 1079516.2094 | 8.4141e-07 | 25 | 976488.6975
1 | 90 | CONCLUIDO | 4.4297 | 22.57 | 17.24 | 12.61 | 0.2 | 82 | 178.21 | 52.44 | 2 | 80 | 33.77 | 22213.89 | 224.7 | 198.06 | 78.43 | 21.27 | 25495.4 | 0.27 | 0.7 | 0.24 | 1.64 | 0.5 | 10 | 585.7563 | 801.4575 | 724.9676 | 585756.2526 | 801457.5465 | 1.0509e-06 | 20 | 724967.5631
2 | 90 | CONCLUIDO | 4.7758 | 20.94 | 16.63 | 18.83 | 0.3 | 53 | 179.7 | 52.44 | 3 | 51 | 34.26 | 22397.24 | 216.34 | 198.07 | 59.56 | 21.27 | 16201.92 | 0.36 | 0.73 | 0.19 | 1.04 | 0.5 | 10 | 535.2074 | 732.2944 | 662.4052 | 535207.3887 | 732294.3609 | 1.133e-06 | 19 | 662405.2149
3 | 90 | CONCLUIDO | 4.9631 | 20.15 | 16.34 | 25.14 | 0.39 | 39 | 181.19 | 52.44 | 4 | 37 | 34.75 | 22581.25 | 212.18 | 198.04 | 50.4 | 21.27 | 11692.65 | 0.42 | 0.74 | 0.17 | 0.75 | 0.5 | 10 | 506.0544 | 692.4059 | 626.3237 | 506054.3633 | 692405.9055 | 1.1774e-06 | 18 | 626323.6576
4 | 90 | CONCLUIDO | 5.0509 | 19.8 | 16.24 | 30.45 | 0.49 | 32 | 182.69 | 52.44 | 5 | 30 | 35.25 | 22766.06 | 210.37 | 198.04 | 47.47 | 21.27 | 10262.77 | 0.45 | 0.75 | 0.16 | 0.65 | 0.5 | 10 | 498.0534 | 681.4587 | 616.4212 | 498053.4191 | 681458.6606 | 1.1983e-06 | 18 | 616421.2025
5 | 90 | CONCLUIDO | 5.1428 | 19.44 | 16.1 | 37.15 | 0.58 | 26 | 184.19 | 52.44 | 6 | 24 | 35.75 | 22951.43 | 208.22 | 198.04 | 43.08 | 21.27 | 8100.02 | 0.49 | 0.75 | 0.15 | 0.51 | 0.5 | 10 | 479.1791 | 655.634 | 593.0612 | 479179.1096 | 655633.9977 | 1.2201e-06 | 17 | 593061.2091
6 | 90 | CONCLUIDO | 5.1865 | 19.28 | 16.04 | 41.85 | 0.67 | 23 | 185.7 | 52.44 | 7 | 21 | 36.26 | 23137.49 | 206.87 | 198.05 | 41.26 | 21.27 | 7203.64 | 0.52 | 0.76 | 0.14 | 0.45 | 0.5 | 10 | 474.9177 | 649.8033 | 587.787 | 474917.6581 | 649803.2917 | 1.2304e-06 | 17 | 587786.9776
7 | 90 | CONCLUIDO | 5.2332 | 19.11 | 15.98 | 47.93 | 0.76 | 20 | 187.22 | 52.44 | 8 | 18 | 36.78 | 23324.24 | 205.98 | 198.04 | 39.1 | 21.27 | 6135.65 | 0.54 | 0.76 | 0.14 | 0.38 | 0.5 | 10 | 471.0376 | 644.4944 | 582.9847 | 471037.5538 | 644494.3619 | 1.2415e-06 | 17 | 582984.7245
8 | 90 | CONCLUIDO | 5.2584 | 19.02 | 15.96 | 53.19 | 0.85 | 18 | 188.74 | 52.44 | 9 | 16 | 37.3 | 23511.69 | 205.43 | 198.05 | 38.61 | 21.27 | 5904.69 | 0.55 | 0.76 | 0.14 | 0.36 | 0.5 | 10 | 468.9616 | 641.6539 | 580.4153 | 468961.5594 | 641653.8948 | 1.2475e-06 | 17 | 580415.3476
9 | 90 | CONCLUIDO | 5.2944 | 18.89 | 15.9 | 59.62 | 0.93 | 16 | 190.26 | 52.44 | 10 | 14 | 37.82 | 23699.85 | 204.02 | 198.04 | 36.7 | 21.27 | 4958.88 | 0.58 | 0.76 | 0.13 | 0.3 | 0.5 | 10 | 465.2338 | 636.5534 | 575.8017 | 465233.811 | 636553.4248 | 1.256e-06 | 17 | 575801.6594
10 | 90 | CONCLUIDO | 5.3086 | 18.84 | 15.88 | 63.53 | 1.02 | 15 | 191.79 | 52.44 | 11 | 13 | 38.35 | 23888.73 | 203.4 | 198.05 | 36.34 | 21.27 | 4784.16 | 0.59 | 0.76 | 0.13 | 0.29 | 0.5 | 10 | 463.7299 | 634.4957 | 573.9403 | 463729.8819 | 634495.6827 | 1.2594e-06 | 17 | 573940.3052
11 | 90 | CONCLUIDO | 5.3241 | 18.78 | 15.86 | 67.99 | 1.1 | 14 | 193.33 | 52.44 | 12 | 12 | 38.89 | 24078.33 | 203.22 | 198.05 | 35.72 | 21.27 | 4478.93 | 0.6 | 0.76 | 0.13 | 0.27 | 0.5 | 10 | 462.6141 | 632.9691 | 572.5594 | 462614.1427 | 632969.0792 | 1.2631e-06 | 17 | 572559.3986
12 | 90 | CONCLUIDO | 5.3478 | 18.7 | 15.82 | 73 | 1.18 | 13 | 194.88 | 52.44 | 13 | 11 | 39.43 | 24268.67 | 201.79 | 198.04 | 34.28 | 21.27 | 3761.53 | 0.62 | 0.77 | 0.12 | 0.22 | 0.5 | 10 | 459.6997 | 628.9814 | 568.9523 | 459699.657 | 628981.3512 | 1.2687e-06 | 17 | 568952.2538
13 | 90 | CONCLUIDO | 5.3556 | 18.67 | 15.82 | 79.12 | 1.27 | 12 | 196.42 | 52.44 | 14 | 10 | 39.98 | 24459.75 | 202.09 | 198.05 | 34.44 | 21.27 | 3850.19 | 0.62 | 0.77 | 0.13 | 0.23 | 0.5 | 10 | 459.5932 | 628.8357 | 568.8205 | 459593.1939 | 628835.6838 | 1.2706e-06 | 17 | 568820.4887
14 | 90 | CONCLUIDO | 5.3709 | 18.62 | 15.81 | 86.22 | 1.35 | 11 | 197.98 | 52.44 | 15 | 9 | 40.54 | 24651.58 | 201.44 | 198.04 | 33.9 | 21.27 | 3585.34 | 0.63 | 0.77 | 0.13 | 0.21 | 0.5 | 10 | 458.0819 | 626.7679 | 566.95 | 458081.9115 | 626767.8805 | 1.2742e-06 | 17 | 566950.0336
15 | 90 | CONCLUIDO | 5.3914 | 18.55 | 15.77 | 94.63 | 1.42 | 10 | 199.54 | 52.44 | 16 | 8 | 41.1 | 24844.17 | 200.54 | 198.04 | 32.83 | 21.27 | 3054.13 | 0.65 | 0.77 | 0.12 | 0.18 | 0.5 | 10 | 455.9125 | 623.7997 | 564.2651 | 455912.5464 | 623799.6595 | 1.279e-06 | 17 | 564265.0955
16 | 90 | CONCLUIDO | 5.4038 | 18.51 | 15.73 | 94.38 | 1.5 | 10 | 201.11 | 52.44 | 17 | 8 | 41.67 | 25037.53 | 200.26 | 198.04 | 31.37 | 21.27 | 2324.51 | 0.68 | 0.77 | 0.12 | 0.14 | 0.5 | 10 | 454.7984 | 622.2752 | 562.8862 | 454798.4006 | 622275.236 | 1.282e-06 | 17 | 562886.1608
17 | 90 | CONCLUIDO | 5.4039 | 18.5 | 15.76 | 105.1 | 1.58 | 9 | 202.68 | 52.44 | 18 | 7 | 42.24 | 25231.66 | 199.65 | 198.04 | 32.6 | 21.27 | 2943.67 | 0.65 | 0.77 | 0.12 | 0.17 | 0.5 | 10 | 454.3236 | 621.6256 | 562.2985 | 454323.5881 | 621625.5766 | 1.282e-06 | 17 | 562298.504
18 | 90 | CONCLUIDO | 5.4042 | 18.5 | 15.76 | 105.09 | 1.65 | 9 | 204.26 | 52.44 | 19 | 7 | 42.82 | 25426.72 | 200.16 | 198.04 | 32.59 | 21.27 | 2936.42 | 0.65 | 0.77 | 0.12 | 0.17 | 0.5 | 10 | 454.8218 | 622.3072 | 562.9151 | 454821.7728 | 622307.2149 | 1.2821e-06 | 17 | 562915.0877
19 | 90 | CONCLUIDO | 5.4058 | 18.5 | 15.76 | 105.05 | 1.73 | 9 | 205.85 | 52.44 | 20 | 7 | 43.41 | 25622.45 | 199.14 | 198.04 | 32.4 | 21.27 | 2843.5 | 0.66 | 0.77 | 0.12 | 0.16 | 0.5 | 10 | 453.7128 | 620.7899 | 561.5426 | 453712.8081 | 620789.8805 | 1.2825e-06 | 17 | 561542.5655
20 | 90 | CONCLUIDO | 5.4336 | 18.4 | 15.7 | 117.74 | 1.8 | 8 | 207.45 | 52.44 | 21 | 6 | 44 | 25818.99 | 198.6 | 198.04 | 30.39 | 21.27 | 1843.32 | 0.7 | 0.77 | 0.12 | 0.1 | 0.5 | 10 | 441.127 | 603.5694 | 545.9656 | 441127.0088 | 603569.4346 | 1.2891e-06 | 16 | 545965.6149
21 | 90 | CONCLUIDO | 5.4216 | 18.44 | 15.74 | 118.05 | 1.87 | 8 | 209.05 | 52.44 | 22 | 6 | 44.6 | 26016.35 | 198.96 | 198.05 | 31.86 | 21.27 | 2575.63 | 0.67 | 0.77 | 0.12 | 0.15 | 0.5 | 10 | 452.6305 | 619.309 | 560.203 | 452630.4768 | 619308.987 | 1.2862e-06 | 17 | 560203.0065
22 | 90 | CONCLUIDO | 5.4206 | 18.45 | 15.74 | 118.07 | 1.94 | 8 | 210.65 | 52.44 | 23 | 6 | 45.21 | 26214.54 | 198.15 | 198.04 | 31.94 | 21.27 | 2617.87 | 0.67 | 0.77 | 0.12 | 0.15 | 0.5 | 10 | 451.8681 | 618.2658 | 559.2594 | 451868.0796 | 618265.8415 | 1.286e-06 | 17 | 559259.4173
23 | 90 | CONCLUIDO | 5.4395 | 18.38 | 15.71 | 134.7 | 2.01 | 7 | 212.27 | 52.44 | 24 | 5 | 45.82 | 26413.56 | 197.26 | 198.04 | 31.04 | 21.27 | 2171.54 | 0.69 | 0.77 | 0.12 | 0.12 | 0.5 | 10 | 439.5369 | 601.3938 | 543.9976 | 439536.9069 | 601393.7871 | 1.2905e-06 | 16 | 543997.6081
24 | 90 | CONCLUIDO | 5.4483 | 18.35 | 15.69 | 134.44 | 2.08 | 7 | 213.89 | 52.44 | 25 | 5 | 46.44 | 26613.43 | 197.31 | 198.04 | 30.03 | 21.27 | 1668.08 | 0.71 | 0.77 | 0.12 | 0.09 | 0.5 | 10 | 439.0509 | 600.7289 | 543.3962 | 439050.9463 | 600728.8743 | 1.2925e-06 | 16 | 543396.1537
25 | 90 | CONCLUIDO | 5.4387 | 18.39 | 15.72 | 134.72 | 2.14 | 7 | 215.51 | 52.44 | 26 | 5 | 47.07 | 26814.17 | 197.74 | 198.04 | 31.11 | 21.27 | 2208.37 | 0.68 | 0.77 | 0.12 | 0.12 | 0.5 | 10 | 440.1052 | 602.1713 | 544.7009 | 440105.1881 | 602171.3344 | 1.2903e-06 | 16 | 544700.9474
26 | 90 | CONCLUIDO | 5.4358 | 18.4 | 15.73 | 134.8 | 2.21 | 7 | 217.15 | 52.44 | 27 | 5 | 47.71 | 27015.77 | 197.06 | 198.04 | 31.43 | 21.27 | 2369.38 | 0.68 | 0.77 | 0.12 | 0.13 | 0.5 | 10 | 439.6181 | 601.5048 | 544.0981 | 439618.0687 | 601504.8361 | 1.2896e-06 | 16 | 544098.0588
27 | 90 | CONCLUIDO | 5.4562 | 18.33 | 15.69 | 156.94 | 2.27 | 6 | 218.79 | 52.44 | 28 | 4 | 48.35 | 27218.26 | 195.54 | 198.04 | 30.38 | 21.27 | 1847.21 | 0.7 | 0.77 | 0.12 | 0.1 | 0.5 | 10 | 436.8916 | 597.7744 | 540.7236 | 436891.5948 | 597774.3543 | 1.2944e-06 | 16 | 540723.6089
28 | 90 | CONCLUIDO | 5.4636 | 18.3 | 15.67 | 156.69 | 2.34 | 6 | 220.44 | 52.44 | 29 | 4 | 49 | 27421.64 | 195.84 | 198.05 | 29.57 | 21.27 | 1440.73 | 0.72 | 0.77 | 0.12 | 0.07 | 0.5 | 10 | 436.7294 | 597.5525 | 540.5229 | 436729.4354 | 597552.4806 | 1.2962e-06 | 16 | 540522.9105
29 | 90 | CONCLUIDO | 5.4557 | 18.33 | 15.7 | 156.96 | 2.4 | 6 | 222.1 | 52.44 | 30 | 4 | 49.65 | 27625.93 | 196.5 | 198.04 | 30.41 | 21.27 | 1861.18 | 0.7 | 0.77 | 0.12 | 0.1 | 0.5 | 10 | 437.9217 | 599.1837 | 541.9985 | 437921.6647 | 599183.7414 | 1.2943e-06 | 16 | 541998.4861
30 | 90 | CONCLUIDO | 5.454 | 18.34 | 15.7 | 157.01 | 2.46 | 6 | 223.76 | 52.44 | 31 | 4 | 50.32 | 27831.27 | 197.05 | 198.04 | 30.62 | 21.27 | 1970.42 | 0.69 | 0.77 | 0.12 | 0.11 | 0.5 | 10 | 438.5549 | 600.0502 | 542.7822 | 438554.9113 | 600050.1773 | 1.2939e-06 | 16 | 542782.2305
31 | 90 | CONCLUIDO | 5.4536 | 18.34 | 15.7 | 157.03 | 2.52 | 6 | 225.43 | 52.44 | 32 | 4 | 50.99 | 28037.42 | 196.5 | 198.04 | 30.64 | 21.27 | 1980.03 | 0.69 | 0.77 | 0.12 | 0.11 | 0.5 | 10 | 438.026 | 599.3265 | 542.1276 | 438026.0064 | 599326.5063 | 1.2938e-06 | 16 | 542127.6257
32 | 90 | CONCLUIDO | 5.4612 | 18.31 | 15.68 | 156.77 | 2.58 | 6 | 227.11 | 52.44 | 33 | 4 | 51.67 | 28244.51 | 195.78 | 198.04 | 29.76 | 21.27 | 1535.88 | 0.71 | 0.77 | 0.12 | 0.08 | 0.5 | 10 | 436.8359 | 597.6982 | 540.6547 | 436835.905 | 597698.157 | 1.2956e-06 | 16 | 540654.6838
33 | 90 | CONCLUIDO | 5.4544 | 18.33 | 15.7 | 157 | 2.64 | 6 | 228.8 | 52.44 | 34 | 4 | 52.36 | 28452.56 | 195.12 | 198.04 | 30.61 | 21.27 | 1962.7 | 0.69 | 0.77 | 0.12 | 0.11 | 0.5 | 10 | 436.6094 | 597.3882 | 540.3743 | 436609.3955 | 597388.2367 | 1.294e-06 | 16 | 540374.3418
34 | 90 | CONCLUIDO | 5.4702 | 18.28 | 15.68 | 188.19 | 2.7 | 5 | 230.49 | 52.44 | 35 | 3 | 53.05 | 28661.58 | 193.91 | 198.04 | 29.98 | 21.27 | 1652.66 | 0.71 | 0.77 | 0.12 | 0.09 | 0.5 | 10 | 434.5315 | 594.5452 | 537.8026 | 434531.5242 | 594545.2016 | 1.2977e-06 | 16 | 537802.642
35 | 90 | CONCLUIDO | 5.472 | 18.27 | 15.68 | 188.12 | 2.76 | 5 | 232.2 | 52.44 | 36 | 3 | 53.75 | 28871.58 | 194.78 | 198.04 | 29.85 | 21.27 | 1586.14 | 0.71 | 0.77 | 0.12 | 0.08 | 0.5 | 10 | 435.3087 | 595.6086 | 538.7646 | 435308.7281 | 595608.6062 | 1.2982e-06 | 16 | 538764.5568
36 | 90 | CONCLUIDO | 5.4784 | 18.25 | 15.66 | 187.86 | 2.81 | 5 | 233.91 | 52.44 | 37 | 3 | 54.46 | 29082.59 | 195 | 198.04 | 29.16 | 21.27 | 1244.55 | 0.73 | 0.77 | 0.11 | 0.06 | 0.5 | 10 | 435.1187 | 595.3485 | 538.5293 | 435118.6615 | 595348.5488 | 1.2997e-06 | 16 | 538529.3189
37 | 90 | CONCLUIDO | 5.4714 | 18.28 | 15.68 | 188.14 | 2.87 | 5 | 235.63 | 52.44 | 38 | 3 | 55.18 | 29294.6 | 195.98 | 198.04 | 29.91 | 21.27 | 1618.08 | 0.71 | 0.77 | 0.12 | 0.08 | 0.5 | 10 | 436.5317 | 597.2819 | 540.2782 | 436531.6993 | 597281.9294 | 1.298e-06 | 16 | 540278.1803
38 | 90 | CONCLUIDO | 5.4695 | 18.28 | 15.68 | 188.22 | 2.92 | 5 | 237.35 | 52.44 | 39 | 3 | 55.91 | 29507.65 | 196.35 | 198.04 | 30.11 | 21.27 | 1717.51 | 0.71 | 0.77 | 0.12 | 0.09 | 0.5 | 10 | 436.9935 | 597.9138 | 540.8497 | 436993.4832 | 597913.7626 | 1.2976e-06 | 16 | 540849.7122
39 | 90 | CONCLUIDO | 5.4727 | 18.27 | 15.67 | 188.09 | 2.98 | 5 | 239.09 | 52.44 | 40 | 3 | 56.65 | 29721.73 | 196.69 | 198.04 | 29.73 | 21.27 | 1529.5 | 0.72 | 0.77 | 0.12 | 0.08 | 0.5 | 10 | 437.1261 | 598.0952 | 541.0138 | 437126.0739 | 598095.179 | 1.2983e-06 | 16 | 541013.8145

## RESULTADOS_0
Unnamed: 0 | Volume de calda [L] | STATUS | Capacidade operacional [ha/h] | Tempo de missao [h] | Tempo util [h] | Tempo por voo [min] | Autonomia Projetada [h] | N° Voos | MTOW [kg] | Massa Estrutura [kg] | Combustível [kg] | Abastecimentos | Massa gerador | Potência gerador [W] | Combustível consumido [L] | Calda cons [L] | Distância percorrida [km] | Distância Pulverizando [km] | RTL ACUMULADO[m] | EOC [km/km] | EOC [h/h] | Tempo de manobra [h] | Tempo rtl_rtw [h] | V pulv [m/s] | V desloc [m/s] | Preço Total por ha Simples [R$/ha] | Preço Total por ha Presumido [R$/ha] | Preço Total por ha Real [R$/ha] | Preço Total Simples [R$] | Preço Total Presumido [R$] | Prod CAPEX [ha/h/R$] | Dias Trabalhados | Preço Total Real [R$]
0 | 10 | CONCLUIDO | 5.4389 | 18.39 | 16.32 | 25.76 | 0.64 | 38 | 26.11 | 12.1 | 1 | 36 | 3.01 | 3454.41 | 51.61 | 198.05 | 49.52 | 21.27 | 11258.76 | 0.43 | 0.74 | 0.17 | 0.72 | 0.5 | 10 | 216.8895 | 296.7577 | 268.4356 | 216889.4721 | 296757.7442 | 1.658e-06 | 16 | 268435.6016
1 | 10 | CONCLUIDO | 5.5912 | 17.89 | 16 | 45.73 | 1.23 | 21 | 27.2 | 12.1 | 2 | 0 | 3.1 | 3588.35 | 47.03 | 198.04 | 39.15 | 21.27 | 6157.33 | 0.54 | 0.76 | 0.17 | 0.41 | 0.5 | 10 | 209.533 | 286.6922 | 259.3307 | 209532.9672 | 286692.2497 | 1.7044e-06 | 16 | 259330.7438

## RESULTADOS_7
Unnamed: 0 | Volume de calda [L] | STATUS | Capacidade operacional [ha/h] | Tempo de missao [h] | Tempo util [h] | Tempo por voo [min] | Autonomia Projetada [h] | N° Voos | MTOW [kg] | Massa Estrutura [kg] | Combustível [kg] | Abastecimentos | Massa gerador | Potência gerador [W] | Combustível consumido [L] | Calda cons [L] | Distância percorrida [km] | Distância Pulverizando [km] | RTL ACUMULADO[m] | EOC [km/km] | EOC [h/h] | Tempo de manobra [h] | Tempo rtl_rtw [h] | V pulv [m/s] | V desloc [m/s] | Preço Total por ha Simples [R$/ha] | Preço Total por ha Presumido [R$/ha] | Preço Total por ha Real [R$/ha] | Preço Total Simples [R$] | Preço Total Presumido [R$] | Prod CAPEX [ha/h/R$] | Dias Trabalhados | Preço Total Real [R$]
0 | 45 | CONCLUIDO | 4.4808 | 22.32 | 17.95 | 9.28 | 0.18 | 116 | 98.71 | 39.72 | 1 | 114 | 12.99 | 12407.75 | 159.51 | 198.05 | 100.62 | 21.27 | 36415.72 | 0.21 | 0.68 | 0.29 | 2.35 | 0.5 | 10 | 463.3593 | 633.9886 | 573.4816 | 463359.2799 | 633988.6087 | 1.1707e-06 | 20 | 573481.6257
1 | 45 | CONCLUIDO | 5.0607 | 19.76 | 16.66 | 18.51 | 0.35 | 54 | 99.95 | 39.72 | 2 | 52 | 13.24 | 12561.45 | 146.86 | 198.05 | 60.5 | 21.27 | 16667.1 | 0.35 | 0.73 | 0.19 | 1.07 | 0.5 | 10 | 394.5685 | 539.866 | 488.342 | 394568.5057 | 539866.0366 | 1.3223e-06 | 18 | 488341.9798
2 | 45 | CONCLUIDO | 5.3072 | 18.84 | 16.14 | 27.66 | 0.52 | 35 | 101.2 | 39.72 | 3 | 33 | 13.49 | 12715.54 | 140.89 | 198.05 | 44.03 | 21.27 | 8528.48 | 0.48 | 0.75 | 0.15 | 0.54 | 0.5 | 10 | 366.707 | 501.7448 | 453.8589 | 366707.0467 | 501744.7593 | 1.3867e-06 | 17 | 453858.9437
3 | 45 | CONCLUIDO | 5.3697 | 18.62 | 16.1 | 37.16 | 0.69 | 26 | 102.45 | 39.72 | 4 | 24 | 13.74 | 12870.03 | 139.53 | 198.07 | 42.95 | 21.27 | 8034 | 0.5 | 0.75 | 0.15 | 0.51 | 0.5 | 10 | 362.8033 | 496.4035 | 449.0275 | 362803.3185 | 496403.5061 | 1.403e-06 | 17 | 449027.4522
4 | 45 | CONCLUIDO | 5.4302 | 18.42 | 16 | 45.7 | 0.85 | 21 | 103.71 | 39.72 | 5 | 19 | 14 | 13024.91 | 137.45 | 198.04 | 39.82 | 21.27 | 6494.7 | 0.53 | 0.76 | 0.14 | 0.4 | 0.5 | 10 | 348.6593 | 477.051 | 431.5219 | 348659.2509 | 477050.9688 | 1.4188e-06 | 16 | 431521.8939
5 | 45 | CONCLUIDO | 5.4644 | 18.3 | 15.94 | 53.14 | 1.01 | 18 | 104.97 | 39.72 | 6 | 16 | 14.25 | 13180.19 | 135.75 | 198.05 | 38.24 | 21.27 | 5717.48 | 0.56 | 0.76 | 0.13 | 0.35 | 0.5 | 10 | 345.5246 | 472.762 | 427.6423 | 345524.621 | 472762.0299 | 1.4277e-06 | 16 | 427642.2853
6 | 45 | CONCLUIDO | 5.5028 | 18.17 | 15.88 | 63.5 | 1.16 | 15 | 106.23 | 39.72 | 7 | 13 | 14.52 | 13335.87 | 133.86 | 198.04 | 35.99 | 21.27 | 4609.47 | 0.59 | 0.76 | 0.13 | 0.28 | 0.5 | 10 | 342.0964 | 468.0714 | 423.3993 | 342096.4098 | 468071.4001 | 1.4378e-06 | 16 | 423399.3226
7 | 45 | CONCLUIDO | 5.5292 | 18.09 | 15.83 | 73.06 | 1.31 | 13 | 107.5 | 39.72 | 8 | 11 | 14.78 | 13491.96 | 132.42 | 198.04 | 34.57 | 21.27 | 3906.8 | 0.62 | 0.77 | 0.13 | 0.24 | 0.5 | 10 | 339.5976 | 464.6524 | 420.3066 | 339597.5607 | 464652.3645 | 1.4447e-06 | 16 | 420306.595
8 | 45 | CONCLUIDO | 5.5394 | 18.05 | 15.82 | 79.09 | 1.46 | 12 | 108.77 | 39.72 | 9 | 10 | 15.05 | 13648.58 | 131.11 | 198.05 | 34.3 | 21.27 | 3779.05 | 0.62 | 0.77 | 0.13 | 0.22 | 0.5 | 10 | 337.9312 | 462.3724 | 418.2442 | 337931.2283 | 462372.415 | 1.4473e-06 | 16 | 418244.2407
9 | 45 | CONCLUIDO | 5.5507 | 18.02 | 15.8 | 86.19 | 1.6 | 11 | 110.04 | 39.72 | 10 | 9 | 15.32 | 13805.5 | 129.71 | 198.04 | 33.68 | 21.27 | 3471.67 | 0.63 | 0.77 | 0.13 | 0.21 | 0.5 | 10 | 336.111 | 459.8818 | 415.9914 | 336110.9562 | 459881.8384 | 1.4503e-06 | 16 | 415991.3612
10 | 45 | CONCLUIDO | 5.5685 | 17.96 | 15.76 | 94.59 | 1.74 | 10 | 111.32 | 39.72 | 11 | 8 | 15.6 | 13962.83 | 128.23 | 198.04 | 32.68 | 21.27 | 2975.63 | 0.65 | 0.77 | 0.12 | 0.17 | 0.5 | 10 | 333.9374 | 456.9079 | 413.3012 | 333937.3868 | 456907.8649 | 1.4549e-06 | 16 | 413301.2195
11 | 45 | CONCLUIDO | 5.5757 | 17.93 | 15.76 | 105.08 | 1.88 | 9 | 112.59 | 39.72 | 12 | 7 | 15.88 | 14120.58 | 127.18 | 198.04 | 32.5 | 21.27 | 2895.32 | 0.65 | 0.77 | 0.12 | 0.17 | 0.5 | 10 | 332.6788 | 455.1858 | 411.7435 | 332678.7657 | 455185.764 | 1.4568e-06 | 16 | 411743.4736
12 | 45 | CONCLUIDO | 5.5947 | 17.87 | 15.72 | 117.91 | 2.01 | 8 | 113.88 | 39.72 | 13 | 6 | 16.16 | 14278.75 | 125.12 | 198.04 | 31.08 | 21.27 | 2189.09 | 0.68 | 0.77 | 0.12 | 0.13 | 0.5 | 10 | 329.9236 | 451.416 | 408.3335 | 329923.5641 | 451415.9756 | 1.4618e-06 | 16 | 408333.4685
13 | 45 | CONCLUIDO | 5.5884 | 17.89 | 15.74 | 118.06 | 2.14 | 8 | 115.16 | 39.72 | 14 | 6 | 16.45 | 14437.35 | 124.44 | 198.04 | 31.89 | 21.27 | 2592.75 | 0.67 | 0.77 | 0.12 | 0.15 | 0.5 | 10 | 329.5315 | 450.8795 | 407.8482 | 329531.4644 | 450879.4875 | 1.4601e-06 | 16 | 407848.182
14 | 45 | CONCLUIDO | 5.6029 | 17.85 | 15.72 | 134.71 | 2.27 | 7 | 116.45 | 39.72 | 15 | 5 | 16.74 | 14596.38 | 122.15 | 198.04 | 31.06 | 21.27 | 2182.5 | 0.68 | 0.77 | 0.12 | 0.12 | 0.5 | 10 | 326.7798 | 447.1145 | 404.4425 | 326779.7634 | 447114.4888 | 1.4639e-06 | 16 | 404442.5095
15 | 45 | CONCLUIDO | 5.6013 | 17.85 | 15.72 | 134.75 | 2.4 | 7 | 117.75 | 39.72 | 16 | 5 | 17.03 | 14755.84 | 120.97 | 198.04 | 31.31 | 21.27 | 2307.21 | 0.68 | 0.77 | 0.12 | 0.13 | 0.5 | 10 | 325.683 | 445.6139 | 403.0851 | 325683.0062 | 445613.8572 | 1.4635e-06 | 16 | 403085.0961
16 | 45 | CONCLUIDO | 5.6162 | 17.81 | 15.69 | 156.94 | 2.52 | 6 | 119.04 | 39.72 | 17 | 4 | 17.33 | 14915.73 | 118.03 | 198.04 | 30.32 | 21.27 | 1815.81 | 0.7 | 0.77 | 0.12 | 0.1 | 0.5 | 10 | 322.2705 | 440.9448 | 398.8616 | 322270.5455 | 440944.7779 | 1.4674e-06 | 16 | 398861.6272
17 | 45 | CONCLUIDO | 5.6103 | 17.82 | 15.71 | 157.13 | 2.64 | 6 | 120.34 | 39.72 | 18 | 3 | 17.63 | 15076.07 | 118.54 | 198.05 | 30.94 | 21.27 | 2126.27 | 0.69 | 0.77 | 0.12 | 0.12 | 0.5 | 10 | 323.0136 | 441.9615 | 399.7813 | 323013.5983 | 441961.4555 | 1.4659e-06 | 16 | 399781.2745
18 | 45 | CONCLUIDO | 5.614 | 17.81 | 15.7 | 157.01 | 2.76 | 6 | 121.65 | 39.72 | 19 | 1 | 17.93 | 15236.84 | 119.13 | 198.05 | 30.44 | 21.27 | 1880.34 | 0.7 | 0.77 | 0.12 | 0.11 | 0.5 | 10 | 323.4383 | 442.5426 | 400.3069 | 323438.3018 | 442542.5537 | 1.4668e-06 | 16 | 400306.9134
19 | 45 | CONCLUIDO | 5.6168 | 17.8 | 15.69 | 156.93 | 2.87 | 6 | 122.95 | 39.72 | 20 | 1 | 18.24 | 15398.07 | 119.6 | 198.06 | 30.2 | 21.27 | 1758.8 | 0.7 | 0.77 | 0.12 | 0.1 | 0.5 | 10 | 323.7736 | 443.0013 | 400.7219 | 323773.579 | 443001.2947 | 1.4676e-06 | 16 | 400721.8729
20 | 45 | CONCLUIDO | 5.6153 | 17.81 | 15.7 | 156.97 | 2.98 | 6 | 124.26 | 39.72 | 21 | 0 | 18.55 | 15559.74 | 120.51 | 198.05 | 30.32 | 21.27 | 1817.5 | 0.7 | 0.77 | 0.12 | 0.1 | 0.5 | 10 | 324.7362 | 444.3184 | 401.9133 | 324736.2152 | 444318.4159 | 1.4672e-06 | 16 | 401913.2899

## RESULTADOS_10
Unnamed: 0 | Volume de calda [L] | STATUS | Capacidade operacional [ha/h] | Tempo de missao [h] | Tempo util [h] | Tempo por voo [min] | Autonomia Projetada [h] | N° Voos | MTOW [kg] | Massa Estrutura [kg] | Combustível [kg] | Abastecimentos | Massa gerador | Potência gerador [W] | Combustível consumido [L] | Calda cons [L] | Distância percorrida [km] | Distância Pulverizando [km] | RTL ACUMULADO[m] | EOC [km/km] | EOC [h/h] | Tempo de manobra [h] | Tempo rtl_rtw [h] | V pulv [m/s] | V desloc [m/s] | Preço Total por ha Simples [R$/ha] | Preço Total por ha Presumido [R$/ha] | Preço Total por ha Real [R$/ha] | Preço Total Simples [R$] | Preço Total Presumido [R$] | Prod CAPEX [ha/h/R$] | Dias Trabalhados | Preço Total Real [R$]
0 | 60 | CONCLUIDO | 4.1461 | 24.12 | 18.43 | 7.96 | 0.14 | 139 | 124.63 | 45 | 1 | 137 | 18.64 | 15605.44 | 191.74 | 198.05 | 115.85 | 21.27 | 43915.59 | 0.18 | 0.66 | 0.33 | 2.84 | 0.5 | 10 | 557.2335 | 762.4314 | 689.666 | 557233.4552 | 762431.3968 | 1.043e-06 | 21 | 689666.0144
1 | 60 | CONCLUIDO | 4.8456 | 20.64 | 16.87 | 15.82 | 0.28 | 64 | 125.95 | 45 | 2 | 62 | 18.95 | 15767.7 | 174.44 | 198.05 | 66.94 | 21.27 | 19838.7 | 0.32 | 0.72 | 0.21 | 1.27 | 0.5 | 10 | 450.7619 | 616.7523 | 557.8904 | 450761.9198 | 616752.3449 | 1.2189e-06 | 18 | 557890.3667
2 | 60 | CONCLUIDO | 5.0948 | 19.63 | 16.42 | 23.46 | 0.42 | 42 | 127.27 | 45 | 3 | 40 | 19.27 | 15930.42 | 168.94 | 198.04 | 53.02 | 21.27 | 12986.09 | 0.4 | 0.74 | 0.18 | 0.83 | 0.5 | 10 | 429.5842 | 587.7761 | 531.6796 | 429584.227 | 587776.0912 | 1.2816e-06 | 18 | 531679.566
3 | 60 | CONCLUIDO | 5.2248 | 19.14 | 16.21 | 31.38 | 0.55 | 31 | 128.59 | 45 | 4 | 29 | 19.59 | 16093.6 | 166.05 | 198.05 | 46.71 | 21.27 | 9889.94 | 0.46 | 0.75 | 0.16 | 0.62 | 0.5 | 10 | 409.6225 | 560.4635 | 506.9737 | 409622.4632 | 560463.5254 | 1.3143e-06 | 17 | 506973.6731
4 | 60 | CONCLUIDO | 5.304 | 18.85 | 16.08 | 38.6 | 0.68 | 25 | 129.92 | 45 | 5 | 23 | 19.92 | 16257.24 | 163.75 | 198.05 | 42.4 | 21.27 | 7764.98 | 0.5 | 0.75 | 0.15 | 0.49 | 0.5 | 10 | 403.1132 | 551.5573 | 498.9174 | 403113.2065 | 551557.2732 | 1.3343e-06 | 17 | 498917.4212
5 | 60 | CONCLUIDO | 5.3567 | 18.67 | 16 | 45.71 | 0.81 | 21 | 131.25 | 45 | 6 | 19 | 20.25 | 16421.36 | 162.11 | 198.05 | 39.91 | 21.27 | 6539.9 | 0.53 | 0.76 | 0.14 | 0.41 | 0.5 | 10 | 398.8041 | 545.6614 | 493.5842 | 398804.1083 | 545661.375 | 1.3475e-06 | 17 | 493584.2192
6 | 60 | CONCLUIDO | 5.3837 | 18.57 | 15.98 | 53.27 | 0.93 | 18 | 132.58 | 45 | 7 | 16 | 20.59 | 16585.95 | 161.35 | 198.05 | 39.63 | 21.27 | 6412.87 | 0.54 | 0.76 | 0.14 | 0.39 | 0.5 | 10 | 396.7964 | 542.9144 | 491.0994 | 396796.4168 | 542914.3629 | 1.3543e-06 | 17 | 491099.3781
7 | 60 | CONCLUIDO | 5.4219 | 18.44 | 15.9 | 59.63 | 1.06 | 16 | 133.92 | 45 | 8 | 14 | 20.93 | 16751.02 | 159.57 | 198.04 | 36.78 | 21.27 | 4998.01 | 0.58 | 0.76 | 0.14 | 0.31 | 0.5 | 10 | 393.0718 | 537.8181 | 486.4895 | 393071.7788 | 537818.1489 | 1.3639e-06 | 17 | 486489.5396
8 | 60 | CONCLUIDO | 5.4521 | 18.34 | 15.85 | 67.94 | 1.18 | 14 | 135.27 | 45 | 9 | 12 | 21.27 | 16916.71 | 158.53 | 198.05 | 35.34 | 21.27 | 4286.58 | 0.6 | 0.76 | 0.13 | 0.26 | 0.5 | 10 | 380.7855 | 521.0075 | 471.2833 | 380785.4685 | 521007.4771 | 1.3715e-06 | 16 | 471283.2547
9 | 60 | CONCLUIDO | 5.4806 | 18.25 | 15.78 | 72.84 | 1.29 | 13 | 136.61 | 45 | 10 | 11 | 21.61 | 17082.76 | 156.43 | 198.05 | 33.1 | 21.27 | 3174.67 | 0.64 | 0.77 | 0.12 | 0.19 | 0.5 | 10 | 377.2605 | 516.1845 | 466.9205 | 377260.5074 | 516184.4698 | 1.3787e-06 | 16 | 466920.5484
10 | 60 | CONCLUIDO | 5.4766 | 18.26 | 15.82 | 79.1 | 1.41 | 12 | 137.96 | 45 | 11 | 10 | 21.96 | 17249.3 | 156.22 | 198.04 | 34.33 | 21.27 | 3793.27 | 0.62 | 0.77 | 0.13 | 0.23 | 0.5 | 10 | 377.3734 | 516.3389 | 467.0602 | 377373.359 | 516338.8783 | 1.3777e-06 | 16 | 467060.2204
11 | 60 | CONCLUIDO | 5.4901 | 18.21 | 15.8 | 86.19 | 1.52 | 11 | 139.32 | 45 | 12 | 9 | 22.32 | 17416.34 | 155.37 | 198.04 | 33.65 | 21.27 | 3459.49 | 0.63 | 0.77 | 0.13 | 0.21 | 0.5 | 10 | 375.9114 | 514.3386 | 465.2508 | 375911.4014 | 514338.5634 | 1.3811e-06 | 16 | 465250.8128
12 | 60 | CONCLUIDO | 5.5158 | 18.13 | 15.74 | 94.45 | 1.63 | 10 | 140.67 | 45 | 13 | 8 | 22.68 | 17583.88 | 154.58 | 198.05 | 31.52 | 21.27 | 2399.27 | 0.67 | 0.77 | 0.13 | 0.15 | 0.5 | 10 | 373.8772 | 511.5553 | 462.7331 | 373877.1794 | 511555.2512 | 1.3875e-06 | 16 | 462733.136
13 | 60 | CONCLUIDO | 5.5205 | 18.11 | 15.75 | 105.01 | 1.74 | 9 | 142.04 | 45 | 14 | 7 | 23.04 | 17751.93 | 152.78 | 198.04 | 32.13 | 21.27 | 2706.62 | 0.66 | 0.77 | 0.12 | 0.16 | 0.5 | 10 | 371.9593 | 508.9311 | 460.3594 | 371959.2737 | 508931.088 | 1.3887e-06 | 16 | 460359.4192
14 | 60 | CONCLUIDO | 5.5177 | 18.12 | 15.76 | 105.08 | 1.85 | 9 | 143.4 | 45 | 15 | 7 | 23.41 | 17920.49 | 152.47 | 198.05 | 32.51 | 21.27 | 2896.11 | 0.65 | 0.77 | 0.12 | 0.17 | 0.5 | 10 | 371.8021 | 508.716 | 460.1649 | 371802.0689 | 508715.9934 | 1.388e-06 | 16 | 460164.853
15 | 60 | CONCLUIDO | 5.5446 | 18.04 | 15.7 | 117.74 | 1.96 | 8 | 144.77 | 45 | 16 | 6 | 23.78 | 18089.56 | 151.23 | 198.04 | 30.45 | 21.27 | 1870.93 | 0.7 | 0.77 | 0.12 | 0.1 | 0.5 | 10 | 369.3096 | 505.3056 | 457.08 | 369309.5714 | 505305.6484 | 1.3948e-06 | 16 | 457079.9865
16 | 60 | CONCLUIDO | 5.5315 | 18.08 | 15.74 | 118.06 | 2.06 | 8 | 146.15 | 45 | 17 | 6 | 24.15 | 18259.16 | 151.34 | 198.04 | 31.89 | 21.27 | 2590.93 | 0.67 | 0.77 | 0.12 | 0.15 | 0.5 | 10 | 370.0776 | 506.3565 | 458.0305 | 370077.6006 | 506356.4998 | 1.3915e-06 | 16 | 458030.5461
17 | 60 | CONCLUIDO | 5.5476 | 18.03 | 15.71 | 134.7 | 2.16 | 7 | 147.53 | 45 | 18 | 5 | 24.53 | 18429.27 | 148.88 | 198.04 | 31.03 | 21.27 | 2170.21 | 0.69 | 0.77 | 0.12 | 0.12 | 0.5 | 10 | 366.9301 | 502.0499 | 454.135 | 366930.0563 | 502049.8908 | 1.3955e-06 | 16 | 454134.9539
18 | 60 | CONCLUIDO | 5.5498 | 18.02 | 15.71 | 134.64 | 2.26 | 7 | 148.91 | 45 | 19 | 5 | 24.92 | 18599.92 | 148.88 | 198.04 | 30.85 | 21.27 | 2076.06 | 0.69 | 0.77 | 0.12 | 0.11 | 0.5 | 10 | 366.8473 | 501.9367 | 454.0326 | 366847.3313 | 501936.7029 | 1.3961e-06 | 16 | 454032.5684
19 | 60 | CONCLUIDO | 5.546 | 18.03 | 15.72 | 134.74 | 2.36 | 7 | 150.3 | 45 | 20 | 5 | 25.3 | 18771.1 | 147.77 | 198.04 | 31.24 | 21.27 | 2275.08 | 0.68 | 0.77 | 0.12 | 0.13 | 0.5 | 10 | 365.941 | 500.6966 | 452.9108 | 365940.9687 | 500696.5775 | 1.3951e-06 | 16 | 452910.7989
20 | 60 | CONCLUIDO | 5.561 | 17.98 | 15.7 | 156.97 | 2.45 | 6 | 151.69 | 45 | 21 | 4 | 25.7 | 18942.82 | 145.64 | 198.04 | 30.43 | 21.27 | 1874.63 | 0.7 | 0.77 | 0.12 | 0.1 | 0.5 | 10 | 363.2168 | 496.9692 | 449.5392 | 363216.7811 | 496969.2239 | 1.3989e-06 | 16 | 449539.1787
21 | 60 | CONCLUIDO | 5.5605 | 17.98 | 15.7 | 156.98 | 2.54 | 6 | 153.09 | 45 | 22 | 4 | 26.09 | 19115.09 | 146.03 | 198.04 | 30.5 | 21.27 | 1910.15 | 0.7 | 0.77 | 0.12 | 0.1 | 0.5 | 10 | 363.6169 | 497.5167 | 450.0344 | 363616.898 | 497516.6815 | 1.3988e-06 | 16 | 450034.3876
22 | 60 | CONCLUIDO | 5.5623 | 17.98 | 15.69 | 156.93 | 2.64 | 6 | 154.49 | 45 | 23 | 4 | 26.49 | 19287.9 | 146.04 | 198.04 | 30.3 | 21.27 | 1810.09 | 0.7 | 0.77 | 0.12 | 0.1 | 0.5 | 10 | 363.5205 | 497.3847 | 449.915 | 363520.4544 | 497384.7232 | 1.3992e-06 | 16 | 449915.0233
23 | 60 | CONCLUIDO | 5.5647 | 17.97 | 15.69 | 156.85 | 2.73 | 6 | 155.9 | 45 | 24 | 4 | 26.9 | 19461.27 | 144.34 | 198.04 | 29.93 | 21.27 | 1625.39 | 0.71 | 0.77 | 0.12 | 0.09 | 0.5 | 10 | 361.7694 | 494.9889 | 447.7478 | 361769.4183 | 494988.8783 | 1.3998e-06 | 16 | 447747.8345
24 | 60 | CONCLUIDO | 5.5592 | 17.99 | 15.7 | 157.03 | 2.81 | 6 | 157.31 | 45 | 25 | 4 | 27.31 | 19635.2 | 142.46 | 198.04 | 30.7 | 21.27 | 2010.12 | 0.69 | 0.77 | 0.12 | 0.11 | 0.5 | 10 | 360.1702 | 492.8008 | 445.7686 | 360170.2134 | 492800.7756 | 1.3985e-06 | 16 | 445768.5612
25 | 60 | CONCLUIDO | 5.5772 | 17.93 | 15.67 | 188.04 | 2.9 | 5 | 158.72 | 45 | 26 | 3 | 27.72 | 19809.69 | 141.56 | 198.04 | 29.66 | 21.27 | 1494.91 | 0.72 | 0.77 | 0.12 | 0.08 | 0.5 | 10 | 358.5214 | 490.5447 | 443.7278 | 358521.3555 | 490544.7355 | 1.403e-06 | 16 | 443727.8344
26 | 60 | CONCLUIDO | 5.5769 | 17.93 | 15.67 | 188.05 | 2.99 | 5 | 160.14 | 45 | 27 | 3 | 28.14 | 19984.89 | 142.09 | 198.04 | 29.68 | 21.27 | 1504.88 | 0.72 | 0.77 | 0.11 | 0.08 | 0.5 | 10 | 359.0493 | 491.2671 | 444.3813 | 359049.3049 | 491267.0992 | 1.4029e-06 | 16 | 444381.2567
27 | 60 | CONCLUIDO | 5.5736 | 17.94 | 15.68 | 188.18 | 3.07 | 5 | 161.57 | 45 | 28 | 2 | 28.57 | 20160.55 | 142.13 | 198.05 | 29.97 | 21.27 | 1648.83 | 0.71 | 0.77 | 0.12 | 0.09 | 0.5 | 10 | 359.2469 | 491.5375 | 444.6259 | 359246.9385 | 491537.5101 | 1.4021e-06 | 16 | 444625.86
28 | 60 | CONCLUIDO | 5.5754 | 17.94 | 15.68 | 188.11 | 3.15 | 5 | 163 | 45 | 29 | 1 | 29 | 20336.78 | 142.63 | 198.04 | 29.72 | 21.27 | 1522.27 | 0.72 | 0.77 | 0.12 | 0.08 | 0.5 | 10 | 359.6701 | 492.1165 | 445.1496 | 359670.0787 | 492116.4692 | 1.4025e-06 | 16 | 445149.5641
29 | 60 | CONCLUIDO | 5.5727 | 17.94 | 15.68 | 188.22 | 3.23 | 5 | 164.43 | 45 | 30 | 1 | 29.43 | 20513.61 | 143.08 | 198.04 | 29.99 | 21.27 | 1658.95 | 0.71 | 0.77 | 0.12 | 0.09 | 0.5 | 10 | 360.2071 | 492.8513 | 445.8142 | 360207.1126 | 492851.2627 | 1.4018e-06 | 16 | 445814.2299
30 | 60 | CONCLUIDO | 5.5753 | 17.94 | 15.68 | 188.11 | 3.31 | 5 | 165.87 | 45 | 31 | 1 | 29.87 | 20691.03 | 143.31 | 198.04 | 29.69 | 21.27 | 1507.32 | 0.72 | 0.77 | 0.12 | 0.08 | 0.5 | 10 | 360.3374 | 493.0296 | 445.9755 | 360337.4283 | 493029.5664 | 1.4025e-06 | 16 | 445975.5166
31 | 60 | CONCLUIDO | 5.5741 | 17.94 | 15.68 | 188.16 | 3.39 | 5 | 167.31 | 45 | 32 | 0 | 30.31 | 20869.05 | 143.79 | 198.04 | 29.83 | 21.27 | 1577.99 | 0.71 | 0.77 | 0.12 | 0.09 | 0.5 | 10 | 360.8496 | 493.7303 | 446.6094 | 360849.556 | 493730.2821 | 1.4022e-06 | 16 | 446609.3569

## RESULTADOS_14
Unnamed: 0 | Volume de calda [L] | STATUS | Capacidade operacional [ha/h] | Tempo de missao [h] | Tempo util [h] | Tempo por voo [min] | Autonomia Projetada [h] | N° Voos | MTOW [kg] | Massa Estrutura [kg] | Combustível [kg] | Abastecimentos | Massa gerador | Potência gerador [W] | Combustível consumido [L] | Calda cons [L] | Distância percorrida [km] | Distância Pulverizando [km] | RTL ACUMULADO[m] | EOC [km/km] | EOC [h/h] | Tempo de manobra [h] | Tempo rtl_rtw [h] | V pulv [m/s] | V desloc [m/s] | Preço Total por ha Simples [R$/ha] | Preço Total por ha Presumido [R$/ha] | Preço Total por ha Real [R$/ha] | Preço Total Simples [R$] | Preço Total Presumido [R$] | Prod CAPEX [ha/h/R$] | Dias Trabalhados | Preço Total Real [R$]
0 | 80 | CONCLUIDO | 3.737 | 26.76 | 19.02 | 6.79 | 0.11 | 168 | 159.12 | 50.28 | 1 | 166 | 27.84 | 19859.16 | 232.31 | 198.1 | 134.56 | 21.27 | 53128.11 | 0.16 | 0.64 | 0.37 | 3.42 | 0.5 | 10 | 710.4126 | 972.0178 | 879.2498 | 710412.5634 | 972017.8104 | 9.0235e-07 | 24 | 879249.7949
1 | 80 | CONCLUIDO | 4.5693 | 21.89 | 17.11 | 13.51 | 0.22 | 76 | 160.54 | 50.28 | 2 | 74 | 28.26 | 20034.4 | 208.22 | 198.05 | 74.61 | 21.27 | 23610.73 | 0.29 | 0.71 | 0.23 | 1.52 | 0.5 | 10 | 545.9837 | 747.0389 | 675.7426 | 545983.6538 | 747038.9223 | 1.1033e-06 | 20 | 675742.576
2 | 80 | CONCLUIDO | 4.8871 | 20.46 | 16.56 | 20.28 | 0.33 | 49 | 161.97 | 50.28 | 3 | 47 | 28.69 | 20210.21 | 200.92 | 198.05 | 57.16 | 21.27 | 15021.79 | 0.37 | 0.73 | 0.19 | 0.96 | 0.5 | 10 | 492.5326 | 673.9048 | 609.5883 | 492532.5867 | 673904.8142 | 1.1801e-06 | 18 | 609588.2846
3 | 80 | CONCLUIDO | 5.0523 | 19.79 | 16.28 | 26.39 | 0.43 | 37 | 163.4 | 50.28 | 4 | 35 | 29.12 | 20386.62 | 196.98 | 198.07 | 48.07 | 21.27 | 10537.62 | 0.44 | 0.75 | 0.17 | 0.68 | 0.5 | 10 | 476.844 | 652.4391 | 590.1712 | 476844.0469 | 652439.0619 | 1.22e-06 | 18 | 590171.1935
4 | 80 | CONCLUIDO | 5.1477 | 19.43 | 16.17 | 33.45 | 0.54 | 29 | 164.83 | 50.28 | 5 | 27 | 29.55 | 20563.61 | 195 | 198.04 | 45.1 | 21.27 | 9092.52 | 0.47 | 0.75 | 0.16 | 0.57 | 0.5 | 10 | 458.6287 | 627.5161 | 567.6268 | 458628.7451 | 627516.0823 | 1.243e-06 | 17 | 567626.8281
5 | 80 | CONCLUIDO | 5.2032 | 19.22 | 16.09 | 38.61 | 0.64 | 25 | 166.27 | 50.28 | 6 | 23 | 29.99 | 20741.2 | 193.61 | 198.05 | 42.67 | 21.27 | 7900.21 | 0.5 | 0.75 | 0.15 | 0.49 | 0.5 | 10 | 453.7618 | 620.8569 | 561.6032 | 453761.8203 | 620856.9411 | 1.2564e-06 | 17 | 561603.226
6 | 80 | CONCLUIDO | 5.263 | 19 | 16 | 45.71 | 0.74 | 21 | 167.72 | 50.28 | 7 | 19 | 30.44 | 20919.39 | 192.11 | 198.05 | 39.92 | 21.27 | 6540.92 | 0.53 | 0.76 | 0.14 | 0.4 | 0.5 | 10 | 448.6124 | 613.8112 | 555.23 | 448612.3729 | 613811.24 | 1.2708e-06 | 17 | 555229.9567
7 | 80 | CONCLUIDO | 5.3299 | 18.76 | 15.86 | 52.86 | 0.84 | 18 | 169.17 | 50.28 | 8 | 16 | 30.89 | 21098.19 | 189.79 | 198.04 | 34.97 | 21.27 | 4081.45 | 0.61 | 0.76 | 0.14 | 0.26 | 0.5 | 10 | 442.1498 | 604.9689 | 547.2315 | 442149.8425 | 604968.9207 | 1.287e-06 | 17 | 547231.536
8 | 80 | CONCLUIDO | 5.3199 | 18.8 | 15.93 | 56.21 | 0.94 | 17 | 170.62 | 50.28 | 9 | 15 | 31.34 | 21277.6 | 190.2 | 198.04 | 37.64 | 21.27 | 5424.46 | 0.57 | 0.76 | 0.14 | 0.33 | 0.5 | 10 | 443.3993 | 606.6785 | 548.778 | 443399.3227 | 606678.5147 | 1.2846e-06 | 17 | 548777.9687
9 | 80 | CONCLUIDO | 5.3508 | 18.69 | 15.88 | 63.52 | 1.03 | 15 | 172.08 | 50.28 | 10 | 13 | 31.8 | 21457.64 | 189.31 | 198.05 | 36.32 | 21.27 | 4771.81 | 0.59 | 0.76 | 0.13 | 0.29 | 0.5 | 10 | 440.7089 | 602.9973 | 545.4481 | 440708.8907 | 602997.3469 | 1.292e-06 | 17 | 545448.1265
10 | 80 | CONCLUIDO | 5.3662 | 18.64 | 15.86 | 67.97 | 1.12 | 14 | 173.55 | 50.28 | 11 | 12 | 32.27 | 21638.31 | 188.8 | 198.05 | 35.49 | 21.27 | 4363.04 | 0.6 | 0.76 | 0.13 | 0.27 | 0.5 | 10 | 439.335 | 601.1175 | 543.7477 | 439334.9908 | 601117.5165 | 1.2957e-06 | 17 | 543747.7044
11 | 80 | CONCLUIDO | 5.3944 | 18.54 | 15.79 | 72.9 | 1.22 | 13 | 175.02 | 50.28 | 12 | 11 | 32.74 | 21819.6 | 186.98 | 198.04 | 33.54 | 21.27 | 3394.87 | 0.63 | 0.77 | 0.12 | 0.2 | 0.5 | 10 | 435.7919 | 596.2697 | 539.3625 | 435791.8653 | 596269.6558 | 1.3026e-06 | 17 | 539362.5168
12 | 80 | CONCLUIDO | 5.3951 | 18.54 | 15.82 | 79.12 | 1.31 | 12 | 176.49 | 50.28 | 13 | 10 | 33.21 | 22001.54 | 187.29 | 198.04 | 34.44 | 21.27 | 3850.28 | 0.62 | 0.77 | 0.13 | 0.23 | 0.5 | 10 | 436.2088 | 596.8401 | 539.8785 | 436208.7829 | 596840.101 | 1.3027e-06 | 17 | 539878.5194
13 | 80 | CONCLUIDO | 5.4136 | 18.47 | 15.79 | 86.14 | 1.4 | 11 | 177.97 | 50.28 | 14 | 9 | 33.69 | 22184.13 | 186.41 | 198.04 | 33.47 | 21.27 | 3368.11 | 0.64 | 0.77 | 0.13 | 0.2 | 0.5 | 10 | 434.292 | 594.2175 | 537.5062 | 434291.9969 | 594217.4698 | 1.3072e-06 | 17 | 537506.1884
14 | 80 | CONCLUIDO | 5.4282 | 18.42 | 15.78 | 94.65 | 1.48 | 10 | 179.46 | 50.28 | 15 | 8 | 34.18 | 22367.38 | 186.06 | 198.04 | 32.88 | 21.27 | 3079.73 | 0.65 | 0.77 | 0.12 | 0.18 | 0.5 | 10 | 423.0207 | 578.7956 | 523.5562 | 423020.7293 | 578795.6241 | 1.3107e-06 | 16 | 523556.1821
15 | 80 | CONCLUIDO | 5.4269 | 18.43 | 15.78 | 94.68 | 1.57 | 10 | 180.95 | 50.28 | 16 | 8 | 34.67 | 22551.28 | 185.56 | 198.04 | 33.23 | 21.27 | 3253.4 | 0.64 | 0.77 | 0.12 | 0.19 | 0.5 | 10 | 422.5813 | 578.1944 | 523.0123 | 422581.324 | 578194.4105 | 1.3104e-06 | 16 | 523012.3474
16 | 80 | CONCLUIDO | 5.4446 | 18.37 | 15.75 | 105.02 | 1.65 | 9 | 182.45 | 50.28 | 17 | 7 | 35.17 | 22735.98 | 184.49 | 198.04 | 32.25 | 21.27 | 2769.68 | 0.66 | 0.77 | 0.12 | 0.16 | 0.5 | 10 | 420.5352 | 575.3948 | 520.48 | 420535.2266 | 575394.8497 | 1.3147e-06 | 16 | 520479.9728
17 | 80 | CONCLUIDO | 5.4423 | 18.37 | 15.76 | 105.07 | 1.74 | 9 | 183.95 | 50.28 | 18 | 7 | 35.67 | 22921.24 | 184.36 | 198.04 | 32.49 | 21.27 | 2888.48 | 0.65 | 0.77 | 0.12 | 0.17 | 0.5 | 10 | 420.5592 | 575.4276 | 520.5096 | 420559.18 | 575427.6238 | 1.3141e-06 | 16 | 520509.619
18 | 80 | CONCLUIDO | 5.4602 | 18.31 | 15.73 | 117.99 | 1.82 | 8 | 185.46 | 50.28 | 19 | 6 | 36.18 | 23107.19 | 183.26 | 198.05 | 31.49 | 21.27 | 2394.19 | 0.68 | 0.77 | 0.12 | 0.14 | 0.5 | 10 | 418.4862 | 572.5913 | 517.944 | 418486.1962 | 572591.276 | 1.3184e-06 | 16 | 517943.9682
19 | 80 | CONCLUIDO | 5.4583 | 18.32 | 15.74 | 118.04 | 1.9 | 8 | 186.97 | 50.28 | 20 | 6 | 36.69 | 23293.82 | 183.46 | 198.04 | 31.79 | 21.27 | 2544.28 | 0.67 | 0.77 | 0.12 | 0.14 | 0.5 | 10 | 418.8196 | 573.0475 | 518.3566 | 418819.5986 | 573047.4518 | 1.318e-06 | 16 | 518356.6072
20 | 80 | CONCLUIDO | 5.4569 | 18.33 | 15.74 | 118.07 | 1.98 | 8 | 188.49 | 50.28 | 21 | 6 | 37.21 | 23481.16 | 182.5 | 198.04 | 31.91 | 21.27 | 2601.75 | 0.67 | 0.77 | 0.12 | 0.15 | 0.5 | 10 | 417.9275 | 571.8269 | 517.2525 | 417927.5323 | 571826.8874 | 1.3176e-06 | 16 | 517252.5318
21 | 80 | CONCLUIDO | 5.4743 | 18.27 | 15.72 | 134.72 | 2.05 | 7 | 190.01 | 50.28 | 22 | 5 | 37.74 | 23669.2 | 181.58 | 198.04 | 31.08 | 21.27 | 2192.13 | 0.68 | 0.77 | 0.12 | 0.12 | 0.5 | 10 | 416.116 | 569.3482 | 515.0104 | 416115.9756 | 569348.2355 | 1.3218e-06 | 16 | 515010.439
22 | 80 | CONCLUIDO | 5.4837 | 18.24 | 15.69 | 134.45 | 2.13 | 7 | 191.55 | 50.28 | 23 | 5 | 38.27 | 23857.96 | 181.48 | 198.04 | 30.06 | 21.27 | 1685.4 | 0.71 | 0.77 | 0.12 | 0.09 | 0.5 | 10 | 415.4491 | 568.4358 | 514.1851 | 415449.1345 | 568435.8342 | 1.3241e-06 | 16 | 514185.116
23 | 80 | CONCLUIDO | 5.4747 | 18.27 | 15.72 | 134.71 | 2.21 | 7 | 193.08 | 50.28 | 24 | 5 | 38.8 | 24047.45 | 181.47 | 198.04 | 31.1 | 21.27 | 2203.28 | 0.68 | 0.77 | 0.12 | 0.12 | 0.5 | 10 | 415.9882 | 569.1735 | 514.8523 | 415988.233 | 569173.4525 | 1.3219e-06 | 16 | 514852.337
24 | 80 | CONCLUIDO | 5.4729 | 18.27 | 15.72 | 134.76 | 2.28 | 7 | 194.62 | 50.28 | 25 | 5 | 39.34 | 24237.67 | 180.72 | 198.05 | 31.22 | 21.27 | 2263.55 | 0.68 | 0.77 | 0.12 | 0.13 | 0.5 | 10 | 415.3253 | 568.2663 | 514.0318 | 415325.2603 | 568266.3441 | 1.3215e-06 | 16 | 514031.8017
25 | 80 | CONCLUIDO | 5.4907 | 18.21 | 15.69 | 156.95 | 2.35 | 6 | 196.17 | 50.28 | 26 | 4 | 39.89 | 24428.62 | 179.42 | 198.05 | 30.31 | 21.27 | 1811.96 | 0.7 | 0.77 | 0.12 | 0.1 | 0.5 | 10 | 413.0872 | 565.2041 | 511.2618 | 413087.2023 | 565204.1343 | 1.3258e-06 | 16 | 511261.845
26 | 80 | CONCLUIDO | 5.4896 | 18.22 | 15.7 | 156.99 | 2.42 | 6 | 197.73 | 50.28 | 27 | 4 | 40.45 | 24620.33 | 179.94 | 198.04 | 30.61 | 21.27 | 1962.82 | 0.69 | 0.77 | 0.12 | 0.1 | 0.5 | 10 | 413.6978 | 566.0396 | 512.0176 | 413697.7983 | 566039.5788 | 1.3255e-06 | 16 | 512017.5558
27 | 80 | CONCLUIDO | 5.4877 | 18.22 | 15.7 | 157.05 | 2.49 | 6 | 199.29 | 50.28 | 28 | 4 | 41.01 | 24812.8 | 180.27 | 198.04 | 30.75 | 21.27 | 2030.76 | 0.69 | 0.77 | 0.12 | 0.11 | 0.5 | 10 | 414.1114 | 566.6055 | 512.5295 | 414111.4055 | 566605.4943 | 1.3251e-06 | 16 | 512529.4611
28 | 80 | CONCLUIDO | 5.4891 | 18.22 | 15.7 | 157 | 2.56 | 6 | 200.85 | 50.28 | 29 | 4 | 41.57 | 25006.03 | 179.86 | 198.04 | 30.61 | 21.27 | 1963.36 | 0.69 | 0.77 | 0.12 | 0.11 | 0.5 | 10 | 413.6412 | 565.9621 | 511.9475 | 413641.2053 | 565962.1457 | 1.3254e-06 | 16 | 511947.5128
29 | 80 | CONCLUIDO | 5.4958 | 18.2 | 15.68 | 156.78 | 2.63 | 6 | 202.43 | 50.28 | 30 | 4 | 42.15 | 25200.04 | 178.85 | 198.04 | 29.78 | 21.27 | 1549.41 | 0.71 | 0.77 | 0.12 | 0.08 | 0.5 | 10 | 412.2467 | 564.0541 | 510.2216 | 412246.6915 | 564054.1104 | 1.327e-06 | 16 | 510221.5777
30 | 80 | CONCLUIDO | 5.4892 | 18.22 | 15.7 | 157 | 2.7 | 6 | 204.01 | 50.28 | 31 | 4 | 42.73 | 25394.96 | 177.98 | 198.04 | 30.59 | 21.27 | 1953.71 | 0.7 | 0.77 | 0.12 | 0.11 | 0.5 | 10 | 411.7728 | 563.4058 | 509.6351 | 411772.8422 | 563405.7688 | 1.3254e-06 | 16 | 509635.113
31 | 80 | CONCLUIDO | 5.5064 | 18.16 | 15.68 | 188.1 | 2.76 | 5 | 205.59 | 50.28 | 32 | 3 | 43.31 | 25590.57 | 176.62 | 198.04 | 29.75 | 21.27 | 1540.11 | 0.71 | 0.77 | 0.12 | 0.08 | 0.5 | 10 | 409.5654 | 560.3855 | 506.9031 | 409565.4335 | 560385.4948 | 1.3296e-06 | 16 | 506903.0897
32 | 80 | CONCLUIDO | 5.5058 | 18.16 | 15.68 | 188.12 | 2.83 | 5 | 207.19 | 50.28 | 33 | 3 | 43.91 | 25786.97 | 177.51 | 198.05 | 29.76 | 21.27 | 1545.36 | 0.71 | 0.77 | 0.12 | 0.08 | 0.5 | 10 | 410.4718 | 561.6257 | 508.0249 | 410471.8445 | 561625.6864 | 1.3295e-06 | 16 | 508024.9192
33 | 80 | CONCLUIDO | 5.5076 | 18.16 | 15.67 | 188.05 | 2.89 | 5 | 208.78 | 50.28 | 34 | 3 | 44.5 | 25984.2 | 178.06 | 198.04 | 29.66 | 21.27 | 1493.11 | 0.72 | 0.77 | 0.12 | 0.08 | 0.5 | 10 | 410.8897 | 562.1974 | 508.5421 | 410889.7227 | 562197.4458 | 1.3299e-06 | 16 | 508542.1107
34 | 80 | CONCLUIDO | 5.5064 | 18.16 | 15.68 | 188.1 | 2.96 | 5 | 210.39 | 50.28 | 35 | 3 | 45.11 | 26182.25 | 178.27 | 198.04 | 29.81 | 21.27 | 1567.67 | 0.71 | 0.77 | 0.12 | 0.08 | 0.5 | 10 | 411.1961 | 562.6167 | 508.9213 | 411196.1235 | 562616.6769 | 1.3296e-06 | 16 | 508921.3309
35 | 80 | CONCLUIDO | 5.5059 | 18.16 | 15.68 | 188.12 | 3.02 | 5 | 212 | 50.28 | 36 | 3 | 45.72 | 26381.14 | 178.61 | 198.04 | 29.88 | 21.27 | 1603.11 | 0.71 | 0.77 | 0.12 | 0.08 | 0.5 | 10 | 411.5546 | 563.1072 | 509.365 | 411554.5984 | 563107.1581 | 1.3295e-06 | 16 | 509365.0012
36 | 80 | CONCLUIDO | 5.5107 | 18.15 | 15.66 | 187.93 | 3.08 | 5 | 213.62 | 50.28 | 37 | 3 | 46.34 | 26580.87 | 178.03 | 198.04 | 29.3 | 21.27 | 1313.24 | 0.73 | 0.77 | 0.12 | 0.07 | 0.5 | 10 | 410.6763 | 561.9054 | 508.2779 | 410676.2866 | 561905.413 | 1.3306e-06 | 16 | 508277.9491
37 | 80 | CONCLUIDO | 5.5051 | 18.16 | 15.68 | 188.15 | 3.14 | 5 | 215.25 | 50.28 | 38 | 3 | 46.97 | 26781.46 | 177.34 | 198.04 | 29.95 | 21.27 | 1639.13 | 0.71 | 0.77 | 0.12 | 0.09 | 0.5 | 10 | 410.3351 | 561.4386 | 507.8557 | 410335.0996 | 561438.586 | 1.3293e-06 | 16 | 507855.6754
38 | 80 | CONCLUIDO | 5.5036 | 18.17 | 15.68 | 188.21 | 3.2 | 5 | 216.88 | 50.28 | 39 | 3 | 47.6 | 26982.93 | 176.78 | 198.05 | 30.11 | 21.27 | 1717.34 | 0.71 | 0.77 | 0.12 | 0.09 | 0.5 | 10 | 409.8484 | 560.7727 | 507.2534 | 409848.4355 | 560772.7106 | 1.3289e-06 | 16 | 507253.3502
39 | 80 | CONCLUIDO | 5.5068 | 18.16 | 15.67 | 188.09 | 3.25 | 5 | 218.52 | 50.28 | 40 | 3 | 48.24 | 27185.27 | 174.72 | 198.04 | 29.67 | 21.27 | 1495.85 | 0.72 | 0.77 | 0.12 | 0.08 | 0.5 | 10 | 407.6249 | 557.7303 | 504.5013 | 407624.8777 | 557730.3407 | 1.3297e-06 | 16 | 504501.3398

## RESULTADOS_5
Unnamed: 0 | Volume de calda [L] | STATUS | Capacidade operacional [ha/h] | Tempo de missao [h] | Tempo util [h] | Tempo por voo [min] | Autonomia Projetada [h] | N° Voos | MTOW [kg] | Massa Estrutura [kg] | Combustível [kg] | Abastecimentos | Massa gerador | Potência gerador [W] | Combustível consumido [L] | Calda cons [L] | Distância percorrida [km] | Distância Pulverizando [km] | RTL ACUMULADO[m] | EOC [km/km] | EOC [h/h] | Tempo de manobra [h] | Tempo rtl_rtw [h] | V pulv [m/s] | V desloc [m/s] | Preço Total por ha Simples [R$/ha] | Preço Total por ha Presumido [R$/ha] | Preço Total por ha Real [R$/ha] | Preço Total Simples [R$] | Preço Total Presumido [R$] | Prod CAPEX [ha/h/R$] | Dias Trabalhados | Preço Total Real [R$]
0 | 35 | CONCLUIDO | 4.723 | 21.17 | 17.58 | 10.65 | 0.22 | 99 | 80.84 | 35.1 | 1 | 97 | 9.74 | 10204.21 | 136.17 | 198.08 | 89.43 | 21.27 | 30905.87 | 0.24 | 0.69 | 0.26 | 1.98 | 0.5 | 10 | 399.4169 | 546.4998 | 494.3426 | 399416.8672 | 546499.7787 | 1.2726e-06 | 19 | 494342.6069
1 | 35 | CONCLUIDO | 5.2001 | 19.23 | 16.53 | 21.1 | 0.43 | 47 | 82.04 | 35.1 | 2 | 45 | 9.94 | 10352.53 | 126.29 | 198.04 | 56.27 | 21.27 | 14586.48 | 0.38 | 0.73 | 0.19 | 0.93 | 0.5 | 10 | 346.6095 | 474.2464 | 428.985 | 346609.5012 | 474246.4109 | 1.4011e-06 | 17 | 428984.999
2 | 35 | CONCLUIDO | 5.3658 | 18.64 | 16.21 | 31.38 | 0.63 | 31 | 83.25 | 35.1 | 3 | 29 | 10.15 | 10501.19 | 122.36 | 198.05 | 46.52 | 21.27 | 9793.62 | 0.46 | 0.75 | 0.16 | 0.62 | 0.5 | 10 | 335.7339 | 459.366 | 415.5248 | 335733.9476 | 459365.9986 | 1.4458e-06 | 17 | 415524.7524
3 | 35 | CONCLUIDO | 5.4567 | 18.33 | 16.04 | 41.84 | 0.83 | 23 | 84.46 | 35.1 | 4 | 21 | 10.36 | 10650.22 | 119.48 | 198.04 | 41.11 | 21.27 | 7127.38 | 0.52 | 0.76 | 0.14 | 0.44 | 0.5 | 10 | 320.1438 | 438.0349 | 396.2295 | 320143.8173 | 438034.8946 | 1.4702e-06 | 16 | 396229.459
4 | 35 | CONCLUIDO | 5.5308 | 18.08 | 15.88 | 52.93 | 1.02 | 18 | 85.67 | 35.1 | 5 | 16 | 10.57 | 10799.59 | 116.76 | 198.04 | 36.13 | 21.27 | 4661.79 | 0.59 | 0.76 | 0.13 | 0.28 | 0.5 | 10 | 314.6553 | 430.5253 | 389.4365 | 314655.2997 | 430525.2626 | 1.4902e-06 | 16 | 389436.5358
5 | 35 | CONCLUIDO | 5.5476 | 18.03 | 15.88 | 63.5 | 1.21 | 15 | 86.88 | 35.1 | 6 | 13 | 10.78 | 10949.33 | 114.91 | 198.05 | 36.01 | 21.27 | 4619.49 | 0.59 | 0.76 | 0.13 | 0.28 | 0.5 | 10 | 312.3379 | 427.3545 | 386.5683 | 312337.8714 | 427354.455 | 1.4947e-06 | 16 | 386568.3456
6 | 35 | CONCLUIDO | 5.574 | 17.94 | 15.82 | 73.04 | 1.39 | 13 | 88.1 | 35.1 | 7 | 11 | 11 | 11099.43 | 112.94 | 198.04 | 34.26 | 21.27 | 3755.29 | 0.62 | 0.77 | 0.13 | 0.23 | 0.5 | 10 | 309.4478 | 423.4001 | 382.9914 | 309447.788 | 423400.1154 | 1.5019e-06 | 16 | 382991.4027
7 | 35 | CONCLUIDO | 5.5918 | 17.88 | 15.8 | 86.19 | 1.57 | 11 | 89.32 | 35.1 | 8 | 9 | 11.22 | 11249.89 | 110.81 | 198.05 | 33.74 | 21.27 | 3504.42 | 0.63 | 0.77 | 0.13 | 0.21 | 0.5 | 10 | 306.7994 | 419.7765 | 379.7136 | 306799.418 | 419776.4988 | 1.5067e-06 | 16 | 379713.6189
8 | 35 | CONCLUIDO | 5.6053 | 17.84 | 15.78 | 94.66 | 1.75 | 10 | 90.54 | 35.1 | 9 | 8 | 11.44 | 11400.71 | 109.8 | 198.04 | 32.86 | 21.27 | 3070.47 | 0.65 | 0.77 | 0.13 | 0.18 | 0.5 | 10 | 305.3745 | 417.8269 | 377.9501 | 305374.5046 | 417826.8694 | 1.5103e-06 | 16 | 377950.0594
9 | 35 | CONCLUIDO | 5.6144 | 17.81 | 15.76 | 105.1 | 1.91 | 9 | 91.77 | 35.1 | 10 | 7 | 11.67 | 11551.91 | 107.64 | 198.05 | 32.57 | 21.27 | 2929.33 | 0.65 | 0.77 | 0.12 | 0.17 | 0.5 | 10 | 302.9635 | 414.528 | 374.966 | 302963.457 | 414527.9676 | 1.5127e-06 | 16 | 374966.0002
10 | 35 | CONCLUIDO | 5.637 | 17.74 | 15.71 | 117.83 | 2.08 | 8 | 93 | 35.1 | 11 | 6 | 11.9 | 11703.47 | 105.41 | 198.04 | 30.68 | 21.27 | 1985.5 | 0.69 | 0.77 | 0.12 | 0.12 | 0.5 | 10 | 300.0342 | 410.52 | 371.3405 | 300034.1574 | 410519.9708 | 1.5188e-06 | 16 | 371340.5209
11 | 35 | CONCLUIDO | 5.6261 | 17.77 | 15.74 | 118.08 | 2.24 | 8 | 94.23 | 35.1 | 12 | 5 | 12.13 | 11855.41 | 103.29 | 198.04 | 31.91 | 21.27 | 2603.21 | 0.67 | 0.77 | 0.12 | 0.15 | 0.5 | 10 | 298.3717 | 408.2453 | 369.283 | 298371.6978 | 408245.3202 | 1.5159e-06 | 16 | 369282.9598
12 | 35 | CONCLUIDO | 5.6394 | 17.73 | 15.72 | 134.74 | 2.39 | 7 | 95.46 | 35.1 | 13 | 1 | 12.36 | 12007.73 | 102.7 | 198.05 | 30.94 | 21.27 | 2122.38 | 0.69 | 0.77 | 0.13 | 0.13 | 0.5 | 10 | 297.3862 | 406.8969 | 368.0632 | 297386.1799 | 406896.891 | 1.5195e-06 | 16 | 368063.2228
13 | 35 | CONCLUIDO | 5.641 | 17.73 | 15.71 | 134.7 | 2.55 | 7 | 96.7 | 35.1 | 14 | 1 | 12.6 | 12160.43 | 103.89 | 198.04 | 30.81 | 21.27 | 2059.24 | 0.69 | 0.77 | 0.12 | 0.12 | 0.5 | 10 | 298.4605 | 408.3668 | 369.3928 | 298460.4593 | 408366.7676 | 1.5199e-06 | 16 | 369392.8165
14 | 35 | CONCLUIDO | 5.6398 | 17.73 | 15.72 | 134.73 | 2.69 | 7 | 97.94 | 35.1 | 15 | 0 | 12.84 | 12313.51 | 105.04 | 198.04 | 30.89 | 21.27 | 2100.25 | 0.69 | 0.77 | 0.13 | 0.12 | 0.5 | 10 | 299.6335 | 409.9718 | 370.8447 | 299633.5462 | 409971.8368 | 1.5196e-06 | 16 | 370844.7001

## RESULTADOS_8
Unnamed: 0 | Volume de calda [L] | STATUS | Capacidade operacional [ha/h] | Tempo de missao [h] | Tempo util [h] | Tempo por voo [min] | Autonomia Projetada [h] | N° Voos | MTOW [kg] | Massa Estrutura [kg] | Combustível [kg] | Abastecimentos | Massa gerador | Potência gerador [W] | Combustível consumido [L] | Calda cons [L] | Distância percorrida [km] | Distância Pulverizando [km] | RTL ACUMULADO[m] | EOC [km/km] | EOC [h/h] | Tempo de manobra [h] | Tempo rtl_rtw [h] | V pulv [m/s] | V desloc [m/s] | Preço Total por ha Simples [R$/ha] | Preço Total por ha Presumido [R$/ha] | Preço Total por ha Real [R$/ha] | Preço Total Simples [R$] | Preço Total Presumido [R$] | Prod CAPEX [ha/h/R$] | Dias Trabalhados | Preço Total Real [R$]
0 | 50 | CONCLUIDO | 4.3764 | 22.85 | 18.08 | 8.82 | 0.16 | 123 | 107.41 | 41.65 | 1 | 121 | 14.77 | 13481.73 | 170.23 | 198.05 | 104.75 | 21.27 | 38446.69 | 0.2 | 0.67 | 0.31 | 2.48 | 0.5 | 10 | 489.6785 | 669.9997 | 606.0559 | 489678.5058 | 669999.7347 | 1.1281e-06 | 20 | 606055.9004
1 | 50 | CONCLUIDO | 4.9944 | 20.02 | 16.72 | 17.6 | 0.32 | 57 | 108.68 | 41.65 | 2 | 55 | 15.03 | 13638.32 | 156.21 | 198.07 | 62.25 | 21.27 | 17527.62 | 0.34 | 0.73 | 0.2 | 1.12 | 0.5 | 10 | 412.9439 | 565.008 | 511.0844 | 412943.8562 | 565008.0018 | 1.2874e-06 | 18 | 511084.4311
2 | 50 | CONCLUIDO | 5.2085 | 19.2 | 16.32 | 25.77 | 0.48 | 38 | 109.96 | 41.65 | 3 | 36 | 15.31 | 13795.21 | 151.35 | 198.06 | 49.61 | 21.27 | 11304.04 | 0.43 | 0.74 | 0.17 | 0.72 | 0.5 | 10 | 386.8812 | 529.348 | 478.8277 | 386881.2341 | 529347.9725 | 1.3426e-06 | 17 | 478827.745
3 | 50 | CONCLUIDO | 5.3178 | 18.8 | 16.15 | 34.6 | 0.63 | 28 | 111.23 | 41.65 | 4 | 26 | 15.58 | 13952.52 | 148.8 | 198.04 | 44.45 | 21.27 | 8772.78 | 0.48 | 0.75 | 0.15 | 0.55 | 0.5 | 10 | 379.0409 | 518.6205 | 469.1241 | 379040.9414 | 518620.5382 | 1.3707e-06 | 17 | 469124.1219
4 | 50 | CONCLUIDO | 5.3938 | 18.54 | 16.01 | 43.68 | 0.78 | 22 | 112.51 | 41.65 | 5 | 20 | 15.86 | 14110.24 | 146.29 | 198.05 | 40.41 | 21.27 | 6781.07 | 0.53 | 0.76 | 0.14 | 0.42 | 0.5 | 10 | 372.9501 | 510.2868 | 461.5857 | 372950.0919 | 510286.7691 | 1.3903e-06 | 17 | 461585.7161
5 | 50 | CONCLUIDO | 5.4369 | 18.39 | 15.93 | 50.32 | 0.93 | 19 | 113.79 | 41.65 | 6 | 17 | 16.14 | 14268.39 | 144.72 | 198.04 | 37.48 | 21.27 | 5333.99 | 0.57 | 0.76 | 0.15 | 0.34 | 0.5 | 10 | 359.8408 | 492.3501 | 445.3609 | 359840.8226 | 492350.0886 | 1.4014e-06 | 16 | 445360.8871
6 | 50 | CONCLUIDO | 5.4674 | 18.29 | 15.9 | 59.62 | 1.07 | 16 | 115.08 | 41.65 | 7 | 14 | 16.43 | 14426.96 | 143.11 | 198.04 | 36.7 | 21.27 | 4955.71 | 0.58 | 0.76 | 0.13 | 0.3 | 0.5 | 10 | 356.9816 | 488.4379 | 441.8221 | 356981.5606 | 488437.9201 | 1.4093e-06 | 16 | 441822.0906
7 | 50 | CONCLUIDO | 5.4934 | 18.2 | 15.86 | 67.96 | 1.21 | 14 | 116.37 | 41.65 | 8 | 12 | 16.72 | 14585.96 | 142.22 | 198.04 | 35.34 | 21.27 | 4287.35 | 0.6 | 0.76 | 0.13 | 0.26 | 0.5 | 10 | 354.9932 | 485.7174 | 439.3612 | 354993.1968 | 485717.353 | 1.416e-06 | 16 | 439361.1706
8 | 50 | CONCLUIDO | 5.5137 | 18.14 | 15.81 | 72.98 | 1.35 | 13 | 117.66 | 41.65 | 9 | 11 | 17.01 | 14745.39 | 140 | 198.04 | 34.11 | 21.27 | 3677.72 | 0.62 | 0.77 | 0.12 | 0.22 | 0.5 | 10 | 351.8785 | 481.4558 | 435.5063 | 351878.5492 | 481455.7548 | 1.4212e-06 | 16 | 435506.2933
9 | 50 | CONCLUIDO | 5.5308 | 18.08 | 15.8 | 86.18 | 1.48 | 11 | 118.96 | 41.65 | 10 | 9 | 17.31 | 14905.25 | 138.88 | 198.05 | 33.69 | 21.27 | 3476.59 | 0.63 | 0.77 | 0.13 | 0.21 | 0.5 | 10 | 350.13 | 479.0633 | 433.3421 | 350129.9687 | 479063.2699 | 1.4256e-06 | 16 | 433342.1437
10 | 50 | CONCLUIDO | 5.5464 | 18.03 | 15.77 | 94.63 | 1.61 | 10 | 120.26 | 41.65 | 11 | 8 | 17.61 | 15065.56 | 137.76 | 198.04 | 32.74 | 21.27 | 3007.25 | 0.65 | 0.77 | 0.12 | 0.18 | 0.5 | 10 | 348.3704 | 476.6558 | 431.1644 | 348370.4241 | 476655.7833 | 1.4297e-06 | 16 | 431164.4243
11 | 50 | CONCLUIDO | 5.5437 | 18.04 | 15.78 | 94.68 | 1.74 | 10 | 121.56 | 41.65 | 12 | 8 | 17.91 | 15226.31 | 136.84 | 198.04 | 33.07 | 21.27 | 3171.74 | 0.64 | 0.77 | 0.12 | 0.19 | 0.5 | 10 | 347.5987 | 475.5998 | 430.2093 | 347598.6708 | 475599.8364 | 1.429e-06 | 16 | 430209.2555
12 | 50 | CONCLUIDO | 5.5565 | 18 | 15.76 | 105.07 | 1.87 | 9 | 122.87 | 41.65 | 13 | 7 | 18.22 | 15387.5 | 136.18 | 198.04 | 32.44 | 21.27 | 2862.65 | 0.66 | 0.77 | 0.12 | 0.17 | 0.5 | 10 | 346.4341 | 474.0064 | 428.7679 | 346434.1038 | 474006.4243 | 1.4323e-06 | 16 | 428767.9165
13 | 50 | CONCLUIDO | 5.5764 | 17.93 | 15.72 | 117.89 | 1.99 | 8 | 124.18 | 41.65 | 14 | 6 | 18.53 | 15549.15 | 134.41 | 198.04 | 31 | 21.27 | 2149.1 | 0.69 | 0.77 | 0.12 | 0.12 | 0.5 | 10 | 343.8754 | 470.5055 | 425.6011 | 343875.3881 | 470505.4767 | 1.4374e-06 | 16 | 425601.0944
14 | 50 | CONCLUIDO | 5.5682 | 17.96 | 15.75 | 118.09 | 2.11 | 8 | 125.49 | 41.65 | 15 | 6 | 18.84 | 15711.24 | 134.05 | 198.05 | 31.99 | 21.27 | 2643.75 | 0.66 | 0.77 | 0.12 | 0.15 | 0.5 | 10 | 343.9128 | 470.5566 | 425.6473 | 343912.7601 | 470556.6108 | 1.4353e-06 | 16 | 425647.3483
15 | 50 | CONCLUIDO | 5.585 | 17.9 | 15.71 | 134.69 | 2.23 | 7 | 126.81 | 41.65 | 16 | 5 | 19.16 | 15873.8 | 131.25 | 198.04 | 30.95 | 21.27 | 2126.95 | 0.69 | 0.77 | 0.12 | 0.12 | 0.5 | 10 | 340.4683 | 465.8438 | 421.3843 | 340468.3331 | 465843.7938 | 1.4396e-06 | 16 | 421384.3159
16 | 50 | CONCLUIDO | 5.5834 | 17.91 | 15.72 | 134.73 | 2.34 | 7 | 128.13 | 41.65 | 17 | 5 | 19.48 | 16036.82 | 131.18 | 198.04 | 31.15 | 21.27 | 2228.66 | 0.68 | 0.77 | 0.12 | 0.12 | 0.5 | 10 | 340.4901 | 465.8736 | 421.4113 | 340490.1287 | 465873.6154 | 1.4392e-06 | 16 | 421411.2914
17 | 50 | CONCLUIDO | 5.5828 | 17.91 | 15.72 | 134.75 | 2.46 | 7 | 129.46 | 41.65 | 18 | 5 | 19.81 | 16200.3 | 129.08 | 198.04 | 31.22 | 21.27 | 2263.72 | 0.68 | 0.77 | 0.12 | 0.13 | 0.5 | 10 | 338.4631 | 463.1001 | 418.9025 | 338463.0667 | 463100.0998 | 1.439e-06 | 16 | 418902.4762
18 | 50 | CONCLUIDO | 5.5991 | 17.86 | 15.69 | 156.91 | 2.57 | 6 | 130.79 | 41.65 | 19 | 4 | 20.14 | 16364.25 | 127.77 | 198.04 | 30.32 | 21.27 | 1815.81 | 0.7 | 0.77 | 0.12 | 0.1 | 0.5 | 10 | 336.545 | 460.4757 | 416.5285 | 336544.9564 | 460475.6567 | 1.4432e-06 | 16 | 416528.5063
19 | 50 | CONCLUIDO | 5.5987 | 17.86 | 15.69 | 156.92 | 2.67 | 6 | 132.12 | 41.65 | 20 | 4 | 20.47 | 16528.68 | 127.54 | 198.04 | 30.29 | 21.27 | 1803.97 | 0.7 | 0.77 | 0.12 | 0.1 | 0.5 | 10 | 336.3344 | 460.1875 | 416.2679 | 336334.3824 | 460187.54 | 1.4431e-06 | 16 | 416267.8871
20 | 50 | CONCLUIDO | 5.6022 | 17.85 | 15.68 | 156.81 | 2.78 | 6 | 133.46 | 41.65 | 21 | 3 | 20.81 | 16693.59 | 125.79 | 198.05 | 29.82 | 21.27 | 1569.76 | 0.71 | 0.77 | 0.12 | 0.09 | 0.5 | 10 | 334.4843 | 457.6562 | 413.9781 | 334484.321 | 457656.2044 | 1.444e-06 | 16 | 413978.1386
21 | 50 | CONCLUIDO | 5.5943 | 17.88 | 15.71 | 157.06 | 2.88 | 6 | 134.8 | 41.65 | 22 | 2 | 21.15 | 16859.1 | 125.01 | 198.04 | 30.67 | 21.27 | 1992.49 | 0.69 | 0.77 | 0.12 | 0.11 | 0.5 | 10 | 334.0896 | 457.1161 | 413.4896 | 334089.5534 | 457116.0659 | 1.442e-06 | 16 | 413489.5502
22 | 50 | CONCLUIDO | 5.5953 | 17.87 | 15.7 | 157.03 | 2.99 | 6 | 136.14 | 41.65 | 23 | 1 | 21.49 | 17024.98 | 124.69 | 198.05 | 30.56 | 21.27 | 1937.63 | 0.7 | 0.77 | 0.12 | 0.11 | 0.5 | 10 | 333.7095 | 456.5961 | 413.0192 | 333709.5452 | 456596.122 | 1.4423e-06 | 16 | 413019.2289
23 | 50 | CONCLUIDO | 5.6119 | 17.82 | 15.67 | 188.06 | 3.09 | 5 | 137.49 | 41.65 | 24 | 0 | 21.84 | 17191.35 | 125.24 | 198.05 | 29.51 | 21.27 | 1419.24 | 0.72 | 0.77 | 0.12 | 0.08 | 0.5 | 10 | 333.6037 | 456.4513 | 412.8883 | 333603.7259 | 456451.3353 | 1.4465e-06 | 16 | 412888.2605

## RESULTADOS_3
Unnamed: 0 | Volume de calda [L] | STATUS | Capacidade operacional [ha/h] | Tempo de missao [h] | Tempo util [h] | Tempo por voo [min] | Autonomia Projetada [h] | N° Voos | MTOW [kg] | Massa Estrutura [kg] | Combustível [kg] | Abastecimentos | Massa gerador | Potência gerador [W] | Combustível consumido [L] | Calda cons [L] | Distância percorrida [km] | Distância Pulverizando [km] | RTL ACUMULADO[m] | EOC [km/km] | EOC [h/h] | Tempo de manobra [h] | Tempo rtl_rtw [h] | V pulv [m/s] | V desloc [m/s] | Preço Total por ha Simples [R$/ha] | Preço Total por ha Presumido [R$/ha] | Preço Total por ha Real [R$/ha] | Preço Total Simples [R$] | Preço Total Presumido [R$] | Prod CAPEX [ha/h/R$] | Dias Trabalhados | Preço Total Real [R$]
0 | 25 | CONCLUIDO | 4.9757 | 20.1 | 17.19 | 12.89 | 0.28 | 80 | 61.76 | 28.92 | 1 | 78 | 6.84 | 7851.41 | 109.85 | 198.05 | 77.03 | 21.27 | 24804.35 | 0.28 | 0.71 | 0.24 | 1.6 | 0.5 | 10 | 335.2697 | 458.7308 | 414.9502 | 335269.716 | 458730.8165 | 1.3924e-06 | 18 | 414950.1912
1 | 25 | CONCLUIDO | 5.363 | 18.65 | 16.32 | 25.77 | 0.55 | 38 | 62.92 | 28.92 | 2 | 36 | 7 | 7994.37 | 102.14 | 198.05 | 49.77 | 21.27 | 11385.04 | 0.43 | 0.74 | 0.17 | 0.73 | 0.5 | 10 | 303.4844 | 415.2407 | 375.6107 | 303484.389 | 415240.7298 | 1.5008e-06 | 17 | 375610.7374
2 | 25 | CONCLUIDO | 5.487 | 18.23 | 16.08 | 38.6 | 0.81 | 25 | 64.08 | 28.92 | 3 | 23 | 7.16 | 8137.65 | 98.27 | 198.04 | 42.41 | 21.27 | 7765.57 | 0.5 | 0.75 | 0.15 | 0.49 | 0.5 | 10 | 286.6679 | 392.2316 | 354.7976 | 286667.8504 | 392231.5999 | 1.5355e-06 | 16 | 354797.5665
3 | 25 | CONCLUIDO | 5.5899 | 17.89 | 15.84 | 52.81 | 1.07 | 18 | 65.25 | 28.92 | 4 | 16 | 7.33 | 8281.25 | 94.43 | 198.05 | 34.7 | 21.27 | 3946.84 | 0.61 | 0.77 | 0.13 | 0.25 | 0.5 | 10 | 279.6299 | 382.602 | 346.087 | 279629.9447 | 382602.0267 | 1.5643e-06 | 16 | 346087.0263
4 | 25 | CONCLUIDO | 5.5911 | 17.89 | 15.88 | 63.53 | 1.31 | 15 | 66.42 | 28.92 | 5 | 13 | 7.49 | 8425.16 | 92.13 | 198.06 | 36.2 | 21.27 | 4713.16 | 0.59 | 0.76 | 0.13 | 0.29 | 0.5 | 10 | 277.4733 | 379.6512 | 343.4178 | 277473.2833 | 379651.1874 | 1.5646e-06 | 16 | 343417.8109
5 | 25 | CONCLUIDO | 5.6206 | 17.79 | 15.83 | 79.15 | 1.55 | 12 | 67.59 | 28.92 | 6 | 10 | 7.66 | 8569.4 | 89.46 | 198.04 | 34.61 | 21.27 | 3933.68 | 0.61 | 0.77 | 0.13 | 0.23 | 0.5 | 10 | 274.0476 | 374.9641 | 339.178 | 274047.6265 | 374964.0527 | 1.5728e-06 | 16 | 339178.0097
6 | 25 | CONCLUIDO | 5.6471 | 17.71 | 15.77 | 94.64 | 1.78 | 10 | 68.76 | 28.92 | 7 | 6 | 7.83 | 8713.95 | 87.05 | 198.04 | 32.77 | 21.27 | 3022.04 | 0.65 | 0.77 | 0.13 | 0.18 | 0.5 | 10 | 270.9482 | 370.7233 | 335.342 | 270948.2433 | 370723.3398 | 1.5803e-06 | 16 | 335342.0246
7 | 25 | CONCLUIDO | 5.6421 | 17.72 | 15.79 | 94.73 | 2 | 10 | 69.93 | 28.92 | 8 | 3 | 8.01 | 8858.84 | 85.71 | 198.04 | 33.14 | 21.27 | 3207.65 | 0.64 | 0.77 | 0.13 | 0.2 | 0.5 | 10 | 269.8237 | 369.1846 | 333.9502 | 269823.6542 | 369184.6274 | 1.5789e-06 | 16 | 333950.1647
8 | 25 | CONCLUIDO | 5.656 | 17.68 | 15.76 | 105.06 | 2.21 | 9 | 71.11 | 28.92 | 9 | 0 | 8.19 | 9004.04 | 86.96 | 198.04 | 32.11 | 21.27 | 2697.96 | 0.66 | 0.77 | 0.13 | 0.17 | 0.5 | 10 | 270.6339 | 370.2932 | 334.953 | 270633.893 | 370293.2319 | 1.5827e-06 | 16 | 334952.9656

## RESULTADOS_15
Unnamed: 0 | Volume de calda [L] | STATUS | Capacidade operacional [ha/h] | Tempo de missao [h] | Tempo util [h] | Tempo por voo [min] | Autonomia Projetada [h] | N° Voos | MTOW [kg] | Massa Estrutura [kg] | Combustível [kg] | Abastecimentos | Massa gerador | Potência gerador [W] | Combustível consumido [L] | Calda cons [L] | Distância percorrida [km] | Distância Pulverizando [km] | RTL ACUMULADO[m] | EOC [km/km] | EOC [h/h] | Tempo de manobra [h] | Tempo rtl_rtw [h] | V pulv [m/s] | V desloc [m/s] | Preço Total por ha Simples [R$/ha] | Preço Total por ha Presumido [R$/ha] | Preço Total por ha Real [R$/ha] | Preço Total Simples [R$] | Preço Total Presumido [R$] | Prod CAPEX [ha/h/R$] | Dias Trabalhados | Preço Total Real [R$]
0 | 85 | CONCLUIDO | 3.6413 | 27.46 | 19.16 | 6.57 | 0.11 | 175 | 167.88 | 51.39 | 1 | 173 | 30.49 | 20939.59 | 242.29 | 198.07 | 138.91 | 21.27 | 55268.38 | 0.15 | 0.63 | 0.38 | 3.56 | 0.5 | 10 | 743.7761 | 1017.6672 | 920.5425 | 743776.074 | 1017667.2376 | 8.7135e-07 | 24 | 920542.5047
1 | 85 | CONCLUIDO | 4.4991 | 22.23 | 17.18 | 13.05 | 0.21 | 79 | 169.33 | 51.39 | 2 | 77 | 30.94 | 21118.46 | 216.52 | 198.06 | 76.56 | 21.27 | 24574.12 | 0.28 | 0.71 | 0.24 | 1.58 | 0.5 | 10 | 565.7814 | 774.127 | 700.2454 | 565781.3588 | 774127.0157 | 1.0766e-06 | 20 | 700245.4198
2 | 85 | CONCLUIDO | 4.8333 | 20.69 | 16.59 | 19.52 | 0.31 | 51 | 170.79 | 51.39 | 3 | 49 | 31.4 | 21297.94 | 208.6 | 198.05 | 58.45 | 21.27 | 15659.75 | 0.36 | 0.73 | 0.18 | 0.99 | 0.5 | 10 | 508.4046 | 695.6216 | 629.2324 | 508404.5886 | 695621.5874 | 1.1566e-06 | 18 | 629232.4394
3 | 85 | CONCLUIDO | 5.0056 | 19.98 | 16.32 | 25.76 | 0.41 | 38 | 172.25 | 51.39 | 4 | 36 | 31.86 | 21478.05 | 204.73 | 198.06 | 49.67 | 21.27 | 11331.16 | 0.43 | 0.74 | 0.17 | 0.72 | 0.5 | 10 | 491.7319 | 672.8093 | 608.5973 | 491731.9148 | 672809.2995 | 1.1978e-06 | 18 | 608597.3242
4 | 85 | CONCLUIDO | 5.1088 | 19.57 | 16.18 | 32.37 | 0.51 | 30 | 173.71 | 51.39 | 5 | 28 | 32.32 | 21658.78 | 202.48 | 198.04 | 45.73 | 21.27 | 9405.11 | 0.47 | 0.75 | 0.16 | 0.59 | 0.5 | 10 | 472.204 | 646.0903 | 584.4284 | 472203.9868 | 646090.3269 | 1.2225e-06 | 17 | 584428.3729
5 | 85 | CONCLUIDO | 5.182 | 19.3 | 16.08 | 38.59 | 0.61 | 25 | 175.18 | 51.39 | 6 | 23 | 32.79 | 21840.16 | 200.78 | 198.05 | 42.37 | 21.27 | 7748.16 | 0.5 | 0.75 | 0.15 | 0.48 | 0.5 | 10 | 465.7419 | 637.2486 | 576.4305 | 465741.878 | 637248.5845 | 1.24e-06 | 17 | 576430.474
6 | 85 | CONCLUIDO | 5.2265 | 19.13 | 16.02 | 43.68 | 0.7 | 22 | 176.66 | 51.39 | 7 | 20 | 33.27 | 22022.17 | 199.84 | 198.04 | 40.34 | 21.27 | 6746.71 | 0.53 | 0.76 | 0.14 | 0.42 | 0.5 | 10 | 462.0031 | 632.133 | 571.8031 | 462003.0611 | 632132.9703 | 1.2507e-06 | 17 | 571803.0868
7 | 85 | CONCLUIDO | 5.2723 | 18.97 | 15.95 | 50.37 | 0.8 | 19 | 178.14 | 51.39 | 8 | 17 | 33.75 | 22204.83 | 198.24 | 198.04 | 38.3 | 21.27 | 5743.92 | 0.56 | 0.76 | 0.14 | 0.36 | 0.5 | 10 | 457.5282 | 626.0103 | 566.2647 | 457528.2125 | 626010.2851 | 1.2616e-06 | 17 | 566264.7421
8 | 85 | CONCLUIDO | 5.2994 | 18.87 | 15.92 | 56.19 | 0.89 | 17 | 179.63 | 51.39 | 9 | 15 | 34.24 | 22388.15 | 197.53 | 198.04 | 37.47 | 21.27 | 5335.55 | 0.57 | 0.76 | 0.14 | 0.33 | 0.5 | 10 | 455.2148 | 622.845 | 563.4015 | 455214.8014 | 622844.974 | 1.2681e-06 | 17 | 563401.5238
9 | 85 | CONCLUIDO | 5.3144 | 18.82 | 15.9 | 59.63 | 0.98 | 16 | 181.12 | 51.39 | 10 | 14 | 34.73 | 22572.13 | 196.78 | 198.04 | 36.92 | 21.27 | 5067.73 | 0.58 | 0.76 | 0.13 | 0.31 | 0.5 | 10 | 453.5626 | 620.5844 | 561.3567 | 453562.6177 | 620584.3833 | 1.2717e-06 | 17 | 561356.6807
10 | 85 | CONCLUIDO | 5.3461 | 18.71 | 15.86 | 67.96 | 1.07 | 14 | 182.62 | 51.39 | 11 | 12 | 35.22 | 22756.91 | 196.11 | 198.04 | 35.45 | 21.27 | 4341.61 | 0.6 | 0.76 | 0.13 | 0.26 | 0.5 | 10 | 451.0437 | 617.1379 | 558.2391 | 451043.7027 | 617137.8927 | 1.2793e-06 | 17 | 558239.1184
11 | 85 | CONCLUIDO | 5.3642 | 18.64 | 15.83 | 73.06 | 1.16 | 13 | 184.12 | 51.39 | 12 | 11 | 35.73 | 22942.24 | 195.39 | 198.05 | 34.5 | 21.27 | 3875.43 | 0.62 | 0.77 | 0.13 | 0.23 | 0.5 | 10 | 449.2425 | 614.6734 | 556.0098 | 449242.4911 | 614673.3955 | 1.2836e-06 | 17 | 556009.8293
12 | 85 | CONCLUIDO | 5.3779 | 18.59 | 15.82 | 79.08 | 1.24 | 12 | 185.63 | 51.39 | 13 | 10 | 36.24 | 23128.27 | 194.52 | 198.05 | 34.3 | 21.27 | 3780.22 | 0.62 | 0.77 | 0.12 | 0.22 | 0.5 | 10 | 447.6185 | 612.4513 | 553.9998 | 447618.4553 | 612451.3181 | 1.2869e-06 | 17 | 553999.8239
13 | 85 | CONCLUIDO | 5.3921 | 18.55 | 15.8 | 86.18 | 1.33 | 11 | 187.14 | 51.39 | 14 | 9 | 36.75 | 23314.98 | 193.83 | 198.06 | 33.72 | 21.27 | 3492.5 | 0.63 | 0.77 | 0.12 | 0.21 | 0.5 | 10 | 446.1121 | 610.3902 | 552.1354 | 446112.0801 | 610390.2291 | 1.2903e-06 | 17 | 552135.4424
14 | 85 | CONCLUIDO | 5.3925 | 18.54 | 15.8 | 86.18 | 1.41 | 11 | 188.66 | 51.39 | 15 | 9 | 37.27 | 23502.4 | 193.84 | 198.04 | 33.62 | 21.27 | 3441.46 | 0.63 | 0.77 | 0.13 | 0.2 | 0.5 | 10 | 446.1021 | 610.3766 | 552.1231 | 446102.1281 | 610376.6123 | 1.2904e-06 | 17 | 552123.1251
15 | 85 | CONCLUIDO | 5.4101 | 18.48 | 15.77 | 94.64 | 1.49 | 10 | 190.19 | 51.39 | 16 | 8 | 37.79 | 23690.52 | 193.59 | 198.04 | 32.77 | 21.27 | 3022.87 | 0.65 | 0.77 | 0.13 | 0.18 | 0.5 | 10 | 444.8305 | 608.6367 | 550.5492 | 444830.4707 | 608636.6745 | 1.2946e-06 | 17 | 550549.2445
16 | 85 | CONCLUIDO | 5.4083 | 18.49 | 15.78 | 94.67 | 1.57 | 10 | 191.72 | 51.39 | 17 | 8 | 38.33 | 23879.37 | 192.61 | 198.04 | 33.07 | 21.27 | 3175.22 | 0.64 | 0.77 | 0.12 | 0.18 | 0.5 | 10 | 443.9809 | 607.4743 | 549.4978 | 443980.9478 | 607474.3198 | 1.2942e-06 | 17 | 549497.8233
17 | 85 | CONCLUIDO | 5.4239 | 18.44 | 15.76 | 105.06 | 1.65 | 9 | 193.26 | 51.39 | 18 | 7 | 38.86 | 24068.93 | 192.51 | 198.04 | 32.44 | 21.27 | 2864.89 | 0.66 | 0.77 | 0.12 | 0.17 | 0.5 | 10 | 443.0157 | 606.1536 | 548.3032 | 443015.6949 | 606153.6183 | 1.2979e-06 | 17 | 548303.1677
18 | 85 | CONCLUIDO | 5.4242 | 18.44 | 15.76 | 105.06 | 1.73 | 9 | 194.8 | 51.39 | 19 | 7 | 39.41 | 24259.23 | 191.71 | 198.04 | 32.44 | 21.27 | 2864.79 | 0.66 | 0.77 | 0.12 | 0.16 | 0.5 | 10 | 442.1983 | 605.0352 | 547.2915 | 442198.3021 | 605035.2253 | 1.298e-06 | 17 | 547291.5126
19 | 85 | CONCLUIDO | 5.4458 | 18.36 | 15.72 | 117.89 | 1.81 | 8 | 196.35 | 51.39 | 20 | 6 | 39.96 | 24450.27 | 191.19 | 198.04 | 30.94 | 21.27 | 2117.78 | 0.69 | 0.77 | 0.12 | 0.12 | 0.5 | 10 | 430.1746 | 588.5838 | 532.4102 | 430174.5733 | 588583.8292 | 1.3032e-06 | 16 | 532410.2146
20 | 85 | CONCLUIDO | 5.4406 | 18.38 | 15.74 | 118.03 | 1.88 | 8 | 197.9 | 51.39 | 21 | 6 | 40.51 | 24642.07 | 191.28 | 198.04 | 31.75 | 21.27 | 2521.98 | 0.67 | 0.77 | 0.12 | 0.14 | 0.5 | 10 | 430.611 | 589.181 | 532.9504 | 430611.0151 | 589180.9881 | 1.3019e-06 | 16 | 532950.3815
21 | 85 | CONCLUIDO | 5.4389 | 18.39 | 15.74 | 118.07 | 1.96 | 8 | 199.46 | 51.39 | 22 | 6 | 41.07 | 24834.62 | 190.35 | 198.05 | 31.9 | 21.27 | 2597.15 | 0.67 | 0.77 | 0.12 | 0.15 | 0.5 | 10 | 429.7633 | 588.0211 | 531.9012 | 429763.3136 | 588021.1254 | 1.3015e-06 | 16 | 531901.2145
22 | 85 | CONCLUIDO | 5.4565 | 18.33 | 15.72 | 134.72 | 2.03 | 7 | 201.03 | 51.39 | 23 | 5 | 41.64 | 25027.94 | 189.45 | 198.04 | 31.04 | 21.27 | 2172.04 | 0.69 | 0.77 | 0.12 | 0.12 | 0.5 | 10 | 427.9205 | 585.4997 | 529.6204 | 427920.46 | 585499.6519 | 1.3057e-06 | 16 | 529620.3868
23 | 85 | CONCLUIDO | 5.4658 | 18.3 | 15.69 | 134.45 | 2.1 | 7 | 202.61 | 51.39 | 24 | 5 | 42.21 | 25222.04 | 189.42 | 198.04 | 30.04 | 21.27 | 1674.29 | 0.71 | 0.77 | 0.12 | 0.09 | 0.5 | 10 | 427.3046 | 584.657 | 528.8582 | 427304.5946 | 584656.9977 | 1.3079e-06 | 16 | 528858.1544
24 | 85 | CONCLUIDO | 5.457 | 18.32 | 15.72 | 134.7 | 2.17 | 7 | 204.19 | 51.39 | 25 | 5 | 42.79 | 25417.05 | 189.5 | 198.04 | 31.09 | 21.27 | 2196.82 | 0.68 | 0.77 | 0.12 | 0.12 | 0.5 | 10 | 427.9463 | 585.535 | 529.6524 | 427946.2902 | 585534.994 | 1.3058e-06 | 16 | 529652.3559
25 | 85 | CONCLUIDO | 5.4538 | 18.34 | 15.73 | 134.8 | 2.24 | 7 | 205.77 | 51.39 | 26 | 5 | 43.38 | 25612.75 | 188.98 | 198.04 | 31.42 | 21.27 | 2361.02 | 0.68 | 0.77 | 0.12 | 0.13 | 0.5 | 10 | 427.628 | 585.0995 | 529.2584 | 427628.0055 | 585099.5027 | 1.3051e-06 | 16 | 529258.4274
26 | 85 | CONCLUIDO | 5.4739 | 18.27 | 15.69 | 156.93 | 2.31 | 6 | 207.37 | 51.39 | 27 | 4 | 43.97 | 25809.25 | 187.31 | 198.04 | 30.39 | 21.27 | 1851.01 | 0.7 | 0.77 | 0.12 | 0.1 | 0.5 | 10 | 424.8197 | 581.2571 | 525.7827 | 424819.7032 | 581257.0596 | 1.3099e-06 | 16 | 525782.7016
27 | 85 | CONCLUIDO | 5.4777 | 18.26 | 15.68 | 156.8 | 2.38 | 6 | 208.97 | 51.39 | 28 | 4 | 44.57 | 26006.56 | 187.83 | 198.04 | 29.94 | 21.27 | 1629.31 | 0.71 | 0.77 | 0.12 | 0.09 | 0.5 | 10 | 425.11 | 581.6543 | 526.142 | 425110.036 | 581654.3058 | 1.3108e-06 | 16 | 526142.0352
28 | 85 | CONCLUIDO | 5.4735 | 18.27 | 15.69 | 156.94 | 2.45 | 6 | 210.57 | 51.39 | 29 | 4 | 45.18 | 26204.71 | 188.44 | 198.05 | 30.4 | 21.27 | 1859.56 | 0.7 | 0.77 | 0.12 | 0.1 | 0.5 | 10 | 425.9621 | 582.8202 | 527.1966 | 425962.1324 | 582820.1817 | 1.3098e-06 | 16 | 527196.6416
29 | 85 | CONCLUIDO | 5.4735 | 18.27 | 15.69 | 156.94 | 2.51 | 6 | 212.19 | 51.39 | 30 | 4 | 45.79 | 26403.69 | 188.6 | 198.04 | 30.37 | 21.27 | 1843.56 | 0.7 | 0.77 | 0.12 | 0.1 | 0.5 | 10 | 426.1212 | 583.0378 | 527.3935 | 426121.2104 | 583037.8392 | 1.3098e-06 | 16 | 527393.5262
30 | 85 | CONCLUIDO | 5.473 | 18.27 | 15.7 | 156.96 | 2.58 | 6 | 213.81 | 51.39 | 31 | 4 | 46.41 | 26603.52 | 187.94 | 198.04 | 30.36 | 21.27 | 1837.36 | 0.7 | 0.77 | 0.12 | 0.1 | 0.5 | 10 | 425.5353 | 582.2361 | 526.6683 | 425535.2639 | 582236.1213 | 1.3097e-06 | 16 | 526668.3231
31 | 85 | CONCLUIDO | 5.4736 | 18.27 | 15.69 | 156.94 | 2.64 | 6 | 215.43 | 51.39 | 32 | 4 | 47.04 | 26804.21 | 187.02 | 198.04 | 30.46 | 21.27 | 1887.48 | 0.7 | 0.77 | 0.12 | 0.1 | 0.5 | 10 | 424.5456 | 580.882 | 525.4434 | 424545.5851 | 580881.9991 | 1.3098e-06 | 16 | 525443.4364
32 | 85 | CONCLUIDO | 5.47 | 18.28 | 15.71 | 157.06 | 2.7 | 6 | 217.07 | 51.39 | 33 | 4 | 47.68 | 27005.77 | 185.64 | 198.04 | 30.84 | 21.27 | 2078.44 | 0.69 | 0.77 | 0.12 | 0.11 | 0.5 | 10 | 423.4361 | 579.364 | 524.0703 | 423436.1336 | 579363.9986 | 1.3089e-06 | 16 | 524070.3118
33 | 85 | CONCLUIDO | 5.4912 | 18.21 | 15.67 | 188.03 | 2.76 | 5 | 218.71 | 51.39 | 34 | 3 | 48.32 | 27208.22 | 185.55 | 198.04 | 29.56 | 21.27 | 1442.94 | 0.72 | 0.77 | 0.12 | 0.07 | 0.5 | 10 | 422.1662 | 577.6264 | 522.4986 | 422166.2117 | 577626.4355 | 1.314e-06 | 16 | 522498.5792
34 | 85 | CONCLUIDO | 5.4942 | 18.2 | 15.66 | 187.91 | 2.82 | 5 | 220.36 | 51.39 | 35 | 3 | 48.97 | 27411.55 | 186.21 | 198.04 | 29.17 | 21.27 | 1246.69 | 0.73 | 0.77 | 0.12 | 0.07 | 0.5 | 10 | 422.6335 | 578.2658 | 523.077 | 422633.5296 | 578265.8404 | 1.3147e-06 | 16 | 523076.9602
35 | 85 | CONCLUIDO | 5.4876 | 18.22 | 15.68 | 188.17 | 2.88 | 5 | 222.01 | 51.39 | 36 | 3 | 49.62 | 27615.8 | 186.88 | 198.04 | 30.03 | 21.27 | 1679.1 | 0.71 | 0.77 | 0.12 | 0.09 | 0.5 | 10 | 423.6998 | 579.7248 | 524.3967 | 423699.8289 | 579724.7982 | 1.3132e-06 | 16 | 524396.6771
36 | 85 | CONCLUIDO | 5.4884 | 18.22 | 15.68 | 188.14 | 2.94 | 5 | 223.68 | 51.39 | 37 | 3 | 50.29 | 27821.09 | 187.26 | 198.04 | 29.99 | 21.27 | 1660.33 | 0.71 | 0.77 | 0.11 | 0.08 | 0.5 | 10 | 424.039 | 580.1889 | 524.8165 | 424038.9976 | 580188.8638 | 1.3133e-06 | 16 | 524816.4529
37 | 85 | CONCLUIDO | 5.4891 | 18.22 | 15.68 | 188.11 | 3 | 5 | 225.35 | 51.39 | 38 | 3 | 50.96 | 28027.19 | 187.7 | 198.04 | 29.8 | 21.27 | 1562.46 | 0.71 | 0.77 | 0.12 | 0.08 | 0.5 | 10 | 424.4423 | 580.7406 | 525.3156 | 424442.2658 | 580740.6332 | 1.3135e-06 | 16 | 525315.5622
38 | 85 | CONCLUIDO | 5.4936 | 18.2 | 15.66 | 187.93 | 3.05 | 5 | 227.03 | 51.39 | 39 | 3 | 51.64 | 28234.24 | 187.05 | 198.04 | 29.31 | 21.27 | 1316.87 | 0.73 | 0.77 | 0.12 | 0.07 | 0.5 | 10 | 423.4937 | 579.4428 | 524.1416 | 423493.7021 | 579442.7664 | 1.3146e-06 | 16 | 524141.562
39 | 85 | CONCLUIDO | 5.4876 | 18.22 | 15.68 | 188.17 | 3.11 | 5 | 228.71 | 51.39 | 40 | 3 | 52.32 | 28442.24 | 186.55 | 198.04 | 29.97 | 21.27 | 1648.87 | 0.71 | 0.77 | 0.12 | 0.09 | 0.5 | 10 | 423.3726 | 579.277 | 523.9916 | 423372.5736 | 579277.0331 | 1.3132e-06 | 16 | 523991.6461

## RESULTADOS_2
Unnamed: 0 | Volume de calda [L] | STATUS | Capacidade operacional [ha/h] | Tempo de missao [h] | Tempo util [h] | Tempo por voo [min] | Autonomia Projetada [h] | N° Voos | MTOW [kg] | Massa Estrutura [kg] | Combustível [kg] | Abastecimentos | Massa gerador | Potência gerador [W] | Combustível consumido [L] | Calda cons [L] | Distância percorrida [km] | Distância Pulverizando [km] | RTL ACUMULADO[m] | EOC [km/km] | EOC [h/h] | Tempo de manobra [h] | Tempo rtl_rtw [h] | V pulv [m/s] | V desloc [m/s] | Preço Total por ha Simples [R$/ha] | Preço Total por ha Presumido [R$/ha] | Preço Total por ha Real [R$/ha] | Preço Total Simples [R$] | Preço Total Presumido [R$] | Prod CAPEX [ha/h/R$] | Dias Trabalhados | Preço Total Real [R$]
0 | 20 | CONCLUIDO | 5.1153 | 19.55 | 16.96 | 14.75 | 0.34 | 69 | 51.33 | 24.83 | 1 | 67 | 5.51 | 6564.78 | 94.39 | 198.04 | 69.6 | 21.27 | 21144.92 | 0.31 | 0.72 | 0.22 | 1.36 | 0.5 | 10 | 296.9095 | 406.2447 | 367.4733 | 296909.5119 | 406244.6929 | 1.4649e-06 | 17 | 367473.2696
1 | 20 | CONCLUIDO | 5.4322 | 18.41 | 16.26 | 29.56 | 0.66 | 33 | 52.47 | 24.83 | 2 | 31 | 5.64 | 6705.1 | 87.77 | 198.05 | 47.93 | 21.27 | 10488.12 | 0.44 | 0.75 | 0.16 | 0.66 | 0.5 | 10 | 271.1401 | 370.9858 | 335.5795 | 271140.0958 | 370985.841 | 1.5557e-06 | 16 | 335579.473
2 | 20 | CONCLUIDO | 5.5548 | 18 | 16 | 45.71 | 0.97 | 21 | 53.61 | 24.83 | 3 | 19 | 5.78 | 6845.59 | 83.61 | 198.05 | 39.71 | 21.27 | 6439.61 | 0.54 | 0.76 | 0.14 | 0.4 | 0.5 | 10 | 263.521 | 360.5611 | 326.1497 | 263521.0489 | 360561.1249 | 1.5908e-06 | 16 | 326149.6772
3 | 20 | CONCLUIDO | 5.6056 | 17.84 | 15.9 | 59.61 | 1.27 | 16 | 54.75 | 24.83 | 4 | 14 | 5.92 | 6986.39 | 80 | 198.04 | 36.67 | 21.27 | 4942.77 | 0.58 | 0.76 | 0.13 | 0.3 | 0.5 | 10 | 258.6501 | 353.8965 | 320.1211 | 258650.0845 | 353896.4564 | 1.6053e-06 | 16 | 320121.0753
4 | 20 | CONCLUIDO | 5.6436 | 17.72 | 15.82 | 79.12 | 1.55 | 12 | 55.89 | 24.83 | 5 | 9 | 6.07 | 7127.49 | 75.98 | 198.04 | 34.37 | 21.27 | 3814.14 | 0.62 | 0.77 | 0.13 | 0.23 | 0.5 | 10 | 253.7782 | 347.2306 | 314.0914 | 253778.2461 | 347230.5922 | 1.6162e-06 | 16 | 314091.3918
5 | 20 | CONCLUIDO | 5.6525 | 17.69 | 15.81 | 86.23 | 1.82 | 11 | 57.04 | 24.83 | 6 | 1 | 6.21 | 7268.89 | 75.86 | 198.04 | 33.63 | 21.27 | 3446.95 | 0.63 | 0.77 | 0.14 | 0.21 | 0.5 | 10 | 253.4596 | 346.7945 | 313.697 | 253459.5544 | 346794.5442 | 1.6188e-06 | 16 | 313696.9596
6 | 20 | CONCLUIDO | 5.6526 | 17.69 | 15.81 | 86.23 | 2.09 | 11 | 58.19 | 24.83 | 7 | 0 | 6.36 | 7410.59 | 77.3 | 198.04 | 33.58 | 21.27 | 3421.72 | 0.63 | 0.77 | 0.14 | 0.21 | 0.5 | 10 | 254.8439 | 348.6887 | 315.4103 | 254843.8988 | 348688.6652 | 1.6188e-06 | 16 | 315410.3084

## RESULTADOS_11
Unnamed: 0 | Volume de calda [L] | STATUS | Capacidade operacional [ha/h] | Tempo de missao [h] | Tempo util [h] | Tempo por voo [min] | Autonomia Projetada [h] | N° Voos | MTOW [kg] | Massa Estrutura [kg] | Combustível [kg] | Abastecimentos | Massa gerador | Potência gerador [W] | Combustível consumido [L] | Calda cons [L] | Distância percorrida [km] | Distância Pulverizando [km] | RTL ACUMULADO[m] | EOC [km/km] | EOC [h/h] | Tempo de manobra [h] | Tempo rtl_rtw [h] | V pulv [m/s] | V desloc [m/s] | Preço Total por ha Simples [R$/ha] | Preço Total por ha Presumido [R$/ha] | Preço Total por ha Real [R$/ha] | Preço Total Simples [R$] | Preço Total Presumido [R$] | Prod CAPEX [ha/h/R$] | Dias Trabalhados | Preço Total Real [R$]
0 | 65 | CONCLUIDO | 4.0461 | 24.72 | 18.56 | 7.63 | 0.13 | 146 | 133.21 | 46.47 | 1 | 144 | 20.75 | 16663.42 | 201.75 | 198.05 | 119.89 | 21.27 | 45905.36 | 0.18 | 0.65 | 0.34 | 2.97 | 0.5 | 10 | 595.3968 | 814.6481 | 736.8993 | 595396.7728 | 814648.1317 | 1.0066e-06 | 22 | 736899.2573
1 | 65 | CONCLUIDO | 4.7802 | 20.92 | 16.92 | 15.15 | 0.26 | 67 | 134.55 | 46.47 | 2 | 65 | 21.09 | 16828.84 | 182.95 | 198.06 | 68.35 | 21.27 | 20530.24 | 0.31 | 0.72 | 0.21 | 1.32 | 0.5 | 10 | 478.6927 | 654.9684 | 592.4591 | 478692.65 | 654968.4022 | 1.1892e-06 | 19 | 592459.1372
2 | 65 | CONCLUIDO | 5.0415 | 19.84 | 16.46 | 22.44 | 0.39 | 44 | 135.9 | 46.47 | 3 | 42 | 21.43 | 16994.64 | 177.22 | 198.04 | 54.3 | 21.27 | 13615.61 | 0.39 | 0.74 | 0.17 | 0.86 | 0.5 | 10 | 445.5374 | 609.604 | 551.4242 | 445537.4376 | 609603.9778 | 1.2542e-06 | 18 | 551424.2298
3 | 65 | CONCLUIDO | 5.1726 | 19.33 | 16.25 | 29.55 | 0.52 | 33 | 137.25 | 46.47 | 4 | 31 | 21.78 | 17160.92 | 174.2 | 198.04 | 47.97 | 21.27 | 10508.57 | 0.44 | 0.75 | 0.16 | 0.66 | 0.5 | 10 | 424.7944 | 581.2224 | 525.7513 | 424794.3623 | 581222.3872 | 1.2869e-06 | 17 | 525751.3383
4 | 65 | CONCLUIDO | 5.2658 | 18.99 | 16.1 | 37.16 | 0.64 | 26 | 138.6 | 46.47 | 5 | 24 | 22.13 | 17327.69 | 171.97 | 198.05 | 43.13 | 21.27 | 8125.13 | 0.49 | 0.75 | 0.15 | 0.51 | 0.5 | 10 | 417.325 | 571.0024 | 516.5068 | 417324.9677 | 571002.4318 | 1.31e-06 | 17 | 516506.7612
5 | 65 | CONCLUIDO | 5.3203 | 18.8 | 16.02 | 43.68 | 0.76 | 22 | 139.95 | 46.47 | 6 | 20 | 22.49 | 17494.97 | 170.54 | 198.04 | 40.36 | 21.27 | 6757.68 | 0.53 | 0.76 | 0.15 | 0.42 | 0.5 | 10 | 412.9827 | 565.0611 | 511.1325 | 412982.6627 | 565061.0986 | 1.3236e-06 | 17 | 511132.4604
6 | 65 | CONCLUIDO | 5.3671 | 18.63 | 15.93 | 50.32 | 0.88 | 19 | 141.31 | 46.47 | 7 | 17 | 22.85 | 17662.75 | 168.69 | 198.05 | 37.45 | 21.27 | 5318.35 | 0.57 | 0.76 | 0.14 | 0.34 | 0.5 | 10 | 408.6028 | 559.0684 | 505.7117 | 408602.846 | 559068.4402 | 1.3352e-06 | 17 | 505711.7329
7 | 65 | CONCLUIDO | 5.4009 | 18.52 | 15.9 | 59.62 | 0.99 | 16 | 142.68 | 46.47 | 8 | 14 | 23.21 | 17831.04 | 167.57 | 198.05 | 36.85 | 21.27 | 5034.69 | 0.58 | 0.76 | 0.13 | 0.31 | 0.5 | 10 | 405.8527 | 555.3055 | 502.3079 | 405852.6538 | 555305.5059 | 1.3437e-06 | 17 | 502307.9278
8 | 65 | CONCLUIDO | 5.4131 | 18.47 | 15.88 | 63.54 | 1.11 | 15 | 144.05 | 46.47 | 9 | 13 | 23.58 | 17999.83 | 166.42 | 198.04 | 36.39 | 21.27 | 4806.71 | 0.58 | 0.76 | 0.13 | 0.29 | 0.5 | 10 | 404.08 | 552.8801 | 500.114 | 404079.993 | 552880.0732 | 1.3467e-06 | 17 | 500113.975
9 | 65 | CONCLUIDO | 5.4451 | 18.36 | 15.83 | 73.07 | 1.22 | 13 | 145.42 | 46.47 | 10 | 11 | 23.95 | 18169.15 | 165.52 | 198.04 | 34.59 | 21.27 | 3916.94 | 0.61 | 0.77 | 0.13 | 0.24 | 0.5 | 10 | 391.6942 | 535.9333 | 484.7846 | 391694.2096 | 535933.2979 | 1.3547e-06 | 16 | 484784.5761
10 | 65 | CONCLUIDO | 5.4565 | 18.33 | 15.82 | 79.1 | 1.33 | 12 | 146.8 | 46.47 | 11 | 10 | 24.33 | 18338.99 | 164.46 | 198.04 | 34.4 | 21.27 | 3829.41 | 0.62 | 0.77 | 0.12 | 0.23 | 0.5 | 10 | 390.1108 | 533.7668 | 482.8248 | 390110.7909 | 533766.7946 | 1.3575e-06 | 16 | 482824.8409
11 | 65 | CONCLUIDO | 5.4721 | 18.27 | 15.79 | 86.15 | 1.43 | 11 | 148.18 | 46.47 | 12 | 9 | 24.71 | 18509.36 | 163.43 | 198.04 | 33.5 | 21.27 | 3383.72 | 0.63 | 0.77 | 0.13 | 0.2 | 0.5 | 10 | 388.3048 | 531.2957 | 480.5896 | 388304.7913 | 531295.7462 | 1.3614e-06 | 16 | 480589.6259
12 | 65 | CONCLUIDO | 5.487 | 18.23 | 15.77 | 94.64 | 1.54 | 10 | 149.56 | 46.47 | 13 | 8 | 25.1 | 18680.25 | 162.55 | 198.04 | 32.78 | 21.27 | 3027.46 | 0.65 | 0.77 | 0.12 | 0.18 | 0.5 | 10 | 386.7284 | 529.1388 | 478.6386 | 386728.3797 | 529138.8303 | 1.3651e-06 | 16 | 478638.563
13 | 65 | CONCLUIDO | 5.4835 | 18.24 | 15.78 | 94.7 | 1.64 | 10 | 150.95 | 46.47 | 14 | 8 | 25.49 | 18851.69 | 162.34 | 198.05 | 33.38 | 21.27 | 3325.65 | 0.64 | 0.77 | 0.12 | 0.19 | 0.5 | 10 | 386.7064 | 529.1088 | 478.6114 | 386706.4428 | 529108.8154 | 1.3642e-06 | 16 | 478611.4127
14 | 65 | CONCLUIDO | 5.499 | 18.19 | 15.76 | 105.07 | 1.74 | 9 | 152.35 | 46.47 | 15 | 7 | 25.88 | 19023.66 | 161.4 | 198.05 | 32.44 | 21.27 | 2862.27 | 0.66 | 0.77 | 0.12 | 0.17 | 0.5 | 10 | 385.0537 | 526.8474 | 476.5658 | 385053.6724 | 526847.4219 | 1.3681e-06 | 16 | 476565.8434
15 | 65 | CONCLUIDO | 5.5007 | 18.18 | 15.75 | 105.03 | 1.84 | 9 | 153.75 | 46.47 | 16 | 7 | 26.28 | 19196.18 | 160.12 | 198.04 | 32.25 | 21.27 | 2769.71 | 0.66 | 0.77 | 0.12 | 0.16 | 0.5 | 10 | 383.6762 | 524.9627 | 474.861 | 383676.2105 | 524962.7178 | 1.3685e-06 | 16 | 474861.0128
16 | 65 | CONCLUIDO | 5.5228 | 18.11 | 15.71 | 117.81 | 1.94 | 8 | 155.15 | 46.47 | 17 | 6 | 26.68 | 19369.26 | 159.57 | 198.05 | 30.81 | 21.27 | 2053.24 | 0.69 | 0.77 | 0.12 | 0.11 | 0.5 | 10 | 382.0731 | 522.7693 | 472.877 | 382073.1469 | 522769.3355 | 1.374e-06 | 16 | 472876.9638
17 | 65 | CONCLUIDO | 5.5133 | 18.14 | 15.74 | 118.05 | 2.04 | 8 | 156.56 | 46.47 | 18 | 6 | 27.09 | 19542.89 | 159.32 | 198.05 | 31.85 | 21.27 | 2572.53 | 0.67 | 0.77 | 0.12 | 0.15 | 0.5 | 10 | 382.3336 | 523.1257 | 473.1993 | 382333.603 | 523125.703 | 1.3716e-06 | 16 | 473199.3201
18 | 65 | CONCLUIDO | 5.5299 | 18.08 | 15.71 | 134.68 | 2.13 | 7 | 157.97 | 46.47 | 19 | 5 | 27.5 | 19717.08 | 157.28 | 198.04 | 30.97 | 21.27 | 2137.8 | 0.69 | 0.77 | 0.12 | 0.12 | 0.5 | 10 | 379.5342 | 519.2955 | 469.7347 | 379534.2494 | 519295.5039 | 1.3757e-06 | 16 | 469734.6699
19 | 65 | CONCLUIDO | 5.5357 | 18.06 | 15.69 | 134.52 | 2.22 | 7 | 159.39 | 46.47 | 20 | 5 | 27.92 | 19891.97 | 157.28 | 198.04 | 30.4 | 21.27 | 1853.88 | 0.7 | 0.77 | 0.12 | 0.1 | 0.5 | 10 | 379.2215 | 518.8676 | 469.3476 | 379221.5401 | 518867.6412 | 1.3772e-06 | 16 | 469347.6418
20 | 65 | CONCLUIDO | 5.5262 | 18.1 | 15.72 | 134.78 | 2.31 | 7 | 160.81 | 46.47 | 21 | 5 | 28.34 | 20067.32 | 156.61 | 198.04 | 31.37 | 21.27 | 2337.83 | 0.68 | 0.77 | 0.12 | 0.13 | 0.5 | 10 | 379.0629 | 518.6506 | 469.1513 | 379062.8885 | 518650.5671 | 1.3748e-06 | 16 | 469151.2849
21 | 65 | CONCLUIDO | 5.5266 | 18.09 | 15.72 | 134.77 | 2.4 | 7 | 162.24 | 46.47 | 22 | 5 | 28.77 | 20243.25 | 155.02 | 198.04 | 31.36 | 21.27 | 2335.04 | 0.68 | 0.77 | 0.12 | 0.13 | 0.5 | 10 | 377.4814 | 516.4867 | 467.1939 | 377481.374 | 516486.6692 | 1.3749e-06 | 16 | 467193.9064
22 | 65 | CONCLUIDO | 5.5477 | 18.03 | 15.68 | 156.82 | 2.49 | 6 | 163.67 | 46.47 | 23 | 4 | 29.2 | 20419.76 | 154.58 | 198.04 | 30.01 | 21.27 | 1663.11 | 0.71 | 0.77 | 0.12 | 0.09 | 0.5 | 10 | 376.0573 | 514.5382 | 465.4314 | 376057.3155 | 514538.2095 | 1.3802e-06 | 16 | 465431.4049
23 | 65 | CONCLUIDO | 5.5401 | 18.05 | 15.71 | 157.07 | 2.58 | 6 | 165.1 | 46.47 | 24 | 4 | 29.64 | 20596.86 | 155.08 | 198.04 | 30.82 | 21.27 | 2065.67 | 0.69 | 0.77 | 0.12 | 0.11 | 0.5 | 10 | 376.9688 | 515.7853 | 466.5595 | 376968.7616 | 515785.2902 | 1.3783e-06 | 16 | 466559.4661
24 | 65 | CONCLUIDO | 5.5409 | 18.05 | 15.7 | 157.04 | 2.66 | 6 | 166.54 | 46.47 | 25 | 4 | 30.08 | 20774.56 | 154.02 | 198.04 | 30.68 | 21.27 | 1998.3 | 0.69 | 0.77 | 0.12 | 0.11 | 0.5 | 10 | 375.8551 | 514.2615 | 465.1811 | 375855.1112 | 514261.5447 | 1.3785e-06 | 16 | 465181.1447
25 | 65 | CONCLUIDO | 5.5452 | 18.03 | 15.69 | 156.9 | 2.74 | 6 | 167.99 | 46.47 | 26 | 4 | 30.52 | 20952.87 | 152.57 | 198.04 | 30.34 | 21.27 | 1827.81 | 0.7 | 0.77 | 0.12 | 0.1 | 0.5 | 10 | 374.2234 | 512.029 | 463.1617 | 374223.4106 | 512028.98 | 1.3796e-06 | 16 | 463161.6528
26 | 65 | CONCLUIDO | 5.5562 | 18 | 15.68 | 188.18 | 2.82 | 5 | 169.44 | 46.47 | 27 | 3 | 30.97 | 21131.78 | 150.22 | 198.04 | 30.04 | 21.27 | 1680.92 | 0.71 | 0.77 | 0.12 | 0.09 | 0.5 | 10 | 371.4562 | 508.2428 | 459.7368 | 371456.2073 | 508242.7703 | 1.3823e-06 | 16 | 459736.7936
27 | 65 | CONCLUIDO | 5.5579 | 17.99 | 15.68 | 188.11 | 2.9 | 5 | 170.9 | 46.47 | 28 | 3 | 31.43 | 21311.32 | 150.95 | 198.04 | 29.74 | 21.27 | 1531.8 | 0.72 | 0.77 | 0.12 | 0.08 | 0.5 | 10 | 372.1063 | 509.1322 | 460.5413 | 372106.2557 | 509132.1952 | 1.3827e-06 | 16 | 460541.333
28 | 65 | CONCLUIDO | 5.556 | 18 | 15.68 | 188.19 | 2.98 | 5 | 172.36 | 46.47 | 29 | 3 | 31.89 | 21491.47 | 151.2 | 198.04 | 30.06 | 21.27 | 1694.99 | 0.71 | 0.77 | 0.12 | 0.09 | 0.5 | 10 | 372.4237 | 509.5665 | 460.9342 | 372423.7091 | 509566.5489 | 1.3822e-06 | 16 | 460934.2327
29 | 65 | CONCLUIDO | 5.5564 | 18 | 15.68 | 188.17 | 3.06 | 5 | 173.82 | 46.47 | 30 | 3 | 32.36 | 21672.25 | 151.28 | 198.04 | 29.96 | 21.27 | 1642.7 | 0.71 | 0.77 | 0.12 | 0.09 | 0.5 | 10 | 372.4868 | 509.6528 | 461.0123 | 372486.7586 | 509652.816 | 1.3823e-06 | 16 | 461012.2666
30 | 65 | CONCLUIDO | 5.5613 | 17.98 | 15.66 | 187.98 | 3.14 | 5 | 175.29 | 46.47 | 31 | 3 | 32.83 | 21853.67 | 150.87 | 198.04 | 29.4 | 21.27 | 1363.87 | 0.72 | 0.77 | 0.12 | 0.07 | 0.5 | 10 | 371.816 | 508.7351 | 460.1822 | 371816.0481 | 508735.1204 | 1.3836e-06 | 16 | 460182.1545
31 | 65 | CONCLUIDO | 5.5561 | 18 | 15.68 | 188.18 | 3.21 | 5 | 176.77 | 46.47 | 32 | 3 | 33.3 | 22035.73 | 149.94 | 198.04 | 30.01 | 21.27 | 1670.21 | 0.71 | 0.77 | 0.12 | 0.09 | 0.5 | 10 | 371.1858 | 507.8727 | 459.4021 | 371185.7679 | 507872.7432 | 1.3823e-06 | 16 | 459402.0814
32 | 65 | CONCLUIDO | 5.5561 | 18 | 15.68 | 188.18 | 3.28 | 5 | 178.25 | 46.47 | 33 | 1 | 33.79 | 22218.44 | 149.14 | 198.04 | 29.92 | 21.27 | 1621.55 | 0.71 | 0.77 | 0.12 | 0.09 | 0.5 | 10 | 370.4022 | 506.8006 | 458.4323 | 370402.2027 | 506800.6347 | 1.3823e-06 | 16 | 458432.2934
33 | 65 | CONCLUIDO | 5.5579 | 17.99 | 15.68 | 188.11 | 3.36 | 5 | 179.74 | 46.47 | 34 | 1 | 34.27 | 22401.81 | 149.12 | 198.04 | 29.68 | 21.27 | 1502.86 | 0.72 | 0.77 | 0.12 | 0.08 | 0.5 | 10 | 370.3144 | 506.6805 | 458.3237 | 370314.4307 | 506680.5411 | 1.3827e-06 | 16 | 458323.6614
34 | 65 | CONCLUIDO | 5.5568 | 18 | 15.68 | 188.15 | 3.43 | 5 | 181.23 | 46.47 | 35 | 1 | 34.76 | 22585.84 | 149.22 | 198.04 | 29.87 | 21.27 | 1597.33 | 0.71 | 0.77 | 0.12 | 0.09 | 0.5 | 10 | 370.454 | 506.8715 | 458.4964 | 370454.026 | 506871.5417 | 1.3824e-06 | 16 | 458496.4332
35 | 65 | CONCLUIDO | 5.5568 | 18 | 15.68 | 188.15 | 3.5 | 5 | 182.73 | 46.47 | 36 | 1 | 35.26 | 22770.67 | 149.13 | 198.04 | 29.82 | 21.27 | 1572.91 | 0.71 | 0.77 | 0.12 | 0.09 | 0.5 | 10 | 370.3659 | 506.7509 | 458.3873 | 370365.886 | 506750.9447 | 1.3824e-06 | 16 | 458387.3457
36 | 65 | CONCLUIDO | 5.5576 | 17.99 | 15.68 | 188.12 | 3.56 | 5 | 184.23 | 46.47 | 37 | 0 | 35.77 | 22956.06 | 148.96 | 198.04 | 29.73 | 21.27 | 1526.83 | 0.72 | 0.77 | 0.12 | 0.08 | 0.5 | 10 | 370.1691 | 506.4817 | 458.1438 | 370169.1206 | 506481.7216 | 1.3826e-06 | 16 | 458143.8169

## RESULTADOS_13
Unnamed: 0 | Volume de calda [L] | STATUS | Capacidade operacional [ha/h] | Tempo de missao [h] | Tempo util [h] | Tempo por voo [min] | Autonomia Projetada [h] | N° Voos | MTOW [kg] | Massa Estrutura [kg] | Combustível [kg] | Abastecimentos | Massa gerador | Potência gerador [W] | Combustível consumido [L] | Calda cons [L] | Distância percorrida [km] | Distância Pulverizando [km] | RTL ACUMULADO[m] | EOC [km/km] | EOC [h/h] | Tempo de manobra [h] | Tempo rtl_rtw [h] | V pulv [m/s] | V desloc [m/s] | Preço Total por ha Simples [R$/ha] | Preço Total por ha Presumido [R$/ha] | Preço Total por ha Real [R$/ha] | Preço Total Simples [R$] | Preço Total Presumido [R$] | Prod CAPEX [ha/h/R$] | Dias Trabalhados | Preço Total Real [R$]
0 | 75 | CONCLUIDO | 3.8453 | 26.01 | 18.84 | 7.07 | 0.12 | 160 | 150.44 | 49.1 | 1 | 158 | 25.34 | 18787.76 | 221.8 | 198.11 | 128.81 | 21.27 | 50295.09 | 0.17 | 0.64 | 0.35 | 3.24 | 0.5 | 10 | 665.9509 | 911.1834 | 824.2214 | 665950.9134 | 911183.4195 | 9.3732e-07 | 23 | 824221.3528
1 | 75 | CONCLUIDO | 4.6398 | 21.55 | 17.05 | 14.01 | 0.23 | 73 | 151.83 | 49.1 | 2 | 71 | 25.73 | 18959.54 | 199.93 | 198.06 | 72.61 | 21.27 | 22626.86 | 0.29 | 0.71 | 0.22 | 1.45 | 0.5 | 10 | 516.5571 | 706.7762 | 639.3225 | 516557.0843 | 706776.1916 | 1.131e-06 | 19 | 639322.4639
2 | 75 | CONCLUIDO | 4.9285 | 20.29 | 16.55 | 20.68 | 0.35 | 48 | 153.23 | 49.1 | 3 | 46 | 26.13 | 19131.85 | 193.44 | 198.06 | 56.94 | 21.27 | 14920.24 | 0.37 | 0.73 | 0.18 | 0.95 | 0.5 | 10 | 477.9021 | 653.8867 | 591.4807 | 477902.0913 | 653886.7249 | 1.2014e-06 | 18 | 591480.6936
3 | 75 | CONCLUIDO | 5.1334 | 19.48 | 16.13 | 27.66 | 0.46 | 35 | 154.63 | 49.1 | 4 | 33 | 26.53 | 19304.72 | 187.88 | 198.06 | 43.85 | 21.27 | 8439.79 | 0.48 | 0.75 | 0.15 | 0.54 | 0.5 | 10 | 448.1706 | 613.2069 | 554.6833 | 448170.6494 | 613206.8545 | 1.2513e-06 | 17 | 554683.2529
4 | 75 | CONCLUIDO | 5.1883 | 19.27 | 16.14 | 34.59 | 0.57 | 28 | 156.03 | 49.1 | 5 | 26 | 26.94 | 19478.15 | 187.46 | 198.05 | 44.39 | 21.27 | 8741.75 | 0.48 | 0.75 | 0.15 | 0.55 | 0.5 | 10 | 444.8645 | 608.6832 | 550.5913 | 444864.4881 | 608683.2186 | 1.2647e-06 | 17 | 550591.3465
5 | 75 | CONCLUIDO | 5.2449 | 19.07 | 16.06 | 40.14 | 0.67 | 24 | 157.44 | 49.1 | 6 | 22 | 27.35 | 19652.13 | 185.88 | 198.04 | 41.6 | 21.27 | 7365.66 | 0.51 | 0.76 | 0.15 | 0.46 | 0.5 | 10 | 439.9216 | 601.9201 | 544.4737 | 439921.5792 | 601920.1126 | 1.2785e-06 | 17 | 544473.7018
6 | 75 | CONCLUIDO | 5.3024 | 18.86 | 15.97 | 47.92 | 0.78 | 20 | 158.86 | 49.1 | 7 | 18 | 27.77 | 19826.68 | 184.39 | 198.05 | 39.03 | 21.27 | 6102.43 | 0.54 | 0.76 | 0.14 | 0.38 | 0.5 | 10 | 435.0864 | 595.3045 | 538.4894 | 435086.4429 | 595304.4658 | 1.2925e-06 | 17 | 538489.4431
7 | 75 | CONCLUIDO | 5.3176 | 18.81 | 15.98 | 53.26 | 0.88 | 18 | 160.28 | 49.1 | 8 | 16 | 28.19 | 20001.93 | 184.07 | 198.05 | 39.48 | 21.27 | 6338.59 | 0.54 | 0.76 | 0.14 | 0.38 | 0.5 | 10 | 434.0552 | 593.8934 | 537.2131 | 434055.1673 | 593893.429 | 1.2962e-06 | 17 | 537213.0737
8 | 75 | CONCLUIDO | 5.3571 | 18.67 | 15.9 | 59.63 | 0.99 | 16 | 161.71 | 49.1 | 9 | 14 | 28.61 | 20177.64 | 182.32 | 198.06 | 36.79 | 21.27 | 5002.58 | 0.58 | 0.76 | 0.13 | 0.31 | 0.5 | 10 | 429.9908 | 588.3323 | 532.1827 | 429990.7588 | 588332.326 | 1.3058e-06 | 17 | 532182.7146
9 | 75 | CONCLUIDO | 5.3874 | 18.56 | 15.86 | 67.96 | 1.09 | 14 | 163.13 | 49.1 | 10 | 12 | 29.04 | 20353.94 | 181.19 | 198.04 | 35.42 | 21.27 | 4329.33 | 0.6 | 0.76 | 0.13 | 0.26 | 0.5 | 10 | 427.2239 | 584.5466 | 528.7583 | 427223.9403 | 584546.6429 | 1.3132e-06 | 17 | 528758.3317
10 | 75 | CONCLUIDO | 5.4029 | 18.51 | 15.84 | 73.08 | 1.18 | 13 | 164.57 | 49.1 | 11 | 11 | 29.47 | 20530.82 | 180.64 | 198.04 | 34.75 | 21.27 | 3996.15 | 0.61 | 0.77 | 0.13 | 0.24 | 0.5 | 10 | 425.8509 | 582.668 | 527.059 | 425850.8945 | 582667.9811 | 1.317e-06 | 17 | 527058.9667
11 | 75 | CONCLUIDO | 5.4174 | 18.46 | 15.82 | 79.08 | 1.28 | 12 | 166.01 | 49.1 | 12 | 10 | 29.91 | 20708.3 | 179.71 | 198.04 | 34.26 | 21.27 | 3757.65 | 0.62 | 0.77 | 0.12 | 0.22 | 0.5 | 10 | 424.1504 | 580.3413 | 524.9543 | 424150.4132 | 580341.3075 | 1.3205e-06 | 17 | 524954.3476
12 | 75 | CONCLUIDO | 5.4317 | 18.41 | 15.8 | 86.17 | 1.38 | 11 | 167.45 | 49.1 | 13 | 9 | 30.36 | 20886.38 | 178.96 | 198.05 | 33.58 | 21.27 | 3421.39 | 0.63 | 0.77 | 0.13 | 0.2 | 0.5 | 10 | 412.5612 | 564.4844 | 510.6108 | 412561.1841 | 564484.413 | 1.324e-06 | 16 | 510610.8129
13 | 75 | CONCLUIDO | 5.4304 | 18.42 | 15.8 | 86.2 | 1.47 | 11 | 168.9 | 49.1 | 14 | 9 | 30.81 | 21065.06 | 178.69 | 198.04 | 33.82 | 21.27 | 3541.15 | 0.63 | 0.77 | 0.12 | 0.21 | 0.5 | 10 | 412.3504 | 564.196 | 510.3499 | 412350.3862 | 564195.99 | 1.3237e-06 | 16 | 510349.9165
14 | 75 | CONCLUIDO | 5.4582 | 18.32 | 15.74 | 94.44 | 1.56 | 10 | 170.35 | 49.1 | 15 | 8 | 31.26 | 21244.37 | 178.07 | 198.04 | 31.47 | 21.27 | 2372.56 | 0.68 | 0.77 | 0.13 | 0.14 | 0.5 | 10 | 410.1955 | 561.2475 | 507.6828 | 410195.4561 | 561247.5196 | 1.3305e-06 | 16 | 507682.844
15 | 75 | CONCLUIDO | 5.46 | 18.32 | 15.76 | 105.09 | 1.65 | 9 | 171.81 | 49.1 | 16 | 7 | 31.72 | 21424.29 | 176.86 | 198.04 | 32.58 | 21.27 | 2930.89 | 0.65 | 0.77 | 0.12 | 0.17 | 0.5 | 10 | 408.9966 | 559.6072 | 506.199 | 408996.5713 | 559607.1525 | 1.3309e-06 | 16 | 506199.0313
16 | 75 | CONCLUIDO | 5.4619 | 18.31 | 15.76 | 105.05 | 1.74 | 9 | 173.28 | 49.1 | 17 | 7 | 32.18 | 21604.83 | 177.11 | 198.04 | 32.33 | 21.27 | 2808.54 | 0.66 | 0.77 | 0.12 | 0.16 | 0.5 | 10 | 409.16 | 559.8308 | 506.4013 | 409160.0364 | 559830.8127 | 1.3314e-06 | 16 | 506401.3456
17 | 75 | CONCLUIDO | 5.4783 | 18.25 | 15.73 | 118 | 1.83 | 8 | 174.75 | 49.1 | 18 | 6 | 32.65 | 21786.02 | 175.36 | 198.04 | 31.55 | 21.27 | 2423.17 | 0.67 | 0.77 | 0.12 | 0.14 | 0.5 | 10 | 406.5518 | 556.2621 | 503.1732 | 406551.7739 | 556262.0728 | 1.3354e-06 | 16 | 503173.2013
18 | 75 | CONCLUIDO | 5.4741 | 18.27 | 15.75 | 118.1 | 1.91 | 8 | 176.22 | 49.1 | 19 | 6 | 33.13 | 21967.84 | 175.85 | 198.04 | 32.05 | 21.27 | 2673.77 | 0.66 | 0.77 | 0.12 | 0.15 | 0.5 | 10 | 407.3143 | 557.3054 | 504.1169 | 407314.2971 | 557305.3908 | 1.3344e-06 | 16 | 504116.9465
19 | 75 | CONCLUIDO | 5.4765 | 18.26 | 15.74 | 118.04 | 2 | 8 | 177.7 | 49.1 | 20 | 6 | 33.61 | 22150.3 | 174.81 | 198.04 | 31.81 | 21.27 | 2553.36 | 0.67 | 0.77 | 0.12 | 0.14 | 0.5 | 10 | 406.1295 | 555.6843 | 502.6506 | 406129.5333 | 555684.3447 | 1.3349e-06 | 16 | 502650.6107
20 | 75 | CONCLUIDO | 5.4931 | 18.2 | 15.71 | 134.7 | 2.08 | 7 | 179.18 | 49.1 | 21 | 5 | 34.09 | 22333.43 | 173.59 | 198.04 | 31.04 | 21.27 | 2171.45 | 0.69 | 0.77 | 0.12 | 0.12 | 0.5 | 10 | 404.0536 | 552.8439 | 500.0813 | 404053.5544 | 552843.8987 | 1.339e-06 | 16 | 500081.2529
21 | 75 | CONCLUIDO | 5.5015 | 18.18 | 15.69 | 134.46 | 2.16 | 7 | 180.67 | 49.1 | 22 | 5 | 34.58 | 22517.21 | 173.75 | 198.04 | 30.09 | 21.27 | 1696.07 | 0.71 | 0.77 | 0.12 | 0.09 | 0.5 | 10 | 403.7556 | 552.4362 | 499.7124 | 403755.5672 | 552436.1795 | 1.341e-06 | 16 | 499712.4458
22 | 75 | CONCLUIDO | 5.4918 | 18.21 | 15.72 | 134.73 | 2.24 | 7 | 182.17 | 49.1 | 23 | 5 | 35.08 | 22701.78 | 173.44 | 198.04 | 31.19 | 21.27 | 2247.36 | 0.68 | 0.77 | 0.12 | 0.12 | 0.5 | 10 | 404.0061 | 552.7789 | 500.0225 | 404006.0817 | 552778.9444 | 1.3387e-06 | 16 | 500022.4978
23 | 75 | CONCLUIDO | 5.4917 | 18.21 | 15.72 | 134.73 | 2.32 | 7 | 183.67 | 49.1 | 24 | 5 | 35.58 | 22886.92 | 172.31 | 198.05 | 31.11 | 21.27 | 2206.07 | 0.68 | 0.77 | 0.12 | 0.12 | 0.5 | 10 | 402.8907 | 551.2528 | 498.642 | 402890.7078 | 551252.8407 | 1.3386e-06 | 16 | 498642.0433
24 | 75 | CONCLUIDO | 5.512 | 18.14 | 15.68 | 156.82 | 2.4 | 6 | 185.18 | 49.1 | 25 | 4 | 36.08 | 23072.73 | 170.92 | 198.04 | 29.86 | 21.27 | 1587.93 | 0.71 | 0.77 | 0.12 | 0.09 | 0.5 | 10 | 400.4587 | 547.9253 | 495.6321 | 400458.7278 | 547925.2983 | 1.3436e-06 | 16 | 495632.0769
25 | 75 | CONCLUIDO | 5.508 | 18.16 | 15.7 | 156.96 | 2.47 | 6 | 186.69 | 49.1 | 26 | 4 | 36.6 | 23259.24 | 171.7 | 198.05 | 30.45 | 21.27 | 1882.36 | 0.7 | 0.77 | 0.12 | 0.1 | 0.5 | 10 | 401.4898 | 549.3361 | 496.9082 | 401489.8073 | 549336.0668 | 1.3426e-06 | 16 | 496908.2036
26 | 75 | CONCLUIDO | 5.5063 | 18.16 | 15.7 | 157.01 | 2.55 | 6 | 188.21 | 49.1 | 27 | 4 | 37.11 | 23446.45 | 171.94 | 198.04 | 30.59 | 21.27 | 1952.8 | 0.7 | 0.77 | 0.12 | 0.11 | 0.5 | 10 | 401.8007 | 549.7614 | 497.293 | 401800.6768 | 549761.4122 | 1.3422e-06 | 16 | 497292.9546
27 | 75 | CONCLUIDO | 5.5065 | 18.16 | 15.7 | 157.01 | 2.62 | 6 | 189.73 | 49.1 | 28 | 4 | 37.64 | 23634.36 | 171.1 | 198.04 | 30.56 | 21.27 | 1936.26 | 0.7 | 0.77 | 0.12 | 0.11 | 0.5 | 10 | 400.9618 | 548.6137 | 496.2548 | 400961.8439 | 548613.684 | 1.3423e-06 | 16 | 496254.764
28 | 75 | CONCLUIDO | 5.5094 | 18.15 | 15.69 | 156.91 | 2.69 | 6 | 191.26 | 49.1 | 29 | 4 | 38.17 | 23822.99 | 169.92 | 198.04 | 30.33 | 21.27 | 1822.92 | 0.7 | 0.77 | 0.12 | 0.1 | 0.5 | 10 | 399.627 | 546.7873 | 494.6027 | 399627.0274 | 546787.3291 | 1.343e-06 | 16 | 494602.7139
29 | 75 | CONCLUIDO | 5.5233 | 18.11 | 15.68 | 188.11 | 2.76 | 5 | 192.8 | 49.1 | 30 | 3 | 38.7 | 24012.34 | 167.77 | 198.04 | 29.85 | 21.27 | 1587.02 | 0.71 | 0.77 | 0.12 | 0.08 | 0.5 | 10 | 396.869 | 543.0137 | 491.1892 | 396869.0193 | 543013.7009 | 1.3463e-06 | 16 | 491189.2354
30 | 75 | CONCLUIDO | 5.5245 | 18.1 | 15.67 | 188.06 | 2.83 | 5 | 194.34 | 49.1 | 31 | 3 | 39.24 | 24202.42 | 168.43 | 198.04 | 29.7 | 21.27 | 1513.1 | 0.72 | 0.77 | 0.12 | 0.08 | 0.5 | 10 | 397.4245 | 543.7738 | 491.8768 | 397424.5176 | 543773.7581 | 1.3466e-06 | 16 | 491876.7538
31 | 75 | CONCLUIDO | 5.5292 | 18.09 | 15.66 | 187.88 | 2.9 | 5 | 195.89 | 49.1 | 32 | 3 | 39.79 | 24393.24 | 169.06 | 198.04 | 29.2 | 21.27 | 1263.11 | 0.73 | 0.77 | 0.11 | 0.06 | 0.5 | 10 | 397.8014 | 544.2894 | 492.3432 | 397801.4164 | 544289.4476 | 1.3478e-06 | 16 | 492343.2267
32 | 75 | CONCLUIDO | 5.524 | 18.1 | 15.67 | 188.08 | 2.97 | 5 | 197.44 | 49.1 | 33 | 3 | 40.34 | 24584.81 | 169.23 | 198.05 | 29.74 | 21.27 | 1532.41 | 0.72 | 0.77 | 0.12 | 0.08 | 0.5 | 10 | 398.2339 | 544.8811 | 492.8785 | 398233.8676 | 544881.1465 | 1.3465e-06 | 16 | 492878.4546
33 | 75 | CONCLUIDO | 5.5229 | 18.11 | 15.68 | 188.13 | 3.03 | 5 | 199 | 49.1 | 34 | 3 | 40.9 | 24777.13 | 169.69 | 198.04 | 29.85 | 21.27 | 1588.5 | 0.71 | 0.77 | 0.12 | 0.08 | 0.5 | 10 | 398.7778 | 545.6254 | 493.5517 | 398777.8289 | 545625.4183 | 1.3463e-06 | 16 | 493551.6941
34 | 75 | CONCLUIDO | 5.5278 | 18.09 | 15.66 | 187.93 | 3.1 | 5 | 200.56 | 49.1 | 35 | 3 | 41.47 | 24970.22 | 169.03 | 198.04 | 29.31 | 21.27 | 1320.17 | 0.73 | 0.77 | 0.12 | 0.07 | 0.5 | 10 | 397.8314 | 544.3305 | 492.3803 | 397831.3848 | 544330.4517 | 1.3474e-06 | 16 | 492380.3174
35 | 75 | CONCLUIDO | 5.5216 | 18.11 | 15.68 | 188.18 | 3.16 | 5 | 202.14 | 49.1 | 36 | 3 | 42.04 | 25164.09 | 168.33 | 198.04 | 29.99 | 21.27 | 1657.45 | 0.71 | 0.77 | 0.12 | 0.09 | 0.5 | 10 | 397.493 | 543.8674 | 491.9615 | 397492.9893 | 543867.4441 | 1.3459e-06 | 16 | 491961.4985
36 | 75 | CONCLUIDO | 5.5213 | 18.11 | 15.68 | 188.19 | 3.23 | 5 | 203.71 | 49.1 | 37 | 3 | 42.62 | 25358.87 | 167.37 | 198.04 | 30.03 | 21.27 | 1676.13 | 0.71 | 0.77 | 0.12 | 0.09 | 0.5 | 10 | 396.5595 | 542.5902 | 490.8062 | 396559.5333 | 542590.2485 | 1.3459e-06 | 16 | 490806.1967
37 | 75 | CONCLUIDO | 5.5255 | 18.1 | 15.67 | 188.03 | 3.29 | 5 | 205.3 | 49.1 | 38 | 3 | 43.2 | 25554.32 | 165.41 | 198.04 | 29.57 | 21.27 | 1448.34 | 0.72 | 0.77 | 0.12 | 0.07 | 0.5 | 10 | 394.4077 | 539.6461 | 488.143 | 394407.7265 | 539646.0514 | 1.3469e-06 | 16 | 488142.9896
38 | 75 | CONCLUIDO | 5.5394 | 18.05 | 15.65 | 234.81 | 3.35 | 4 | 206.89 | 49.1 | 39 | 2 | 43.8 | 25750.58 | 163.27 | 198.04 | 29.1 | 21.27 | 1217.54 | 0.73 | 0.77 | 0.11 | 0.06 | 0.5 | 10 | 391.637 | 535.855 | 484.7137 | 391636.9626 | 535854.97 | 1.3503e-06 | 16 | 484713.7238
39 | 75 | CONCLUIDO | 5.5386 | 18.06 | 15.66 | 234.85 | 3.41 | 4 | 208.49 | 49.1 | 40 | 2 | 44.39 | 25947.65 | 164.1 | 198.04 | 29.21 | 21.27 | 1273.84 | 0.73 | 0.77 | 0.11 | 0.06 | 0.5 | 10 | 392.5292 | 537.0758 | 485.818 | 392529.2239 | 537075.8014 | 1.3501e-06 | 16 | 485818.0407

## RESULTADOS_17
Unnamed: 0 | Volume de calda [L] | STATUS | Capacidade operacional [ha/h] | Tempo de missao [h] | Tempo util [h] | Tempo por voo [min] | Autonomia Projetada [h] | N° Voos | MTOW [kg] | Massa Estrutura [kg] | Combustível [kg] | Abastecimentos | Massa gerador | Potência gerador [W] | Combustível consumido [L] | Calda cons [L] | Distância percorrida [km] | Distância Pulverizando [km] | RTL ACUMULADO[m] | EOC [km/km] | EOC [h/h] | Tempo de manobra [h] | Tempo rtl_rtw [h] | V pulv [m/s] | V desloc [m/s] | Preço Total por ha Simples [R$/ha] | Preço Total por ha Presumido [R$/ha] | Preço Total por ha Real [R$/ha] | Preço Total Simples [R$] | Preço Total Presumido [R$] | Prod CAPEX [ha/h/R$] | Dias Trabalhados | Preço Total Real [R$]
0 | 95 | CONCLUIDO | 3.4451 | 29.03 | 19.49 | 6.15 | 0.1 | 190 | 185.69 | 53.44 | 1 | 188 | 36.26 | 23136.14 | 262.97 | 198.07 | 148.92 | 21.27 | 60197.93 | 0.14 | 0.62 | 0.41 | 3.89 | 0.5 | 10 | 838.4663 | 1147.2266 | 1037.7369 | 838466.3215 | 1147226.6117 | 8.1057e-07 | 26 | 1037736.914
1 | 95 | CONCLUIDO | 4.3607 | 22.93 | 17.3 | 12.21 | 0.19 | 85 | 187.21 | 53.44 | 2 | 83 | 36.77 | 23322.88 | 232.87 | 198.05 | 80.66 | 21.27 | 26594.36 | 0.26 | 0.7 | 0.24 | 1.7 | 0.5 | 10 | 606.1517 | 829.3635 | 750.2102 | 606151.6887 | 829363.4821 | 1.026e-06 | 20 | 750210.1954
2 | 95 | CONCLUIDO | 4.7174 | 21.2 | 16.68 | 18.2 | 0.28 | 55 | 188.73 | 53.44 | 3 | 53 | 37.29 | 23510.33 | 224.05 | 198.05 | 61.19 | 21.27 | 17006.63 | 0.35 | 0.73 | 0.19 | 1.09 | 0.5 | 10 | 552.0942 | 755.3996 | 683.3054 | 552094.1964 | 755399.6362 | 1.1099e-06 | 19 | 683305.3552
3 | 95 | CONCLUIDO | 4.904 | 20.39 | 16.4 | 24 | 0.37 | 41 | 190.25 | 53.44 | 4 | 39 | 37.82 | 23698.48 | 219.94 | 198.05 | 52.17 | 21.27 | 12567.65 | 0.41 | 0.74 | 0.18 | 0.8 | 0.5 | 10 | 522.1738 | 714.4613 | 646.2741 | 522173.8494 | 714461.2975 | 1.1538e-06 | 18 | 646274.114
4 | 95 | CONCLUIDO | 5.0123 | 19.95 | 16.25 | 29.55 | 0.46 | 33 | 191.78 | 53.44 | 5 | 31 | 38.35 | 23887.36 | 217.63 | 198.05 | 48.02 | 21.27 | 10533.39 | 0.44 | 0.75 | 0.16 | 0.66 | 0.5 | 10 | 511.6717 | 700.0918 | 633.276 | 511671.7073 | 700091.8033 | 1.1793e-06 | 18 | 633276.0241
5 | 95 | CONCLUIDO | 5.1028 | 19.6 | 16.12 | 35.83 | 0.55 | 27 | 193.32 | 53.44 | 6 | 25 | 38.89 | 24076.95 | 215.62 | 198.04 | 43.74 | 21.27 | 8425.44 | 0.49 | 0.75 | 0.15 | 0.53 | 0.5 | 10 | 503.1283 | 688.4024 | 622.7022 | 503128.3401 | 688402.3913 | 1.2006e-06 | 18 | 622702.2333
6 | 95 | CONCLUIDO | 5.1648 | 19.36 | 16.04 | 41.84 | 0.64 | 23 | 194.86 | 53.44 | 7 | 21 | 39.43 | 24267.28 | 214.06 | 198.05 | 41.05 | 21.27 | 7096.71 | 0.52 | 0.76 | 0.14 | 0.44 | 0.5 | 10 | 486.8796 | 666.1701 | 602.5918 | 486879.5616 | 666170.0958 | 1.2152e-06 | 17 | 602591.7568
7 | 95 | CONCLUIDO | 5.1938 | 19.25 | 16 | 45.72 | 0.72 | 21 | 196.41 | 53.44 | 8 | 19 | 39.98 | 24458.36 | 213.41 | 198.04 | 40.02 | 21.27 | 6594.34 | 0.53 | 0.76 | 0.14 | 0.41 | 0.5 | 10 | 484.2724 | 662.6029 | 599.365 | 484272.4102 | 662602.8762 | 1.222e-06 | 17 | 599364.9877
8 | 95 | CONCLUIDO | 5.267 | 18.99 | 15.85 | 52.83 | 0.81 | 18 | 197.97 | 53.44 | 9 | 16 | 40.53 | 24650.18 | 210.99 | 198.04 | 35.02 | 21.27 | 4108.78 | 0.61 | 0.77 | 0.13 | 0.25 | 0.5 | 10 | 476.7662 | 652.3326 | 590.0749 | 476766.2277 | 652332.5862 | 1.2392e-06 | 17 | 590074.8797
9 | 95 | CONCLUIDO | 5.2566 | 19.02 | 15.92 | 56.2 | 0.89 | 17 | 199.53 | 53.44 | 10 | 15 | 41.1 | 24842.77 | 211.75 | 198.04 | 37.58 | 21.27 | 5393 | 0.57 | 0.76 | 0.13 | 0.33 | 0.5 | 10 | 478.4974 | 654.7012 | 592.2175 | 478497.3955 | 654701.2463 | 1.2368e-06 | 17 | 592217.4782
10 | 95 | CONCLUIDO | 5.2905 | 18.9 | 15.88 | 63.5 | 0.97 | 15 | 201.1 | 53.44 | 11 | 13 | 41.66 | 25036.12 | 210.71 | 198.04 | 36.03 | 21.27 | 4627.15 | 0.59 | 0.76 | 0.13 | 0.28 | 0.5 | 10 | 475.305 | 650.3332 | 588.2663 | 475304.9609 | 650333.2165 | 1.2448e-06 | 17 | 588266.3271
11 | 95 | CONCLUIDO | 5.3061 | 18.85 | 15.86 | 67.96 | 1.05 | 14 | 202.67 | 53.44 | 12 | 12 | 42.24 | 25230.25 | 210.55 | 198.04 | 35.54 | 21.27 | 4386.33 | 0.6 | 0.76 | 0.13 | 0.26 | 0.5 | 10 | 474.1683 | 648.778 | 586.8596 | 474168.3292 | 648778.0269 | 1.2484e-06 | 17 | 586859.5626
12 | 95 | CONCLUIDO | 5.3236 | 18.78 | 15.83 | 73.07 | 1.13 | 13 | 204.25 | 53.44 | 13 | 11 | 42.82 | 25425.3 | 209.68 | 198.04 | 34.54 | 21.27 | 3890.88 | 0.62 | 0.77 | 0.13 | 0.24 | 0.5 | 10 | 472.1575 | 646.0267 | 584.3708 | 472157.4948 | 646026.7145 | 1.2525e-06 | 17 | 584370.8316
13 | 95 | CONCLUIDO | 5.3376 | 18.74 | 15.82 | 79.1 | 1.21 | 12 | 205.84 | 53.44 | 14 | 10 | 43.4 | 25621.03 | 209.18 | 198.05 | 34.39 | 21.27 | 3822.94 | 0.62 | 0.77 | 0.13 | 0.23 | 0.5 | 10 | 470.828 | 644.2076 | 582.7254 | 470827.9866 | 644207.6227 | 1.2558e-06 | 17 | 582725.3514
14 | 95 | CONCLUIDO | 5.3548 | 18.68 | 15.8 | 86.17 | 1.28 | 11 | 207.43 | 53.44 | 15 | 9 | 44 | 25817.56 | 208.43 | 198.04 | 33.61 | 21.27 | 3437.23 | 0.63 | 0.77 | 0.13 | 0.2 | 0.5 | 10 | 469.0278 | 641.7446 | 580.4974 | 469027.8284 | 641744.5669 | 1.2599e-06 | 17 | 580497.3661
15 | 95 | CONCLUIDO | 5.3531 | 18.68 | 15.8 | 86.2 | 1.36 | 11 | 209.03 | 53.44 | 16 | 9 | 44.6 | 26014.91 | 208.62 | 198.05 | 33.76 | 21.27 | 3514.24 | 0.63 | 0.77 | 0.13 | 0.21 | 0.5 | 10 | 469.3132 | 642.135 | 580.8506 | 469313.1997 | 642135.0245 | 1.2595e-06 | 17 | 580850.559
16 | 95 | CONCLUIDO | 5.3724 | 18.61 | 15.77 | 94.64 | 1.43 | 10 | 210.64 | 53.44 | 17 | 8 | 45.21 | 26213.09 | 208.29 | 198.04 | 32.78 | 21.27 | 3025.62 | 0.65 | 0.77 | 0.12 | 0.18 | 0.5 | 10 | 467.7861 | 640.0455 | 578.9605 | 467786.0505 | 640045.5116 | 1.264e-06 | 17 | 578960.4662
17 | 95 | CONCLUIDO | 5.3675 | 18.63 | 15.79 | 94.74 | 1.51 | 10 | 212.25 | 53.44 | 18 | 8 | 45.82 | 26412.11 | 208.25 | 198.04 | 33.54 | 21.27 | 3410.12 | 0.63 | 0.77 | 0.12 | 0.2 | 0.5 | 10 | 468.1087 | 640.4869 | 579.3597 | 468108.6585 | 640486.918 | 1.2629e-06 | 17 | 579359.7455
18 | 95 | CONCLUIDO | 5.3894 | 18.56 | 15.75 | 105.01 | 1.58 | 9 | 213.87 | 53.44 | 19 | 7 | 46.44 | 26611.98 | 206.94 | 198.04 | 32.14 | 21.27 | 2714.06 | 0.66 | 0.77 | 0.12 | 0.16 | 0.5 | 10 | 465.412 | 636.7973 | 576.0222 | 465412.0362 | 636797.2804 | 1.268e-06 | 17 | 576022.2417
19 | 95 | CONCLUIDO | 5.388 | 18.56 | 15.76 | 105.04 | 1.65 | 9 | 215.5 | 53.44 | 20 | 7 | 47.07 | 26812.71 | 207.6 | 198.05 | 32.26 | 21.27 | 2775.12 | 0.66 | 0.77 | 0.12 | 0.16 | 0.5 | 10 | 466.2026 | 637.8789 | 577.0007 | 466202.5726 | 637878.9273 | 1.2677e-06 | 17 | 577000.6577
20 | 95 | CONCLUIDO | 5.3858 | 18.57 | 15.76 | 105.09 | 1.72 | 9 | 217.14 | 53.44 | 21 | 7 | 47.7 | 27014.3 | 206.39 | 198.04 | 32.57 | 21.27 | 2925.88 | 0.65 | 0.77 | 0.12 | 0.17 | 0.5 | 10 | 465.0974 | 636.3668 | 575.6329 | 465097.4173 | 636366.8049 | 1.2672e-06 | 17 | 575632.8502
21 | 95 | CONCLUIDO | 5.4135 | 18.47 | 15.71 | 117.79 | 1.79 | 8 | 218.78 | 53.44 | 22 | 6 | 48.34 | 27216.79 | 206.33 | 198.04 | 30.7 | 21.27 | 1996.76 | 0.69 | 0.77 | 0.12 | 0.11 | 0.5 | 10 | 463.3255 | 633.9423 | 573.4398 | 463325.4685 | 633942.3465 | 1.2737e-06 | 17 | 573439.7787
22 | 95 | CONCLUIDO | 5.4022 | 18.51 | 15.74 | 118.09 | 1.85 | 8 | 220.43 | 53.44 | 23 | 6 | 48.99 | 27420.16 | 206.87 | 198.04 | 32.04 | 21.27 | 2668.93 | 0.66 | 0.77 | 0.12 | 0.15 | 0.5 | 10 | 464.6128 | 635.7037 | 575.033 | 464612.7719 | 635703.6918 | 1.271e-06 | 17 | 575033.0237
23 | 95 | CONCLUIDO | 5.4019 | 18.51 | 15.75 | 118.09 | 1.92 | 8 | 222.08 | 53.44 | 24 | 6 | 49.65 | 27624.44 | 205.9 | 198.04 | 32.06 | 21.27 | 2676.95 | 0.66 | 0.77 | 0.12 | 0.15 | 0.5 | 10 | 463.7007 | 634.4558 | 573.9042 | 463700.7476 | 634455.8199 | 1.271e-06 | 17 | 573904.2469
24 | 95 | CONCLUIDO | 5.4214 | 18.45 | 15.72 | 134.71 | 1.99 | 7 | 223.75 | 53.44 | 25 | 5 | 50.31 | 27829.77 | 205.25 | 198.04 | 31.01 | 21.27 | 2159.25 | 0.69 | 0.77 | 0.12 | 0.12 | 0.5 | 10 | 461.8757 | 631.9586 | 571.6454 | 461875.6519 | 631958.6435 | 1.2756e-06 | 17 | 571645.3975
25 | 95 | CONCLUIDO | 5.4304 | 18.41 | 15.69 | 134.45 | 2.05 | 7 | 225.42 | 53.44 | 26 | 5 | 50.98 | 28035.92 | 205.19 | 198.04 | 30.02 | 21.27 | 1663.4 | 0.71 | 0.77 | 0.12 | 0.09 | 0.5 | 10 | 450.7764 | 616.7722 | 557.9083 | 450776.4443 | 616772.218 | 1.2777e-06 | 16 | 557908.3432
26 | 95 | CONCLUIDO | 5.4213 | 18.45 | 15.72 | 134.71 | 2.11 | 7 | 227.1 | 53.44 | 27 | 5 | 51.66 | 28243 | 205.9 | 198.04 | 31.11 | 21.27 | 2209.38 | 0.68 | 0.77 | 0.12 | 0.12 | 0.5 | 10 | 462.5334 | 632.8585 | 572.4594 | 462533.3532 | 632858.5394 | 1.2755e-06 | 17 | 572459.4086
27 | 95 | CONCLUIDO | 5.4196 | 18.45 | 15.72 | 134.76 | 2.18 | 7 | 228.79 | 53.44 | 28 | 5 | 52.35 | 28451.04 | 205.27 | 198.05 | 31.29 | 21.27 | 2295.92 | 0.68 | 0.77 | 0.12 | 0.13 | 0.5 | 10 | 461.9898 | 632.1148 | 571.7867 | 461989.8028 | 632114.8298 | 1.2751e-06 | 17 | 571786.6776
28 | 95 | CONCLUIDO | 5.4198 | 18.45 | 15.72 | 134.76 | 2.24 | 7 | 230.48 | 53.44 | 29 | 5 | 53.05 | 28660.06 | 204.34 | 198.04 | 31.29 | 21.27 | 2297.77 | 0.68 | 0.77 | 0.12 | 0.13 | 0.5 | 10 | 461.0455 | 630.8229 | 570.618 | 461045.5447 | 630822.8541 | 1.2752e-06 | 17 | 570618.0063
29 | 95 | CONCLUIDO | 5.445 | 18.37 | 15.67 | 156.74 | 2.3 | 6 | 232.18 | 53.44 | 30 | 4 | 53.75 | 28870.05 | 203.68 | 198.04 | 29.53 | 21.27 | 1424.75 | 0.72 | 0.77 | 0.12 | 0.08 | 0.5 | 10 | 448.4119 | 613.5369 | 554.9818 | 448411.8677 | 613536.8999 | 1.2811e-06 | 16 | 554981.7992
30 | 95 | CONCLUIDO | 5.4373 | 18.39 | 15.7 | 156.99 | 2.36 | 6 | 233.89 | 53.44 | 31 | 4 | 54.46 | 29081.05 | 204.86 | 198.04 | 30.58 | 21.27 | 1946.53 | 0.7 | 0.77 | 0.12 | 0.11 | 0.5 | 10 | 450.1366 | 615.8967 | 557.1164 | 450136.5651 | 615896.707 | 1.2793e-06 | 16 | 557116.3897
31 | 95 | CONCLUIDO | 5.4363 | 18.39 | 15.7 | 157.03 | 2.41 | 6 | 235.61 | 53.44 | 32 | 4 | 55.18 | 29293.06 | 205.43 | 198.04 | 30.68 | 21.27 | 2000.45 | 0.69 | 0.77 | 0.12 | 0.11 | 0.5 | 10 | 450.759 | 616.7484 | 557.8868 | 450759.0159 | 616748.3717 | 1.2791e-06 | 16 | 557886.7727
32 | 95 | CONCLUIDO | 5.4368 | 18.39 | 15.7 | 157.01 | 2.47 | 6 | 237.34 | 53.44 | 33 | 4 | 55.91 | 29506.09 | 205.25 | 198.04 | 30.63 | 21.27 | 1975.18 | 0.69 | 0.77 | 0.12 | 0.11 | 0.5 | 10 | 450.5529 | 616.4663 | 557.6316 | 450552.8615 | 616466.3021 | 1.2792e-06 | 16 | 557631.6235
33 | 95 | CONCLUIDO | 5.4386 | 18.39 | 15.7 | 156.95 | 2.53 | 6 | 239.08 | 53.44 | 34 | 4 | 56.64 | 29720.17 | 204.72 | 198.04 | 30.3 | 21.27 | 1809.76 | 0.7 | 0.77 | 0.12 | 0.1 | 0.5 | 10 | 449.9291 | 615.6128 | 556.8596 | 449929.0924 | 615612.8337 | 1.2796e-06 | 16 | 556859.6089
34 | 95 | CONCLUIDO | 5.4376 | 18.39 | 15.7 | 156.99 | 2.58 | 6 | 240.82 | 53.44 | 35 | 4 | 57.39 | 29935.43 | 204 | 198.04 | 30.6 | 21.27 | 1959.39 | 0.69 | 0.77 | 0.12 | 0.1 | 0.5 | 10 | 449.2603 | 614.6978 | 556.0319 | 449260.3223 | 614697.7929 | 1.2794e-06 | 16 | 556031.8983
35 | 95 | CONCLUIDO | 5.4363 | 18.39 | 15.7 | 157.03 | 2.64 | 6 | 242.57 | 53.44 | 36 | 4 | 58.14 | 30151.65 | 202.98 | 198.04 | 30.75 | 21.27 | 2032.25 | 0.69 | 0.77 | 0.12 | 0.11 | 0.5 | 10 | 448.3065 | 613.3927 | 554.8513 | 448306.4658 | 613392.6844 | 1.2791e-06 | 16 | 554851.3475
36 | 95 | CONCLUIDO | 5.4571 | 18.32 | 15.67 | 188.04 | 2.69 | 5 | 244.34 | 53.44 | 37 | 3 | 58.9 | 30368.96 | 202.66 | 198.05 | 29.57 | 21.27 | 1447.63 | 0.72 | 0.77 | 0.12 | 0.08 | 0.5 | 10 | 446.7734 | 611.2951 | 552.954 | 446773.4378 | 611295.1278 | 1.284e-06 | 16 | 552953.9788
37 | 95 | CONCLUIDO | 5.456 | 18.33 | 15.67 | 188.08 | 2.75 | 5 | 246.11 | 53.44 | 38 | 3 | 59.67 | 30587.38 | 203.83 | 198.04 | 29.66 | 21.27 | 1495.12 | 0.72 | 0.77 | 0.12 | 0.08 | 0.5 | 10 | 447.9966 | 612.9687 | 554.4678 | 447996.5859 | 612968.6931 | 1.2837e-06 | 16 | 554467.8213
38 | 95 | CONCLUIDO | 5.4591 | 18.32 | 15.66 | 187.96 | 2.8 | 5 | 247.89 | 53.44 | 39 | 3 | 60.45 | 30806.92 | 204.38 | 198.04 | 29.43 | 21.27 | 1377.68 | 0.72 | 0.77 | 0.11 | 0.07 | 0.5 | 10 | 448.3372 | 613.4348 | 554.8894 | 448337.2163 | 613434.7586 | 1.2844e-06 | 16 | 554889.4062
39 | 95 | CONCLUIDO | 5.4556 | 18.33 | 15.68 | 188.1 | 2.85 | 5 | 249.68 | 53.44 | 40 | 3 | 61.24 | 31027.6 | 204.94 | 198.04 | 29.76 | 21.27 | 1543.09 | 0.71 | 0.77 | 0.12 | 0.08 | 0.5 | 10 | 449.1731 | 614.5785 | 555.924 | 449173.1254 | 614578.4863 | 1.2836e-06 | 16 | 555923.9782

## RESULTADOS_9
Unnamed: 0 | Volume de calda [L] | STATUS | Capacidade operacional [ha/h] | Tempo de missao [h] | Tempo util [h] | Tempo por voo [min] | Autonomia Projetada [h] | N° Voos | MTOW [kg] | Massa Estrutura [kg] | Combustível [kg] | Abastecimentos | Massa gerador | Potência gerador [W] | Combustível consumido [L] | Calda cons [L] | Distância percorrida [km] | Distância Pulverizando [km] | RTL ACUMULADO[m] | EOC [km/km] | EOC [h/h] | Tempo de manobra [h] | Tempo rtl_rtw [h] | V pulv [m/s] | V desloc [m/s] | Preço Total por ha Simples [R$/ha] | Preço Total por ha Presumido [R$/ha] | Preço Total por ha Real [R$/ha] | Preço Total Simples [R$] | Preço Total Presumido [R$] | Prod CAPEX [ha/h/R$] | Dias Trabalhados | Preço Total Real [R$]
0 | 55 | CONCLUIDO | 4.2612 | 23.47 | 18.25 | 8.36 | 0.15 | 131 | 116.05 | 43.4 | 1 | 129 | 16.65 | 14546.17 | 181.01 | 198.07 | 110.25 | 21.27 | 41156.09 | 0.19 | 0.66 | 0.32 | 2.66 | 0.5 | 10 | 527.6568 | 721.9633 | 653.0602 | 527656.8149 | 721963.3328 | 1.0846e-06 | 21 | 653060.1656
1 | 55 | CONCLUIDO | 4.9131 | 20.35 | 16.81 | 16.54 | 0.3 | 61 | 117.34 | 43.4 | 2 | 59 | 16.94 | 14705.49 | 165.62 | 198.07 | 65.1 | 21.27 | 18933.99 | 0.33 | 0.72 | 0.21 | 1.22 | 0.5 | 10 | 432.4615 | 591.7129 | 535.2406 | 432461.4946 | 591712.8958 | 1.2506e-06 | 18 | 535240.6475
2 | 55 | CONCLUIDO | 5.1509 | 19.41 | 16.37 | 24.56 | 0.45 | 40 | 118.63 | 43.4 | 3 | 38 | 17.23 | 14865.24 | 160.45 | 198.05 | 51.54 | 21.27 | 12257.4 | 0.41 | 0.74 | 0.17 | 0.78 | 0.5 | 10 | 403.639 | 552.2767 | 499.5682 | 403639.0315 | 552276.7303 | 1.3111e-06 | 17 | 499568.2142
3 | 55 | CONCLUIDO | 5.2665 | 18.99 | 16.19 | 32.37 | 0.59 | 30 | 119.93 | 43.4 | 4 | 28 | 17.53 | 15025.44 | 157.47 | 198.04 | 45.84 | 21.27 | 9458.7 | 0.46 | 0.75 | 0.15 | 0.59 | 0.5 | 10 | 394.6191 | 539.9352 | 488.4046 | 394619.0689 | 539935.2195 | 1.3405e-06 | 17 | 488404.5599
4 | 55 | CONCLUIDO | 5.3445 | 18.71 | 16.05 | 40.13 | 0.73 | 24 | 121.23 | 43.4 | 5 | 22 | 17.83 | 15186.08 | 155.4 | 198.05 | 41.48 | 21.27 | 7308.13 | 0.51 | 0.76 | 0.15 | 0.46 | 0.5 | 10 | 388.6189 | 531.7256 | 480.9784 | 388618.9321 | 531725.5675 | 1.3604e-06 | 17 | 480978.4257
5 | 55 | CONCLUIDO | 5.3945 | 18.54 | 15.98 | 47.93 | 0.86 | 20 | 122.54 | 43.4 | 6 | 18 | 18.14 | 15347.16 | 153.65 | 198.05 | 39.09 | 21.27 | 6131.9 | 0.54 | 0.76 | 0.14 | 0.38 | 0.5 | 10 | 384.5153 | 526.1108 | 475.8995 | 384515.3199 | 526110.8243 | 1.3731e-06 | 17 | 475899.5456
6 | 55 | CONCLUIDO | 5.4317 | 18.41 | 15.92 | 56.19 | 1 | 17 | 123.85 | 43.4 | 7 | 15 | 18.45 | 15508.69 | 152.19 | 198.05 | 37.45 | 21.27 | 5329.53 | 0.57 | 0.76 | 0.14 | 0.33 | 0.5 | 10 | 371.6285 | 508.4785 | 459.95 | 371628.4991 | 508478.5076 | 1.3826e-06 | 16 | 459950.0325
7 | 55 | CONCLUIDO | 5.4539 | 18.34 | 15.89 | 63.57 | 1.13 | 15 | 125.16 | 43.4 | 8 | 13 | 18.76 | 15670.68 | 151.04 | 198.04 | 36.69 | 21.27 | 4958.25 | 0.58 | 0.76 | 0.13 | 0.3 | 0.5 | 10 | 369.4881 | 505.5499 | 457.3009 | 369488.088 | 505549.9026 | 1.3882e-06 | 16 | 457300.9295
8 | 55 | CONCLUIDO | 5.4872 | 18.22 | 15.83 | 73.06 | 1.26 | 13 | 126.48 | 43.4 | 9 | 11 | 19.08 | 15833.12 | 149.49 | 198.06 | 34.57 | 21.27 | 3908.26 | 0.62 | 0.77 | 0.13 | 0.23 | 0.5 | 10 | 366.4251 | 501.359 | 453.51 | 366425.12 | 501359.0147 | 1.3967e-06 | 16 | 453510.014
9 | 55 | CONCLUIDO | 5.4952 | 18.2 | 15.83 | 79.13 | 1.38 | 12 | 127.8 | 43.4 | 10 | 10 | 19.4 | 15996.02 | 148.5 | 198.04 | 34.54 | 21.27 | 3899.9 | 0.62 | 0.77 | 0.13 | 0.23 | 0.5 | 10 | 365.1392 | 499.5995 | 451.9185 | 365139.1797 | 499599.5345 | 1.3987e-06 | 16 | 451918.4561
10 | 55 | CONCLUIDO | 5.5112 | 18.14 | 15.8 | 86.17 | 1.5 | 11 | 129.13 | 43.4 | 11 | 9 | 19.73 | 16159.39 | 147.33 | 198.04 | 33.6 | 21.27 | 3433.51 | 0.63 | 0.77 | 0.13 | 0.2 | 0.5 | 10 | 363.2621 | 497.0312 | 449.5952 | 363262.067 | 497031.1861 | 1.4028e-06 | 16 | 449595.2273
11 | 55 | CONCLUIDO | 5.5261 | 18.1 | 15.77 | 94.64 | 1.63 | 10 | 130.45 | 43.4 | 12 | 8 | 20.05 | 16323.22 | 146.6 | 198.04 | 32.8 | 21.27 | 3040.33 | 0.65 | 0.77 | 0.12 | 0.18 | 0.5 | 10 | 361.8699 | 495.1264 | 447.8722 | 361869.897 | 495126.3577 | 1.4066e-06 | 16 | 447872.193
12 | 55 | CONCLUIDO | 5.536 | 18.06 | 15.76 | 105.1 | 1.74 | 9 | 131.79 | 43.4 | 13 | 7 | 20.39 | 16487.53 | 144.7 | 198.04 | 32.65 | 21.27 | 2967.93 | 0.65 | 0.77 | 0.12 | 0.17 | 0.5 | 10 | 359.5964 | 492.0157 | 445.0584 | 359596.4312 | 492015.7015 | 1.4091e-06 | 16 | 445058.4135
13 | 55 | CONCLUIDO | 5.538 | 18.06 | 15.76 | 105.05 | 1.86 | 9 | 133.12 | 43.4 | 14 | 7 | 20.72 | 16652.31 | 144.31 | 198.04 | 32.45 | 21.27 | 2865.95 | 0.66 | 0.77 | 0.12 | 0.16 | 0.5 | 10 | 359.1399 | 491.391 | 444.4933 | 359139.8682 | 491391.0117 | 1.4096e-06 | 16 | 444493.3433
14 | 55 | CONCLUIDO | 5.5607 | 17.98 | 15.71 | 117.81 | 1.97 | 8 | 134.46 | 43.4 | 15 | 6 | 21.06 | 16817.7 | 143.12 | 198.04 | 30.6 | 21.27 | 1946.59 | 0.7 | 0.77 | 0.12 | 0.11 | 0.5 | 10 | 356.9562 | 488.4033 | 441.7908 | 356956.2492 | 488403.2879 | 1.4154e-06 | 16 | 441790.7636
15 | 55 | CONCLUIDO | 5.5492 | 18.02 | 15.75 | 118.09 | 2.08 | 8 | 135.81 | 43.4 | 16 | 6 | 21.41 | 16983.46 | 142.87 | 198.04 | 31.97 | 21.27 | 2633.91 | 0.67 | 0.77 | 0.12 | 0.15 | 0.5 | 10 | 357.2803 | 488.8467 | 442.1919 | 357280.3319 | 488846.7122 | 1.4125e-06 | 16 | 442191.8681
16 | 55 | CONCLUIDO | 5.5655 | 17.97 | 15.72 | 134.71 | 2.19 | 7 | 137.15 | 43.4 | 17 | 5 | 21.75 | 17149.71 | 140.27 | 198.04 | 31.08 | 21.27 | 2193.54 | 0.68 | 0.77 | 0.12 | 0.12 | 0.5 | 10 | 354.035 | 484.4064 | 438.1753 | 354035.0493 | 484406.3734 | 1.4166e-06 | 16 | 438175.309
17 | 55 | CONCLUIDO | 5.5622 | 17.98 | 15.73 | 134.8 | 2.3 | 7 | 138.51 | 43.4 | 18 | 5 | 22.11 | 17316.45 | 140.3 | 198.05 | 31.5 | 21.27 | 2403.22 | 0.68 | 0.77 | 0.12 | 0.13 | 0.5 | 10 | 354.22 | 484.6594 | 438.4042 | 354219.9602 | 484659.3767 | 1.4158e-06 | 16 | 438404.166
18 | 55 | CONCLUIDO | 5.5641 | 17.97 | 15.72 | 134.75 | 2.4 | 7 | 139.86 | 43.4 | 19 | 5 | 22.46 | 17483.7 | 138.79 | 198.04 | 31.27 | 21.27 | 2286.48 | 0.68 | 0.77 | 0.12 | 0.13 | 0.5 | 10 | 352.6372 | 482.4938 | 436.4453 | 352637.2263 | 482493.8103 | 1.4163e-06 | 16 | 436445.2782
19 | 55 | CONCLUIDO | 5.5862 | 17.9 | 15.67 | 156.74 | 2.5 | 6 | 141.22 | 43.4 | 20 | 4 | 22.82 | 17651.44 | 136.49 | 198.04 | 29.57 | 21.27 | 1443.14 | 0.72 | 0.77 | 0.12 | 0.08 | 0.5 | 10 | 349.4297 | 478.1052 | 432.4755 | 349429.7213 | 478105.1604 | 1.4219e-06 | 16 | 432475.4749
20 | 55 | CONCLUIDO | 5.5789 | 17.92 | 15.7 | 156.97 | 2.61 | 6 | 142.59 | 43.4 | 21 | 4 | 23.19 | 17819.69 | 136.97 | 198.04 | 30.52 | 21.27 | 1917.17 | 0.7 | 0.77 | 0.12 | 0.1 | 0.5 | 10 | 350.2652 | 479.2482 | 433.5095 | 350265.1605 | 479248.2453 | 1.42e-06 | 16 | 433509.4654
21 | 55 | CONCLUIDO | 5.576 | 17.93 | 15.71 | 157.06 | 2.7 | 6 | 143.96 | 43.4 | 22 | 4 | 23.56 | 17988.46 | 136.01 | 198.04 | 30.77 | 21.27 | 2045.33 | 0.69 | 0.77 | 0.12 | 0.11 | 0.5 | 10 | 349.4673 | 478.1566 | 432.522 | 349467.2854 | 478156.5572 | 1.4193e-06 | 16 | 432521.9665
22 | 55 | CONCLUIDO | 5.5772 | 17.93 | 15.7 | 157.03 | 2.8 | 6 | 145.33 | 43.4 | 23 | 4 | 23.93 | 18157.74 | 134.44 | 198.05 | 30.7 | 21.27 | 2006.69 | 0.69 | 0.77 | 0.12 | 0.11 | 0.5 | 10 | 347.8556 | 475.9513 | 430.5272 | 347855.5557 | 475951.3176 | 1.4196e-06 | 16 | 430527.1918
23 | 55 | CONCLUIDO | 5.5955 | 17.87 | 15.67 | 188.01 | 2.89 | 5 | 146.7 | 43.4 | 24 | 3 | 24.3 | 18327.54 | 131.92 | 198.04 | 29.49 | 21.27 | 1408.41 | 0.72 | 0.77 | 0.12 | 0.07 | 0.5 | 10 | 344.6646 | 471.5853 | 426.5778 | 344664.5556 | 471585.2506 | 1.4243e-06 | 16 | 426577.8161
24 | 55 | CONCLUIDO | 5.5983 | 17.86 | 15.66 | 187.91 | 2.99 | 5 | 148.09 | 43.4 | 25 | 2 | 24.69 | 18497.87 | 132.35 | 198.04 | 29.23 | 21.27 | 1275.82 | 0.73 | 0.77 | 0.12 | 0.06 | 0.5 | 10 | 344.9503 | 471.9762 | 426.9315 | 344950.315 | 471976.2391 | 1.425e-06 | 16 | 426931.4893
25 | 55 | CONCLUIDO | 5.5933 | 17.88 | 15.68 | 188.1 | 3.08 | 5 | 149.47 | 43.4 | 26 | 1 | 25.07 | 18668.73 | 133.28 | 198.04 | 29.72 | 21.27 | 1521.32 | 0.72 | 0.77 | 0.12 | 0.08 | 0.5 | 10 | 346.0999 | 473.5492 | 428.3543 | 346099.929 | 473549.1917 | 1.4237e-06 | 16 | 428354.3214
26 | 55 | CONCLUIDO | 5.5946 | 17.87 | 15.67 | 188.05 | 3.17 | 5 | 150.86 | 43.4 | 27 | 0 | 25.46 | 18840.13 | 134.23 | 198.04 | 29.51 | 21.27 | 1419.45 | 0.72 | 0.77 | 0.12 | 0.08 | 0.5 | 10 | 346.9418 | 474.7011 | 429.3963 | 346941.7913 | 474701.0649 | 1.424e-06 | 16 | 429396.2615

## resultados
Unnamed: 0 | Volume de calda [L] | STATUS | Capacidade operacional [ha/h] | Tempo de missao [h] | Tempo util [h] | Tempo por voo [min] | Autonomia Projetada [h] | N° Voos | MTOW [kg] | Massa Estrutura [kg] | Combustível [kg] | Abastecimentos | Massa gerador | Potência gerador [W] | Combustível consumido [L] | Calda cons [L] | Distância percorrida [km] | Distância Pulverizando [km] | RTL ACUMULADO[m] | EOC [km/km] | EOC [h/h] | Tempo de manobra [h] | Tempo rtl_rtw [h] | V pulv [m/s] | V desloc [m/s]
0 | 100 | CONCLUIDO | 3.3543 | 29.81 | 19.63 | 5.98 | 0.09 | 197 | 194.77 | 54.38 | 1 | 195 | 39.4 | 24256.19 | 273.22 | 198.07 | 153.3 | 21.27 | 62353.7 | 0.14 | 0.62 | 0.42 | 4.04 | 0.5 | 10
1 | 100 | CONCLUIDO | 4.2929 | 23.29 | 17.36 | 11.83 | 0.18 | 88 | 196.32 | 54.38 | 2 | 86 | 39.95 | 24447.22 | 240.9 | 198.05 | 82.41 | 21.27 | 27451.48 | 0.26 | 0.7 | 0.24 | 1.76 | 0.5 | 10
2 | 100 | CONCLUIDO | 4.6597 | 21.46 | 16.73 | 17.61 | 0.27 | 57 | 197.88 | 54.38 | 3 | 55 | 40.5 | 24639 | 231.84 | 198.05 | 62.61 | 21.27 | 17706.96 | 0.34 | 0.72 | 0.2 | 1.13 | 0.5 | 10
3 | 100 | CONCLUIDO | 4.863 | 20.56 | 16.41 | 23.45 | 0.36 | 42 | 199.44 | 54.38 | 4 | 40 | 41.06 | 24831.54 | 227.2 | 198.04 | 52.67 | 21.27 | 12814.84 | 0.4 | 0.74 | 0.18 | 0.82 | 0.5 | 10
4 | 100 | CONCLUIDO | 4.9723 | 20.11 | 16.27 | 28.72 | 0.44 | 34 | 201.01 | 54.38 | 5 | 32 | 41.63 | 25024.84 | 224.89 | 198.04 | 48.81 | 21.27 | 10921.32 | 0.44 | 0.75 | 0.15 | 0.68 | 0.5 | 10
5 | 100 | CONCLUIDO | 5.0637 | 19.75 | 16.14 | 34.59 | 0.53 | 28 | 202.58 | 54.38 | 6 | 26 | 42.2 | 25218.93 | 222.92 | 198.04 | 44.42 | 21.27 | 8757.61 | 0.48 | 0.75 | 0.15 | 0.55 | 0.5 | 10
6 | 100 | CONCLUIDO | 5.1248 | 19.51 | 16.06 | 40.16 | 0.61 | 24 | 204.16 | 54.38 | 7 | 22 | 42.78 | 25413.94 | 221.58 | 198.08 | 41.87 | 21.27 | 7502.35 | 0.51 | 0.75 | 0.15 | 0.47 | 0.5 | 10
7 | 100 | CONCLUIDO | 5.1729 | 19.33 | 16 | 45.71 | 0.69 | 21 | 205.75 | 54.38 | 8 | 19 | 43.37 | 25609.61 | 220.4 | 198.05 | 39.78 | 21.27 | 6471.2 | 0.53 | 0.76 | 0.14 | 0.4 | 0.5 | 10
8 | 100 | CONCLUIDO | 5.2097 | 19.2 | 15.94 | 50.34 | 0.77 | 19 | 207.34 | 54.38 | 9 | 17 | 43.96 | 25806.1 | 219.31 | 198.05 | 37.86 | 21.27 | 5521.21 | 0.56 | 0.76 | 0.14 | 0.34 | 0.5 | 10
9 | 100 | CONCLUIDO | 5.2367 | 19.1 | 15.92 | 56.18 | 0.85 | 17 | 208.94 | 54.38 | 10 | 15 | 44.56 | 26003.41 | 218.77 | 198.04 | 37.41 | 21.27 | 5310.42 | 0.57 | 0.76 | 0.13 | 0.32 | 0.5 | 10
10 | 100 | CONCLUIDO | 5.2526 | 19.04 | 15.9 | 59.62 | 0.93 | 16 | 210.55 | 54.38 | 11 | 14 | 45.17 | 26201.54 | 218.3 | 198.05 | 36.81 | 21.27 | 5011.25 | 0.58 | 0.76 | 0.13 | 0.3 | 0.5 | 10
11 | 100 | CONCLUIDO | 5.2862 | 18.92 | 15.86 | 67.95 | 1 | 14 | 212.16 | 54.38 | 12 | 12 | 45.78 | 26400.51 | 217.3 | 198.05 | 35.4 | 21.27 | 4318.69 | 0.6 | 0.76 | 0.13 | 0.26 | 0.5 | 10
12 | 100 | CONCLUIDO | 5.3042 | 18.85 | 15.83 | 73.07 | 1.08 | 13 | 213.78 | 54.38 | 13 | 11 | 46.4 | 26600.32 | 216.94 | 198.04 | 34.54 | 21.27 | 3895.12 | 0.62 | 0.77 | 0.13 | 0.24 | 0.5 | 10
13 | 100 | CONCLUIDO | 5.3021 | 18.86 | 15.84 | 73.1 | 1.15 | 13 | 215.41 | 54.38 | 14 | 11 | 47.03 | 26801 | 216.45 | 198.04 | 35.11 | 21.27 | 4180.45 | 0.61 | 0.77 | 0.12 | 0.24 | 0.5 | 10
14 | 100 | CONCLUIDO | 5.317 | 18.81 | 15.82 | 79.12 | 1.23 | 12 | 217.04 | 54.38 | 15 | 10 | 47.66 | 27002.55 | 216.66 | 198.05 | 34.46 | 21.27 | 3860.06 | 0.62 | 0.77 | 0.13 | 0.23 | 0.5 | 10
15 | 100 | CONCLUIDO | 5.3336 | 18.75 | 15.8 | 86.21 | 1.3 | 11 | 218.68 | 54.38 | 16 | 9 | 48.31 | 27204.98 | 215.97 | 198.06 | 33.9 | 21.27 | 3583.07 | 0.63 | 0.77 | 0.12 | 0.21 | 0.5 | 10
16 | 100 | CONCLUIDO | 5.334 | 18.75 | 15.8 | 86.2 | 1.37 | 11 | 220.33 | 54.38 | 17 | 9 | 48.95 | 27408.3 | 215.86 | 198.04 | 33.78 | 21.27 | 3523.2 | 0.63 | 0.77 | 0.13 | 0.21 | 0.5 | 10
17 | 100 | CONCLUIDO | 5.3548 | 18.67 | 15.77 | 94.61 | 1.44 | 10 | 221.99 | 54.38 | 18 | 8 | 49.61 | 27612.53 | 215.88 | 198.04 | 32.53 | 21.27 | 2900.66 | 0.65 | 0.77 | 0.13 | 0.17 | 0.5 | 10
18 | 100 | CONCLUIDO | 5.352 | 18.68 | 15.78 | 94.67 | 1.51 | 10 | 223.65 | 54.38 | 19 | 8 | 50.27 | 27817.81 | 215.07 | 198.04 | 33.09 | 21.27 | 3184.31 | 0.64 | 0.77 | 0.12 | 0.18 | 0.5 | 10
19 | 100 | CONCLUIDO | 5.3686 | 18.63 | 15.76 | 105.07 | 1.58 | 9 | 225.32 | 54.38 | 20 | 7 | 50.95 | 28023.89 | 215.06 | 198.04 | 32.42 | 21.27 | 2852.32 | 0.66 | 0.77 | 0.12 | 0.17 | 0.5 | 10
20 | 100 | CONCLUIDO | 5.3684 | 18.63 | 15.76 | 105.07 | 1.64 | 9 | 227 | 54.38 | 21 | 7 | 51.62 | 28230.92 | 214.82 | 198.04 | 32.49 | 21.27 | 2887.32 | 0.65 | 0.77 | 0.12 | 0.17 | 0.5 | 10
21 | 100 | CONCLUIDO | 5.388 | 18.56 | 15.73 | 117.99 | 1.71 | 8 | 228.69 | 54.38 | 22 | 6 | 52.31 | 28438.91 | 213.8 | 198.04 | 31.52 | 21.27 | 2408.64 | 0.67 | 0.77 | 0.12 | 0.14 | 0.5 | 10
22 | 100 | CONCLUIDO | 5.3895 | 18.55 | 15.73 | 117.95 | 1.77 | 8 | 230.38 | 54.38 | 23 | 6 | 53 | 28647.87 | 214.2 | 198.04 | 31.44 | 21.27 | 2366.82 | 0.68 | 0.77 | 0.12 | 0.13 | 0.5 | 10
23 | 100 | CONCLUIDO | 5.3844 | 18.57 | 15.74 | 118.08 | 1.84 | 8 | 232.08 | 54.38 | 24 | 6 | 53.71 | 28857.81 | 214.62 | 198.04 | 31.99 | 21.27 | 2643.46 | 0.66 | 0.77 | 0.12 | 0.15 | 0.5 | 10
24 | 100 | CONCLUIDO | 5.3837 | 18.57 | 15.75 | 118.1 | 1.9 | 8 | 233.79 | 54.38 | 25 | 6 | 54.42 | 29068.74 | 213.51 | 198.05 | 32.05 | 21.27 | 2672.28 | 0.66 | 0.77 | 0.12 | 0.15 | 0.5 | 10
25 | 100 | CONCLUIDO | 5.4045 | 18.5 | 15.71 | 134.69 | 1.96 | 7 | 235.51 | 54.38 | 26 | 5 | 55.14 | 29280.69 | 213.15 | 198.04 | 30.98 | 21.27 | 2140.51 | 0.69 | 0.77 | 0.12 | 0.12 | 0.5 | 10
26 | 100 | CONCLUIDO | 5.4128 | 18.47 | 15.69 | 134.45 | 2.02 | 7 | 237.24 | 54.38 | 27 | 5 | 55.86 | 29493.67 | 213.14 | 198.05 | 30.02 | 21.27 | 1661.59 | 0.71 | 0.77 | 0.12 | 0.09 | 0.5 | 10
27 | 100 | CONCLUIDO | 5.4035 | 18.51 | 15.72 | 134.72 | 2.08 | 7 | 238.97 | 54.38 | 28 | 5 | 56.6 | 29707.68 | 213.92 | 198.04 | 31.11 | 21.27 | 2207.11 | 0.68 | 0.77 | 0.12 | 0.12 | 0.5 | 10
28 | 100 | CONCLUIDO | 5.4032 | 18.51 | 15.72 | 134.73 | 2.14 | 7 | 240.72 | 54.38 | 29 | 5 | 57.34 | 29922.88 | 213.26 | 198.04 | 31.2 | 21.27 | 2253.4 | 0.68 | 0.77 | 0.12 | 0.12 | 0.5 | 10
29 | 100 | CONCLUIDO | 5.4029 | 18.51 | 15.72 | 134.74 | 2.2 | 7 | 242.47 | 54.38 | 30 | 5 | 58.1 | 30139.04 | 212.64 | 198.04 | 31.2 | 21.27 | 2255.27 | 0.68 | 0.77 | 0.12 | 0.13 | 0.5 | 10
30 | 100 | CONCLUIDO | 5.4242 | 18.44 | 15.69 | 156.86 | 2.26 | 6 | 244.23 | 54.38 | 31 | 4 | 58.86 | 30356.28 | 211.88 | 198.04 | 29.99 | 21.27 | 1651.74 | 0.71 | 0.77 | 0.12 | 0.09 | 0.5 | 10
31 | 100 | CONCLUIDO | 5.421 | 18.45 | 15.7 | 156.97 | 2.31 | 6 | 246 | 54.38 | 32 | 4 | 59.63 | 30574.64 | 212.92 | 198.04 | 30.54 | 21.27 | 1926.27 | 0.7 | 0.77 | 0.12 | 0.1 | 0.5 | 10
32 | 100 | CONCLUIDO | 5.421 | 18.45 | 15.7 | 156.97 | 2.37 | 6 | 247.78 | 54.38 | 33 | 4 | 60.41 | 30794.11 | 213.41 | 198.04 | 30.5 | 21.27 | 1905.51 | 0.7 | 0.77 | 0.12 | 0.1 | 0.5 | 10
33 | 100 | CONCLUIDO | 5.4219 | 18.44 | 15.69 | 156.94 | 2.42 | 6 | 249.57 | 54.38 | 34 | 4 | 61.2 | 31014.73 | 213.83 | 198.04 | 30.38 | 21.27 | 1849.11 | 0.7 | 0.77 | 0.12 | 0.1 | 0.5 | 10
34 | 100 | CONCLUIDO | 5.4198 | 18.45 | 15.7 | 157.01 | 2.48 | 6 | 251.37 | 54.38 | 35 | 4 | 61.99 | 31236.5 | 213.31 | 198.04 | 30.61 | 21.27 | 1965.48 | 0.69 | 0.77 | 0.12 | 0.11 | 0.5 | 10
35 | 100 | CONCLUIDO | 5.427 | 18.43 | 15.68 | 156.76 | 2.53 | 6 | 253.18 | 54.38 | 36 | 4 | 62.8 | 31459.45 | 212.57 | 198.04 | 29.82 | 21.27 | 1567.32 | 0.71 | 0.77 | 0.12 | 0.08 | 0.5 | 10
36 | 100 | CONCLUIDO | 5.4195 | 18.45 | 15.7 | 157.02 | 2.58 | 6 | 255 | 54.38 | 37 | 4 | 63.62 | 31683.59 | 212.43 | 198.04 | 30.62 | 21.27 | 1970.06 | 0.69 | 0.77 | 0.12 | 0.11 | 0.5 | 10
37 | 100 | CONCLUIDO | 5.4374 | 18.39 | 15.68 | 188.16 | 2.63 | 5 | 256.82 | 54.38 | 38 | 3 | 64.45 | 31909.08 | 211.07 | 198.04 | 29.97 | 21.27 | 1648.81 | 0.71 | 0.77 | 0.12 | 0.09 | 0.5 | 10
38 | 100 | CONCLUIDO | 5.4403 | 18.38 | 15.67 | 188.04 | 2.68 | 5 | 258.66 | 54.38 | 39 | 3 | 65.28 | 32135.68 | 212.03 | 198.05 | 29.63 | 21.27 | 1479.69 | 0.72 | 0.77 | 0.12 | 0.08 | 0.5 | 10
39 | 100 | CONCLUIDO | 5.4432 | 18.37 | 15.66 | 187.93 | 2.73 | 5 | 260.51 | 54.38 | 40 | 3 | 66.13 | 32363.54 | 212.68 | 198.04 | 29.21 | 21.27 | 1268.7 | 0.73 | 0.77 | 0.12 | 0.07 | 0.5 | 10
0 | 40 | CONCLUIDO | 4.6101 | 21.69 | 17.73 | 9.94 | 0.2 | 107 | 89.87 | 37.55 | 1 | 105 | 11.32 | 11317.98 | 147.75 | 198.05 | 93.85 | 21.27 | 33077.96 | 0.23 | 0.68 | 0.28 | 2.14 | 0.5 | 10
1 | 40 | CONCLUIDO | 5.1374 | 19.47 | 16.58 | 19.9 | 0.39 | 50 | 91.1 | 37.55 | 2 | 48 | 11.54 | 11468.97 | 136.75 | 198.04 | 57.93 | 21.27 | 15403.93 | 0.37 | 0.73 | 0.19 | 0.99 | 0.5 | 10
2 | 40 | CONCLUIDO | 5.3043 | 18.85 | 16.29 | 29.62 | 0.57 | 33 | 92.32 | 37.55 | 3 | 31 | 11.77 | 11620.34 | 133.05 | 198.07 | 49.09 | 21.27 | 11070.16 | 0.43 | 0.74 | 0.16 | 0.69 | 0.5 | 10
3 | 40 | CONCLUIDO | 5.4069 | 18.5 | 16.08 | 38.6 | 0.75 | 25 | 93.55 | 37.55 | 4 | 23 | 12 | 11772.07 | 129.83 | 198.05 | 42.49 | 21.27 | 7809.95 | 0.5 | 0.75 | 0.15 | 0.49 | 0.5 | 10
4 | 40 | CONCLUIDO | 5.4662 | 18.29 | 15.98 | 47.93 | 0.93 | 20 | 94.79 | 37.55 | 5 | 18 | 12.23 | 11924.18 | 127.77 | 198.04 | 39.22 | 21.27 | 6196.17 | 0.54 | 0.76 | 0.14 | 0.38 | 0.5 | 10
5 | 40 | CONCLUIDO | 5.5116 | 18.14 | 15.9 | 59.63 | 1.1 | 16 | 96.02 | 37.55 | 6 | 14 | 12.47 | 12076.67 | 125.76 | 198.05 | 36.84 | 21.27 | 5028.23 | 0.58 | 0.76 | 0.13 | 0.31 | 0.5 | 10
6 | 40 | CONCLUIDO | 5.5383 | 18.06 | 15.85 | 67.94 | 1.27 | 14 | 97.26 | 37.55 | 7 | 12 | 12.71 | 12229.54 | 124.32 | 198.04 | 35.25 | 21.27 | 4242.18 | 0.6 | 0.76 | 0.13 | 0.26 | 0.5 | 10
7 | 40 | CONCLUIDO | 5.559 | 17.99 | 15.82 | 79.11 | 1.43 | 12 | 98.5 | 37.55 | 8 | 10 | 12.95 | 12382.79 | 121.99 | 198.04 | 34.41 | 21.27 | 3833.34 | 0.62 | 0.77 | 0.13 | 0.23 | 0.5 | 10
8 | 40 | CONCLUIDO | 5.5725 | 17.95 | 15.8 | 86.17 | 1.59 | 11 | 99.75 | 37.55 | 9 | 9 | 13.2 | 12536.43 | 120.65 | 198.05 | 33.55 | 21.27 | 3406.22 | 0.63 | 0.77 | 0.13 | 0.2 | 0.5 | 10
9 | 40 | CONCLUIDO | 5.5934 | 17.88 | 15.75 | 94.49 | 1.74 | 10 | 101 | 37.55 | 10 | 8 | 13.45 | 12690.46 | 119.51 | 198.06 | 31.81 | 21.27 | 2542.25 | 0.67 | 0.77 | 0.13 | 0.15 | 0.5 | 10
10 | 40 | CONCLUIDO | 5.5958 | 17.87 | 15.76 | 105.07 | 1.89 | 9 | 102.25 | 37.55 | 11 | 7 | 13.7 | 12844.88 | 117.78 | 198.04 | 32.41 | 21.27 | 2850.18 | 0.66 | 0.77 | 0.12 | 0.17 | 0.5 | 10
11 | 40 | CONCLUIDO | 5.615 | 17.81 | 15.72 | 117.89 | 2.04 | 8 | 103.51 | 37.55 | 12 | 6 | 13.95 | 12999.7 | 115.46 | 198.04 | 31 | 21.27 | 2149.35 | 0.69 | 0.77 | 0.12 | 0.12 | 0.5 | 10
12 | 40 | CONCLUIDO | 5.6081 | 17.83 | 15.74 | 118.05 | 2.18 | 8 | 104.76 | 37.55 | 13 | 6 | 14.21 | 13154.91 | 113.63 | 198.04 | 31.86 | 21.27 | 2580.15 | 0.67 | 0.77 | 0.12 | 0.15 | 0.5 | 10
13 | 40 | CONCLUIDO | 5.6304 | 17.76 | 15.69 | 134.47 | 2.33 | 7 | 106.03 | 37.55 | 14 | 5 | 14.47 | 13310.53 | 111.75 | 198.06 | 30.08 | 21.27 | 1691.69 | 0.71 | 0.77 | 0.12 | 0.09 | 0.5 | 10
14 | 40 | CONCLUIDO | 5.6199 | 17.79 | 15.72 | 134.76 | 2.46 | 7 | 107.29 | 37.55 | 15 | 4 | 14.74 | 13466.55 | 110.81 | 198.04 | 31.21 | 21.27 | 2259.16 | 0.68 | 0.77 | 0.12 | 0.13 | 0.5 | 10
15 | 40 | CONCLUIDO | 5.6161 | 17.81 | 15.73 | 134.86 | 2.6 | 7 | 108.56 | 37.55 | 16 | 2 | 15.01 | 13623.1 | 109.9 | 198.04 | 31.56 | 21.27 | 2434.67 | 0.67 | 0.77 | 0.12 | 0.14 | 0.5 | 10
16 | 40 | CONCLUIDO | 5.629 | 17.76 | 15.71 | 157.12 | 2.73 | 6 | 109.83 | 37.55 | 17 | 0 | 15.28 | 13779.95 | 110.28 | 198.04 | 30.77 | 21.27 | 2042.8 | 0.69 | 0.77 | 0.12 | 0.12 | 0.5 | 10
0 | 30 | CONCLUIDO | 4.8435 | 20.65 | 17.4 | 11.6 | 0.24 | 90 | 71.52 | 32.27 | 1 | 88 | 8.25 | 9054.6 | 123.59 | 198.05 | 83.64 | 21.27 | 28057.57 | 0.25 | 0.7 | 0.25 | 1.81 | 0.5 | 10
1 | 30 | CONCLUIDO | 5.2758 | 18.95 | 16.44 | 22.94 | 0.48 | 43 | 72.7 | 32.27 | 2 | 41 | 8.43 | 9200.25 | 115.02 | 198.05 | 53.66 | 21.27 | 13302.56 | 0.4 | 0.74 | 0.18 | 0.85 | 0.5 | 10
2 | 30 | CONCLUIDO | 5.4272 | 18.43 | 16.15 | 34.6 | 0.71 | 28 | 73.88 | 32.27 | 3 | 26 | 8.61 | 9346.23 | 110.96 | 198.04 | 44.5 | 21.27 | 8795.49 | 0.48 | 0.75 | 0.15 | 0.55 | 0.5 | 10
3 | 30 | CONCLUIDO | 5.5035 | 18.17 | 16 | 45.71 | 0.93 | 21 | 75.07 | 32.27 | 4 | 19 | 8.8 | 9492.55 | 108.14 | 198.05 | 39.9 | 21.27 | 6531.53 | 0.53 | 0.76 | 0.14 | 0.41 | 0.5 | 10
4 | 30 | CONCLUIDO | 5.5449 | 18.03 | 15.93 | 56.21 | 1.15 | 17 | 76.26 | 32.27 | 5 | 15 | 8.99 | 9639.2 | 105.76 | 198.04 | 37.67 | 21.27 | 5437.11 | 0.56 | 0.76 | 0.14 | 0.33 | 0.5 | 10
5 | 30 | CONCLUIDO | 5.5807 | 17.92 | 15.86 | 67.96 | 1.36 | 14 | 77.45 | 32.27 | 6 | 12 | 9.18 | 9786.19 | 103.59 | 198.04 | 35.44 | 21.27 | 4337.95 | 0.6 | 0.76 | 0.13 | 0.26 | 0.5 | 10
6 | 30 | CONCLUIDO | 5.6008 | 17.85 | 15.82 | 79.12 | 1.56 | 12 | 78.65 | 32.27 | 7 | 10 | 9.38 | 9933.52 | 101.15 | 198.04 | 34.51 | 21.27 | 3880.68 | 0.62 | 0.77 | 0.13 | 0.23 | 0.5 | 10
7 | 30 | CONCLUIDO | 5.6243 | 17.78 | 15.78 | 94.68 | 1.75 | 10 | 79.84 | 32.27 | 8 | 8 | 9.57 | 10081.19 | 99 | 198.04 | 33.04 | 21.27 | 3157.66 | 0.64 | 0.77 | 0.12 | 0.19 | 0.5 | 10
8 | 30 | CONCLUIDO | 5.6344 | 17.75 | 15.76 | 105.09 | 1.94 | 9 | 81.04 | 32.27 | 9 | 6 | 9.77 | 10229.34 | 96.63 | 198.04 | 32.5 | 21.27 | 2893.19 | 0.65 | 0.77 | 0.12 | 0.17 | 0.5 | 10
9 | 30 | CONCLUIDO | 5.6526 | 17.69 | 15.72 | 117.92 | 2.13 | 8 | 82.25 | 32.27 | 10 | 3 | 9.98 | 10377.72 | 94.61 | 198.04 | 31.1 | 21.27 | 2198.13 | 0.68 | 0.77 | 0.12 | 0.13 | 0.5 | 10
10 | 30 | CONCLUIDO | 5.6522 | 17.69 | 15.72 | 117.93 | 2.31 | 8 | 83.45 | 32.27 | 11 | 1 | 10.18 | 10526.45 | 95.37 | 198.04 | 31.03 | 21.27 | 2163.93 | 0.69 | 0.77 | 0.13 | 0.13 | 0.5 | 10
11 | 30 | CONCLUIDO | 5.6518 | 17.69 | 15.73 | 117.94 | 2.48 | 8 | 84.66 | 32.27 | 12 | 0 | 10.39 | 10675.53 | 96.63 | 198.04 | 31.03 | 21.27 | 2164.19 | 0.69 | 0.77 | 0.13 | 0.13 | 0.5 | 10
0 | 15 | CONCLUIDO | 5.2572 | 19.02 | 16.7 | 17.89 | 0.43 | 56 | 39.78 | 19.54 | 1 | 54 | 4.24 | 5140 | 76.19 | 198.05 | 61.72 | 21.27 | 17265.86 | 0.34 | 0.73 | 0.2 | 1.11 | 0.5 | 10
1 | 15 | CONCLUIDO | 5.5292 | 18.09 | 16.1 | 37.15 | 0.84 | 26 | 40.89 | 19.54 | 2 | 24 | 4.35 | 5277.26 | 69.71 | 198.05 | 42.98 | 21.27 | 8046.32 | 0.49 | 0.75 | 0.15 | 0.5 | 0.5 | 10
2 | 15 | CONCLUIDO | 5.6135 | 17.81 | 15.93 | 56.21 | 1.22 | 17 | 42.01 | 19.54 | 3 | 14 | 4.46 | 5414.79 | 64.76 | 198.04 | 37.67 | 21.27 | 5436.39 | 0.56 | 0.76 | 0.14 | 0.33 | 0.5 | 10
3 | 15 | CONCLUIDO | 5.6298 | 17.76 | 15.9 | 63.59 | 1.59 | 15 | 43.13 | 19.54 | 4 | 0 | 4.58 | 5552.61 | 63.66 | 198.04 | 36.23 | 21.27 | 4729.15 | 0.59 | 0.76 | 0.15 | 0.3 | 0.5 | 10
0 | 70 | CONCLUIDO | 3.9438 | 25.36 | 18.71 | 7.34 | 0.12 | 153 | 141.81 | 47.83 | 1 | 151 | 22.98 | 17723.39 | 211.88 | 198.07 | 124.38 | 21.27 | 48112.5 | 0.17 | 0.65 | 0.35 | 3.11 | 0.5 | 10
1 | 70 | CONCLUIDO | 4.7051 | 21.25 | 17 | 14.57 | 0.25 | 70 | 143.17 | 47.83 | 2 | 68 | 23.34 | 17891.86 | 191.7 | 198.05 | 71.38 | 21.27 | 22025.74 | 0.3 | 0.71 | 0.22 | 1.41 | 0.5 | 10
2 | 70 | CONCLUIDO | 4.9854 | 20.06 | 16.5 | 21.52 | 0.37 | 46 | 144.54 | 47.83 | 3 | 44 | 23.71 | 18060.85 | 185.24 | 198.05 | 55.67 | 21.27 | 14295.4 | 0.38 | 0.73 | 0.18 | 0.91 | 0.5 | 10
3 | 70 | CONCLUIDO | 5.1164 | 19.55 | 16.33 | 28.83 | 0.49 | 34 | 145.92 | 47.83 | 4 | 32 | 24.09 | 18230.35 | 182.83 | 198.04 | 50.69 | 21.27 | 11862.63 | 0.42 | 0.74 | 0.16 | 0.74 | 0.5 | 10
4 | 70 | CONCLUIDO | 5.2271 | 19.13 | 16.12 | 35.83 | 0.6 | 27 | 147.3 | 47.83 | 5 | 25 | 24.47 | 18400.38 | 179.82 | 198.04 | 43.73 | 21.27 | 8416.22 | 0.49 | 0.75 | 0.15 | 0.53 | 0.5 | 10
5 | 70 | CONCLUIDO | 5.2808 | 18.94 | 16.04 | 41.85 | 0.71 | 23 | 148.68 | 47.83 | 6 | 21 | 24.85 | 18570.94 | 178.15 | 198.05 | 41.23 | 21.27 | 7190.18 | 0.52 | 0.76 | 0.15 | 0.45 | 0.5 | 10
6 | 70 | CONCLUIDO | 5.322 | 18.79 | 15.98 | 47.95 | 0.83 | 20 | 150.07 | 47.83 | 7 | 18 | 25.24 | 18742.03 | 176.9 | 198.08 | 39.3 | 21.27 | 6240.01 | 0.54 | 0.76 | 0.14 | 0.39 | 0.5 | 10
7 | 70 | CONCLUIDO | 5.3646 | 18.64 | 15.92 | 56.19 | 0.94 | 17 | 151.46 | 47.83 | 8 | 15 | 25.63 | 18913.66 | 175.58 | 198.04 | 37.48 | 21.27 | 5341.77 | 0.57 | 0.76 | 0.13 | 0.33 | 0.5 | 10
8 | 70 | CONCLUIDO | 5.3929 | 18.54 | 15.88 | 63.52 | 1.04 | 15 | 152.85 | 47.83 | 9 | 13 | 26.03 | 19085.83 | 174.43 | 198.04 | 36.24 | 21.27 | 4732.61 | 0.59 | 0.76 | 0.13 | 0.29 | 0.5 | 10
9 | 70 | CONCLUIDO | 5.4065 | 18.5 | 15.86 | 67.99 | 1.15 | 14 | 154.25 | 47.83 | 10 | 12 | 26.43 | 19258.55 | 173.93 | 198.05 | 35.6 | 21.27 | 4419.86 | 0.6 | 0.76 | 0.13 | 0.27 | 0.5 | 10
10 | 70 | CONCLUIDO | 5.439 | 18.39 | 15.78 | 72.84 | 1.25 | 13 | 155.66 | 47.83 | 11 | 11 | 26.83 | 19431.82 | 171.98 | 198.04 | 33.11 | 21.27 | 3178.35 | 0.64 | 0.77 | 0.12 | 0.19 | 0.5 | 10
11 | 70 | CONCLUIDO | 5.4344 | 18.4 | 15.83 | 79.13 | 1.35 | 12 | 157.07 | 47.83 | 12 | 10 | 27.24 | 19605.66 | 172.16 | 198.04 | 34.5 | 21.27 | 3877.74 | 0.62 | 0.77 | 0.13 | 0.23 | 0.5 | 10
12 | 70 | CONCLUIDO | 5.4509 | 18.35 | 15.8 | 86.18 | 1.45 | 11 | 158.48 | 47.83 | 13 | 9 | 27.65 | 19780.06 | 171.15 | 198.04 | 33.6 | 21.27 | 3430.61 | 0.63 | 0.77 | 0.13 | 0.21 | 0.5 | 10
13 | 70 | CONCLUIDO | 5.4678 | 18.29 | 15.77 | 94.63 | 1.55 | 10 | 159.9 | 47.83 | 14 | 8 | 28.07 | 19955.16 | 170.69 | 198.04 | 32.78 | 21.27 | 3029.73 | 0.65 | 0.77 | 0.12 | 0.18 | 0.5 | 10
14 | 70 | CONCLUIDO | 5.4656 | 18.3 | 15.78 | 94.67 | 1.65 | 10 | 161.32 | 47.83 | 15 | 8 | 28.5 | 20130.71 | 169.68 | 198.05 | 33.14 | 21.27 | 3205.9 | 0.64 | 0.77 | 0.12 | 0.18 | 0.5 | 10
15 | 70 | CONCLUIDO | 5.4802 | 18.25 | 15.76 | 105.06 | 1.74 | 9 | 162.75 | 47.83 | 16 | 7 | 28.92 | 20306.85 | 169.38 | 198.04 | 32.43 | 21.27 | 2857.61 | 0.66 | 0.77 | 0.12 | 0.17 | 0.5 | 10
16 | 70 | CONCLUIDO | 5.4794 | 18.25 | 15.76 | 105.08 | 1.83 | 9 | 164.19 | 47.83 | 17 | 7 | 29.36 | 20483.57 | 167.96 | 198.04 | 32.52 | 21.27 | 2904.17 | 0.65 | 0.77 | 0.12 | 0.17 | 0.5 | 10
17 | 70 | CONCLUIDO | 5.4971 | 18.19 | 15.73 | 117.99 | 1.93 | 8 | 165.62 | 47.83 | 18 | 6 | 29.8 | 20660.89 | 167.66 | 198.04 | 31.65 | 21.27 | 2473.58 | 0.67 | 0.77 | 0.12 | 0.14 | 0.5 | 10
18 | 70 | CONCLUIDO | 5.4954 | 18.2 | 15.74 | 118.03 | 2.02 | 8 | 167.07 | 47.83 | 19 | 6 | 30.24 | 20838.81 | 167.15 | 198.04 | 31.74 | 21.27 | 2519.87 | 0.67 | 0.77 | 0.12 | 0.14 | 0.5 | 10
19 | 70 | CONCLUIDO | 5.5116 | 18.14 | 15.71 | 134.68 | 2.1 | 7 | 168.51 | 47.83 | 20 | 5 | 30.69 | 21017.33 | 165.51 | 198.04 | 30.98 | 21.27 | 2142.42 | 0.69 | 0.77 | 0.12 | 0.12 | 0.5 | 10
20 | 70 | CONCLUIDO | 5.519 | 18.12 | 15.69 | 134.47 | 2.19 | 7 | 169.97 | 47.83 | 21 | 5 | 31.14 | 21196.47 | 165.54 | 198.04 | 30.19 | 21.27 | 1748.61 | 0.7 | 0.77 | 0.12 | 0.09 | 0.5 | 10
21 | 70 | CONCLUIDO | 5.5089 | 18.15 | 15.72 | 134.76 | 2.28 | 7 | 171.42 | 47.83 | 22 | 5 | 31.6 | 21376.23 | 165.02 | 198.04 | 31.28 | 21.27 | 2293.21 | 0.68 | 0.77 | 0.12 | 0.13 | 0.5 | 10
22 | 70 | CONCLUIDO | 5.5091 | 18.15 | 15.72 | 134.75 | 2.36 | 7 | 172.89 | 47.83 | 23 | 5 | 32.06 | 21556.61 | 163.82 | 198.05 | 31.22 | 21.27 | 2264.54 | 0.68 | 0.77 | 0.12 | 0.13 | 0.5 | 10
23 | 70 | CONCLUIDO | 5.5337 | 18.07 | 15.67 | 156.69 | 2.44 | 6 | 174.35 | 47.83 | 24 | 4 | 32.53 | 21737.62 | 162.84 | 198.04 | 29.54 | 21.27 | 1426.73 | 0.72 | 0.77 | 0.12 | 0.08 | 0.5 | 10
24 | 70 | CONCLUIDO | 5.527 | 18.09 | 15.69 | 156.91 | 2.52 | 6 | 175.83 | 47.83 | 25 | 4 | 33 | 21919.27 | 163.37 | 198.04 | 30.34 | 21.27 | 1827.32 | 0.7 | 0.77 | 0.12 | 0.1 | 0.5 | 10
25 | 70 | CONCLUIDO | 5.5251 | 18.1 | 15.7 | 156.97 | 2.6 | 6 | 177.3 | 47.83 | 26 | 4 | 33.48 | 22101.56 | 163.03 | 198.04 | 30.5 | 21.27 | 1909.72 | 0.7 | 0.77 | 0.12 | 0.1 | 0.5 | 10
26 | 70 | CONCLUIDO | 5.5297 | 18.08 | 15.68 | 156.82 | 2.68 | 6 | 178.79 | 47.83 | 27 | 4 | 33.96 | 22284.51 | 161.87 | 198.04 | 29.88 | 21.27 | 1599.76 | 0.71 | 0.77 | 0.12 | 0.09 | 0.5 | 10
27 | 70 | CONCLUIDO | 5.5243 | 18.1 | 15.7 | 157 | 2.75 | 6 | 180.28 | 47.83 | 28 | 4 | 34.45 | 22468.11 | 160.7 | 198.04 | 30.59 | 21.27 | 1951.09 | 0.7 | 0.77 | 0.12 | 0.11 | 0.5 | 10
28 | 70 | CONCLUIDO | 5.5428 | 18.04 | 15.67 | 188.02 | 2.83 | 5 | 181.77 | 47.83 | 29 | 3 | 34.94 | 22652.51 | 159.15 | 198.04 | 29.53 | 21.27 | 1428.66 | 0.72 | 0.77 | 0.12 | 0.07 | 0.5 | 10
29 | 70 | CONCLUIDO | 5.5457 | 18.03 | 15.66 | 187.91 | 2.9 | 5 | 183.27 | 47.83 | 30 | 3 | 35.44 | 22837.46 | 159.79 | 198.04 | 29.14 | 21.27 | 1231.83 | 0.73 | 0.77 | 0.12 | 0.07 | 0.5 | 10
30 | 70 | CONCLUIDO | 5.5397 | 18.05 | 15.68 | 188.14 | 2.98 | 5 | 184.78 | 47.83 | 31 | 3 | 35.95 | 23023.09 | 160.46 | 198.04 | 29.89 | 21.27 | 1606.53 | 0.71 | 0.77 | 0.12 | 0.08 | 0.5 | 10
31 | 70 | CONCLUIDO | 5.5396 | 18.05 | 15.68 | 188.15 | 3.05 | 5 | 186.29 | 47.83 | 32 | 3 | 36.46 | 23209.42 | 160.59 | 198.04 | 29.89 | 21.27 | 1605.78 | 0.71 | 0.77 | 0.12 | 0.09 | 0.5 | 10
32 | 70 | CONCLUIDO | 5.5447 | 18.04 | 15.66 | 187.95 | 3.12 | 5 | 187.8 | 47.83 | 33 | 3 | 36.98 | 23396.44 | 160.05 | 198.04 | 29.36 | 21.27 | 1342.31 | 0.72 | 0.77 | 0.12 | 0.07 | 0.5 | 10
33 | 70 | CONCLUIDO | 5.5384 | 18.06 | 15.68 | 188.2 | 3.19 | 5 | 189.33 | 47.83 | 34 | 3 | 37.5 | 23584.16 | 159.38 | 198.04 | 30.07 | 21.27 | 1698.91 | 0.71 | 0.77 | 0.12 | 0.09 | 0.5 | 10
34 | 70 | CONCLUIDO | 5.5389 | 18.05 | 15.68 | 188.18 | 3.25 | 5 | 190.85 | 47.83 | 35 | 3 | 38.03 | 23772.6 | 157.98 | 198.04 | 29.99 | 21.27 | 1660.38 | 0.71 | 0.77 | 0.12 | 0.09 | 0.5 | 10
35 | 70 | CONCLUIDO | 5.5432 | 18.04 | 15.67 | 188.01 | 3.32 | 5 | 192.39 | 47.83 | 36 | 3 | 38.56 | 23961.75 | 155.52 | 198.04 | 29.54 | 21.27 | 1430.61 | 0.72 | 0.77 | 0.12 | 0.07 | 0.5 | 10
36 | 70 | CONCLUIDO | 5.5544 | 18 | 15.66 | 234.9 | 3.39 | 4 | 193.93 | 47.83 | 37 | 1 | 39.1 | 24151.64 | 154.21 | 198.05 | 29.27 | 21.27 | 1305.11 | 0.73 | 0.77 | 0.12 | 0.07 | 0.5 | 10
37 | 70 | CONCLUIDO | 5.5561 | 18 | 15.65 | 234.82 | 3.45 | 4 | 195.47 | 47.83 | 38 | 0 | 39.64 | 24342.26 | 155.3 | 198.04 | 29.02 | 21.27 | 1177.62 | 0.73 | 0.77 | 0.12 | 0.06 | 0.5 | 10
0 | 90 | CONCLUIDO | 3.5467 | 28.2 | 19.3 | 6.36 | 0.1 | 182 | 176.73 | 52.44 | 1 | 180 | 33.29 | 22031.19 | 252.34 | 198.09 | 143.26 | 21.27 | 57405.9 | 0.15 | 0.63 | 0.39 | 3.71 | 0.5 | 10
1 | 90 | CONCLUIDO | 4.4297 | 22.57 | 17.24 | 12.61 | 0.2 | 82 | 178.21 | 52.44 | 2 | 80 | 33.77 | 22213.89 | 224.7 | 198.06 | 78.43 | 21.27 | 25495.4 | 0.27 | 0.7 | 0.24 | 1.64 | 0.5 | 10
2 | 90 | CONCLUIDO | 4.7758 | 20.94 | 16.63 | 18.83 | 0.3 | 53 | 179.7 | 52.44 | 3 | 51 | 34.26 | 22397.24 | 216.34 | 198.07 | 59.56 | 21.27 | 16201.92 | 0.36 | 0.73 | 0.19 | 1.04 | 0.5 | 10
3 | 90 | CONCLUIDO | 4.9631 | 20.15 | 16.34 | 25.14 | 0.39 | 39 | 181.19 | 52.44 | 4 | 37 | 34.75 | 22581.25 | 212.18 | 198.04 | 50.4 | 21.27 | 11692.65 | 0.42 | 0.74 | 0.17 | 0.75 | 0.5 | 10
4 | 90 | CONCLUIDO | 5.0509 | 19.8 | 16.24 | 30.45 | 0.49 | 32 | 182.69 | 52.44 | 5 | 30 | 35.25 | 22766.06 | 210.37 | 198.04 | 47.47 | 21.27 | 10262.77 | 0.45 | 0.75 | 0.16 | 0.65 | 0.5 | 10
5 | 90 | CONCLUIDO | 5.1428 | 19.44 | 16.1 | 37.15 | 0.58 | 26 | 184.19 | 52.44 | 6 | 24 | 35.75 | 22951.43 | 208.22 | 198.04 | 43.08 | 21.27 | 8100.02 | 0.49 | 0.75 | 0.15 | 0.51 | 0.5 | 10
6 | 90 | CONCLUIDO | 5.1865 | 19.28 | 16.04 | 41.85 | 0.67 | 23 | 185.7 | 52.44 | 7 | 21 | 36.26 | 23137.49 | 206.87 | 198.05 | 41.26 | 21.27 | 7203.64 | 0.52 | 0.76 | 0.14 | 0.45 | 0.5 | 10
7 | 90 | CONCLUIDO | 5.2332 | 19.11 | 15.98 | 47.93 | 0.76 | 20 | 187.22 | 52.44 | 8 | 18 | 36.78 | 23324.24 | 205.98 | 198.04 | 39.1 | 21.27 | 6135.65 | 0.54 | 0.76 | 0.14 | 0.38 | 0.5 | 10
8 | 90 | CONCLUIDO | 5.2584 | 19.02 | 15.96 | 53.19 | 0.85 | 18 | 188.74 | 52.44 | 9 | 16 | 37.3 | 23511.69 | 205.43 | 198.05 | 38.61 | 21.27 | 5904.69 | 0.55 | 0.76 | 0.14 | 0.36 | 0.5 | 10
9 | 90 | CONCLUIDO | 5.2944 | 18.89 | 15.9 | 59.62 | 0.93 | 16 | 190.26 | 52.44 | 10 | 14 | 37.82 | 23699.85 | 204.02 | 198.04 | 36.7 | 21.27 | 4958.88 | 0.58 | 0.76 | 0.13 | 0.3 | 0.5 | 10
10 | 90 | CONCLUIDO | 5.3086 | 18.84 | 15.88 | 63.53 | 1.02 | 15 | 191.79 | 52.44 | 11 | 13 | 38.35 | 23888.73 | 203.4 | 198.05 | 36.34 | 21.27 | 4784.16 | 0.59 | 0.76 | 0.13 | 0.29 | 0.5 | 10
11 | 90 | CONCLUIDO | 5.3241 | 18.78 | 15.86 | 67.99 | 1.1 | 14 | 193.33 | 52.44 | 12 | 12 | 38.89 | 24078.33 | 203.22 | 198.05 | 35.72 | 21.27 | 4478.93 | 0.6 | 0.76 | 0.13 | 0.27 | 0.5 | 10
12 | 90 | CONCLUIDO | 5.3478 | 18.7 | 15.82 | 73 | 1.18 | 13 | 194.88 | 52.44 | 13 | 11 | 39.43 | 24268.67 | 201.79 | 198.04 | 34.28 | 21.27 | 3761.53 | 0.62 | 0.77 | 0.12 | 0.22 | 0.5 | 10
13 | 90 | CONCLUIDO | 5.3556 | 18.67 | 15.82 | 79.12 | 1.27 | 12 | 196.42 | 52.44 | 14 | 10 | 39.98 | 24459.75 | 202.09 | 198.05 | 34.44 | 21.27 | 3850.19 | 0.62 | 0.77 | 0.13 | 0.23 | 0.5 | 10
14 | 90 | CONCLUIDO | 5.3709 | 18.62 | 15.81 | 86.22 | 1.35 | 11 | 197.98 | 52.44 | 15 | 9 | 40.54 | 24651.58 | 201.44 | 198.04 | 33.9 | 21.27 | 3585.34 | 0.63 | 0.77 | 0.13 | 0.21 | 0.5 | 10
15 | 90 | CONCLUIDO | 5.3914 | 18.55 | 15.77 | 94.63 | 1.42 | 10 | 199.54 | 52.44 | 16 | 8 | 41.1 | 24844.17 | 200.54 | 198.04 | 32.83 | 21.27 | 3054.13 | 0.65 | 0.77 | 0.12 | 0.18 | 0.5 | 10
16 | 90 | CONCLUIDO | 5.4038 | 18.51 | 15.73 | 94.38 | 1.5 | 10 | 201.11 | 52.44 | 17 | 8 | 41.67 | 25037.53 | 200.26 | 198.04 | 31.37 | 21.27 | 2324.51 | 0.68 | 0.77 | 0.12 | 0.14 | 0.5 | 10
17 | 90 | CONCLUIDO | 5.4039 | 18.5 | 15.76 | 105.1 | 1.58 | 9 | 202.68 | 52.44 | 18 | 7 | 42.24 | 25231.66 | 199.65 | 198.04 | 32.6 | 21.27 | 2943.67 | 0.65 | 0.77 | 0.12 | 0.17 | 0.5 | 10
18 | 90 | CONCLUIDO | 5.4042 | 18.5 | 15.76 | 105.09 | 1.65 | 9 | 204.26 | 52.44 | 19 | 7 | 42.82 | 25426.72 | 200.16 | 198.04 | 32.59 | 21.27 | 2936.42 | 0.65 | 0.77 | 0.12 | 0.17 | 0.5 | 10
19 | 90 | CONCLUIDO | 5.4058 | 18.5 | 15.76 | 105.05 | 1.73 | 9 | 205.85 | 52.44 | 20 | 7 | 43.41 | 25622.45 | 199.14 | 198.04 | 32.4 | 21.27 | 2843.5 | 0.66 | 0.77 | 0.12 | 0.16 | 0.5 | 10
20 | 90 | CONCLUIDO | 5.4336 | 18.4 | 15.7 | 117.74 | 1.8 | 8 | 207.45 | 52.44 | 21 | 6 | 44 | 25818.99 | 198.6 | 198.04 | 30.39 | 21.27 | 1843.32 | 0.7 | 0.77 | 0.12 | 0.1 | 0.5 | 10
21 | 90 | CONCLUIDO | 5.4216 | 18.44 | 15.74 | 118.05 | 1.87 | 8 | 209.05 | 52.44 | 22 | 6 | 44.6 | 26016.35 | 198.96 | 198.05 | 31.86 | 21.27 | 2575.63 | 0.67 | 0.77 | 0.12 | 0.15 | 0.5 | 10
22 | 90 | CONCLUIDO | 5.4206 | 18.45 | 15.74 | 118.07 | 1.94 | 8 | 210.65 | 52.44 | 23 | 6 | 45.21 | 26214.54 | 198.15 | 198.04 | 31.94 | 21.27 | 2617.87 | 0.67 | 0.77 | 0.12 | 0.15 | 0.5 | 10
23 | 90 | CONCLUIDO | 5.4395 | 18.38 | 15.71 | 134.7 | 2.01 | 7 | 212.27 | 52.44 | 24 | 5 | 45.82 | 26413.56 | 197.26 | 198.04 | 31.04 | 21.27 | 2171.54 | 0.69 | 0.77 | 0.12 | 0.12 | 0.5 | 10
24 | 90 | CONCLUIDO | 5.4483 | 18.35 | 15.69 | 134.44 | 2.08 | 7 | 213.89 | 52.44 | 25 | 5 | 46.44 | 26613.43 | 197.31 | 198.04 | 30.03 | 21.27 | 1668.08 | 0.71 | 0.77 | 0.12 | 0.09 | 0.5 | 10
25 | 90 | CONCLUIDO | 5.4387 | 18.39 | 15.72 | 134.72 | 2.14 | 7 | 215.51 | 52.44 | 26 | 5 | 47.07 | 26814.17 | 197.74 | 198.04 | 31.11 | 21.27 | 2208.37 | 0.68 | 0.77 | 0.12 | 0.12 | 0.5 | 10
26 | 90 | CONCLUIDO | 5.4358 | 18.4 | 15.73 | 134.8 | 2.21 | 7 | 217.15 | 52.44 | 27 | 5 | 47.71 | 27015.77 | 197.06 | 198.04 | 31.43 | 21.27 | 2369.38 | 0.68 | 0.77 | 0.12 | 0.13 | 0.5 | 10
27 | 90 | CONCLUIDO | 5.4562 | 18.33 | 15.69 | 156.94 | 2.27 | 6 | 218.79 | 52.44 | 28 | 4 | 48.35 | 27218.26 | 195.54 | 198.04 | 30.38 | 21.27 | 1847.21 | 0.7 | 0.77 | 0.12 | 0.1 | 0.5 | 10
28 | 90 | CONCLUIDO | 5.4636 | 18.3 | 15.67 | 156.69 | 2.34 | 6 | 220.44 | 52.44 | 29 | 4 | 49 | 27421.64 | 195.84 | 198.05 | 29.57 | 21.27 | 1440.73 | 0.72 | 0.77 | 0.12 | 0.07 | 0.5 | 10
29 | 90 | CONCLUIDO | 5.4557 | 18.33 | 15.7 | 156.96 | 2.4 | 6 | 222.1 | 52.44 | 30 | 4 | 49.65 | 27625.93 | 196.5 | 198.04 | 30.41 | 21.27 | 1861.18 | 0.7 | 0.77 | 0.12 | 0.1 | 0.5 | 10
30 | 90 | CONCLUIDO | 5.454 | 18.34 | 15.7 | 157.01 | 2.46 | 6 | 223.76 | 52.44 | 31 | 4 | 50.32 | 27831.27 | 197.05 | 198.04 | 30.62 | 21.27 | 1970.42 | 0.69 | 0.77 | 0.12 | 0.11 | 0.5 | 10
31 | 90 | CONCLUIDO | 5.4536 | 18.34 | 15.7 | 157.03 | 2.52 | 6 | 225.43 | 52.44 | 32 | 4 | 50.99 | 28037.42 | 196.5 | 198.04 | 30.64 | 21.27 | 1980.03 | 0.69 | 0.77 | 0.12 | 0.11 | 0.5 | 10
32 | 90 | CONCLUIDO | 5.4612 | 18.31 | 15.68 | 156.77 | 2.58 | 6 | 227.11 | 52.44 | 33 | 4 | 51.67 | 28244.51 | 195.78 | 198.04 | 29.76 | 21.27 | 1535.88 | 0.71 | 0.77 | 0.12 | 0.08 | 0.5 | 10
33 | 90 | CONCLUIDO | 5.4544 | 18.33 | 15.7 | 157 | 2.64 | 6 | 228.8 | 52.44 | 34 | 4 | 52.36 | 28452.56 | 195.12 | 198.04 | 30.61 | 21.27 | 1962.7 | 0.69 | 0.77 | 0.12 | 0.11 | 0.5 | 10
34 | 90 | CONCLUIDO | 5.4702 | 18.28 | 15.68 | 188.19 | 2.7 | 5 | 230.49 | 52.44 | 35 | 3 | 53.05 | 28661.58 | 193.91 | 198.04 | 29.98 | 21.27 | 1652.66 | 0.71 | 0.77 | 0.12 | 0.09 | 0.5 | 10
35 | 90 | CONCLUIDO | 5.472 | 18.27 | 15.68 | 188.12 | 2.76 | 5 | 232.2 | 52.44 | 36 | 3 | 53.75 | 28871.58 | 194.78 | 198.04 | 29.85 | 21.27 | 1586.14 | 0.71 | 0.77 | 0.12 | 0.08 | 0.5 | 10
36 | 90 | CONCLUIDO | 5.4784 | 18.25 | 15.66 | 187.86 | 2.81 | 5 | 233.91 | 52.44 | 37 | 3 | 54.46 | 29082.59 | 195 | 198.04 | 29.16 | 21.27 | 1244.55 | 0.73 | 0.77 | 0.11 | 0.06 | 0.5 | 10
37 | 90 | CONCLUIDO | 5.4714 | 18.28 | 15.68 | 188.14 | 2.87 | 5 | 235.63 | 52.44 | 38 | 3 | 55.18 | 29294.6 | 195.98 | 198.04 | 29.91 | 21.27 | 1618.08 | 0.71 | 0.77 | 0.12 | 0.08 | 0.5 | 10
38 | 90 | CONCLUIDO | 5.4695 | 18.28 | 15.68 | 188.22 | 2.92 | 5 | 237.35 | 52.44 | 39 | 3 | 55.91 | 29507.65 | 196.35 | 198.04 | 30.11 | 21.27 | 1717.51 | 0.71 | 0.77 | 0.12 | 0.09 | 0.5 | 10
39 | 90 | CONCLUIDO | 5.4727 | 18.27 | 15.67 | 188.09 | 2.98 | 5 | 239.09 | 52.44 | 40 | 3 | 56.65 | 29721.73 | 196.69 | 198.04 | 29.73 | 21.27 | 1529.5 | 0.72 | 0.77 | 0.12 | 0.08 | 0.5 | 10
0 | 10 | CONCLUIDO | 5.4389 | 18.39 | 16.32 | 25.76 | 0.64 | 38 | 26.11 | 12.1 | 1 | 36 | 3.01 | 3454.41 | 51.61 | 198.05 | 49.52 | 21.27 | 11258.76 | 0.43 | 0.74 | 0.17 | 0.72 | 0.5 | 10
1 | 10 | CONCLUIDO | 5.5912 | 17.89 | 16 | 45.73 | 1.23 | 21 | 27.2 | 12.1 | 2 | 0 | 3.1 | 3588.35 | 47.03 | 198.04 | 39.15 | 21.27 | 6157.33 | 0.54 | 0.76 | 0.17 | 0.41 | 0.5 | 10
0 | 45 | CONCLUIDO | 4.4808 | 22.32 | 17.95 | 9.28 | 0.18 | 116 | 98.71 | 39.72 | 1 | 114 | 12.99 | 12407.75 | 159.51 | 198.05 | 100.62 | 21.27 | 36415.72 | 0.21 | 0.68 | 0.29 | 2.35 | 0.5 | 10
1 | 45 | CONCLUIDO | 5.0607 | 19.76 | 16.66 | 18.51 | 0.35 | 54 | 99.95 | 39.72 | 2 | 52 | 13.24 | 12561.45 | 146.86 | 198.05 | 60.5 | 21.27 | 16667.1 | 0.35 | 0.73 | 0.19 | 1.07 | 0.5 | 10
2 | 45 | CONCLUIDO | 5.3072 | 18.84 | 16.14 | 27.66 | 0.52 | 35 | 101.2 | 39.72 | 3 | 33 | 13.49 | 12715.54 | 140.89 | 198.05 | 44.03 | 21.27 | 8528.48 | 0.48 | 0.75 | 0.15 | 0.54 | 0.5 | 10
3 | 45 | CONCLUIDO | 5.3697 | 18.62 | 16.1 | 37.16 | 0.69 | 26 | 102.45 | 39.72 | 4 | 24 | 13.74 | 12870.03 | 139.53 | 198.07 | 42.95 | 21.27 | 8034 | 0.5 | 0.75 | 0.15 | 0.51 | 0.5 | 10
4 | 45 | CONCLUIDO | 5.4302 | 18.42 | 16 | 45.7 | 0.85 | 21 | 103.71 | 39.72 | 5 | 19 | 14 | 13024.91 | 137.45 | 198.04 | 39.82 | 21.27 | 6494.7 | 0.53 | 0.76 | 0.14 | 0.4 | 0.5 | 10
5 | 45 | CONCLUIDO | 5.4644 | 18.3 | 15.94 | 53.14 | 1.01 | 18 | 104.97 | 39.72 | 6 | 16 | 14.25 | 13180.19 | 135.75 | 198.05 | 38.24 | 21.27 | 5717.48 | 0.56 | 0.76 | 0.13 | 0.35 | 0.5 | 10
6 | 45 | CONCLUIDO | 5.5028 | 18.17 | 15.88 | 63.5 | 1.16 | 15 | 106.23 | 39.72 | 7 | 13 | 14.52 | 13335.87 | 133.86 | 198.04 | 35.99 | 21.27 | 4609.47 | 0.59 | 0.76 | 0.13 | 0.28 | 0.5 | 10
7 | 45 | CONCLUIDO | 5.5292 | 18.09 | 15.83 | 73.06 | 1.31 | 13 | 107.5 | 39.72 | 8 | 11 | 14.78 | 13491.96 | 132.42 | 198.04 | 34.57 | 21.27 | 3906.8 | 0.62 | 0.77 | 0.13 | 0.24 | 0.5 | 10
8 | 45 | CONCLUIDO | 5.5394 | 18.05 | 15.82 | 79.09 | 1.46 | 12 | 108.77 | 39.72 | 9 | 10 | 15.05 | 13648.58 | 131.11 | 198.05 | 34.3 | 21.27 | 3779.05 | 0.62 | 0.77 | 0.13 | 0.22 | 0.5 | 10
9 | 45 | CONCLUIDO | 5.5507 | 18.02 | 15.8 | 86.19 | 1.6 | 11 | 110.04 | 39.72 | 10 | 9 | 15.32 | 13805.5 | 129.71 | 198.04 | 33.68 | 21.27 | 3471.67 | 0.63 | 0.77 | 0.13 | 0.21 | 0.5 | 10
10 | 45 | CONCLUIDO | 5.5685 | 17.96 | 15.76 | 94.59 | 1.74 | 10 | 111.32 | 39.72 | 11 | 8 | 15.6 | 13962.83 | 128.23 | 198.04 | 32.68 | 21.27 | 2975.63 | 0.65 | 0.77 | 0.12 | 0.17 | 0.5 | 10
11 | 45 | CONCLUIDO | 5.5757 | 17.93 | 15.76 | 105.08 | 1.88 | 9 | 112.59 | 39.72 | 12 | 7 | 15.88 | 14120.58 | 127.18 | 198.04 | 32.5 | 21.27 | 2895.32 | 0.65 | 0.77 | 0.12 | 0.17 | 0.5 | 10
12 | 45 | CONCLUIDO | 5.5947 | 17.87 | 15.72 | 117.91 | 2.01 | 8 | 113.88 | 39.72 | 13 | 6 | 16.16 | 14278.75 | 125.12 | 198.04 | 31.08 | 21.27 | 2189.09 | 0.68 | 0.77 | 0.12 | 0.13 | 0.5 | 10
13 | 45 | CONCLUIDO | 5.5884 | 17.89 | 15.74 | 118.06 | 2.14 | 8 | 115.16 | 39.72 | 14 | 6 | 16.45 | 14437.35 | 124.44 | 198.04 | 31.89 | 21.27 | 2592.75 | 0.67 | 0.77 | 0.12 | 0.15 | 0.5 | 10
14 | 45 | CONCLUIDO | 5.6029 | 17.85 | 15.72 | 134.71 | 2.27 | 7 | 116.45 | 39.72 | 15 | 5 | 16.74 | 14596.38 | 122.15 | 198.04 | 31.06 | 21.27 | 2182.5 | 0.68 | 0.77 | 0.12 | 0.12 | 0.5 | 10
15 | 45 | CONCLUIDO | 5.6013 | 17.85 | 15.72 | 134.75 | 2.4 | 7 | 117.75 | 39.72 | 16 | 5 | 17.03 | 14755.84 | 120.97 | 198.04 | 31.31 | 21.27 | 2307.21 | 0.68 | 0.77 | 0.12 | 0.13 | 0.5 | 10
16 | 45 | CONCLUIDO | 5.6162 | 17.81 | 15.69 | 156.94 | 2.52 | 6 | 119.04 | 39.72 | 17 | 4 | 17.33 | 14915.73 | 118.03 | 198.04 | 30.32 | 21.27 | 1815.81 | 0.7 | 0.77 | 0.12 | 0.1 | 0.5 | 10
17 | 45 | CONCLUIDO | 5.6103 | 17.82 | 15.71 | 157.13 | 2.64 | 6 | 120.34 | 39.72 | 18 | 3 | 17.63 | 15076.07 | 118.54 | 198.05 | 30.94 | 21.27 | 2126.27 | 0.69 | 0.77 | 0.12 | 0.12 | 0.5 | 10
18 | 45 | CONCLUIDO | 5.614 | 17.81 | 15.7 | 157.01 | 2.76 | 6 | 121.65 | 39.72 | 19 | 1 | 17.93 | 15236.84 | 119.13 | 198.05 | 30.44 | 21.27 | 1880.34 | 0.7 | 0.77 | 0.12 | 0.11 | 0.5 | 10
19 | 45 | CONCLUIDO | 5.6168 | 17.8 | 15.69 | 156.93 | 2.87 | 6 | 122.95 | 39.72 | 20 | 1 | 18.24 | 15398.07 | 119.6 | 198.06 | 30.2 | 21.27 | 1758.8 | 0.7 | 0.77 | 0.12 | 0.1 | 0.5 | 10
20 | 45 | CONCLUIDO | 5.6153 | 17.81 | 15.7 | 156.97 | 2.98 | 6 | 124.26 | 39.72 | 21 | 0 | 18.55 | 15559.74 | 120.51 | 198.05 | 30.32 | 21.27 | 1817.5 | 0.7 | 0.77 | 0.12 | 0.1 | 0.5 | 10
0 | 60 | CONCLUIDO | 4.1461 | 24.12 | 18.43 | 7.96 | 0.14 | 139 | 124.63 | 45 | 1 | 137 | 18.64 | 15605.44 | 191.74 | 198.05 | 115.85 | 21.27 | 43915.59 | 0.18 | 0.66 | 0.33 | 2.84 | 0.5 | 10
1 | 60 | CONCLUIDO | 4.8456 | 20.64 | 16.87 | 15.82 | 0.28 | 64 | 125.95 | 45 | 2 | 62 | 18.95 | 15767.7 | 174.44 | 198.05 | 66.94 | 21.27 | 19838.7 | 0.32 | 0.72 | 0.21 | 1.27 | 0.5 | 10
2 | 60 | CONCLUIDO | 5.0948 | 19.63 | 16.42 | 23.46 | 0.42 | 42 | 127.27 | 45 | 3 | 40 | 19.27 | 15930.42 | 168.94 | 198.04 | 53.02 | 21.27 | 12986.09 | 0.4 | 0.74 | 0.18 | 0.83 | 0.5 | 10
3 | 60 | CONCLUIDO | 5.2248 | 19.14 | 16.21 | 31.38 | 0.55 | 31 | 128.59 | 45 | 4 | 29 | 19.59 | 16093.6 | 166.05 | 198.05 | 46.71 | 21.27 | 9889.94 | 0.46 | 0.75 | 0.16 | 0.62 | 0.5 | 10
4 | 60 | CONCLUIDO | 5.304 | 18.85 | 16.08 | 38.6 | 0.68 | 25 | 129.92 | 45 | 5 | 23 | 19.92 | 16257.24 | 163.75 | 198.05 | 42.4 | 21.27 | 7764.98 | 0.5 | 0.75 | 0.15 | 0.49 | 0.5 | 10
5 | 60 | CONCLUIDO | 5.3567 | 18.67 | 16 | 45.71 | 0.81 | 21 | 131.25 | 45 | 6 | 19 | 20.25 | 16421.36 | 162.11 | 198.05 | 39.91 | 21.27 | 6539.9 | 0.53 | 0.76 | 0.14 | 0.41 | 0.5 | 10
6 | 60 | CONCLUIDO | 5.3837 | 18.57 | 15.98 | 53.27 | 0.93 | 18 | 132.58 | 45 | 7 | 16 | 20.59 | 16585.95 | 161.35 | 198.05 | 39.63 | 21.27 | 6412.87 | 0.54 | 0.76 | 0.14 | 0.39 | 0.5 | 10
7 | 60 | CONCLUIDO | 5.4219 | 18.44 | 15.9 | 59.63 | 1.06 | 16 | 133.92 | 45 | 8 | 14 | 20.93 | 16751.02 | 159.57 | 198.04 | 36.78 | 21.27 | 4998.01 | 0.58 | 0.76 | 0.14 | 0.31 | 0.5 | 10
8 | 60 | CONCLUIDO | 5.4521 | 18.34 | 15.85 | 67.94 | 1.18 | 14 | 135.27 | 45 | 9 | 12 | 21.27 | 16916.71 | 158.53 | 198.05 | 35.34 | 21.27 | 4286.58 | 0.6 | 0.76 | 0.13 | 0.26 | 0.5 | 10
9 | 60 | CONCLUIDO | 5.4806 | 18.25 | 15.78 | 72.84 | 1.29 | 13 | 136.61 | 45 | 10 | 11 | 21.61 | 17082.76 | 156.43 | 198.05 | 33.1 | 21.27 | 3174.67 | 0.64 | 0.77 | 0.12 | 0.19 | 0.5 | 10
10 | 60 | CONCLUIDO | 5.4766 | 18.26 | 15.82 | 79.1 | 1.41 | 12 | 137.96 | 45 | 11 | 10 | 21.96 | 17249.3 | 156.22 | 198.04 | 34.33 | 21.27 | 3793.27 | 0.62 | 0.77 | 0.13 | 0.23 | 0.5 | 10
11 | 60 | CONCLUIDO | 5.4901 | 18.21 | 15.8 | 86.19 | 1.52 | 11 | 139.32 | 45 | 12 | 9 | 22.32 | 17416.34 | 155.37 | 198.04 | 33.65 | 21.27 | 3459.49 | 0.63 | 0.77 | 0.13 | 0.21 | 0.5 | 10
12 | 60 | CONCLUIDO | 5.5158 | 18.13 | 15.74 | 94.45 | 1.63 | 10 | 140.67 | 45 | 13 | 8 | 22.68 | 17583.88 | 154.58 | 198.05 | 31.52 | 21.27 | 2399.27 | 0.67 | 0.77 | 0.13 | 0.15 | 0.5 | 10
13 | 60 | CONCLUIDO | 5.5205 | 18.11 | 15.75 | 105.01 | 1.74 | 9 | 142.04 | 45 | 14 | 7 | 23.04 | 17751.93 | 152.78 | 198.04 | 32.13 | 21.27 | 2706.62 | 0.66 | 0.77 | 0.12 | 0.16 | 0.5 | 10
14 | 60 | CONCLUIDO | 5.5177 | 18.12 | 15.76 | 105.08 | 1.85 | 9 | 143.4 | 45 | 15 | 7 | 23.41 | 17920.49 | 152.47 | 198.05 | 32.51 | 21.27 | 2896.11 | 0.65 | 0.77 | 0.12 | 0.17 | 0.5 | 10
15 | 60 | CONCLUIDO | 5.5446 | 18.04 | 15.7 | 117.74 | 1.96 | 8 | 144.77 | 45 | 16 | 6 | 23.78 | 18089.56 | 151.23 | 198.04 | 30.45 | 21.27 | 1870.93 | 0.7 | 0.77 | 0.12 | 0.1 | 0.5 | 10
16 | 60 | CONCLUIDO | 5.5315 | 18.08 | 15.74 | 118.06 | 2.06 | 8 | 146.15 | 45 | 17 | 6 | 24.15 | 18259.16 | 151.34 | 198.04 | 31.89 | 21.27 | 2590.93 | 0.67 | 0.77 | 0.12 | 0.15 | 0.5 | 10
17 | 60 | CONCLUIDO | 5.5476 | 18.03 | 15.71 | 134.7 | 2.16 | 7 | 147.53 | 45 | 18 | 5 | 24.53 | 18429.27 | 148.88 | 198.04 | 31.03 | 21.27 | 2170.21 | 0.69 | 0.77 | 0.12 | 0.12 | 0.5 | 10
18 | 60 | CONCLUIDO | 5.5498 | 18.02 | 15.71 | 134.64 | 2.26 | 7 | 148.91 | 45 | 19 | 5 | 24.92 | 18599.92 | 148.88 | 198.04 | 30.85 | 21.27 | 2076.06 | 0.69 | 0.77 | 0.12 | 0.11 | 0.5 | 10
19 | 60 | CONCLUIDO | 5.546 | 18.03 | 15.72 | 134.74 | 2.36 | 7 | 150.3 | 45 | 20 | 5 | 25.3 | 18771.1 | 147.77 | 198.04 | 31.24 | 21.27 | 2275.08 | 0.68 | 0.77 | 0.12 | 0.13 | 0.5 | 10
20 | 60 | CONCLUIDO | 5.561 | 17.98 | 15.7 | 156.97 | 2.45 | 6 | 151.69 | 45 | 21 | 4 | 25.7 | 18942.82 | 145.64 | 198.04 | 30.43 | 21.27 | 1874.63 | 0.7 | 0.77 | 0.12 | 0.1 | 0.5 | 10
21 | 60 | CONCLUIDO | 5.5605 | 17.98 | 15.7 | 156.98 | 2.54 | 6 | 153.09 | 45 | 22 | 4 | 26.09 | 19115.09 | 146.03 | 198.04 | 30.5 | 21.27 | 1910.15 | 0.7 | 0.77 | 0.12 | 0.1 | 0.5 | 10
22 | 60 | CONCLUIDO | 5.5623 | 17.98 | 15.69 | 156.93 | 2.64 | 6 | 154.49 | 45 | 23 | 4 | 26.49 | 19287.9 | 146.04 | 198.04 | 30.3 | 21.27 | 1810.09 | 0.7 | 0.77 | 0.12 | 0.1 | 0.5 | 10
23 | 60 | CONCLUIDO | 5.5647 | 17.97 | 15.69 | 156.85 | 2.73 | 6 | 155.9 | 45 | 24 | 4 | 26.9 | 19461.27 | 144.34 | 198.04 | 29.93 | 21.27 | 1625.39 | 0.71 | 0.77 | 0.12 | 0.09 | 0.5 | 10
24 | 60 | CONCLUIDO | 5.5592 | 17.99 | 15.7 | 157.03 | 2.81 | 6 | 157.31 | 45 | 25 | 4 | 27.31 | 19635.2 | 142.46 | 198.04 | 30.7 | 21.27 | 2010.12 | 0.69 | 0.77 | 0.12 | 0.11 | 0.5 | 10
25 | 60 | CONCLUIDO | 5.5772 | 17.93 | 15.67 | 188.04 | 2.9 | 5 | 158.72 | 45 | 26 | 3 | 27.72 | 19809.69 | 141.56 | 198.04 | 29.66 | 21.27 | 1494.91 | 0.72 | 0.77 | 0.12 | 0.08 | 0.5 | 10
26 | 60 | CONCLUIDO | 5.5769 | 17.93 | 15.67 | 188.05 | 2.99 | 5 | 160.14 | 45 | 27 | 3 | 28.14 | 19984.89 | 142.09 | 198.04 | 29.68 | 21.27 | 1504.88 | 0.72 | 0.77 | 0.11 | 0.08 | 0.5 | 10
27 | 60 | CONCLUIDO | 5.5736 | 17.94 | 15.68 | 188.18 | 3.07 | 5 | 161.57 | 45 | 28 | 2 | 28.57 | 20160.55 | 142.13 | 198.05 | 29.97 | 21.27 | 1648.83 | 0.71 | 0.77 | 0.12 | 0.09 | 0.5 | 10
28 | 60 | CONCLUIDO | 5.5754 | 17.94 | 15.68 | 188.11 | 3.15 | 5 | 163 | 45 | 29 | 1 | 29 | 20336.78 | 142.63 | 198.04 | 29.72 | 21.27 | 1522.27 | 0.72 | 0.77 | 0.12 | 0.08 | 0.5 | 10
29 | 60 | CONCLUIDO | 5.5727 | 17.94 | 15.68 | 188.22 | 3.23 | 5 | 164.43 | 45 | 30 | 1 | 29.43 | 20513.61 | 143.08 | 198.04 | 29.99 | 21.27 | 1658.95 | 0.71 | 0.77 | 0.12 | 0.09 | 0.5 | 10
30 | 60 | CONCLUIDO | 5.5753 | 17.94 | 15.68 | 188.11 | 3.31 | 5 | 165.87 | 45 | 31 | 1 | 29.87 | 20691.03 | 143.31 | 198.04 | 29.69 | 21.27 | 1507.32 | 0.72 | 0.77 | 0.12 | 0.08 | 0.5 | 10
31 | 60 | CONCLUIDO | 5.5741 | 17.94 | 15.68 | 188.16 | 3.39 | 5 | 167.31 | 45 | 32 | 0 | 30.31 | 20869.05 | 143.79 | 198.04 | 29.83 | 21.27 | 1577.99 | 0.71 | 0.77 | 0.12 | 0.09 | 0.5 | 10
0 | 80 | CONCLUIDO | 3.737 | 26.76 | 19.02 | 6.79 | 0.11 | 168 | 159.12 | 50.28 | 1 | 166 | 27.84 | 19859.16 | 232.31 | 198.1 | 134.56 | 21.27 | 53128.11 | 0.16 | 0.64 | 0.37 | 3.42 | 0.5 | 10
1 | 80 | CONCLUIDO | 4.5693 | 21.89 | 17.11 | 13.51 | 0.22 | 76 | 160.54 | 50.28 | 2 | 74 | 28.26 | 20034.4 | 208.22 | 198.05 | 74.61 | 21.27 | 23610.73 | 0.29 | 0.71 | 0.23 | 1.52 | 0.5 | 10
2 | 80 | CONCLUIDO | 4.8871 | 20.46 | 16.56 | 20.28 | 0.33 | 49 | 161.97 | 50.28 | 3 | 47 | 28.69 | 20210.21 | 200.92 | 198.05 | 57.16 | 21.27 | 15021.79 | 0.37 | 0.73 | 0.19 | 0.96 | 0.5 | 10
3 | 80 | CONCLUIDO | 5.0523 | 19.79 | 16.28 | 26.39 | 0.43 | 37 | 163.4 | 50.28 | 4 | 35 | 29.12 | 20386.62 | 196.98 | 198.07 | 48.07 | 21.27 | 10537.62 | 0.44 | 0.75 | 0.17 | 0.68 | 0.5 | 10
4 | 80 | CONCLUIDO | 5.1477 | 19.43 | 16.17 | 33.45 | 0.54 | 29 | 164.83 | 50.28 | 5 | 27 | 29.55 | 20563.61 | 195 | 198.04 | 45.1 | 21.27 | 9092.52 | 0.47 | 0.75 | 0.16 | 0.57 | 0.5 | 10
5 | 80 | CONCLUIDO | 5.2032 | 19.22 | 16.09 | 38.61 | 0.64 | 25 | 166.27 | 50.28 | 6 | 23 | 29.99 | 20741.2 | 193.61 | 198.05 | 42.67 | 21.27 | 7900.21 | 0.5 | 0.75 | 0.15 | 0.49 | 0.5 | 10
6 | 80 | CONCLUIDO | 5.263 | 19 | 16 | 45.71 | 0.74 | 21 | 167.72 | 50.28 | 7 | 19 | 30.44 | 20919.39 | 192.11 | 198.05 | 39.92 | 21.27 | 6540.92 | 0.53 | 0.76 | 0.14 | 0.4 | 0.5 | 10
7 | 80 | CONCLUIDO | 5.3299 | 18.76 | 15.86 | 52.86 | 0.84 | 18 | 169.17 | 50.28 | 8 | 16 | 30.89 | 21098.19 | 189.79 | 198.04 | 34.97 | 21.27 | 4081.45 | 0.61 | 0.76 | 0.14 | 0.26 | 0.5 | 10
8 | 80 | CONCLUIDO | 5.3199 | 18.8 | 15.93 | 56.21 | 0.94 | 17 | 170.62 | 50.28 | 9 | 15 | 31.34 | 21277.6 | 190.2 | 198.04 | 37.64 | 21.27 | 5424.46 | 0.57 | 0.76 | 0.14 | 0.33 | 0.5 | 10
9 | 80 | CONCLUIDO | 5.3508 | 18.69 | 15.88 | 63.52 | 1.03 | 15 | 172.08 | 50.28 | 10 | 13 | 31.8 | 21457.64 | 189.31 | 198.05 | 36.32 | 21.27 | 4771.81 | 0.59 | 0.76 | 0.13 | 0.29 | 0.5 | 10
10 | 80 | CONCLUIDO | 5.3662 | 18.64 | 15.86 | 67.97 | 1.12 | 14 | 173.55 | 50.28 | 11 | 12 | 32.27 | 21638.31 | 188.8 | 198.05 | 35.49 | 21.27 | 4363.04 | 0.6 | 0.76 | 0.13 | 0.27 | 0.5 | 10
11 | 80 | CONCLUIDO | 5.3944 | 18.54 | 15.79 | 72.9 | 1.22 | 13 | 175.02 | 50.28 | 12 | 11 | 32.74 | 21819.6 | 186.98 | 198.04 | 33.54 | 21.27 | 3394.87 | 0.63 | 0.77 | 0.12 | 0.2 | 0.5 | 10
12 | 80 | CONCLUIDO | 5.3951 | 18.54 | 15.82 | 79.12 | 1.31 | 12 | 176.49 | 50.28 | 13 | 10 | 33.21 | 22001.54 | 187.29 | 198.04 | 34.44 | 21.27 | 3850.28 | 0.62 | 0.77 | 0.13 | 0.23 | 0.5 | 10
13 | 80 | CONCLUIDO | 5.4136 | 18.47 | 15.79 | 86.14 | 1.4 | 11 | 177.97 | 50.28 | 14 | 9 | 33.69 | 22184.13 | 186.41 | 198.04 | 33.47 | 21.27 | 3368.11 | 0.64 | 0.77 | 0.13 | 0.2 | 0.5 | 10
14 | 80 | CONCLUIDO | 5.4282 | 18.42 | 15.78 | 94.65 | 1.48 | 10 | 179.46 | 50.28 | 15 | 8 | 34.18 | 22367.38 | 186.06 | 198.04 | 32.88 | 21.27 | 3079.73 | 0.65 | 0.77 | 0.12 | 0.18 | 0.5 | 10
15 | 80 | CONCLUIDO | 5.4269 | 18.43 | 15.78 | 94.68 | 1.57 | 10 | 180.95 | 50.28 | 16 | 8 | 34.67 | 22551.28 | 185.56 | 198.04 | 33.23 | 21.27 | 3253.4 | 0.64 | 0.77 | 0.12 | 0.19 | 0.5 | 10
16 | 80 | CONCLUIDO | 5.4446 | 18.37 | 15.75 | 105.02 | 1.65 | 9 | 182.45 | 50.28 | 17 | 7 | 35.17 | 22735.98 | 184.49 | 198.04 | 32.25 | 21.27 | 2769.68 | 0.66 | 0.77 | 0.12 | 0.16 | 0.5 | 10
17 | 80 | CONCLUIDO | 5.4423 | 18.37 | 15.76 | 105.07 | 1.74 | 9 | 183.95 | 50.28 | 18 | 7 | 35.67 | 22921.24 | 184.36 | 198.04 | 32.49 | 21.27 | 2888.48 | 0.65 | 0.77 | 0.12 | 0.17 | 0.5 | 10
18 | 80 | CONCLUIDO | 5.4602 | 18.31 | 15.73 | 117.99 | 1.82 | 8 | 185.46 | 50.28 | 19 | 6 | 36.18 | 23107.19 | 183.26 | 198.05 | 31.49 | 21.27 | 2394.19 | 0.68 | 0.77 | 0.12 | 0.14 | 0.5 | 10
19 | 80 | CONCLUIDO | 5.4583 | 18.32 | 15.74 | 118.04 | 1.9 | 8 | 186.97 | 50.28 | 20 | 6 | 36.69 | 23293.82 | 183.46 | 198.04 | 31.79 | 21.27 | 2544.28 | 0.67 | 0.77 | 0.12 | 0.14 | 0.5 | 10
20 | 80 | CONCLUIDO | 5.4569 | 18.33 | 15.74 | 118.07 | 1.98 | 8 | 188.49 | 50.28 | 21 | 6 | 37.21 | 23481.16 | 182.5 | 198.04 | 31.91 | 21.27 | 2601.75 | 0.67 | 0.77 | 0.12 | 0.15 | 0.5 | 10
21 | 80 | CONCLUIDO | 5.4743 | 18.27 | 15.72 | 134.72 | 2.05 | 7 | 190.01 | 50.28 | 22 | 5 | 37.74 | 23669.2 | 181.58 | 198.04 | 31.08 | 21.27 | 2192.13 | 0.68 | 0.77 | 0.12 | 0.12 | 0.5 | 10
22 | 80 | CONCLUIDO | 5.4837 | 18.24 | 15.69 | 134.45 | 2.13 | 7 | 191.55 | 50.28 | 23 | 5 | 38.27 | 23857.96 | 181.48 | 198.04 | 30.06 | 21.27 | 1685.4 | 0.71 | 0.77 | 0.12 | 0.09 | 0.5 | 10
23 | 80 | CONCLUIDO | 5.4747 | 18.27 | 15.72 | 134.71 | 2.21 | 7 | 193.08 | 50.28 | 24 | 5 | 38.8 | 24047.45 | 181.47 | 198.04 | 31.1 | 21.27 | 2203.28 | 0.68 | 0.77 | 0.12 | 0.12 | 0.5 | 10
24 | 80 | CONCLUIDO | 5.4729 | 18.27 | 15.72 | 134.76 | 2.28 | 7 | 194.62 | 50.28 | 25 | 5 | 39.34 | 24237.67 | 180.72 | 198.05 | 31.22 | 21.27 | 2263.55 | 0.68 | 0.77 | 0.12 | 0.13 | 0.5 | 10
25 | 80 | CONCLUIDO | 5.4907 | 18.21 | 15.69 | 156.95 | 2.35 | 6 | 196.17 | 50.28 | 26 | 4 | 39.89 | 24428.62 | 179.42 | 198.05 | 30.31 | 21.27 | 1811.96 | 0.7 | 0.77 | 0.12 | 0.1 | 0.5 | 10
26 | 80 | CONCLUIDO | 5.4896 | 18.22 | 15.7 | 156.99 | 2.42 | 6 | 197.73 | 50.28 | 27 | 4 | 40.45 | 24620.33 | 179.94 | 198.04 | 30.61 | 21.27 | 1962.82 | 0.69 | 0.77 | 0.12 | 0.1 | 0.5 | 10
27 | 80 | CONCLUIDO | 5.4877 | 18.22 | 15.7 | 157.05 | 2.49 | 6 | 199.29 | 50.28 | 28 | 4 | 41.01 | 24812.8 | 180.27 | 198.04 | 30.75 | 21.27 | 2030.76 | 0.69 | 0.77 | 0.12 | 0.11 | 0.5 | 10
28 | 80 | CONCLUIDO | 5.4891 | 18.22 | 15.7 | 157 | 2.56 | 6 | 200.85 | 50.28 | 29 | 4 | 41.57 | 25006.03 | 179.86 | 198.04 | 30.61 | 21.27 | 1963.36 | 0.69 | 0.77 | 0.12 | 0.11 | 0.5 | 10
29 | 80 | CONCLUIDO | 5.4958 | 18.2 | 15.68 | 156.78 | 2.63 | 6 | 202.43 | 50.28 | 30 | 4 | 42.15 | 25200.04 | 178.85 | 198.04 | 29.78 | 21.27 | 1549.41 | 0.71 | 0.77 | 0.12 | 0.08 | 0.5 | 10
30 | 80 | CONCLUIDO | 5.4892 | 18.22 | 15.7 | 157 | 2.7 | 6 | 204.01 | 50.28 | 31 | 4 | 42.73 | 25394.96 | 177.98 | 198.04 | 30.59 | 21.27 | 1953.71 | 0.7 | 0.77 | 0.12 | 0.11 | 0.5 | 10
31 | 80 | CONCLUIDO | 5.5064 | 18.16 | 15.68 | 188.1 | 2.76 | 5 | 205.59 | 50.28 | 32 | 3 | 43.31 | 25590.57 | 176.62 | 198.04 | 29.75 | 21.27 | 1540.11 | 0.71 | 0.77 | 0.12 | 0.08 | 0.5 | 10
32 | 80 | CONCLUIDO | 5.5058 | 18.16 | 15.68 | 188.12 | 2.83 | 5 | 207.19 | 50.28 | 33 | 3 | 43.91 | 25786.97 | 177.51 | 198.05 | 29.76 | 21.27 | 1545.36 | 0.71 | 0.77 | 0.12 | 0.08 | 0.5 | 10
33 | 80 | CONCLUIDO | 5.5076 | 18.16 | 15.67 | 188.05 | 2.89 | 5 | 208.78 | 50.28 | 34 | 3 | 44.5 | 25984.2 | 178.06 | 198.04 | 29.66 | 21.27 | 1493.11 | 0.72 | 0.77 | 0.12 | 0.08 | 0.5 | 10
34 | 80 | CONCLUIDO | 5.5064 | 18.16 | 15.68 | 188.1 | 2.96 | 5 | 210.39 | 50.28 | 35 | 3 | 45.11 | 26182.25 | 178.27 | 198.04 | 29.81 | 21.27 | 1567.67 | 0.71 | 0.77 | 0.12 | 0.08 | 0.5 | 10
35 | 80 | CONCLUIDO | 5.5059 | 18.16 | 15.68 | 188.12 | 3.02 | 5 | 212 | 50.28 | 36 | 3 | 45.72 | 26381.14 | 178.61 | 198.04 | 29.88 | 21.27 | 1603.11 | 0.71 | 0.77 | 0.12 | 0.08 | 0.5 | 10
36 | 80 | CONCLUIDO | 5.5107 | 18.15 | 15.66 | 187.93 | 3.08 | 5 | 213.62 | 50.28 | 37 | 3 | 46.34 | 26580.87 | 178.03 | 198.04 | 29.3 | 21.27 | 1313.24 | 0.73 | 0.77 | 0.12 | 0.07 | 0.5 | 10
37 | 80 | CONCLUIDO | 5.5051 | 18.16 | 15.68 | 188.15 | 3.14 | 5 | 215.25 | 50.28 | 38 | 3 | 46.97 | 26781.46 | 177.34 | 198.04 | 29.95 | 21.27 | 1639.13 | 0.71 | 0.77 | 0.12 | 0.09 | 0.5 | 10
38 | 80 | CONCLUIDO | 5.5036 | 18.17 | 15.68 | 188.21 | 3.2 | 5 | 216.88 | 50.28 | 39 | 3 | 47.6 | 26982.93 | 176.78 | 198.05 | 30.11 | 21.27 | 1717.34 | 0.71 | 0.77 | 0.12 | 0.09 | 0.5 | 10
39 | 80 | CONCLUIDO | 5.5068 | 18.16 | 15.67 | 188.09 | 3.25 | 5 | 218.52 | 50.28 | 40 | 3 | 48.24 | 27185.27 | 174.72 | 198.04 | 29.67 | 21.27 | 1495.85 | 0.72 | 0.77 | 0.12 | 0.08 | 0.5 | 10
0 | 35 | CONCLUIDO | 4.723 | 21.17 | 17.58 | 10.65 | 0.22 | 99 | 80.84 | 35.1 | 1 | 97 | 9.74 | 10204.21 | 136.17 | 198.08 | 89.43 | 21.27 | 30905.87 | 0.24 | 0.69 | 0.26 | 1.98 | 0.5 | 10
1 | 35 | CONCLUIDO | 5.2001 | 19.23 | 16.53 | 21.1 | 0.43 | 47 | 82.04 | 35.1 | 2 | 45 | 9.94 | 10352.53 | 126.29 | 198.04 | 56.27 | 21.27 | 14586.48 | 0.38 | 0.73 | 0.19 | 0.93 | 0.5 | 10
2 | 35 | CONCLUIDO | 5.3658 | 18.64 | 16.21 | 31.38 | 0.63 | 31 | 83.25 | 35.1 | 3 | 29 | 10.15 | 10501.19 | 122.36 | 198.05 | 46.52 | 21.27 | 9793.62 | 0.46 | 0.75 | 0.16 | 0.62 | 0.5 | 10
3 | 35 | CONCLUIDO | 5.4567 | 18.33 | 16.04 | 41.84 | 0.83 | 23 | 84.46 | 35.1 | 4 | 21 | 10.36 | 10650.22 | 119.48 | 198.04 | 41.11 | 21.27 | 7127.38 | 0.52 | 0.76 | 0.14 | 0.44 | 0.5 | 10
4 | 35 | CONCLUIDO | 5.5308 | 18.08 | 15.88 | 52.93 | 1.02 | 18 | 85.67 | 35.1 | 5 | 16 | 10.57 | 10799.59 | 116.76 | 198.04 | 36.13 | 21.27 | 4661.79 | 0.59 | 0.76 | 0.13 | 0.28 | 0.5 | 10
5 | 35 | CONCLUIDO | 5.5476 | 18.03 | 15.88 | 63.5 | 1.21 | 15 | 86.88 | 35.1 | 6 | 13 | 10.78 | 10949.33 | 114.91 | 198.05 | 36.01 | 21.27 | 4619.49 | 0.59 | 0.76 | 0.13 | 0.28 | 0.5 | 10
6 | 35 | CONCLUIDO | 5.574 | 17.94 | 15.82 | 73.04 | 1.39 | 13 | 88.1 | 35.1 | 7 | 11 | 11 | 11099.43 | 112.94 | 198.04 | 34.26 | 21.27 | 3755.29 | 0.62 | 0.77 | 0.13 | 0.23 | 0.5 | 10
7 | 35 | CONCLUIDO | 5.5918 | 17.88 | 15.8 | 86.19 | 1.57 | 11 | 89.32 | 35.1 | 8 | 9 | 11.22 | 11249.89 | 110.81 | 198.05 | 33.74 | 21.27 | 3504.42 | 0.63 | 0.77 | 0.13 | 0.21 | 0.5 | 10
8 | 35 | CONCLUIDO | 5.6053 | 17.84 | 15.78 | 94.66 | 1.75 | 10 | 90.54 | 35.1 | 9 | 8 | 11.44 | 11400.71 | 109.8 | 198.04 | 32.86 | 21.27 | 3070.47 | 0.65 | 0.77 | 0.13 | 0.18 | 0.5 | 10
9 | 35 | CONCLUIDO | 5.6144 | 17.81 | 15.76 | 105.1 | 1.91 | 9 | 91.77 | 35.1 | 10 | 7 | 11.67 | 11551.91 | 107.64 | 198.05 | 32.57 | 21.27 | 2929.33 | 0.65 | 0.77 | 0.12 | 0.17 | 0.5 | 10
10 | 35 | CONCLUIDO | 5.637 | 17.74 | 15.71 | 117.83 | 2.08 | 8 | 93 | 35.1 | 11 | 6 | 11.9 | 11703.47 | 105.41 | 198.04 | 30.68 | 21.27 | 1985.5 | 0.69 | 0.77 | 0.12 | 0.12 | 0.5 | 10
11 | 35 | CONCLUIDO | 5.6261 | 17.77 | 15.74 | 118.08 | 2.24 | 8 | 94.23 | 35.1 | 12 | 5 | 12.13 | 11855.41 | 103.29 | 198.04 | 31.91 | 21.27 | 2603.21 | 0.67 | 0.77 | 0.12 | 0.15 | 0.5 | 10
12 | 35 | CONCLUIDO | 5.6394 | 17.73 | 15.72 | 134.74 | 2.39 | 7 | 95.46 | 35.1 | 13 | 1 | 12.36 | 12007.73 | 102.7 | 198.05 | 30.94 | 21.27 | 2122.38 | 0.69 | 0.77 | 0.13 | 0.13 | 0.5 | 10
13 | 35 | CONCLUIDO | 5.641 | 17.73 | 15.71 | 134.7 | 2.55 | 7 | 96.7 | 35.1 | 14 | 1 | 12.6 | 12160.43 | 103.89 | 198.04 | 30.81 | 21.27 | 2059.24 | 0.69 | 0.77 | 0.12 | 0.12 | 0.5 | 10
14 | 35 | CONCLUIDO | 5.6398 | 17.73 | 15.72 | 134.73 | 2.69 | 7 | 97.94 | 35.1 | 15 | 0 | 12.84 | 12313.51 | 105.04 | 198.04 | 30.89 | 21.27 | 2100.25 | 0.69 | 0.77 | 0.13 | 0.12 | 0.5 | 10
0 | 50 | CONCLUIDO | 4.3764 | 22.85 | 18.08 | 8.82 | 0.16 | 123 | 107.41 | 41.65 | 1 | 121 | 14.77 | 13481.73 | 170.23 | 198.05 | 104.75 | 21.27 | 38446.69 | 0.2 | 0.67 | 0.31 | 2.48 | 0.5 | 10
1 | 50 | CONCLUIDO | 4.9944 | 20.02 | 16.72 | 17.6 | 0.32 | 57 | 108.68 | 41.65 | 2 | 55 | 15.03 | 13638.32 | 156.21 | 198.07 | 62.25 | 21.27 | 17527.62 | 0.34 | 0.73 | 0.2 | 1.12 | 0.5 | 10
2 | 50 | CONCLUIDO | 5.2085 | 19.2 | 16.32 | 25.77 | 0.48 | 38 | 109.96 | 41.65 | 3 | 36 | 15.31 | 13795.21 | 151.35 | 198.06 | 49.61 | 21.27 | 11304.04 | 0.43 | 0.74 | 0.17 | 0.72 | 0.5 | 10
3 | 50 | CONCLUIDO | 5.3178 | 18.8 | 16.15 | 34.6 | 0.63 | 28 | 111.23 | 41.65 | 4 | 26 | 15.58 | 13952.52 | 148.8 | 198.04 | 44.45 | 21.27 | 8772.78 | 0.48 | 0.75 | 0.15 | 0.55 | 0.5 | 10
4 | 50 | CONCLUIDO | 5.3938 | 18.54 | 16.01 | 43.68 | 0.78 | 22 | 112.51 | 41.65 | 5 | 20 | 15.86 | 14110.24 | 146.29 | 198.05 | 40.41 | 21.27 | 6781.07 | 0.53 | 0.76 | 0.14 | 0.42 | 0.5 | 10
5 | 50 | CONCLUIDO | 5.4369 | 18.39 | 15.93 | 50.32 | 0.93 | 19 | 113.79 | 41.65 | 6 | 17 | 16.14 | 14268.39 | 144.72 | 198.04 | 37.48 | 21.27 | 5333.99 | 0.57 | 0.76 | 0.15 | 0.34 | 0.5 | 10
6 | 50 | CONCLUIDO | 5.4674 | 18.29 | 15.9 | 59.62 | 1.07 | 16 | 115.08 | 41.65 | 7 | 14 | 16.43 | 14426.96 | 143.11 | 198.04 | 36.7 | 21.27 | 4955.71 | 0.58 | 0.76 | 0.13 | 0.3 | 0.5 | 10
7 | 50 | CONCLUIDO | 5.4934 | 18.2 | 15.86 | 67.96 | 1.21 | 14 | 116.37 | 41.65 | 8 | 12 | 16.72 | 14585.96 | 142.22 | 198.04 | 35.34 | 21.27 | 4287.35 | 0.6 | 0.76 | 0.13 | 0.26 | 0.5 | 10
8 | 50 | CONCLUIDO | 5.5137 | 18.14 | 15.81 | 72.98 | 1.35 | 13 | 117.66 | 41.65 | 9 | 11 | 17.01 | 14745.39 | 140 | 198.04 | 34.11 | 21.27 | 3677.72 | 0.62 | 0.77 | 0.12 | 0.22 | 0.5 | 10
9 | 50 | CONCLUIDO | 5.5308 | 18.08 | 15.8 | 86.18 | 1.48 | 11 | 118.96 | 41.65 | 10 | 9 | 17.31 | 14905.25 | 138.88 | 198.05 | 33.69 | 21.27 | 3476.59 | 0.63 | 0.77 | 0.13 | 0.21 | 0.5 | 10
10 | 50 | CONCLUIDO | 5.5464 | 18.03 | 15.77 | 94.63 | 1.61 | 10 | 120.26 | 41.65 | 11 | 8 | 17.61 | 15065.56 | 137.76 | 198.04 | 32.74 | 21.27 | 3007.25 | 0.65 | 0.77 | 0.12 | 0.18 | 0.5 | 10
11 | 50 | CONCLUIDO | 5.5437 | 18.04 | 15.78 | 94.68 | 1.74 | 10 | 121.56 | 41.65 | 12 | 8 | 17.91 | 15226.31 | 136.84 | 198.04 | 33.07 | 21.27 | 3171.74 | 0.64 | 0.77 | 0.12 | 0.19 | 0.5 | 10
12 | 50 | CONCLUIDO | 5.5565 | 18 | 15.76 | 105.07 | 1.87 | 9 | 122.87 | 41.65 | 13 | 7 | 18.22 | 15387.5 | 136.18 | 198.04 | 32.44 | 21.27 | 2862.65 | 0.66 | 0.77 | 0.12 | 0.17 | 0.5 | 10
13 | 50 | CONCLUIDO | 5.5764 | 17.93 | 15.72 | 117.89 | 1.99 | 8 | 124.18 | 41.65 | 14 | 6 | 18.53 | 15549.15 | 134.41 | 198.04 | 31 | 21.27 | 2149.1 | 0.69 | 0.77 | 0.12 | 0.12 | 0.5 | 10
14 | 50 | CONCLUIDO | 5.5682 | 17.96 | 15.75 | 118.09 | 2.11 | 8 | 125.49 | 41.65 | 15 | 6 | 18.84 | 15711.24 | 134.05 | 198.05 | 31.99 | 21.27 | 2643.75 | 0.66 | 0.77 | 0.12 | 0.15 | 0.5 | 10
15 | 50 | CONCLUIDO | 5.585 | 17.9 | 15.71 | 134.69 | 2.23 | 7 | 126.81 | 41.65 | 16 | 5 | 19.16 | 15873.8 | 131.25 | 198.04 | 30.95 | 21.27 | 2126.95 | 0.69 | 0.77 | 0.12 | 0.12 | 0.5 | 10
16 | 50 | CONCLUIDO | 5.5834 | 17.91 | 15.72 | 134.73 | 2.34 | 7 | 128.13 | 41.65 | 17 | 5 | 19.48 | 16036.82 | 131.18 | 198.04 | 31.15 | 21.27 | 2228.66 | 0.68 | 0.77 | 0.12 | 0.12 | 0.5 | 10
17 | 50 | CONCLUIDO | 5.5828 | 17.91 | 15.72 | 134.75 | 2.46 | 7 | 129.46 | 41.65 | 18 | 5 | 19.81 | 16200.3 | 129.08 | 198.04 | 31.22 | 21.27 | 2263.72 | 0.68 | 0.77 | 0.12 | 0.13 | 0.5 | 10
18 | 50 | CONCLUIDO | 5.5991 | 17.86 | 15.69 | 156.91 | 2.57 | 6 | 130.79 | 41.65 | 19 | 4 | 20.14 | 16364.25 | 127.77 | 198.04 | 30.32 | 21.27 | 1815.81 | 0.7 | 0.77 | 0.12 | 0.1 | 0.5 | 10
19 | 50 | CONCLUIDO | 5.5987 | 17.86 | 15.69 | 156.92 | 2.67 | 6 | 132.12 | 41.65 | 20 | 4 | 20.47 | 16528.68 | 127.54 | 198.04 | 30.29 | 21.27 | 1803.97 | 0.7 | 0.77 | 0.12 | 0.1 | 0.5 | 10
20 | 50 | CONCLUIDO | 5.6022 | 17.85 | 15.68 | 156.81 | 2.78 | 6 | 133.46 | 41.65 | 21 | 3 | 20.81 | 16693.59 | 125.79 | 198.05 | 29.82 | 21.27 | 1569.76 | 0.71 | 0.77 | 0.12 | 0.09 | 0.5 | 10
21 | 50 | CONCLUIDO | 5.5943 | 17.88 | 15.71 | 157.06 | 2.88 | 6 | 134.8 | 41.65 | 22 | 2 | 21.15 | 16859.1 | 125.01 | 198.04 | 30.67 | 21.27 | 1992.49 | 0.69 | 0.77 | 0.12 | 0.11 | 0.5 | 10
22 | 50 | CONCLUIDO | 5.5953 | 17.87 | 15.7 | 157.03 | 2.99 | 6 | 136.14 | 41.65 | 23 | 1 | 21.49 | 17024.98 | 124.69 | 198.05 | 30.56 | 21.27 | 1937.63 | 0.7 | 0.77 | 0.12 | 0.11 | 0.5 | 10
23 | 50 | CONCLUIDO | 5.6119 | 17.82 | 15.67 | 188.06 | 3.09 | 5 | 137.49 | 41.65 | 24 | 0 | 21.84 | 17191.35 | 125.24 | 198.05 | 29.51 | 21.27 | 1419.24 | 0.72 | 0.77 | 0.12 | 0.08 | 0.5 | 10
0 | 25 | CONCLUIDO | 4.9757 | 20.1 | 17.19 | 12.89 | 0.28 | 80 | 61.76 | 28.92 | 1 | 78 | 6.84 | 7851.41 | 109.85 | 198.05 | 77.03 | 21.27 | 24804.35 | 0.28 | 0.71 | 0.24 | 1.6 | 0.5 | 10
1 | 25 | CONCLUIDO | 5.363 | 18.65 | 16.32 | 25.77 | 0.55 | 38 | 62.92 | 28.92 | 2 | 36 | 7 | 7994.37 | 102.14 | 198.05 | 49.77 | 21.27 | 11385.04 | 0.43 | 0.74 | 0.17 | 0.73 | 0.5 | 10
2 | 25 | CONCLUIDO | 5.487 | 18.23 | 16.08 | 38.6 | 0.81 | 25 | 64.08 | 28.92 | 3 | 23 | 7.16 | 8137.65 | 98.27 | 198.04 | 42.41 | 21.27 | 7765.57 | 0.5 | 0.75 | 0.15 | 0.49 | 0.5 | 10
3 | 25 | CONCLUIDO | 5.5899 | 17.89 | 15.84 | 52.81 | 1.07 | 18 | 65.25 | 28.92 | 4 | 16 | 7.33 | 8281.25 | 94.43 | 198.05 | 34.7 | 21.27 | 3946.84 | 0.61 | 0.77 | 0.13 | 0.25 | 0.5 | 10
4 | 25 | CONCLUIDO | 5.5911 | 17.89 | 15.88 | 63.53 | 1.31 | 15 | 66.42 | 28.92 | 5 | 13 | 7.49 | 8425.16 | 92.13 | 198.06 | 36.2 | 21.27 | 4713.16 | 0.59 | 0.76 | 0.13 | 0.29 | 0.5 | 10
5 | 25 | CONCLUIDO | 5.6206 | 17.79 | 15.83 | 79.15 | 1.55 | 12 | 67.59 | 28.92 | 6 | 10 | 7.66 | 8569.4 | 89.46 | 198.04 | 34.61 | 21.27 | 3933.68 | 0.61 | 0.77 | 0.13 | 0.23 | 0.5 | 10
6 | 25 | CONCLUIDO | 5.6471 | 17.71 | 15.77 | 94.64 | 1.78 | 10 | 68.76 | 28.92 | 7 | 6 | 7.83 | 8713.95 | 87.05 | 198.04 | 32.77 | 21.27 | 3022.04 | 0.65 | 0.77 | 0.13 | 0.18 | 0.5 | 10
7 | 25 | CONCLUIDO | 5.6421 | 17.72 | 15.79 | 94.73 | 2 | 10 | 69.93 | 28.92 | 8 | 3 | 8.01 | 8858.84 | 85.71 | 198.04 | 33.14 | 21.27 | 3207.65 | 0.64 | 0.77 | 0.13 | 0.2 | 0.5 | 10
8 | 25 | CONCLUIDO | 5.656 | 17.68 | 15.76 | 105.06 | 2.21 | 9 | 71.11 | 28.92 | 9 | 0 | 8.19 | 9004.04 | 86.96 | 198.04 | 32.11 | 21.27 | 2697.96 | 0.66 | 0.77 | 0.13 | 0.17 | 0.5 | 10
0 | 85 | CONCLUIDO | 3.6413 | 27.46 | 19.16 | 6.57 | 0.11 | 175 | 167.88 | 51.39 | 1 | 173 | 30.49 | 20939.59 | 242.29 | 198.07 | 138.91 | 21.27 | 55268.38 | 0.15 | 0.63 | 0.38 | 3.56 | 0.5 | 10
1 | 85 | CONCLUIDO | 4.4991 | 22.23 | 17.18 | 13.05 | 0.21 | 79 | 169.33 | 51.39 | 2 | 77 | 30.94 | 21118.46 | 216.52 | 198.06 | 76.56 | 21.27 | 24574.12 | 0.28 | 0.71 | 0.24 | 1.58 | 0.5 | 10
2 | 85 | CONCLUIDO | 4.8333 | 20.69 | 16.59 | 19.52 | 0.31 | 51 | 170.79 | 51.39 | 3 | 49 | 31.4 | 21297.94 | 208.6 | 198.05 | 58.45 | 21.27 | 15659.75 | 0.36 | 0.73 | 0.18 | 0.99 | 0.5 | 10
3 | 85 | CONCLUIDO | 5.0056 | 19.98 | 16.32 | 25.76 | 0.41 | 38 | 172.25 | 51.39 | 4 | 36 | 31.86 | 21478.05 | 204.73 | 198.06 | 49.67 | 21.27 | 11331.16 | 0.43 | 0.74 | 0.17 | 0.72 | 0.5 | 10
4 | 85 | CONCLUIDO | 5.1088 | 19.57 | 16.18 | 32.37 | 0.51 | 30 | 173.71 | 51.39 | 5 | 28 | 32.32 | 21658.78 | 202.48 | 198.04 | 45.73 | 21.27 | 9405.11 | 0.47 | 0.75 | 0.16 | 0.59 | 0.5 | 10
5 | 85 | CONCLUIDO | 5.182 | 19.3 | 16.08 | 38.59 | 0.61 | 25 | 175.18 | 51.39 | 6 | 23 | 32.79 | 21840.16 | 200.78 | 198.05 | 42.37 | 21.27 | 7748.16 | 0.5 | 0.75 | 0.15 | 0.48 | 0.5 | 10
6 | 85 | CONCLUIDO | 5.2265 | 19.13 | 16.02 | 43.68 | 0.7 | 22 | 176.66 | 51.39 | 7 | 20 | 33.27 | 22022.17 | 199.84 | 198.04 | 40.34 | 21.27 | 6746.71 | 0.53 | 0.76 | 0.14 | 0.42 | 0.5 | 10
7 | 85 | CONCLUIDO | 5.2723 | 18.97 | 15.95 | 50.37 | 0.8 | 19 | 178.14 | 51.39 | 8 | 17 | 33.75 | 22204.83 | 198.24 | 198.04 | 38.3 | 21.27 | 5743.92 | 0.56 | 0.76 | 0.14 | 0.36 | 0.5 | 10
8 | 85 | CONCLUIDO | 5.2994 | 18.87 | 15.92 | 56.19 | 0.89 | 17 | 179.63 | 51.39 | 9 | 15 | 34.24 | 22388.15 | 197.53 | 198.04 | 37.47 | 21.27 | 5335.55 | 0.57 | 0.76 | 0.14 | 0.33 | 0.5 | 10
9 | 85 | CONCLUIDO | 5.3144 | 18.82 | 15.9 | 59.63 | 0.98 | 16 | 181.12 | 51.39 | 10 | 14 | 34.73 | 22572.13 | 196.78 | 198.04 | 36.92 | 21.27 | 5067.73 | 0.58 | 0.76 | 0.13 | 0.31 | 0.5 | 10
10 | 85 | CONCLUIDO | 5.3461 | 18.71 | 15.86 | 67.96 | 1.07 | 14 | 182.62 | 51.39 | 11 | 12 | 35.22 | 22756.91 | 196.11 | 198.04 | 35.45 | 21.27 | 4341.61 | 0.6 | 0.76 | 0.13 | 0.26 | 0.5 | 10
11 | 85 | CONCLUIDO | 5.3642 | 18.64 | 15.83 | 73.06 | 1.16 | 13 | 184.12 | 51.39 | 12 | 11 | 35.73 | 22942.24 | 195.39 | 198.05 | 34.5 | 21.27 | 3875.43 | 0.62 | 0.77 | 0.13 | 0.23 | 0.5 | 10
12 | 85 | CONCLUIDO | 5.3779 | 18.59 | 15.82 | 79.08 | 1.24 | 12 | 185.63 | 51.39 | 13 | 10 | 36.24 | 23128.27 | 194.52 | 198.05 | 34.3 | 21.27 | 3780.22 | 0.62 | 0.77 | 0.12 | 0.22 | 0.5 | 10
13 | 85 | CONCLUIDO | 5.3921 | 18.55 | 15.8 | 86.18 | 1.33 | 11 | 187.14 | 51.39 | 14 | 9 | 36.75 | 23314.98 | 193.83 | 198.06 | 33.72 | 21.27 | 3492.5 | 0.63 | 0.77 | 0.12 | 0.21 | 0.5 | 10
14 | 85 | CONCLUIDO | 5.3925 | 18.54 | 15.8 | 86.18 | 1.41 | 11 | 188.66 | 51.39 | 15 | 9 | 37.27 | 23502.4 | 193.84 | 198.04 | 33.62 | 21.27 | 3441.46 | 0.63 | 0.77 | 0.13 | 0.2 | 0.5 | 10
15 | 85 | CONCLUIDO | 5.4101 | 18.48 | 15.77 | 94.64 | 1.49 | 10 | 190.19 | 51.39 | 16 | 8 | 37.79 | 23690.52 | 193.59 | 198.04 | 32.77 | 21.27 | 3022.87 | 0.65 | 0.77 | 0.13 | 0.18 | 0.5 | 10
16 | 85 | CONCLUIDO | 5.4083 | 18.49 | 15.78 | 94.67 | 1.57 | 10 | 191.72 | 51.39 | 17 | 8 | 38.33 | 23879.37 | 192.61 | 198.04 | 33.07 | 21.27 | 3175.22 | 0.64 | 0.77 | 0.12 | 0.18 | 0.5 | 10
17 | 85 | CONCLUIDO | 5.4239 | 18.44 | 15.76 | 105.06 | 1.65 | 9 | 193.26 | 51.39 | 18 | 7 | 38.86 | 24068.93 | 192.51 | 198.04 | 32.44 | 21.27 | 2864.89 | 0.66 | 0.77 | 0.12 | 0.17 | 0.5 | 10
18 | 85 | CONCLUIDO | 5.4242 | 18.44 | 15.76 | 105.06 | 1.73 | 9 | 194.8 | 51.39 | 19 | 7 | 39.41 | 24259.23 | 191.71 | 198.04 | 32.44 | 21.27 | 2864.79 | 0.66 | 0.77 | 0.12 | 0.16 | 0.5 | 10
19 | 85 | CONCLUIDO | 5.4458 | 18.36 | 15.72 | 117.89 | 1.81 | 8 | 196.35 | 51.39 | 20 | 6 | 39.96 | 24450.27 | 191.19 | 198.04 | 30.94 | 21.27 | 2117.78 | 0.69 | 0.77 | 0.12 | 0.12 | 0.5 | 10
20 | 85 | CONCLUIDO | 5.4406 | 18.38 | 15.74 | 118.03 | 1.88 | 8 | 197.9 | 51.39 | 21 | 6 | 40.51 | 24642.07 | 191.28 | 198.04 | 31.75 | 21.27 | 2521.98 | 0.67 | 0.77 | 0.12 | 0.14 | 0.5 | 10
21 | 85 | CONCLUIDO | 5.4389 | 18.39 | 15.74 | 118.07 | 1.96 | 8 | 199.46 | 51.39 | 22 | 6 | 41.07 | 24834.62 | 190.35 | 198.05 | 31.9 | 21.27 | 2597.15 | 0.67 | 0.77 | 0.12 | 0.15 | 0.5 | 10
22 | 85 | CONCLUIDO | 5.4565 | 18.33 | 15.72 | 134.72 | 2.03 | 7 | 201.03 | 51.39 | 23 | 5 | 41.64 | 25027.94 | 189.45 | 198.04 | 31.04 | 21.27 | 2172.04 | 0.69 | 0.77 | 0.12 | 0.12 | 0.5 | 10
23 | 85 | CONCLUIDO | 5.4658 | 18.3 | 15.69 | 134.45 | 2.1 | 7 | 202.61 | 51.39 | 24 | 5 | 42.21 | 25222.04 | 189.42 | 198.04 | 30.04 | 21.27 | 1674.29 | 0.71 | 0.77 | 0.12 | 0.09 | 0.5 | 10
24 | 85 | CONCLUIDO | 5.457 | 18.32 | 15.72 | 134.7 | 2.17 | 7 | 204.19 | 51.39 | 25 | 5 | 42.79 | 25417.05 | 189.5 | 198.04 | 31.09 | 21.27 | 2196.82 | 0.68 | 0.77 | 0.12 | 0.12 | 0.5 | 10
25 | 85 | CONCLUIDO | 5.4538 | 18.34 | 15.73 | 134.8 | 2.24 | 7 | 205.77 | 51.39 | 26 | 5 | 43.38 | 25612.75 | 188.98 | 198.04 | 31.42 | 21.27 | 2361.02 | 0.68 | 0.77 | 0.12 | 0.13 | 0.5 | 10
26 | 85 | CONCLUIDO | 5.4739 | 18.27 | 15.69 | 156.93 | 2.31 | 6 | 207.37 | 51.39 | 27 | 4 | 43.97 | 25809.25 | 187.31 | 198.04 | 30.39 | 21.27 | 1851.01 | 0.7 | 0.77 | 0.12 | 0.1 | 0.5 | 10
27 | 85 | CONCLUIDO | 5.4777 | 18.26 | 15.68 | 156.8 | 2.38 | 6 | 208.97 | 51.39 | 28 | 4 | 44.57 | 26006.56 | 187.83 | 198.04 | 29.94 | 21.27 | 1629.31 | 0.71 | 0.77 | 0.12 | 0.09 | 0.5 | 10
28 | 85 | CONCLUIDO | 5.4735 | 18.27 | 15.69 | 156.94 | 2.45 | 6 | 210.57 | 51.39 | 29 | 4 | 45.18 | 26204.71 | 188.44 | 198.05 | 30.4 | 21.27 | 1859.56 | 0.7 | 0.77 | 0.12 | 0.1 | 0.5 | 10
29 | 85 | CONCLUIDO | 5.4735 | 18.27 | 15.69 | 156.94 | 2.51 | 6 | 212.19 | 51.39 | 30 | 4 | 45.79 | 26403.69 | 188.6 | 198.04 | 30.37 | 21.27 | 1843.56 | 0.7 | 0.77 | 0.12 | 0.1 | 0.5 | 10
30 | 85 | CONCLUIDO | 5.473 | 18.27 | 15.7 | 156.96 | 2.58 | 6 | 213.81 | 51.39 | 31 | 4 | 46.41 | 26603.52 | 187.94 | 198.04 | 30.36 | 21.27 | 1837.36 | 0.7 | 0.77 | 0.12 | 0.1 | 0.5 | 10
31 | 85 | CONCLUIDO | 5.4736 | 18.27 | 15.69 | 156.94 | 2.64 | 6 | 215.43 | 51.39 | 32 | 4 | 47.04 | 26804.21 | 187.02 | 198.04 | 30.46 | 21.27 | 1887.48 | 0.7 | 0.77 | 0.12 | 0.1 | 0.5 | 10
32 | 85 | CONCLUIDO | 5.47 | 18.28 | 15.71 | 157.06 | 2.7 | 6 | 217.07 | 51.39 | 33 | 4 | 47.68 | 27005.77 | 185.64 | 198.04 | 30.84 | 21.27 | 2078.44 | 0.69 | 0.77 | 0.12 | 0.11 | 0.5 | 10
33 | 85 | CONCLUIDO | 5.4912 | 18.21 | 15.67 | 188.03 | 2.76 | 5 | 218.71 | 51.39 | 34 | 3 | 48.32 | 27208.22 | 185.55 | 198.04 | 29.56 | 21.27 | 1442.94 | 0.72 | 0.77 | 0.12 | 0.07 | 0.5 | 10
34 | 85 | CONCLUIDO | 5.4942 | 18.2 | 15.66 | 187.91 | 2.82 | 5 | 220.36 | 51.39 | 35 | 3 | 48.97 | 27411.55 | 186.21 | 198.04 | 29.17 | 21.27 | 1246.69 | 0.73 | 0.77 | 0.12 | 0.07 | 0.5 | 10
35 | 85 | CONCLUIDO | 5.4876 | 18.22 | 15.68 | 188.17 | 2.88 | 5 | 222.01 | 51.39 | 36 | 3 | 49.62 | 27615.8 | 186.88 | 198.04 | 30.03 | 21.27 | 1679.1 | 0.71 | 0.77 | 0.12 | 0.09 | 0.5 | 10
36 | 85 | CONCLUIDO | 5.4884 | 18.22 | 15.68 | 188.14 | 2.94 | 5 | 223.68 | 51.39 | 37 | 3 | 50.29 | 27821.09 | 187.26 | 198.04 | 29.99 | 21.27 | 1660.33 | 0.71 | 0.77 | 0.11 | 0.08 | 0.5 | 10
37 | 85 | CONCLUIDO | 5.4891 | 18.22 | 15.68 | 188.11 | 3 | 5 | 225.35 | 51.39 | 38 | 3 | 50.96 | 28027.19 | 187.7 | 198.04 | 29.8 | 21.27 | 1562.46 | 0.71 | 0.77 | 0.12 | 0.08 | 0.5 | 10
38 | 85 | CONCLUIDO | 5.4936 | 18.2 | 15.66 | 187.93 | 3.05 | 5 | 227.03 | 51.39 | 39 | 3 | 51.64 | 28234.24 | 187.05 | 198.04 | 29.31 | 21.27 | 1316.87 | 0.73 | 0.77 | 0.12 | 0.07 | 0.5 | 10
39 | 85 | CONCLUIDO | 5.4876 | 18.22 | 15.68 | 188.17 | 3.11 | 5 | 228.71 | 51.39 | 40 | 3 | 52.32 | 28442.24 | 186.55 | 198.04 | 29.97 | 21.27 | 1648.87 | 0.71 | 0.77 | 0.12 | 0.09 | 0.5 | 10
0 | 20 | CONCLUIDO | 5.1153 | 19.55 | 16.96 | 14.75 | 0.34 | 69 | 51.33 | 24.83 | 1 | 67 | 5.51 | 6564.78 | 94.39 | 198.04 | 69.6 | 21.27 | 21144.92 | 0.31 | 0.72 | 0.22 | 1.36 | 0.5 | 10
1 | 20 | CONCLUIDO | 5.4322 | 18.41 | 16.26 | 29.56 | 0.66 | 33 | 52.47 | 24.83 | 2 | 31 | 5.64 | 6705.1 | 87.77 | 198.05 | 47.93 | 21.27 | 10488.12 | 0.44 | 0.75 | 0.16 | 0.66 | 0.5 | 10
2 | 20 | CONCLUIDO | 5.5548 | 18 | 16 | 45.71 | 0.97 | 21 | 53.61 | 24.83 | 3 | 19 | 5.78 | 6845.59 | 83.61 | 198.05 | 39.71 | 21.27 | 6439.61 | 0.54 | 0.76 | 0.14 | 0.4 | 0.5 | 10
3 | 20 | CONCLUIDO | 5.6056 | 17.84 | 15.9 | 59.61 | 1.27 | 16 | 54.75 | 24.83 | 4 | 14 | 5.92 | 6986.39 | 80 | 198.04 | 36.67 | 21.27 | 4942.77 | 0.58 | 0.76 | 0.13 | 0.3 | 0.5 | 10
4 | 20 | CONCLUIDO | 5.6436 | 17.72 | 15.82 | 79.12 | 1.55 | 12 | 55.89 | 24.83 | 5 | 9 | 6.07 | 7127.49 | 75.98 | 198.04 | 34.37 | 21.27 | 3814.14 | 0.62 | 0.77 | 0.13 | 0.23 | 0.5 | 10
5 | 20 | CONCLUIDO | 5.6525 | 17.69 | 15.81 | 86.23 | 1.82 | 11 | 57.04 | 24.83 | 6 | 1 | 6.21 | 7268.89 | 75.86 | 198.04 | 33.63 | 21.27 | 3446.95 | 0.63 | 0.77 | 0.14 | 0.21 | 0.5 | 10
6 | 20 | CONCLUIDO | 5.6526 | 17.69 | 15.81 | 86.23 | 2.09 | 11 | 58.19 | 24.83 | 7 | 0 | 6.36 | 7410.59 | 77.3 | 198.04 | 33.58 | 21.27 | 3421.72 | 0.63 | 0.77 | 0.14 | 0.21 | 0.5 | 10
0 | 65 | CONCLUIDO | 4.0461 | 24.72 | 18.56 | 7.63 | 0.13 | 146 | 133.21 | 46.47 | 1 | 144 | 20.75 | 16663.42 | 201.75 | 198.05 | 119.89 | 21.27 | 45905.36 | 0.18 | 0.65 | 0.34 | 2.97 | 0.5 | 10
1 | 65 | CONCLUIDO | 4.7802 | 20.92 | 16.92 | 15.15 | 0.26 | 67 | 134.55 | 46.47 | 2 | 65 | 21.09 | 16828.84 | 182.95 | 198.06 | 68.35 | 21.27 | 20530.24 | 0.31 | 0.72 | 0.21 | 1.32 | 0.5 | 10
2 | 65 | CONCLUIDO | 5.0415 | 19.84 | 16.46 | 22.44 | 0.39 | 44 | 135.9 | 46.47 | 3 | 42 | 21.43 | 16994.64 | 177.22 | 198.04 | 54.3 | 21.27 | 13615.61 | 0.39 | 0.74 | 0.17 | 0.86 | 0.5 | 10
3 | 65 | CONCLUIDO | 5.1726 | 19.33 | 16.25 | 29.55 | 0.52 | 33 | 137.25 | 46.47 | 4 | 31 | 21.78 | 17160.92 | 174.2 | 198.04 | 47.97 | 21.27 | 10508.57 | 0.44 | 0.75 | 0.16 | 0.66 | 0.5 | 10
4 | 65 | CONCLUIDO | 5.2658 | 18.99 | 16.1 | 37.16 | 0.64 | 26 | 138.6 | 46.47 | 5 | 24 | 22.13 | 17327.69 | 171.97 | 198.05 | 43.13 | 21.27 | 8125.13 | 0.49 | 0.75 | 0.15 | 0.51 | 0.5 | 10
5 | 65 | CONCLUIDO | 5.3203 | 18.8 | 16.02 | 43.68 | 0.76 | 22 | 139.95 | 46.47 | 6 | 20 | 22.49 | 17494.97 | 170.54 | 198.04 | 40.36 | 21.27 | 6757.68 | 0.53 | 0.76 | 0.15 | 0.42 | 0.5 | 10
6 | 65 | CONCLUIDO | 5.3671 | 18.63 | 15.93 | 50.32 | 0.88 | 19 | 141.31 | 46.47 | 7 | 17 | 22.85 | 17662.75 | 168.69 | 198.05 | 37.45 | 21.27 | 5318.35 | 0.57 | 0.76 | 0.14 | 0.34 | 0.5 | 10
7 | 65 | CONCLUIDO | 5.4009 | 18.52 | 15.9 | 59.62 | 0.99 | 16 | 142.68 | 46.47 | 8 | 14 | 23.21 | 17831.04 | 167.57 | 198.05 | 36.85 | 21.27 | 5034.69 | 0.58 | 0.76 | 0.13 | 0.31 | 0.5 | 10
8 | 65 | CONCLUIDO | 5.4131 | 18.47 | 15.88 | 63.54 | 1.11 | 15 | 144.05 | 46.47 | 9 | 13 | 23.58 | 17999.83 | 166.42 | 198.04 | 36.39 | 21.27 | 4806.71 | 0.58 | 0.76 | 0.13 | 0.29 | 0.5 | 10
9 | 65 | CONCLUIDO | 5.4451 | 18.36 | 15.83 | 73.07 | 1.22 | 13 | 145.42 | 46.47 | 10 | 11 | 23.95 | 18169.15 | 165.52 | 198.04 | 34.59 | 21.27 | 3916.94 | 0.61 | 0.77 | 0.13 | 0.24 | 0.5 | 10
10 | 65 | CONCLUIDO | 5.4565 | 18.33 | 15.82 | 79.1 | 1.33 | 12 | 146.8 | 46.47 | 11 | 10 | 24.33 | 18338.99 | 164.46 | 198.04 | 34.4 | 21.27 | 3829.41 | 0.62 | 0.77 | 0.12 | 0.23 | 0.5 | 10
11 | 65 | CONCLUIDO | 5.4721 | 18.27 | 15.79 | 86.15 | 1.43 | 11 | 148.18 | 46.47 | 12 | 9 | 24.71 | 18509.36 | 163.43 | 198.04 | 33.5 | 21.27 | 3383.72 | 0.63 | 0.77 | 0.13 | 0.2 | 0.5 | 10
12 | 65 | CONCLUIDO | 5.487 | 18.23 | 15.77 | 94.64 | 1.54 | 10 | 149.56 | 46.47 | 13 | 8 | 25.1 | 18680.25 | 162.55 | 198.04 | 32.78 | 21.27 | 3027.46 | 0.65 | 0.77 | 0.12 | 0.18 | 0.5 | 10
13 | 65 | CONCLUIDO | 5.4835 | 18.24 | 15.78 | 94.7 | 1.64 | 10 | 150.95 | 46.47 | 14 | 8 | 25.49 | 18851.69 | 162.34 | 198.05 | 33.38 | 21.27 | 3325.65 | 0.64 | 0.77 | 0.12 | 0.19 | 0.5 | 10
14 | 65 | CONCLUIDO | 5.499 | 18.19 | 15.76 | 105.07 | 1.74 | 9 | 152.35 | 46.47 | 15 | 7 | 25.88 | 19023.66 | 161.4 | 198.05 | 32.44 | 21.27 | 2862.27 | 0.66 | 0.77 | 0.12 | 0.17 | 0.5 | 10
15 | 65 | CONCLUIDO | 5.5007 | 18.18 | 15.75 | 105.03 | 1.84 | 9 | 153.75 | 46.47 | 16 | 7 | 26.28 | 19196.18 | 160.12 | 198.04 | 32.25 | 21.27 | 2769.71 | 0.66 | 0.77 | 0.12 | 0.16 | 0.5 | 10
16 | 65 | CONCLUIDO | 5.5228 | 18.11 | 15.71 | 117.81 | 1.94 | 8 | 155.15 | 46.47 | 17 | 6 | 26.68 | 19369.26 | 159.57 | 198.05 | 30.81 | 21.27 | 2053.24 | 0.69 | 0.77 | 0.12 | 0.11 | 0.5 | 10
17 | 65 | CONCLUIDO | 5.5133 | 18.14 | 15.74 | 118.05 | 2.04 | 8 | 156.56 | 46.47 | 18 | 6 | 27.09 | 19542.89 | 159.32 | 198.05 | 31.85 | 21.27 | 2572.53 | 0.67 | 0.77 | 0.12 | 0.15 | 0.5 | 10
18 | 65 | CONCLUIDO | 5.5299 | 18.08 | 15.71 | 134.68 | 2.13 | 7 | 157.97 | 46.47 | 19 | 5 | 27.5 | 19717.08 | 157.28 | 198.04 | 30.97 | 21.27 | 2137.8 | 0.69 | 0.77 | 0.12 | 0.12 | 0.5 | 10
19 | 65 | CONCLUIDO | 5.5357 | 18.06 | 15.69 | 134.52 | 2.22 | 7 | 159.39 | 46.47 | 20 | 5 | 27.92 | 19891.97 | 157.28 | 198.04 | 30.4 | 21.27 | 1853.88 | 0.7 | 0.77 | 0.12 | 0.1 | 0.5 | 10
20 | 65 | CONCLUIDO | 5.5262 | 18.1 | 15.72 | 134.78 | 2.31 | 7 | 160.81 | 46.47 | 21 | 5 | 28.34 | 20067.32 | 156.61 | 198.04 | 31.37 | 21.27 | 2337.83 | 0.68 | 0.77 | 0.12 | 0.13 | 0.5 | 10
21 | 65 | CONCLUIDO | 5.5266 | 18.09 | 15.72 | 134.77 | 2.4 | 7 | 162.24 | 46.47 | 22 | 5 | 28.77 | 20243.25 | 155.02 | 198.04 | 31.36 | 21.27 | 2335.04 | 0.68 | 0.77 | 0.12 | 0.13 | 0.5 | 10
22 | 65 | CONCLUIDO | 5.5477 | 18.03 | 15.68 | 156.82 | 2.49 | 6 | 163.67 | 46.47 | 23 | 4 | 29.2 | 20419.76 | 154.58 | 198.04 | 30.01 | 21.27 | 1663.11 | 0.71 | 0.77 | 0.12 | 0.09 | 0.5 | 10
23 | 65 | CONCLUIDO | 5.5401 | 18.05 | 15.71 | 157.07 | 2.58 | 6 | 165.1 | 46.47 | 24 | 4 | 29.64 | 20596.86 | 155.08 | 198.04 | 30.82 | 21.27 | 2065.67 | 0.69 | 0.77 | 0.12 | 0.11 | 0.5 | 10
24 | 65 | CONCLUIDO | 5.5409 | 18.05 | 15.7 | 157.04 | 2.66 | 6 | 166.54 | 46.47 | 25 | 4 | 30.08 | 20774.56 | 154.02 | 198.04 | 30.68 | 21.27 | 1998.3 | 0.69 | 0.77 | 0.12 | 0.11 | 0.5 | 10
25 | 65 | CONCLUIDO | 5.5452 | 18.03 | 15.69 | 156.9 | 2.74 | 6 | 167.99 | 46.47 | 26 | 4 | 30.52 | 20952.87 | 152.57 | 198.04 | 30.34 | 21.27 | 1827.81 | 0.7 | 0.77 | 0.12 | 0.1 | 0.5 | 10
26 | 65 | CONCLUIDO | 5.5562 | 18 | 15.68 | 188.18 | 2.82 | 5 | 169.44 | 46.47 | 27 | 3 | 30.97 | 21131.78 | 150.22 | 198.04 | 30.04 | 21.27 | 1680.92 | 0.71 | 0.77 | 0.12 | 0.09 | 0.5 | 10
27 | 65 | CONCLUIDO | 5.5579 | 17.99 | 15.68 | 188.11 | 2.9 | 5 | 170.9 | 46.47 | 28 | 3 | 31.43 | 21311.32 | 150.95 | 198.04 | 29.74 | 21.27 | 1531.8 | 0.72 | 0.77 | 0.12 | 0.08 | 0.5 | 10
28 | 65 | CONCLUIDO | 5.556 | 18 | 15.68 | 188.19 | 2.98 | 5 | 172.36 | 46.47 | 29 | 3 | 31.89 | 21491.47 | 151.2 | 198.04 | 30.06 | 21.27 | 1694.99 | 0.71 | 0.77 | 0.12 | 0.09 | 0.5 | 10
29 | 65 | CONCLUIDO | 5.5564 | 18 | 15.68 | 188.17 | 3.06 | 5 | 173.82 | 46.47 | 30 | 3 | 32.36 | 21672.25 | 151.28 | 198.04 | 29.96 | 21.27 | 1642.7 | 0.71 | 0.77 | 0.12 | 0.09 | 0.5 | 10
30 | 65 | CONCLUIDO | 5.5613 | 17.98 | 15.66 | 187.98 | 3.14 | 5 | 175.29 | 46.47 | 31 | 3 | 32.83 | 21853.67 | 150.87 | 198.04 | 29.4 | 21.27 | 1363.87 | 0.72 | 0.77 | 0.12 | 0.07 | 0.5 | 10
31 | 65 | CONCLUIDO | 5.5561 | 18 | 15.68 | 188.18 | 3.21 | 5 | 176.77 | 46.47 | 32 | 3 | 33.3 | 22035.73 | 149.94 | 198.04 | 30.01 | 21.27 | 1670.21 | 0.71 | 0.77 | 0.12 | 0.09 | 0.5 | 10
32 | 65 | CONCLUIDO | 5.5561 | 18 | 15.68 | 188.18 | 3.28 | 5 | 178.25 | 46.47 | 33 | 1 | 33.79 | 22218.44 | 149.14 | 198.04 | 29.92 | 21.27 | 1621.55 | 0.71 | 0.77 | 0.12 | 0.09 | 0.5 | 10
33 | 65 | CONCLUIDO | 5.5579 | 17.99 | 15.68 | 188.11 | 3.36 | 5 | 179.74 | 46.47 | 34 | 1 | 34.27 | 22401.81 | 149.12 | 198.04 | 29.68 | 21.27 | 1502.86 | 0.72 | 0.77 | 0.12 | 0.08 | 0.5 | 10
34 | 65 | CONCLUIDO | 5.5568 | 18 | 15.68 | 188.15 | 3.43 | 5 | 181.23 | 46.47 | 35 | 1 | 34.76 | 22585.84 | 149.22 | 198.04 | 29.87 | 21.27 | 1597.33 | 0.71 | 0.77 | 0.12 | 0.09 | 0.5 | 10
35 | 65 | CONCLUIDO | 5.5568 | 18 | 15.68 | 188.15 | 3.5 | 5 | 182.73 | 46.47 | 36 | 1 | 35.26 | 22770.67 | 149.13 | 198.04 | 29.82 | 21.27 | 1572.91 | 0.71 | 0.77 | 0.12 | 0.09 | 0.5 | 10
36 | 65 | CONCLUIDO | 5.5576 | 17.99 | 15.68 | 188.12 | 3.56 | 5 | 184.23 | 46.47 | 37 | 0 | 35.77 | 22956.06 | 148.96 | 198.04 | 29.73 | 21.27 | 1526.83 | 0.72 | 0.77 | 0.12 | 0.08 | 0.5 | 10
0 | 75 | CONCLUIDO | 3.8453 | 26.01 | 18.84 | 7.07 | 0.12 | 160 | 150.44 | 49.1 | 1 | 158 | 25.34 | 18787.76 | 221.8 | 198.11 | 128.81 | 21.27 | 50295.09 | 0.17 | 0.64 | 0.35 | 3.24 | 0.5 | 10
1 | 75 | CONCLUIDO | 4.6398 | 21.55 | 17.05 | 14.01 | 0.23 | 73 | 151.83 | 49.1 | 2 | 71 | 25.73 | 18959.54 | 199.93 | 198.06 | 72.61 | 21.27 | 22626.86 | 0.29 | 0.71 | 0.22 | 1.45 | 0.5 | 10
2 | 75 | CONCLUIDO | 4.9285 | 20.29 | 16.55 | 20.68 | 0.35 | 48 | 153.23 | 49.1 | 3 | 46 | 26.13 | 19131.85 | 193.44 | 198.06 | 56.94 | 21.27 | 14920.24 | 0.37 | 0.73 | 0.18 | 0.95 | 0.5 | 10
3 | 75 | CONCLUIDO | 5.1334 | 19.48 | 16.13 | 27.66 | 0.46 | 35 | 154.63 | 49.1 | 4 | 33 | 26.53 | 19304.72 | 187.88 | 198.06 | 43.85 | 21.27 | 8439.79 | 0.48 | 0.75 | 0.15 | 0.54 | 0.5 | 10
4 | 75 | CONCLUIDO | 5.1883 | 19.27 | 16.14 | 34.59 | 0.57 | 28 | 156.03 | 49.1 | 5 | 26 | 26.94 | 19478.15 | 187.46 | 198.05 | 44.39 | 21.27 | 8741.75 | 0.48 | 0.75 | 0.15 | 0.55 | 0.5 | 10
5 | 75 | CONCLUIDO | 5.2449 | 19.07 | 16.06 | 40.14 | 0.67 | 24 | 157.44 | 49.1 | 6 | 22 | 27.35 | 19652.13 | 185.88 | 198.04 | 41.6 | 21.27 | 7365.66 | 0.51 | 0.76 | 0.15 | 0.46 | 0.5 | 10
6 | 75 | CONCLUIDO | 5.3024 | 18.86 | 15.97 | 47.92 | 0.78 | 20 | 158.86 | 49.1 | 7 | 18 | 27.77 | 19826.68 | 184.39 | 198.05 | 39.03 | 21.27 | 6102.43 | 0.54 | 0.76 | 0.14 | 0.38 | 0.5 | 10
7 | 75 | CONCLUIDO | 5.3176 | 18.81 | 15.98 | 53.26 | 0.88 | 18 | 160.28 | 49.1 | 8 | 16 | 28.19 | 20001.93 | 184.07 | 198.05 | 39.48 | 21.27 | 6338.59 | 0.54 | 0.76 | 0.14 | 0.38 | 0.5 | 10
8 | 75 | CONCLUIDO | 5.3571 | 18.67 | 15.9 | 59.63 | 0.99 | 16 | 161.71 | 49.1 | 9 | 14 | 28.61 | 20177.64 | 182.32 | 198.06 | 36.79 | 21.27 | 5002.58 | 0.58 | 0.76 | 0.13 | 0.31 | 0.5 | 10
9 | 75 | CONCLUIDO | 5.3874 | 18.56 | 15.86 | 67.96 | 1.09 | 14 | 163.13 | 49.1 | 10 | 12 | 29.04 | 20353.94 | 181.19 | 198.04 | 35.42 | 21.27 | 4329.33 | 0.6 | 0.76 | 0.13 | 0.26 | 0.5 | 10
10 | 75 | CONCLUIDO | 5.4029 | 18.51 | 15.84 | 73.08 | 1.18 | 13 | 164.57 | 49.1 | 11 | 11 | 29.47 | 20530.82 | 180.64 | 198.04 | 34.75 | 21.27 | 3996.15 | 0.61 | 0.77 | 0.13 | 0.24 | 0.5 | 10
11 | 75 | CONCLUIDO | 5.4174 | 18.46 | 15.82 | 79.08 | 1.28 | 12 | 166.01 | 49.1 | 12 | 10 | 29.91 | 20708.3 | 179.71 | 198.04 | 34.26 | 21.27 | 3757.65 | 0.62 | 0.77 | 0.12 | 0.22 | 0.5 | 10
12 | 75 | CONCLUIDO | 5.4317 | 18.41 | 15.8 | 86.17 | 1.38 | 11 | 167.45 | 49.1 | 13 | 9 | 30.36 | 20886.38 | 178.96 | 198.05 | 33.58 | 21.27 | 3421.39 | 0.63 | 0.77 | 0.13 | 0.2 | 0.5 | 10
13 | 75 | CONCLUIDO | 5.4304 | 18.42 | 15.8 | 86.2 | 1.47 | 11 | 168.9 | 49.1 | 14 | 9 | 30.81 | 21065.06 | 178.69 | 198.04 | 33.82 | 21.27 | 3541.15 | 0.63 | 0.77 | 0.12 | 0.21 | 0.5 | 10
14 | 75 | CONCLUIDO | 5.4582 | 18.32 | 15.74 | 94.44 | 1.56 | 10 | 170.35 | 49.1 | 15 | 8 | 31.26 | 21244.37 | 178.07 | 198.04 | 31.47 | 21.27 | 2372.56 | 0.68 | 0.77 | 0.13 | 0.14 | 0.5 | 10
15 | 75 | CONCLUIDO | 5.46 | 18.32 | 15.76 | 105.09 | 1.65 | 9 | 171.81 | 49.1 | 16 | 7 | 31.72 | 21424.29 | 176.86 | 198.04 | 32.58 | 21.27 | 2930.89 | 0.65 | 0.77 | 0.12 | 0.17 | 0.5 | 10
16 | 75 | CONCLUIDO | 5.4619 | 18.31 | 15.76 | 105.05 | 1.74 | 9 | 173.28 | 49.1 | 17 | 7 | 32.18 | 21604.83 | 177.11 | 198.04 | 32.33 | 21.27 | 2808.54 | 0.66 | 0.77 | 0.12 | 0.16 | 0.5 | 10
17 | 75 | CONCLUIDO | 5.4783 | 18.25 | 15.73 | 118 | 1.83 | 8 | 174.75 | 49.1 | 18 | 6 | 32.65 | 21786.02 | 175.36 | 198.04 | 31.55 | 21.27 | 2423.17 | 0.67 | 0.77 | 0.12 | 0.14 | 0.5 | 10
18 | 75 | CONCLUIDO | 5.4741 | 18.27 | 15.75 | 118.1 | 1.91 | 8 | 176.22 | 49.1 | 19 | 6 | 33.13 | 21967.84 | 175.85 | 198.04 | 32.05 | 21.27 | 2673.77 | 0.66 | 0.77 | 0.12 | 0.15 | 0.5 | 10
19 | 75 | CONCLUIDO | 5.4765 | 18.26 | 15.74 | 118.04 | 2 | 8 | 177.7 | 49.1 | 20 | 6 | 33.61 | 22150.3 | 174.81 | 198.04 | 31.81 | 21.27 | 2553.36 | 0.67 | 0.77 | 0.12 | 0.14 | 0.5 | 10
20 | 75 | CONCLUIDO | 5.4931 | 18.2 | 15.71 | 134.7 | 2.08 | 7 | 179.18 | 49.1 | 21 | 5 | 34.09 | 22333.43 | 173.59 | 198.04 | 31.04 | 21.27 | 2171.45 | 0.69 | 0.77 | 0.12 | 0.12 | 0.5 | 10
21 | 75 | CONCLUIDO | 5.5015 | 18.18 | 15.69 | 134.46 | 2.16 | 7 | 180.67 | 49.1 | 22 | 5 | 34.58 | 22517.21 | 173.75 | 198.04 | 30.09 | 21.27 | 1696.07 | 0.71 | 0.77 | 0.12 | 0.09 | 0.5 | 10
22 | 75 | CONCLUIDO | 5.4918 | 18.21 | 15.72 | 134.73 | 2.24 | 7 | 182.17 | 49.1 | 23 | 5 | 35.08 | 22701.78 | 173.44 | 198.04 | 31.19 | 21.27 | 2247.36 | 0.68 | 0.77 | 0.12 | 0.12 | 0.5 | 10
23 | 75 | CONCLUIDO | 5.4917 | 18.21 | 15.72 | 134.73 | 2.32 | 7 | 183.67 | 49.1 | 24 | 5 | 35.58 | 22886.92 | 172.31 | 198.05 | 31.11 | 21.27 | 2206.07 | 0.68 | 0.77 | 0.12 | 0.12 | 0.5 | 10
24 | 75 | CONCLUIDO | 5.512 | 18.14 | 15.68 | 156.82 | 2.4 | 6 | 185.18 | 49.1 | 25 | 4 | 36.08 | 23072.73 | 170.92 | 198.04 | 29.86 | 21.27 | 1587.93 | 0.71 | 0.77 | 0.12 | 0.09 | 0.5 | 10
25 | 75 | CONCLUIDO | 5.508 | 18.16 | 15.7 | 156.96 | 2.47 | 6 | 186.69 | 49.1 | 26 | 4 | 36.6 | 23259.24 | 171.7 | 198.05 | 30.45 | 21.27 | 1882.36 | 0.7 | 0.77 | 0.12 | 0.1 | 0.5 | 10
26 | 75 | CONCLUIDO | 5.5063 | 18.16 | 15.7 | 157.01 | 2.55 | 6 | 188.21 | 49.1 | 27 | 4 | 37.11 | 23446.45 | 171.94 | 198.04 | 30.59 | 21.27 | 1952.8 | 0.7 | 0.77 | 0.12 | 0.11 | 0.5 | 10
27 | 75 | CONCLUIDO | 5.5065 | 18.16 | 15.7 | 157.01 | 2.62 | 6 | 189.73 | 49.1 | 28 | 4 | 37.64 | 23634.36 | 171.1 | 198.04 | 30.56 | 21.27 | 1936.26 | 0.7 | 0.77 | 0.12 | 0.11 | 0.5 | 10
28 | 75 | CONCLUIDO | 5.5094 | 18.15 | 15.69 | 156.91 | 2.69 | 6 | 191.26 | 49.1 | 29 | 4 | 38.17 | 23822.99 | 169.92 | 198.04 | 30.33 | 21.27 | 1822.92 | 0.7 | 0.77 | 0.12 | 0.1 | 0.5 | 10
29 | 75 | CONCLUIDO | 5.5233 | 18.11 | 15.68 | 188.11 | 2.76 | 5 | 192.8 | 49.1 | 30 | 3 | 38.7 | 24012.34 | 167.77 | 198.04 | 29.85 | 21.27 | 1587.02 | 0.71 | 0.77 | 0.12 | 0.08 | 0.5 | 10
30 | 75 | CONCLUIDO | 5.5245 | 18.1 | 15.67 | 188.06 | 2.83 | 5 | 194.34 | 49.1 | 31 | 3 | 39.24 | 24202.42 | 168.43 | 198.04 | 29.7 | 21.27 | 1513.1 | 0.72 | 0.77 | 0.12 | 0.08 | 0.5 | 10
31 | 75 | CONCLUIDO | 5.5292 | 18.09 | 15.66 | 187.88 | 2.9 | 5 | 195.89 | 49.1 | 32 | 3 | 39.79 | 24393.24 | 169.06 | 198.04 | 29.2 | 21.27 | 1263.11 | 0.73 | 0.77 | 0.11 | 0.06 | 0.5 | 10
32 | 75 | CONCLUIDO | 5.524 | 18.1 | 15.67 | 188.08 | 2.97 | 5 | 197.44 | 49.1 | 33 | 3 | 40.34 | 24584.81 | 169.23 | 198.05 | 29.74 | 21.27 | 1532.41 | 0.72 | 0.77 | 0.12 | 0.08 | 0.5 | 10
33 | 75 | CONCLUIDO | 5.5229 | 18.11 | 15.68 | 188.13 | 3.03 | 5 | 199 | 49.1 | 34 | 3 | 40.9 | 24777.13 | 169.69 | 198.04 | 29.85 | 21.27 | 1588.5 | 0.71 | 0.77 | 0.12 | 0.08 | 0.5 | 10
34 | 75 | CONCLUIDO | 5.5278 | 18.09 | 15.66 | 187.93 | 3.1 | 5 | 200.56 | 49.1 | 35 | 3 | 41.47 | 24970.22 | 169.03 | 198.04 | 29.31 | 21.27 | 1320.17 | 0.73 | 0.77 | 0.12 | 0.07 | 0.5 | 10
35 | 75 | CONCLUIDO | 5.5216 | 18.11 | 15.68 | 188.18 | 3.16 | 5 | 202.14 | 49.1 | 36 | 3 | 42.04 | 25164.09 | 168.33 | 198.04 | 29.99 | 21.27 | 1657.45 | 0.71 | 0.77 | 0.12 | 0.09 | 0.5 | 10
36 | 75 | CONCLUIDO | 5.5213 | 18.11 | 15.68 | 188.19 | 3.23 | 5 | 203.71 | 49.1 | 37 | 3 | 42.62 | 25358.87 | 167.37 | 198.04 | 30.03 | 21.27 | 1676.13 | 0.71 | 0.77 | 0.12 | 0.09 | 0.5 | 10
37 | 75 | CONCLUIDO | 5.5255 | 18.1 | 15.67 | 188.03 | 3.29 | 5 | 205.3 | 49.1 | 38 | 3 | 43.2 | 25554.32 | 165.41 | 198.04 | 29.57 | 21.27 | 1448.34 | 0.72 | 0.77 | 0.12 | 0.07 | 0.5 | 10
38 | 75 | CONCLUIDO | 5.5394 | 18.05 | 15.65 | 234.81 | 3.35 | 4 | 206.89 | 49.1 | 39 | 2 | 43.8 | 25750.58 | 163.27 | 198.04 | 29.1 | 21.27 | 1217.54 | 0.73 | 0.77 | 0.11 | 0.06 | 0.5 | 10
39 | 75 | CONCLUIDO | 5.5386 | 18.06 | 15.66 | 234.85 | 3.41 | 4 | 208.49 | 49.1 | 40 | 2 | 44.39 | 25947.65 | 164.1 | 198.04 | 29.21 | 21.27 | 1273.84 | 0.73 | 0.77 | 0.11 | 0.06 | 0.5 | 10
0 | 95 | CONCLUIDO | 3.4451 | 29.03 | 19.49 | 6.15 | 0.1 | 190 | 185.69 | 53.44 | 1 | 188 | 36.26 | 23136.14 | 262.97 | 198.07 | 148.92 | 21.27 | 60197.93 | 0.14 | 0.62 | 0.41 | 3.89 | 0.5 | 10
1 | 95 | CONCLUIDO | 4.3607 | 22.93 | 17.3 | 12.21 | 0.19 | 85 | 187.21 | 53.44 | 2 | 83 | 36.77 | 23322.88 | 232.87 | 198.05 | 80.66 | 21.27 | 26594.36 | 0.26 | 0.7 | 0.24 | 1.7 | 0.5 | 10
2 | 95 | CONCLUIDO | 4.7174 | 21.2 | 16.68 | 18.2 | 0.28 | 55 | 188.73 | 53.44 | 3 | 53 | 37.29 | 23510.33 | 224.05 | 198.05 | 61.19 | 21.27 | 17006.63 | 0.35 | 0.73 | 0.19 | 1.09 | 0.5 | 10
3 | 95 | CONCLUIDO | 4.904 | 20.39 | 16.4 | 24 | 0.37 | 41 | 190.25 | 53.44 | 4 | 39 | 37.82 | 23698.48 | 219.94 | 198.05 | 52.17 | 21.27 | 12567.65 | 0.41 | 0.74 | 0.18 | 0.8 | 0.5 | 10
4 | 95 | CONCLUIDO | 5.0123 | 19.95 | 16.25 | 29.55 | 0.46 | 33 | 191.78 | 53.44 | 5 | 31 | 38.35 | 23887.36 | 217.63 | 198.05 | 48.02 | 21.27 | 10533.39 | 0.44 | 0.75 | 0.16 | 0.66 | 0.5 | 10
5 | 95 | CONCLUIDO | 5.1028 | 19.6 | 16.12 | 35.83 | 0.55 | 27 | 193.32 | 53.44 | 6 | 25 | 38.89 | 24076.95 | 215.62 | 198.04 | 43.74 | 21.27 | 8425.44 | 0.49 | 0.75 | 0.15 | 0.53 | 0.5 | 10
6 | 95 | CONCLUIDO | 5.1648 | 19.36 | 16.04 | 41.84 | 0.64 | 23 | 194.86 | 53.44 | 7 | 21 | 39.43 | 24267.28 | 214.06 | 198.05 | 41.05 | 21.27 | 7096.71 | 0.52 | 0.76 | 0.14 | 0.44 | 0.5 | 10
7 | 95 | CONCLUIDO | 5.1938 | 19.25 | 16 | 45.72 | 0.72 | 21 | 196.41 | 53.44 | 8 | 19 | 39.98 | 24458.36 | 213.41 | 198.04 | 40.02 | 21.27 | 6594.34 | 0.53 | 0.76 | 0.14 | 0.41 | 0.5 | 10
8 | 95 | CONCLUIDO | 5.267 | 18.99 | 15.85 | 52.83 | 0.81 | 18 | 197.97 | 53.44 | 9 | 16 | 40.53 | 24650.18 | 210.99 | 198.04 | 35.02 | 21.27 | 4108.78 | 0.61 | 0.77 | 0.13 | 0.25 | 0.5 | 10
9 | 95 | CONCLUIDO | 5.2566 | 19.02 | 15.92 | 56.2 | 0.89 | 17 | 199.53 | 53.44 | 10 | 15 | 41.1 | 24842.77 | 211.75 | 198.04 | 37.58 | 21.27 | 5393 | 0.57 | 0.76 | 0.13 | 0.33 | 0.5 | 10
10 | 95 | CONCLUIDO | 5.2905 | 18.9 | 15.88 | 63.5 | 0.97 | 15 | 201.1 | 53.44 | 11 | 13 | 41.66 | 25036.12 | 210.71 | 198.04 | 36.03 | 21.27 | 4627.15 | 0.59 | 0.76 | 0.13 | 0.28 | 0.5 | 10
11 | 95 | CONCLUIDO | 5.3061 | 18.85 | 15.86 | 67.96 | 1.05 | 14 | 202.67 | 53.44 | 12 | 12 | 42.24 | 25230.25 | 210.55 | 198.04 | 35.54 | 21.27 | 4386.33 | 0.6 | 0.76 | 0.13 | 0.26 | 0.5 | 10
12 | 95 | CONCLUIDO | 5.3236 | 18.78 | 15.83 | 73.07 | 1.13 | 13 | 204.25 | 53.44 | 13 | 11 | 42.82 | 25425.3 | 209.68 | 198.04 | 34.54 | 21.27 | 3890.88 | 0.62 | 0.77 | 0.13 | 0.24 | 0.5 | 10
13 | 95 | CONCLUIDO | 5.3376 | 18.74 | 15.82 | 79.1 | 1.21 | 12 | 205.84 | 53.44 | 14 | 10 | 43.4 | 25621.03 | 209.18 | 198.05 | 34.39 | 21.27 | 3822.94 | 0.62 | 0.77 | 0.13 | 0.23 | 0.5 | 10
14 | 95 | CONCLUIDO | 5.3548 | 18.68 | 15.8 | 86.17 | 1.28 | 11 | 207.43 | 53.44 | 15 | 9 | 44 | 25817.56 | 208.43 | 198.04 | 33.61 | 21.27 | 3437.23 | 0.63 | 0.77 | 0.13 | 0.2 | 0.5 | 10
15 | 95 | CONCLUIDO | 5.3531 | 18.68 | 15.8 | 86.2 | 1.36 | 11 | 209.03 | 53.44 | 16 | 9 | 44.6 | 26014.91 | 208.62 | 198.05 | 33.76 | 21.27 | 3514.24 | 0.63 | 0.77 | 0.13 | 0.21 | 0.5 | 10
16 | 95 | CONCLUIDO | 5.3724 | 18.61 | 15.77 | 94.64 | 1.43 | 10 | 210.64 | 53.44 | 17 | 8 | 45.21 | 26213.09 | 208.29 | 198.04 | 32.78 | 21.27 | 3025.62 | 0.65 | 0.77 | 0.12 | 0.18 | 0.5 | 10
17 | 95 | CONCLUIDO | 5.3675 | 18.63 | 15.79 | 94.74 | 1.51 | 10 | 212.25 | 53.44 | 18 | 8 | 45.82 | 26412.11 | 208.25 | 198.04 | 33.54 | 21.27 | 3410.12 | 0.63 | 0.77 | 0.12 | 0.2 | 0.5 | 10
18 | 95 | CONCLUIDO | 5.3894 | 18.56 | 15.75 | 105.01 | 1.58 | 9 | 213.87 | 53.44 | 19 | 7 | 46.44 | 26611.98 | 206.94 | 198.04 | 32.14 | 21.27 | 2714.06 | 0.66 | 0.77 | 0.12 | 0.16 | 0.5 | 10
19 | 95 | CONCLUIDO | 5.388 | 18.56 | 15.76 | 105.04 | 1.65 | 9 | 215.5 | 53.44 | 20 | 7 | 47.07 | 26812.71 | 207.6 | 198.05 | 32.26 | 21.27 | 2775.12 | 0.66 | 0.77 | 0.12 | 0.16 | 0.5 | 10
20 | 95 | CONCLUIDO | 5.3858 | 18.57 | 15.76 | 105.09 | 1.72 | 9 | 217.14 | 53.44 | 21 | 7 | 47.7 | 27014.3 | 206.39 | 198.04 | 32.57 | 21.27 | 2925.88 | 0.65 | 0.77 | 0.12 | 0.17 | 0.5 | 10
21 | 95 | CONCLUIDO | 5.4135 | 18.47 | 15.71 | 117.79 | 1.79 | 8 | 218.78 | 53.44 | 22 | 6 | 48.34 | 27216.79 | 206.33 | 198.04 | 30.7 | 21.27 | 1996.76 | 0.69 | 0.77 | 0.12 | 0.11 | 0.5 | 10
22 | 95 | CONCLUIDO | 5.4022 | 18.51 | 15.74 | 118.09 | 1.85 | 8 | 220.43 | 53.44 | 23 | 6 | 48.99 | 27420.16 | 206.87 | 198.04 | 32.04 | 21.27 | 2668.93 | 0.66 | 0.77 | 0.12 | 0.15 | 0.5 | 10
23 | 95 | CONCLUIDO | 5.4019 | 18.51 | 15.75 | 118.09 | 1.92 | 8 | 222.08 | 53.44 | 24 | 6 | 49.65 | 27624.44 | 205.9 | 198.04 | 32.06 | 21.27 | 2676.95 | 0.66 | 0.77 | 0.12 | 0.15 | 0.5 | 10
24 | 95 | CONCLUIDO | 5.4214 | 18.45 | 15.72 | 134.71 | 1.99 | 7 | 223.75 | 53.44 | 25 | 5 | 50.31 | 27829.77 | 205.25 | 198.04 | 31.01 | 21.27 | 2159.25 | 0.69 | 0.77 | 0.12 | 0.12 | 0.5 | 10
25 | 95 | CONCLUIDO | 5.4304 | 18.41 | 15.69 | 134.45 | 2.05 | 7 | 225.42 | 53.44 | 26 | 5 | 50.98 | 28035.92 | 205.19 | 198.04 | 30.02 | 21.27 | 1663.4 | 0.71 | 0.77 | 0.12 | 0.09 | 0.5 | 10
26 | 95 | CONCLUIDO | 5.4213 | 18.45 | 15.72 | 134.71 | 2.11 | 7 | 227.1 | 53.44 | 27 | 5 | 51.66 | 28243 | 205.9 | 198.04 | 31.11 | 21.27 | 2209.38 | 0.68 | 0.77 | 0.12 | 0.12 | 0.5 | 10
27 | 95 | CONCLUIDO | 5.4196 | 18.45 | 15.72 | 134.76 | 2.18 | 7 | 228.79 | 53.44 | 28 | 5 | 52.35 | 28451.04 | 205.27 | 198.05 | 31.29 | 21.27 | 2295.92 | 0.68 | 0.77 | 0.12 | 0.13 | 0.5 | 10
28 | 95 | CONCLUIDO | 5.4198 | 18.45 | 15.72 | 134.76 | 2.24 | 7 | 230.48 | 53.44 | 29 | 5 | 53.05 | 28660.06 | 204.34 | 198.04 | 31.29 | 21.27 | 2297.77 | 0.68 | 0.77 | 0.12 | 0.13 | 0.5 | 10
29 | 95 | CONCLUIDO | 5.445 | 18.37 | 15.67 | 156.74 | 2.3 | 6 | 232.18 | 53.44 | 30 | 4 | 53.75 | 28870.05 | 203.68 | 198.04 | 29.53 | 21.27 | 1424.75 | 0.72 | 0.77 | 0.12 | 0.08 | 0.5 | 10
30 | 95 | CONCLUIDO | 5.4373 | 18.39 | 15.7 | 156.99 | 2.36 | 6 | 233.89 | 53.44 | 31 | 4 | 54.46 | 29081.05 | 204.86 | 198.04 | 30.58 | 21.27 | 1946.53 | 0.7 | 0.77 | 0.12 | 0.11 | 0.5 | 10
31 | 95 | CONCLUIDO | 5.4363 | 18.39 | 15.7 | 157.03 | 2.41 | 6 | 235.61 | 53.44 | 32 | 4 | 55.18 | 29293.06 | 205.43 | 198.04 | 30.68 | 21.27 | 2000.45 | 0.69 | 0.77 | 0.12 | 0.11 | 0.5 | 10
32 | 95 | CONCLUIDO | 5.4368 | 18.39 | 15.7 | 157.01 | 2.47 | 6 | 237.34 | 53.44 | 33 | 4 | 55.91 | 29506.09 | 205.25 | 198.04 | 30.63 | 21.27 | 1975.18 | 0.69 | 0.77 | 0.12 | 0.11 | 0.5 | 10
33 | 95 | CONCLUIDO | 5.4386 | 18.39 | 15.7 | 156.95 | 2.53 | 6 | 239.08 | 53.44 | 34 | 4 | 56.64 | 29720.17 | 204.72 | 198.04 | 30.3 | 21.27 | 1809.76 | 0.7 | 0.77 | 0.12 | 0.1 | 0.5 | 10
34 | 95 | CONCLUIDO | 5.4376 | 18.39 | 15.7 | 156.99 | 2.58 | 6 | 240.82 | 53.44 | 35 | 4 | 57.39 | 29935.43 | 204 | 198.04 | 30.6 | 21.27 | 1959.39 | 0.69 | 0.77 | 0.12 | 0.1 | 0.5 | 10
35 | 95 | CONCLUIDO | 5.4363 | 18.39 | 15.7 | 157.03 | 2.64 | 6 | 242.57 | 53.44 | 36 | 4 | 58.14 | 30151.65 | 202.98 | 198.04 | 30.75 | 21.27 | 2032.25 | 0.69 | 0.77 | 0.12 | 0.11 | 0.5 | 10
36 | 95 | CONCLUIDO | 5.4571 | 18.32 | 15.67 | 188.04 | 2.69 | 5 | 244.34 | 53.44 | 37 | 3 | 58.9 | 30368.96 | 202.66 | 198.05 | 29.57 | 21.27 | 1447.63 | 0.72 | 0.77 | 0.12 | 0.08 | 0.5 | 10
37 | 95 | CONCLUIDO | 5.456 | 18.33 | 15.67 | 188.08 | 2.75 | 5 | 246.11 | 53.44 | 38 | 3 | 59.67 | 30587.38 | 203.83 | 198.04 | 29.66 | 21.27 | 1495.12 | 0.72 | 0.77 | 0.12 | 0.08 | 0.5 | 10
38 | 95 | CONCLUIDO | 5.4591 | 18.32 | 15.66 | 187.96 | 2.8 | 5 | 247.89 | 53.44 | 39 | 3 | 60.45 | 30806.92 | 204.38 | 198.04 | 29.43 | 21.27 | 1377.68 | 0.72 | 0.77 | 0.11 | 0.07 | 0.5 | 10
39 | 95 | CONCLUIDO | 5.4556 | 18.33 | 15.68 | 188.1 | 2.85 | 5 | 249.68 | 53.44 | 40 | 3 | 61.24 | 31027.6 | 204.94 | 198.04 | 29.76 | 21.27 | 1543.09 | 0.71 | 0.77 | 0.12 | 0.08 | 0.5 | 10
0 | 55 | CONCLUIDO | 4.2612 | 23.47 | 18.25 | 8.36 | 0.15 | 131 | 116.05 | 43.4 | 1 | 129 | 16.65 | 14546.17 | 181.01 | 198.07 | 110.25 | 21.27 | 41156.09 | 0.19 | 0.66 | 0.32 | 2.66 | 0.5 | 10
1 | 55 | CONCLUIDO | 4.9131 | 20.35 | 16.81 | 16.54 | 0.3 | 61 | 117.34 | 43.4 | 2 | 59 | 16.94 | 14705.49 | 165.62 | 198.07 | 65.1 | 21.27 | 18933.99 | 0.33 | 0.72 | 0.21 | 1.22 | 0.5 | 10
2 | 55 | CONCLUIDO | 5.1509 | 19.41 | 16.37 | 24.56 | 0.45 | 40 | 118.63 | 43.4 | 3 | 38 | 17.23 | 14865.24 | 160.45 | 198.05 | 51.54 | 21.27 | 12257.4 | 0.41 | 0.74 | 0.17 | 0.78 | 0.5 | 10
3 | 55 | CONCLUIDO | 5.2665 | 18.99 | 16.19 | 32.37 | 0.59 | 30 | 119.93 | 43.4 | 4 | 28 | 17.53 | 15025.44 | 157.47 | 198.04 | 45.84 | 21.27 | 9458.7 | 0.46 | 0.75 | 0.15 | 0.59 | 0.5 | 10
4 | 55 | CONCLUIDO | 5.3445 | 18.71 | 16.05 | 40.13 | 0.73 | 24 | 121.23 | 43.4 | 5 | 22 | 17.83 | 15186.08 | 155.4 | 198.05 | 41.48 | 21.27 | 7308.13 | 0.51 | 0.76 | 0.15 | 0.46 | 0.5 | 10
5 | 55 | CONCLUIDO | 5.3945 | 18.54 | 15.98 | 47.93 | 0.86 | 20 | 122.54 | 43.4 | 6 | 18 | 18.14 | 15347.16 | 153.65 | 198.05 | 39.09 | 21.27 | 6131.9 | 0.54 | 0.76 | 0.14 | 0.38 | 0.5 | 10
6 | 55 | CONCLUIDO | 5.4317 | 18.41 | 15.92 | 56.19 | 1 | 17 | 123.85 | 43.4 | 7 | 15 | 18.45 | 15508.69 | 152.19 | 198.05 | 37.45 | 21.27 | 5329.53 | 0.57 | 0.76 | 0.14 | 0.33 | 0.5 | 10
7 | 55 | CONCLUIDO | 5.4539 | 18.34 | 15.89 | 63.57 | 1.13 | 15 | 125.16 | 43.4 | 8 | 13 | 18.76 | 15670.68 | 151.04 | 198.04 | 36.69 | 21.27 | 4958.25 | 0.58 | 0.76 | 0.13 | 0.3 | 0.5 | 10
8 | 55 | CONCLUIDO | 5.4872 | 18.22 | 15.83 | 73.06 | 1.26 | 13 | 126.48 | 43.4 | 9 | 11 | 19.08 | 15833.12 | 149.49 | 198.06 | 34.57 | 21.27 | 3908.26 | 0.62 | 0.77 | 0.13 | 0.23 | 0.5 | 10
9 | 55 | CONCLUIDO | 5.4952 | 18.2 | 15.83 | 79.13 | 1.38 | 12 | 127.8 | 43.4 | 10 | 10 | 19.4 | 15996.02 | 148.5 | 198.04 | 34.54 | 21.27 | 3899.9 | 0.62 | 0.77 | 0.13 | 0.23 | 0.5 | 10
10 | 55 | CONCLUIDO | 5.5112 | 18.14 | 15.8 | 86.17 | 1.5 | 11 | 129.13 | 43.4 | 11 | 9 | 19.73 | 16159.39 | 147.33 | 198.04 | 33.6 | 21.27 | 3433.51 | 0.63 | 0.77 | 0.13 | 0.2 | 0.5 | 10
11 | 55 | CONCLUIDO | 5.5261 | 18.1 | 15.77 | 94.64 | 1.63 | 10 | 130.45 | 43.4 | 12 | 8 | 20.05 | 16323.22 | 146.6 | 198.04 | 32.8 | 21.27 | 3040.33 | 0.65 | 0.77 | 0.12 | 0.18 | 0.5 | 10
12 | 55 | CONCLUIDO | 5.536 | 18.06 | 15.76 | 105.1 | 1.74 | 9 | 131.79 | 43.4 | 13 | 7 | 20.39 | 16487.53 | 144.7 | 198.04 | 32.65 | 21.27 | 2967.93 | 0.65 | 0.77 | 0.12 | 0.17 | 0.5 | 10
13 | 55 | CONCLUIDO | 5.538 | 18.06 | 15.76 | 105.05 | 1.86 | 9 | 133.12 | 43.4 | 14 | 7 | 20.72 | 16652.31 | 144.31 | 198.04 | 32.45 | 21.27 | 2865.95 | 0.66 | 0.77 | 0.12 | 0.16 | 0.5 | 10
14 | 55 | CONCLUIDO | 5.5607 | 17.98 | 15.71 | 117.81 | 1.97 | 8 | 134.46 | 43.4 | 15 | 6 | 21.06 | 16817.7 | 143.12 | 198.04 | 30.6 | 21.27 | 1946.59 | 0.7 | 0.77 | 0.12 | 0.11 | 0.5 | 10
15 | 55 | CONCLUIDO | 5.5492 | 18.02 | 15.75 | 118.09 | 2.08 | 8 | 135.81 | 43.4 | 16 | 6 | 21.41 | 16983.46 | 142.87 | 198.04 | 31.97 | 21.27 | 2633.91 | 0.67 | 0.77 | 0.12 | 0.15 | 0.5 | 10
16 | 55 | CONCLUIDO | 5.5655 | 17.97 | 15.72 | 134.71 | 2.19 | 7 | 137.15 | 43.4 | 17 | 5 | 21.75 | 17149.71 | 140.27 | 198.04 | 31.08 | 21.27 | 2193.54 | 0.68 | 0.77 | 0.12 | 0.12 | 0.5 | 10
17 | 55 | CONCLUIDO | 5.5622 | 17.98 | 15.73 | 134.8 | 2.3 | 7 | 138.51 | 43.4 | 18 | 5 | 22.11 | 17316.45 | 140.3 | 198.05 | 31.5 | 21.27 | 2403.22 | 0.68 | 0.77 | 0.12 | 0.13 | 0.5 | 10
18 | 55 | CONCLUIDO | 5.5641 | 17.97 | 15.72 | 134.75 | 2.4 | 7 | 139.86 | 43.4 | 19 | 5 | 22.46 | 17483.7 | 138.79 | 198.04 | 31.27 | 21.27 | 2286.48 | 0.68 | 0.77 | 0.12 | 0.13 | 0.5 | 10
19 | 55 | CONCLUIDO | 5.5862 | 17.9 | 15.67 | 156.74 | 2.5 | 6 | 141.22 | 43.4 | 20 | 4 | 22.82 | 17651.44 | 136.49 | 198.04 | 29.57 | 21.27 | 1443.14 | 0.72 | 0.77 | 0.12 | 0.08 | 0.5 | 10
20 | 55 | CONCLUIDO | 5.5789 | 17.92 | 15.7 | 156.97 | 2.61 | 6 | 142.59 | 43.4 | 21 | 4 | 23.19 | 17819.69 | 136.97 | 198.04 | 30.52 | 21.27 | 1917.17 | 0.7 | 0.77 | 0.12 | 0.1 | 0.5 | 10
21 | 55 | CONCLUIDO | 5.576 | 17.93 | 15.71 | 157.06 | 2.7 | 6 | 143.96 | 43.4 | 22 | 4 | 23.56 | 17988.46 | 136.01 | 198.04 | 30.77 | 21.27 | 2045.33 | 0.69 | 0.77 | 0.12 | 0.11 | 0.5 | 10
22 | 55 | CONCLUIDO | 5.5772 | 17.93 | 15.7 | 157.03 | 2.8 | 6 | 145.33 | 43.4 | 23 | 4 | 23.93 | 18157.74 | 134.44 | 198.05 | 30.7 | 21.27 | 2006.69 | 0.69 | 0.77 | 0.12 | 0.11 | 0.5 | 10
23 | 55 | CONCLUIDO | 5.5955 | 17.87 | 15.67 | 188.01 | 2.89 | 5 | 146.7 | 43.4 | 24 | 3 | 24.3 | 18327.54 | 131.92 | 198.04 | 29.49 | 21.27 | 1408.41 | 0.72 | 0.77 | 0.12 | 0.07 | 0.5 | 10
24 | 55 | CONCLUIDO | 5.5983 | 17.86 | 15.66 | 187.91 | 2.99 | 5 | 148.09 | 43.4 | 25 | 2 | 24.69 | 18497.87 | 132.35 | 198.04 | 29.23 | 21.27 | 1275.82 | 0.73 | 0.77 | 0.12 | 0.06 | 0.5 | 10
25 | 55 | CONCLUIDO | 5.5933 | 17.88 | 15.68 | 188.1 | 3.08 | 5 | 149.47 | 43.4 | 26 | 1 | 25.07 | 18668.73 | 133.28 | 198.04 | 29.72 | 21.27 | 1521.32 | 0.72 | 0.77 | 0.12 | 0.08 | 0.5 | 10
26 | 55 | CONCLUIDO | 5.5946 | 17.87 | 15.67 | 188.05 | 3.17 | 5 | 150.86 | 43.4 | 27 | 0 | 25.46 | 18840.13 | 134.23 | 198.04 | 29.51 | 21.27 | 1419.45 | 0.72 | 0.77 | 0.12 | 0.08 | 0.5 | 10

## gráficos
Selecione o eixo X:
Selecione o eixo Y:
Selecione o eixo Z:
Eixo X | Eixo Y | Eixo Z

## hidden (hidden)
Unnamed: 0
Volume de calda [L]
STATUS
Capacidade operacional [ha/h]
Tempo de missao [h]
Tempo util [h]
Tempo por voo [min]
Autonomia Projetada [h]
N° Voos
MTOW [kg]
Massa Estrutura [kg]
Combustível [kg]
Abastecimentos
Massa gerador
Potência gerador [W]
Combustível consumido [L]
Calda cons [L]
Distância percorrida [km]
Distância Pulverizando [km]
RTL ACUMULADO[m]
EOC [km/km]
EOC [h/h]
Tempo de manobra [h]
Tempo rtl_rtw [h]
V pulv [m/s]
V desloc [m/s]