## RESULTADOS_18
Unnamed: 0 | Volume de calda [L] | STATUS | Capacidade operacional [ha/h] | Tempo de missao [h] | Tempo util [h] | Tempo por voo [min] | Autonomia Projetada [h] | N° Voos | MTOW [kg] | Massa Estrutura [kg] | Combustível [kg] | Abastecimentos | Massa gerador | Potência gerador [W] | Combustível consumido [L] | Calda cons [L] | Distância percorrida [km] | Distância Pulverizando [km] | RTL ACUMULADO[m] | EOC [km/km] | EOC [h/h] | Tempo de manobra [h] | Tempo rtl_rtw [h] | V pulv [m/s] | V desloc [m/s] | Preço Total por ha Simples [R$/ha] | Preço Total por ha Presumido [R$/ha] | Preço Total por ha Real [R$/ha] | Preço Total Simples [R$] | Preço Total Presumido [R$] | Prod CAPEX [ha/h/R$] | Dias Trabalhados | Preço Total Real [R$]
0 | 100 | CONCLUIDO | 4.0864 | 24.47 | 15.81 | 6 | 0.09 | 158 | 194.77 | 54.38 | 1 | 156 | 39.4 | 24256.19 | 219.22 | 583.38 | 125.37 | 22.35 | 49718.91 | 0.18 | 0.71 | 1.26 | 3.24 | 0.5 | 10 | 629.5571 | 861.3878 | 779.1782 | 629557.1148 | 861387.8185 | 9.5383e-07 | 22 | 779178.1741
1 | 100 | CONCLUIDO | 5.2061 | 19.21 | 13.97 | 11.97 | 0.18 | 70 | 196.32 | 54.38 | 2 | 68 | 39.95 | 24447.22 | 191.33 | 583.42 | 68.29 | 22.35 | 21617.36 | 0.33 | 0.8 | 1.1 | 1.4 | 0.5 | 10 | 452.892 | 619.6668 | 560.5266 | 452891.9562 | 619666.7547 | 1.2152e-06 | 17 | 560526.6294
2 | 100 | CONCLUIDO | 5.6401 | 17.73 | 13.46 | 17.95 | 0.27 | 45 | 197.88 | 54.38 | 3 | 43 | 40.5 | 24639 | 182.41 | 583.32 | 52.3 | 22.35 | 13746.91 | 0.43 | 0.83 | 1.07 | 0.89 | 0.5 | 10 | 410.3257 | 561.4258 | 507.8441 | 410325.7187 | 561425.7506 | 1.3165e-06 | 16 | 507844.0649
3 | 100 | CONCLUIDO | 5.8741 | 17.02 | 13.22 | 24.04 | 0.36 | 33 | 199.44 | 54.38 | 4 | 31 | 41.06 | 24831.54 | 177.14 | 583.31 | 44.85 | 22.35 | 10083.32 | 0.5 | 0.84 | 1.05 | 0.65 | 0.5 | 10 | 384.238 | 525.7314 | 475.5563 | 384237.9849 | 525731.3624 | 1.3711e-06 | 15 | 475556.299
4 | 100 | CONCLUIDO | 6.0244 | 16.6 | 13.07 | 30.16 | 0.44 | 26 | 201.01 | 54.38 | 5 | 24 | 41.63 | 25024.84 | 173.02 | 583.32 | 40.33 | 22.35 | 7857.76 | 0.55 | 0.85 | 1.03 | 0.5 | 0.5 | 10 | 374.2191 | 512.0231 | 463.1563 | 374219.0968 | 512023.0776 | 1.4062e-06 | 15 | 463156.3137
5 | 100 | CONCLUIDO | 6.1131 | 16.36 | 12.99 | 35.42 | 0.53 | 22 | 202.58 | 54.38 | 6 | 20 | 42.2 | 25218.93 | 169.59 | 583.29 | 37.8 | 22.35 | 6613.6 | 0.59 | 0.86 | 1.02 | 0.42 | 0.5 | 10 | 367.6865 | 503.0849 | 455.0712 | 367686.5409 | 503084.9464 | 1.4269e-06 | 15 | 455071.2252
6 | 100 | CONCLUIDO | 6.201 | 16.13 | 12.91 | 43.03 | 0.61 | 18 | 204.16 | 54.38 | 7 | 16 | 42.78 | 25413.94 | 166.02 | 583.3 | 35.29 | 22.35 | 5380.27 | 0.63 | 0.87 | 1.02 | 0.34 | 0.5 | 10 | 361.2441 | 494.2701 | 447.0977 | 361244.0929 | 494270.1049 | 1.4474e-06 | 15 | 447097.6598
7 | 100 | CONCLUIDO | 6.2461 | 16.01 | 12.87 | 48.27 | 0.69 | 16 | 205.75 | 54.38 | 8 | 14 | 43.37 | 25609.61 | 163.99 | 583.32 | 33.94 | 22.35 | 4712.45 | 0.66 | 0.87 | 1.02 | 0.3 | 0.5 | 10 | 347.3411 | 475.2474 | 429.8905 | 347341.1112 | 475247.432 | 1.4579e-06 | 14 | 429890.4841
8 | 100 | CONCLUIDO | 6.2926 | 15.89 | 12.83 | 54.99 | 0.77 | 14 | 207.34 | 54.38 | 9 | 12 | 43.96 | 25806.1 | 160.69 | 583.29 | 32.79 | 22.35 | 4150.34 | 0.68 | 0.87 | 1.01 | 0.26 | 0.5 | 10 | 342.8447 | 469.0953 | 424.3255 | 342844.749 | 469095.3109 | 1.4688e-06 | 14 | 424325.5128
9 | 100 | CONCLUIDO | 6.3105 | 15.85 | 12.82 | 59.19 | 0.85 | 13 | 208.94 | 54.38 | 10 | 11 | 44.56 | 26003.41 | 159.25 | 583.29 | 32.55 | 22.35 | 4032.2 | 0.69 | 0.87 | 1.01 | 0.26 | 0.5 | 10 | 341.0085 | 466.5828 | 422.0528 | 341008.4812 | 466582.8482 | 1.473e-06 | 14 | 422052.8361
10 | 100 | CONCLUIDO | 6.3439 | 15.76 | 12.78 | 63.9 | 0.93 | 12 | 210.55 | 54.38 | 11 | 10 | 45.17 | 26201.54 | 156.29 | 583.29 | 31.22 | 22.35 | 3374.11 | 0.72 | 0.87 | 1.01 | 0.21 | 0.5 | 10 | 337.2842 | 461.4871 | 417.4434 | 337284.1705 | 461487.082 | 1.4808e-06 | 14 | 417443.4026
11 | 100 | CONCLUIDO | 6.3648 | 15.71 | 12.77 | 69.64 | 1 | 11 | 212.16 | 54.38 | 12 | 9 | 45.78 | 26400.51 | 153.2 | 583.31 | 30.98 | 22.35 | 3256.55 | 0.72 | 0.88 | 1 | 0.2 | 0.5 | 10 | 333.9794 | 456.9654 | 413.3533 | 333979.4404 | 456965.4045 | 1.4856e-06 | 14 | 413353.2677
12 | 100 | CONCLUIDO | 6.3895 | 15.65 | 12.74 | 76.47 | 1.08 | 10 | 213.78 | 54.38 | 13 | 8 | 46.4 | 26600.32 | 149.8 | 583.3 | 30.16 | 22.35 | 2852.42 | 0.74 | 0.88 | 1 | 0.18 | 0.5 | 10 | 330.2389 | 451.8474 | 408.7237 | 330238.8517 | 451847.366 | 1.4914e-06 | 14 | 408723.6875
13 | 100 | CONCLUIDO | 6.4157 | 15.59 | 12.72 | 84.8 | 1.15 | 9 | 215.41 | 54.38 | 14 | 7 | 47.03 | 26801 | 147.67 | 583.29 | 29.43 | 22.35 | 2492.63 | 0.76 | 0.88 | 1 | 0.15 | 0.5 | 10 | 327.6051 | 448.2437 | 405.4639 | 327605.0514 | 448243.6842 | 1.4975e-06 | 14 | 405463.9361
14 | 100 | CONCLUIDO | 6.4404 | 15.53 | 12.7 | 95.24 | 1.23 | 8 | 217.04 | 54.38 | 15 | 6 | 47.66 | 27002.55 | 143.69 | 583.29 | 28.78 | 22.35 | 2171.45 | 0.78 | 0.88 | 1 | 0.13 | 0.5 | 10 | 323.4706 | 442.5867 | 400.3469 | 323470.5925 | 442586.7352 | 1.5033e-06 | 14 | 400346.8784
15 | 100 | CONCLUIDO | 6.439 | 15.53 | 12.7 | 95.27 | 1.3 | 8 | 218.68 | 54.38 | 16 | 4 | 48.31 | 27204.98 | 140.44 | 583.29 | 28.78 | 22.35 | 2174.59 | 0.78 | 0.88 | 1 | 0.13 | 0.5 | 10 | 320.7619 | 438.8806 | 396.9944 | 320761.8883 | 438880.5665 | 1.503e-06 | 14 | 396994.4212
16 | 100 | CONCLUIDO | 6.4343 | 15.54 | 12.71 | 95.35 | 1.37 | 8 | 220.33 | 54.38 | 17 | 2 | 48.95 | 27408.3 | 140.4 | 583.29 | 29.05 | 22.35 | 2306.02 | 0.77 | 0.88 | 1.01 | 0.14 | 0.5 | 10 | 320.8962 | 439.0643 | 397.1606 | 320896.1632 | 439064.2874 | 1.5019e-06 | 14 | 397160.608
17 | 100 | CONCLUIDO | 6.4598 | 15.48 | 12.69 | 108.78 | 1.44 | 7 | 221.99 | 54.38 | 18 | 1 | 49.61 | 27612.53 | 138.96 | 583.31 | 28.3 | 22.35 | 1938.29 | 0.79 | 0.88 | 1.01 | 0.12 | 0.5 | 10 | 318.9182 | 436.358 | 394.7126 | 318918.2017 | 436357.9532 | 1.5078e-06 | 14 | 394712.5626
18 | 100 | CONCLUIDO | 6.4568 | 15.49 | 12.7 | 108.85 | 1.51 | 7 | 223.65 | 54.38 | 19 | 0 | 50.27 | 27817.81 | 139.75 | 583.29 | 28.46 | 22.35 | 2018.01 | 0.79 | 0.88 | 1.01 | 0.13 | 0.5 | 10 | 319.7053 | 437.4349 | 395.6868 | 319705.3318 | 437434.9394 | 1.5071e-06 | 14 | 395686.7627

## RESULTADOS_6
Unnamed: 0 | Volume de calda [L] | STATUS | Capacidade operacional [ha/h] | Tempo de missao [h] | Tempo util [h] | Tempo por voo [min] | Autonomia Projetada [h] | N° Voos | MTOW [kg] | Massa Estrutura [kg] | Combustível [kg] | Abastecimentos | Massa gerador | Potência gerador [W] | Combustível consumido [L] | Calda cons [L] | Distância percorrida [km] | Distância Pulverizando [km] | RTL ACUMULADO[m] | EOC [km/km] | EOC [h/h] | Tempo de manobra [h] | Tempo rtl_rtw [h] | V pulv [m/s] | V desloc [m/s] | Preço Total por ha Simples [R$/ha] | Preço Total por ha Presumido [R$/ha] | Preço Total por ha Real [R$/ha] | Preço Total Simples [R$] | Preço Total Presumido [R$] | Prod CAPEX [ha/h/R$] | Dias Trabalhados | Preço Total Real [R$]
0 | 40 | CONCLUIDO | 5.6258 | 17.78 | 14.25 | 10.18 | 0.2 | 84 | 89.87 | 37.55 | 1 | 82 | 11.32 | 11317.98 | 115.75 | 583.32 | 77 | 22.35 | 25900.7 | 0.29 | 0.78 | 1.12 | 1.68 | 0.5 | 10 | 310.3952 | 424.6964 | 384.164 | 310395.2209 | 424696.4349 | 1.4916e-06 | 16 | 384164.0032
1 | 40 | CONCLUIDO | 6.2597 | 15.98 | 13.32 | 21.03 | 0.39 | 38 | 91.1 | 37.55 | 2 | 36 | 11.54 | 11468.97 | 102.69 | 583.31 | 48.14 | 22.35 | 11702.29 | 0.46 | 0.84 | 1.05 | 0.75 | 0.5 | 10 | 261.4207 | 357.6873 | 323.5501 | 261420.663 | 357687.2842 | 1.6597e-06 | 14 | 323550.1118
2 | 40 | CONCLUIDO | 6.4831 | 15.42 | 13.03 | 32.58 | 0.57 | 24 | 92.32 | 37.55 | 3 | 22 | 11.77 | 11620.34 | 94.43 | 583.31 | 39.04 | 22.35 | 7224.25 | 0.57 | 0.86 | 1.03 | 0.46 | 0.5 | 10 | 249.1935 | 340.9575 | 308.417 | 249193.4621 | 340957.4885 | 1.719e-06 | 14 | 308416.9843
3 | 40 | CONCLUIDO | 6.5963 | 15.16 | 12.9 | 45.53 | 0.75 | 17 | 93.55 | 37.55 | 4 | 9 | 12 | 11772.07 | 87.11 | 583.29 | 34.7 | 22.35 | 5087.63 | 0.64 | 0.87 | 1.02 | 0.33 | 0.5 | 10 | 240.7762 | 329.4406 | 297.9992 | 240776.1769 | 329440.5875 | 1.749e-06 | 14 | 297999.2402
4 | 40 | CONCLUIDO | 6.6124 | 15.12 | 12.88 | 48.3 | 0.93 | 16 | 94.79 | 37.55 | 5 | 0 | 12.23 | 11924.18 | 86.97 | 583.29 | 33.84 | 22.35 | 4664.88 | 0.66 | 0.87 | 1.03 | 0.31 | 0.5 | 10 | 240.3397 | 328.8434 | 297.4591 | 240339.7326 | 328843.4251 | 1.7532e-06 | 14 | 297459.0702

## RESULTADOS_4
Unnamed: 0 | Volume de calda [L] | STATUS | Capacidade operacional [ha/h] | Tempo de missao [h] | Tempo util [h] | Tempo por voo [min] | Autonomia Projetada [h] | N° Voos | MTOW [kg] | Massa Estrutura [kg] | Combustível [kg] | Abastecimentos | Massa gerador | Potência gerador [W] | Combustível consumido [L] | Calda cons [L] | Distância percorrida [km] | Distância Pulverizando [km] | RTL ACUMULADO[m] | EOC [km/km] | EOC [h/h] | Tempo de manobra [h] | Tempo rtl_rtw [h] | V pulv [m/s] | V desloc [m/s] | Preço Total por ha Simples [R$/ha] | Preço Total por ha Presumido [R$/ha] | Preço Total por ha Real [R$/ha] | Preço Total Simples [R$] | Preço Total Presumido [R$] | Prod CAPEX [ha/h/R$] | Dias Trabalhados | Preço Total Real [R$]
0 | 30 | CONCLUIDO | 5.9217 | 16.89 | 13.97 | 12.15 | 0.24 | 69 | 71.52 | 32.27 | 1 | 67 | 8.25 | 9054.6 | 95.04 | 583.32 | 68.09 | 22.35 | 21521.98 | 0.33 | 0.8 | 1.11 | 1.4 | 0.5 | 10 | 264.0377 | 361.2681 | 326.7891 | 264037.7195 | 361268.0564 | 1.6242e-06 | 15 | 326789.1401
1 | 30 | CONCLUIDO | 6.4561 | 15.49 | 13.16 | 25.48 | 0.48 | 31 | 72.7 | 32.27 | 2 | 29 | 8.43 | 9200.25 | 82.23 | 583.29 | 43.06 | 22.35 | 9198.67 | 0.52 | 0.85 | 1.04 | 0.59 | 0.5 | 10 | 231.5942 | 316.8774 | 286.6351 | 231594.2063 | 316877.4103 | 1.7708e-06 | 14 | 286635.075
2 | 30 | CONCLUIDO | 6.595 | 15.16 | 12.99 | 37.12 | 0.71 | 21 | 73.88 | 32.27 | 3 | 4 | 8.61 | 9346.23 | 74.88 | 583.32 | 37.25 | 22.35 | 6341.79 | 0.6 | 0.86 | 1.04 | 0.42 | 0.5 | 10 | 222.9203 | 305.0094 | 275.8997 | 222920.2988 | 305009.3873 | 1.8089e-06 | 14 | 275899.7195
3 | 30 | CONCLUIDO | 6.5932 | 15.17 | 13 | 37.13 | 0.93 | 21 | 75.07 | 32.27 | 4 | 0 | 8.8 | 9492.55 | 75.93 | 583.29 | 37.29 | 22.35 | 6362.37 | 0.6 | 0.86 | 1.05 | 0.43 | 0.5 | 10 | 223.8382 | 306.2653 | 277.0358 | 223838.1864 | 306265.2817 | 1.8084e-06 | 14 | 277035.7531

## RESULTADOS_1
Unnamed: 0 | Volume de calda [L] | STATUS | Capacidade operacional [ha/h] | Tempo de missao [h] | Tempo util [h] | Tempo por voo [min] | Autonomia Projetada [h] | N° Voos | MTOW [kg] | Massa Estrutura [kg] | Combustível [kg] | Abastecimentos | Massa gerador | Potência gerador [W] | Combustível consumido [L] | Calda cons [L] | Distância percorrida [km] | Distância Pulverizando [km] | RTL ACUMULADO[m] | EOC [km/km] | EOC [h/h] | Tempo de manobra [h] | Tempo rtl_rtw [h] | V pulv [m/s] | V desloc [m/s] | Preço Total por ha Simples [R$/ha] | Preço Total por ha Presumido [R$/ha] | Preço Total por ha Real [R$/ha] | Preço Total Simples [R$] | Preço Total Presumido [R$] | Prod CAPEX [ha/h/R$] | Dias Trabalhados | Preço Total Real [R$]
0 | 15 | CONCLUIDO | 6.3997 | 15.63 | 13.45 | 18.77 | 0.43 | 43 | 39.78 | 19.54 | 1 | 18 | 4.24 | 5140 | 53.03 | 583.3 | 51.03 | 22.35 | 13123.28 | 0.44 | 0.83 | 1.09 | 0.88 | 0.5 | 10 | 191.9534 | 262.6391 | 237.5732 | 191953.4278 | 262639.1483 | 1.884e-06 | 14 | 237573.2366
1 | 15 | CONCLUIDO | 6.4285 | 15.56 | 13.41 | 20.12 | 0.84 | 40 | 40.89 | 19.54 | 2 | 0 | 4.35 | 5277.26 | 53.58 | 583.36 | 49.23 | 22.35 | 12238.68 | 0.45 | 0.83 | 1.11 | 0.84 | 0.5 | 10 | 192.0193 | 262.7292 | 237.6547 | 192019.2547 | 262729.2156 | 1.8925e-06 | 14 | 237654.708

## RESULTADOS_12
Unnamed: 0 | Volume de calda [L] | STATUS | Capacidade operacional [ha/h] | Tempo de missao [h] | Tempo util [h] | Tempo por voo [min] | Autonomia Projetada [h] | N° Voos | MTOW [kg] | Massa Estrutura [kg] | Combustível [kg] | Abastecimentos | Massa gerador | Potência gerador [W] | Combustível consumido [L] | Calda cons [L] | Distância percorrida [km] | Distância Pulverizando [km] | RTL ACUMULADO[m] | EOC [km/km] | EOC [h/h] | Tempo de manobra [h] | Tempo rtl_rtw [h] | V pulv [m/s] | V desloc [m/s] | Preço Total por ha Simples [R$/ha] | Preço Total por ha Presumido [R$/ha] | Preço Total por ha Real [R$/ha] | Preço Total Simples [R$] | Preço Total Presumido [R$] | Prod CAPEX [ha/h/R$] | Dias Trabalhados | Preço Total Real [R$]
0 | 70 | CONCLUIDO | 4.8069 | 20.8 | 15.05 | 7.4 | 0.12 | 122 | 141.81 | 47.83 | 1 | 120 | 22.98 | 17723.39 | 168.96 | 583.38 | 101.72 | 22.35 | 38074.91 | 0.22 | 0.74 | 1.19 | 2.48 | 0.5 | 10 | 456.3548 | 624.4047 | 564.8124 | 456354.7832 | 624404.7474 | 1.1834e-06 | 19 | 564812.4346
1 | 70 | CONCLUIDO | 5.7182 | 17.49 | 13.67 | 14.91 | 0.25 | 55 | 143.17 | 47.83 | 2 | 53 | 23.34 | 17891.86 | 150.45 | 583.34 | 58.65 | 22.35 | 16874.62 | 0.38 | 0.82 | 1.09 | 1.1 | 0.5 | 10 | 360.8426 | 493.7208 | 446.6008 | 360842.6247 | 493720.7983 | 1.4078e-06 | 16 | 446600.7783
2 | 70 | CONCLUIDO | 6.0633 | 16.49 | 13.25 | 22.72 | 0.37 | 35 | 144.54 | 47.83 | 3 | 33 | 23.71 | 18060.85 | 142.19 | 583.29 | 46.13 | 22.35 | 10713.1 | 0.48 | 0.84 | 1.04 | 0.68 | 0.5 | 10 | 330.451 | 452.1376 | 408.9862 | 330450.9926 | 452137.6266 | 1.4927e-06 | 15 | 408986.2461
3 | 70 | CONCLUIDO | 6.2313 | 16.05 | 13.07 | 30.16 | 0.49 | 26 | 145.92 | 47.83 | 4 | 24 | 24.09 | 18230.35 | 137.49 | 583.29 | 40.36 | 22.35 | 7874.14 | 0.55 | 0.85 | 1.03 | 0.5 | 0.5 | 10 | 310.8435 | 425.3098 | 384.7188 | 310843.4952 | 425309.7836 | 1.5341e-06 | 14 | 384718.8148
4 | 70 | CONCLUIDO | 6.3448 | 15.76 | 12.95 | 38.86 | 0.6 | 20 | 147.3 | 47.83 | 5 | 18 | 24.47 | 18400.38 | 132.58 | 583.29 | 36.62 | 22.35 | 6032.96 | 0.61 | 0.86 | 1.02 | 0.39 | 0.5 | 10 | 303.1558 | 414.7912 | 375.2041 | 303155.8164 | 414791.1623 | 1.562e-06 | 14 | 375204.0759
5 | 70 | CONCLUIDO | 6.4031 | 15.62 | 12.9 | 45.52 | 0.71 | 17 | 148.68 | 47.83 | 6 | 15 | 24.85 | 18570.94 | 128.87 | 583.32 | 34.94 | 22.35 | 5208.71 | 0.64 | 0.87 | 1.02 | 0.33 | 0.5 | 10 | 298.3461 | 408.2103 | 369.2513 | 298346.0975 | 408210.2927 | 1.5764e-06 | 14 | 369251.2753
6 | 70 | CONCLUIDO | 6.471 | 15.45 | 12.82 | 54.95 | 0.83 | 14 | 150.07 | 47.83 | 7 | 12 | 25.24 | 18742.03 | 123.9 | 583.29 | 32.39 | 22.35 | 3947.54 | 0.69 | 0.87 | 1.01 | 0.25 | 0.5 | 10 | 292.2286 | 399.84 | 361.6799 | 292228.5819 | 399840.038 | 1.5931e-06 | 14 | 361679.866
7 | 70 | CONCLUIDO | 6.511 | 15.36 | 12.78 | 63.92 | 0.94 | 12 | 151.46 | 47.83 | 8 | 10 | 25.63 | 18913.66 | 119.44 | 583.31 | 31.49 | 22.35 | 3507.11 | 0.71 | 0.87 | 1 | 0.21 | 0.5 | 10 | 287.4296 | 393.2739 | 355.7404 | 287429.6375 | 393273.9105 | 1.603e-06 | 14 | 355740.4005
8 | 70 | CONCLUIDO | 6.5293 | 15.32 | 12.77 | 69.65 | 1.04 | 11 | 152.85 | 47.83 | 9 | 7 | 26.03 | 19085.83 | 115.67 | 583.29 | 30.87 | 22.35 | 3201.13 | 0.72 | 0.87 | 1.01 | 0.2 | 0.5 | 10 | 283.8421 | 388.3653 | 351.3003 | 283842.1231 | 388365.315 | 1.6075e-06 | 14 | 351300.2744
9 | 70 | CONCLUIDO | 6.5499 | 15.27 | 12.75 | 76.5 | 1.15 | 10 | 154.25 | 47.83 | 10 | 3 | 26.43 | 19258.55 | 114.6 | 583.33 | 30.02 | 22.35 | 2782.3 | 0.74 | 0.88 | 1.01 | 0.18 | 0.5 | 10 | 282.4332 | 386.4376 | 349.5566 | 282433.2421 | 386437.622 | 1.6125e-06 | 14 | 349556.5577
10 | 70 | CONCLUIDO | 6.55 | 15.27 | 12.75 | 76.5 | 1.25 | 10 | 155.66 | 47.83 | 11 | 0 | 26.83 | 19431.82 | 114.39 | 583.29 | 29.85 | 22.35 | 2695.9 | 0.75 | 0.88 | 1.02 | 0.18 | 0.5 | 10 | 282.2566 | 386.196 | 349.338 | 282256.6139 | 386195.9514 | 1.6126e-06 | 14 | 349337.9519

## RESULTADOS_16
Unnamed: 0 | Volume de calda [L] | STATUS | Capacidade operacional [ha/h] | Tempo de missao [h] | Tempo util [h] | Tempo por voo [min] | Autonomia Projetada [h] | N° Voos | MTOW [kg] | Massa Estrutura [kg] | Combustível [kg] | Abastecimentos | Massa gerador | Potência gerador [W] | Combustível consumido [L] | Calda cons [L] | Distância percorrida [km] | Distância Pulverizando [km] | RTL ACUMULADO[m] | EOC [km/km] | EOC [h/h] | Tempo de manobra [h] | Tempo rtl_rtw [h] | V pulv [m/s] | V desloc [m/s] | Preço Total por ha Simples [R$/ha] | Preço Total por ha Presumido [R$/ha] | Preço Total por ha Real [R$/ha] | Preço Total Simples [R$] | Preço Total Presumido [R$] | Prod CAPEX [ha/h/R$] | Dias Trabalhados | Preço Total Real [R$]
0 | 90 | CONCLUIDO | 4.3165 | 23.17 | 15.55 | 6.39 | 0.1 | 146 | 176.73 | 52.44 | 1 | 144 | 33.29 | 22031.19 | 202.34 | 583.36 | 117.39 | 22.35 | 45788.44 | 0.19 | 0.72 | 1.24 | 2.98 | 0.5 | 10 | 567.6083 | 776.6267 | 702.5065 | 567608.2644 | 776626.6684 | 1.024e-06 | 21 | 702506.5092
1 | 90 | CONCLUIDO | 5.3775 | 18.6 | 13.86 | 12.8 | 0.2 | 65 | 178.21 | 52.44 | 2 | 63 | 33.77 | 22213.89 | 177.76 | 583.32 | 65.15 | 22.35 | 20073.41 | 0.34 | 0.81 | 1.09 | 1.29 | 0.5 | 10 | 424.3271 | 580.583 | 525.173 | 424327.0704 | 580583.0178 | 1.2757e-06 | 17 | 525172.9894
2 | 90 | CONCLUIDO | 5.7745 | 17.32 | 13.4 | 19.15 | 0.3 | 42 | 179.7 | 52.44 | 3 | 40 | 34.26 | 22397.24 | 169.56 | 583.33 | 50.61 | 22.35 | 12916.53 | 0.44 | 0.83 | 1.06 | 0.83 | 0.5 | 10 | 387.1974 | 529.7806 | 479.2191 | 387197.4184 | 529780.5898 | 1.3699e-06 | 16 | 479219.0738
3 | 90 | CONCLUIDO | 5.9912 | 16.69 | 13.17 | 25.49 | 0.39 | 31 | 181.19 | 52.44 | 4 | 29 | 34.75 | 22581.25 | 164.3 | 583.29 | 43.14 | 22.35 | 9237.96 | 0.52 | 0.85 | 1.04 | 0.6 | 0.5 | 10 | 363.1103 | 496.8235 | 449.4073 | 363110.2622 | 496823.4801 | 1.4213e-06 | 15 | 449407.3444
4 | 90 | CONCLUIDO | 6.1351 | 16.3 | 13.03 | 32.56 | 0.49 | 24 | 182.69 | 52.44 | 5 | 22 | 35.25 | 22766.06 | 159.81 | 583.31 | 38.94 | 22.35 | 7171.89 | 0.57 | 0.86 | 1.03 | 0.46 | 0.5 | 10 | 353.6895 | 483.9336 | 437.7477 | 353689.5419 | 483933.6349 | 1.4555e-06 | 15 | 437747.688
5 | 90 | CONCLUIDO | 6.22 | 16.08 | 12.95 | 38.84 | 0.58 | 20 | 184.19 | 52.44 | 6 | 18 | 35.75 | 22951.43 | 156.59 | 583.29 | 36.44 | 22.35 | 5943.58 | 0.61 | 0.86 | 1.02 | 0.38 | 0.5 | 10 | 337.5041 | 461.7881 | 417.7156 | 337504.1382 | 461788.0516 | 1.4756e-06 | 14 | 417715.6481
6 | 90 | CONCLUIDO | 6.2782 | 15.93 | 12.9 | 45.54 | 0.67 | 17 | 185.7 | 52.44 | 7 | 15 | 36.26 | 23137.49 | 153.38 | 583.29 | 35.2 | 22.35 | 5337.64 | 0.63 | 0.87 | 1.01 | 0.33 | 0.5 | 10 | 332.7414 | 455.2715 | 411.821 | 332741.419 | 455271.4889 | 1.4894e-06 | 14 | 411821.017
7 | 90 | CONCLUIDO | 6.3279 | 15.8 | 12.85 | 51.4 | 0.76 | 15 | 187.22 | 52.44 | 8 | 13 | 36.78 | 23324.24 | 150.06 | 583.29 | 33.37 | 22.35 | 4432.7 | 0.67 | 0.87 | 1.01 | 0.28 | 0.5 | 10 | 328.2158 | 449.0793 | 406.2198 | 328215.7973 | 449079.3337 | 1.5012e-06 | 14 | 406219.8324
8 | 90 | CONCLUIDO | 6.3703 | 15.7 | 12.81 | 59.15 | 0.85 | 13 | 188.74 | 52.44 | 9 | 11 | 37.3 | 23511.69 | 146.66 | 583.34 | 32.3 | 22.35 | 3905.76 | 0.69 | 0.87 | 1.01 | 0.25 | 0.5 | 10 | 323.9367 | 443.2244 | 400.9237 | 323936.6624 | 443224.4325 | 1.5113e-06 | 14 | 400923.7148
9 | 90 | CONCLUIDO | 6.395 | 15.64 | 12.79 | 63.95 | 0.93 | 12 | 190.26 | 52.44 | 10 | 10 | 37.82 | 23699.85 | 144.45 | 583.29 | 31.51 | 22.35 | 3516.57 | 0.71 | 0.87 | 1.01 | 0.22 | 0.5 | 10 | 321.2883 | 439.6008 | 397.646 | 321288.3093 | 439600.839 | 1.5171e-06 | 14 | 397645.9519
10 | 90 | CONCLUIDO | 6.4194 | 15.58 | 12.77 | 69.63 | 1.02 | 11 | 191.79 | 52.44 | 11 | 9 | 38.35 | 23888.73 | 140.89 | 583.29 | 30.98 | 22.35 | 3259.6 | 0.72 | 0.88 | 1 | 0.2 | 0.5 | 10 | 317.5239 | 434.4503 | 392.9869 | 317523.948 | 434450.2738 | 1.5229e-06 | 14 | 392986.9495
11 | 90 | CONCLUIDO | 6.4426 | 15.52 | 12.75 | 76.47 | 1.1 | 10 | 193.33 | 52.44 | 12 | 8 | 38.89 | 24078.33 | 136.64 | 583.29 | 30.13 | 22.35 | 2836.68 | 0.74 | 0.88 | 1.01 | 0.18 | 0.5 | 10 | 313.2365 | 428.584 | 387.6805 | 313236.4661 | 428583.9519 | 1.5284e-06 | 14 | 387680.501
12 | 90 | CONCLUIDO | 6.4618 | 15.48 | 12.73 | 84.9 | 1.18 | 9 | 194.88 | 52.44 | 13 | 7 | 39.43 | 24268.67 | 133.17 | 583.33 | 29.82 | 22.35 | 2687.05 | 0.75 | 0.88 | 1 | 0.17 | 0.5 | 10 | 309.7374 | 423.7963 | 383.3498 | 309737.3716 | 423796.3364 | 1.533e-06 | 14 | 383349.8089
13 | 90 | CONCLUIDO | 6.4873 | 15.41 | 12.71 | 95.32 | 1.27 | 8 | 196.42 | 52.44 | 14 | 3 | 39.98 | 24459.75 | 132 | 583.29 | 28.92 | 22.35 | 2245.1 | 0.77 | 0.88 | 1.01 | 0.14 | 0.5 | 10 | 308.033 | 421.4644 | 381.2404 | 308033.0205 | 421464.3682 | 1.539e-06 | 14 | 381240.4004
14 | 90 | CONCLUIDO | 6.4836 | 15.42 | 12.72 | 95.39 | 1.35 | 8 | 197.98 | 52.44 | 15 | 1 | 40.54 | 24651.58 | 131.05 | 583.29 | 29.08 | 22.35 | 2320.75 | 0.77 | 0.88 | 1.01 | 0.15 | 0.5 | 10 | 307.3681 | 420.5546 | 380.4175 | 307368.1403 | 420554.6497 | 1.5382e-06 | 14 | 380417.5042
15 | 90 | CONCLUIDO | 6.4838 | 15.42 | 12.72 | 95.39 | 1.42 | 8 | 199.54 | 52.44 | 16 | 0 | 41.1 | 24844.17 | 131.9 | 583.3 | 29.02 | 22.35 | 2294.5 | 0.77 | 0.88 | 1.01 | 0.15 | 0.5 | 10 | 308.0766 | 421.524 | 381.2943 | 308076.5897 | 421523.9814 | 1.5382e-06 | 14 | 381294.3242

## RESULTADOS_0
Unnamed: 0 | Volume de calda [L] | STATUS | Capacidade operacional [ha/h] | Tempo de missao [h] | Tempo util [h] | Tempo por voo [min] | Autonomia Projetada [h] | N° Voos | MTOW [kg] | Massa Estrutura [kg] | Combustível [kg] | Abastecimentos | Massa gerador | Potência gerador [W] | Combustível consumido [L] | Calda cons [L] | Distância percorrida [km] | Distância Pulverizando [km] | RTL ACUMULADO[m] | EOC [km/km] | EOC [h/h] | Tempo de manobra [h] | Tempo rtl_rtw [h] | V pulv [m/s] | V desloc [m/s] | Preço Total por ha Simples [R$/ha] | Preço Total por ha Presumido [R$/ha] | Preço Total por ha Real [R$/ha] | Preço Total Simples [R$] | Preço Total Presumido [R$] | Prod CAPEX [ha/h/R$] | Dias Trabalhados | Preço Total Real [R$]
0 | 10 | CONCLUIDO | 6.1948 | 16.14 | 13.83 | 13.83 | 0.64 | 60 | 26.11 | 12.1 | 1 | 0 | 3.01 | 3454.41 | 39.95 | 583.37 | 61.37 | 22.35 | 18208.41 | 0.36 | 0.81 | 1.16 | 1.26 | 0.5 | 10 | 183.875 | 251.5859 | 227.5749 | 183875.0183 | 251585.912 | 1.8884e-06 | 15 | 227574.9056

## RESULTADOS_7
Unnamed: 0 | Volume de calda [L] | STATUS | Capacidade operacional [ha/h] | Tempo de missao [h] | Tempo util [h] | Tempo por voo [min] | Autonomia Projetada [h] | N° Voos | MTOW [kg] | Massa Estrutura [kg] | Combustível [kg] | Abastecimentos | Massa gerador | Potência gerador [W] | Combustível consumido [L] | Calda cons [L] | Distância percorrida [km] | Distância Pulverizando [km] | RTL ACUMULADO[m] | EOC [km/km] | EOC [h/h] | Tempo de manobra [h] | Tempo rtl_rtw [h] | V pulv [m/s] | V desloc [m/s] | Preço Total por ha Simples [R$/ha] | Preço Total por ha Presumido [R$/ha] | Preço Total por ha Real [R$/ha] | Preço Total Simples [R$] | Preço Total Presumido [R$] | Prod CAPEX [ha/h/R$] | Dias Trabalhados | Preço Total Real [R$]
0 | 45 | CONCLUIDO | 5.4793 | 18.25 | 14.39 | 9.49 | 0.18 | 91 | 98.71 | 39.72 | 1 | 89 | 12.99 | 12407.75 | 125.31 | 583.39 | 81.29 | 22.35 | 28011.76 | 0.27 | 0.78 | 1.14 | 1.82 | 0.5 | 10 | 329.0601 | 450.2346 | 407.2648 | 329060.1458 | 450234.6085 | 1.4316e-06 | 16 | 407264.8494
1 | 45 | CONCLUIDO | 6.1711 | 16.2 | 13.37 | 19.57 | 0.35 | 41 | 99.95 | 39.72 | 2 | 39 | 13.24 | 12561.45 | 111.31 | 583.3 | 49.68 | 22.35 | 12458.37 | 0.45 | 0.84 | 1.05 | 0.8 | 0.5 | 10 | 284.2446 | 388.9161 | 351.7984 | 284244.6363 | 388916.0513 | 1.6124e-06 | 15 | 351798.4492
2 | 45 | CONCLUIDO | 6.413 | 15.59 | 13.07 | 30.16 | 0.52 | 26 | 101.2 | 39.72 | 3 | 24 | 13.49 | 12715.54 | 104.07 | 583.3 | 40.4 | 22.35 | 7892.06 | 0.55 | 0.85 | 1.03 | 0.5 | 0.5 | 10 | 262.4039 | 359.0326 | 324.767 | 262403.907 | 359032.602 | 1.6756e-06 | 14 | 324767.0344
3 | 45 | CONCLUIDO | 6.5316 | 15.31 | 12.93 | 40.84 | 0.69 | 19 | 102.45 | 39.72 | 4 | 17 | 13.74 | 12870.03 | 96.21 | 583.3 | 36.14 | 22.35 | 5798.74 | 0.62 | 0.86 | 1.01 | 0.36 | 0.5 | 10 | 253.1005 | 346.3033 | 313.2526 | 253100.532 | 346303.3138 | 1.7066e-06 | 14 | 313252.6116
4 | 45 | CONCLUIDO | 6.5996 | 15.15 | 12.86 | 51.42 | 0.85 | 15 | 103.71 | 39.72 | 5 | 7 | 14 | 13024.91 | 92.02 | 583.29 | 33.3 | 22.35 | 4395.79 | 0.67 | 0.87 | 1.02 | 0.29 | 0.5 | 10 | 248.2089 | 339.6104 | 307.1984 | 248208.9034 | 339610.3718 | 1.7243e-06 | 14 | 307198.4346
5 | 45 | CONCLUIDO | 6.6107 | 15.13 | 12.85 | 55.08 | 1.01 | 14 | 104.97 | 39.72 | 6 | 0 | 14.25 | 13180.19 | 90.74 | 583.3 | 32.91 | 22.35 | 4207.13 | 0.68 | 0.87 | 1.03 | 0.28 | 0.5 | 10 | 246.9336 | 337.8654 | 305.62 | 246933.5551 | 337865.384 | 1.7272e-06 | 14 | 305619.986

## RESULTADOS_10
Unnamed: 0 | Volume de calda [L] | STATUS | Capacidade operacional [ha/h] | Tempo de missao [h] | Tempo util [h] | Tempo por voo [min] | Autonomia Projetada [h] | N° Voos | MTOW [kg] | Massa Estrutura [kg] | Combustível [kg] | Abastecimentos | Massa gerador | Potência gerador [W] | Combustível consumido [L] | Calda cons [L] | Distância percorrida [km] | Distância Pulverizando [km] | RTL ACUMULADO[m] | EOC [km/km] | EOC [h/h] | Tempo de manobra [h] | Tempo rtl_rtw [h] | V pulv [m/s] | V desloc [m/s] | Preço Total por ha Simples [R$/ha] | Preço Total por ha Presumido [R$/ha] | Preço Total por ha Real [R$/ha] | Preço Total Simples [R$] | Preço Total Presumido [R$] | Prod CAPEX [ha/h/R$] | Dias Trabalhados | Preço Total Real [R$]
0 | 60 | CONCLUIDO | 5.0681 | 19.73 | 14.79 | 8.07 | 0.14 | 110 | 124.63 | 45 | 1 | 108 | 18.64 | 15605.44 | 151.87 | 583.37 | 94.21 | 22.35 | 34376.09 | 0.24 | 0.76 | 1.16 | 2.22 | 0.5 | 10 | 405.4671 | 554.778 | 501.8307 | 405467.0962 | 554777.9689 | 1.2749e-06 | 18 | 501830.7382
1 | 60 | CONCLUIDO | 5.8949 | 16.96 | 13.55 | 16.26 | 0.28 | 50 | 125.95 | 45 | 2 | 48 | 18.95 | 15767.7 | 135.65 | 583.31 | 55.3 | 22.35 | 15221.49 | 0.4 | 0.82 | 1.07 | 0.98 | 0.5 | 10 | 324.5178 | 444.0196 | 401.643 | 324517.8186 | 444019.5961 | 1.4829e-06 | 15 | 401642.9891
2 | 60 | CONCLUIDO | 6.192 | 16.15 | 13.2 | 24.75 | 0.42 | 32 | 127.27 | 45 | 3 | 30 | 19.27 | 15930.42 | 128.37 | 583.29 | 44.4 | 22.35 | 9862.29 | 0.5 | 0.85 | 1.04 | 0.63 | 0.5 | 10 | 308.4212 | 421.9955 | 381.7208 | 308421.1945 | 421995.4848 | 1.5576e-06 | 15 | 381720.828
3 | 60 | CONCLUIDO | 6.3569 | 15.73 | 13.01 | 33.94 | 0.55 | 23 | 128.59 | 45 | 4 | 21 | 19.59 | 16093.6 | 122.39 | 583.3 | 38.42 | 22.35 | 6915.72 | 0.58 | 0.86 | 1.02 | 0.44 | 0.5 | 10 | 288.692 | 395.0012 | 357.3028 | 288692.0244 | 395001.164 | 1.5991e-06 | 14 | 357302.8073
4 | 60 | CONCLUIDO | 6.4446 | 15.52 | 12.92 | 43.08 | 0.68 | 18 | 129.92 | 45 | 5 | 16 | 19.92 | 16257.24 | 117.09 | 583.3 | 35.72 | 22.35 | 5590.62 | 0.63 | 0.86 | 1.02 | 0.36 | 0.5 | 10 | 281.8658 | 385.6613 | 348.8543 | 281865.8295 | 385661.263 | 1.6212e-06 | 14 | 348854.2933
5 | 60 | CONCLUIDO | 6.5103 | 15.36 | 12.84 | 51.38 | 0.81 | 15 | 131.25 | 45 | 6 | 13 | 20.25 | 16421.36 | 111.65 | 583.3 | 33.21 | 22.35 | 4354.17 | 0.67 | 0.87 | 1.01 | 0.28 | 0.5 | 10 | 275.6014 | 377.09 | 341.1011 | 275601.4017 | 377089.9965 | 1.6377e-06 | 14 | 341101.0564
6 | 60 | CONCLUIDO | 6.5452 | 15.28 | 12.81 | 59.14 | 0.93 | 13 | 132.58 | 45 | 7 | 9 | 20.59 | 16585.95 | 108.09 | 583.29 | 32.28 | 22.35 | 3898.59 | 0.69 | 0.87 | 1.01 | 0.24 | 0.5 | 10 | 271.8098 | 371.9022 | 336.4084 | 271809.8187 | 371902.1853 | 1.6465e-06 | 14 | 336408.3627
7 | 60 | CONCLUIDO | 6.5806 | 15.2 | 12.78 | 69.72 | 1.06 | 11 | 133.92 | 45 | 8 | 1 | 20.93 | 16751.02 | 105.16 | 583.29 | 31.05 | 22.35 | 3292.2 | 0.72 | 0.87 | 1.02 | 0.21 | 0.5 | 10 | 268.5696 | 367.4688 | 332.3981 | 268569.6141 | 367468.7945 | 1.6554e-06 | 14 | 332398.0885
8 | 60 | CONCLUIDO | 6.58 | 15.2 | 12.78 | 69.73 | 1.18 | 11 | 135.27 | 45 | 9 | 0 | 21.27 | 16916.71 | 105.65 | 583.29 | 30.93 | 22.35 | 3232.19 | 0.72 | 0.87 | 1.02 | 0.21 | 0.5 | 10 | 268.9867 | 368.0395 | 332.9143 | 268986.7134 | 368039.4881 | 1.6552e-06 | 14 | 332914.3159

## RESULTADOS_14
Unnamed: 0 | Volume de calda [L] | STATUS | Capacidade operacional [ha/h] | Tempo de missao [h] | Tempo util [h] | Tempo por voo [min] | Autonomia Projetada [h] | N° Voos | MTOW [kg] | Massa Estrutura [kg] | Combustível [kg] | Abastecimentos | Massa gerador | Potência gerador [W] | Combustível consumido [L] | Calda cons [L] | Distância percorrida [km] | Distância Pulverizando [km] | RTL ACUMULADO[m] | EOC [km/km] | EOC [h/h] | Tempo de manobra [h] | Tempo rtl_rtw [h] | V pulv [m/s] | V desloc [m/s] | Preço Total por ha Simples [R$/ha] | Preço Total por ha Presumido [R$/ha] | Preço Total por ha Real [R$/ha] | Preço Total Simples [R$] | Preço Total Presumido [R$] | Prod CAPEX [ha/h/R$] | Dias Trabalhados | Preço Total Real [R$]
0 | 80 | CONCLUIDO | 4.5566 | 21.95 | 15.3 | 6.85 | 0.11 | 134 | 159.12 | 50.28 | 1 | 132 | 27.84 | 19859.16 | 185.69 | 583.4 | 109.69 | 22.35 | 41995.81 | 0.2 | 0.73 | 1.21 | 2.73 | 0.5 | 10 | 510.1588 | 698.0217 | 631.4035 | 510158.7752 | 698021.7428 | 1.1003e-06 | 20 | 631403.5273
1 | 80 | CONCLUIDO | 5.5471 | 18.03 | 13.77 | 13.77 | 0.22 | 60 | 160.54 | 50.28 | 2 | 58 | 28.26 | 20034.4 | 164.17 | 583.29 | 61.79 | 22.35 | 18418.48 | 0.36 | 0.81 | 1.09 | 1.2 | 0.5 | 10 | 386.9981 | 529.5079 | 478.9724 | 386998.1458 | 529507.9362 | 1.3394e-06 | 16 | 478972.4419
2 | 80 | CONCLUIDO | 5.915 | 16.91 | 13.32 | 20.5 | 0.33 | 39 | 161.97 | 50.28 | 3 | 37 | 28.69 | 20210.21 | 156.32 | 583.31 | 48.12 | 22.35 | 11688.4 | 0.46 | 0.84 | 1.05 | 0.76 | 0.5 | 10 | 353.8574 | 484.1633 | 437.9554 | 353857.3613 | 484163.2528 | 1.4283e-06 | 15 | 437955.3915
3 | 80 | CONCLUIDO | 6.0979 | 16.4 | 13.14 | 27.19 | 0.43 | 29 | 163.4 | 50.28 | 4 | 27 | 29.12 | 20386.62 | 151.35 | 583.29 | 42.35 | 22.35 | 8852.58 | 0.53 | 0.85 | 1.04 | 0.57 | 0.5 | 10 | 342.6971 | 468.8933 | 424.1428 | 342697.1324 | 468893.3352 | 1.4724e-06 | 15 | 424142.8134
4 | 80 | CONCLUIDO | 6.2408 | 16.02 | 12.99 | 35.43 | 0.54 | 22 | 164.83 | 50.28 | 5 | 20 | 29.55 | 20563.61 | 146.57 | 583.31 | 37.91 | 22.35 | 6667.56 | 0.59 | 0.86 | 1.02 | 0.42 | 0.5 | 10 | 323.4377 | 442.5417 | 400.3062 | 323437.6989 | 442541.7287 | 1.5069e-06 | 14 | 400306.1673
5 | 80 | CONCLUIDO | 6.3198 | 15.82 | 12.92 | 43.06 | 0.64 | 18 | 166.27 | 50.28 | 6 | 16 | 29.99 | 20741.2 | 142.37 | 583.29 | 35.41 | 22.35 | 5439.98 | 0.63 | 0.86 | 1.02 | 0.35 | 0.5 | 10 | 317.3019 | 434.1465 | 392.7122 | 317301.9294 | 434146.4981 | 1.526e-06 | 14 | 392712.1657
6 | 80 | CONCLUIDO | 6.3641 | 15.71 | 12.87 | 48.27 | 0.74 | 16 | 167.72 | 50.28 | 7 | 14 | 30.44 | 20919.39 | 138.7 | 583.29 | 34.46 | 22.35 | 4971.21 | 0.65 | 0.87 | 1.01 | 0.3 | 0.5 | 10 | 312.7617 | 427.9343 | 387.0928 | 312761.6528 | 427934.2914 | 1.5367e-06 | 14 | 387092.8433
7 | 80 | CONCLUIDO | 6.4066 | 15.61 | 12.83 | 55 | 0.84 | 14 | 169.17 | 50.28 | 8 | 12 | 30.89 | 21098.19 | 134.88 | 583.33 | 32.92 | 22.35 | 4211.26 | 0.68 | 0.87 | 1.01 | 0.26 | 0.5 | 10 | 308.2417 | 421.7499 | 381.4987 | 308241.6877 | 421749.8758 | 1.547e-06 | 14 | 381498.6596
8 | 80 | CONCLUIDO | 6.4486 | 15.51 | 12.8 | 63.98 | 0.94 | 12 | 170.62 | 50.28 | 9 | 10 | 31.34 | 21277.6 | 132.07 | 583.29 | 31.87 | 22.35 | 3695.99 | 0.7 | 0.87 | 1.01 | 0.23 | 0.5 | 10 | 304.6846 | 416.8828 | 377.0961 | 304684.5502 | 416882.8433 | 1.5571e-06 | 14 | 377096.1298
9 | 80 | CONCLUIDO | 6.4719 | 15.45 | 12.77 | 69.67 | 1.03 | 11 | 172.08 | 50.28 | 10 | 9 | 31.8 | 21457.64 | 128.41 | 583.29 | 31 | 22.35 | 3265.89 | 0.72 | 0.87 | 1.01 | 0.2 | 0.5 | 10 | 300.9131 | 411.7226 | 372.4283 | 300913.0812 | 411722.553 | 1.5627e-06 | 14 | 372428.3304
10 | 80 | CONCLUIDO | 6.4964 | 15.39 | 12.75 | 76.48 | 1.12 | 10 | 173.55 | 50.28 | 11 | 6 | 32.27 | 21638.31 | 123.09 | 583.3 | 30.07 | 22.35 | 2808.29 | 0.74 | 0.88 | 1.01 | 0.18 | 0.5 | 10 | 295.788 | 404.7102 | 366.0853 | 295788.0396 | 404710.245 | 1.5687e-06 | 14 | 366085.2672
11 | 80 | CONCLUIDO | 6.5144 | 15.35 | 12.74 | 84.91 | 1.22 | 9 | 175.02 | 50.28 | 12 | 3 | 32.74 | 21819.6 | 123.42 | 583.29 | 29.77 | 22.35 | 2660.74 | 0.75 | 0.88 | 1.01 | 0.17 | 0.5 | 10 | 295.606 | 404.4611 | 365.8599 | 295605.9584 | 404461.1135 | 1.573e-06 | 14 | 365859.9125
12 | 80 | CONCLUIDO | 6.5143 | 15.35 | 12.74 | 84.91 | 1.31 | 9 | 176.49 | 50.28 | 13 | 0 | 33.21 | 22001.54 | 123.28 | 583.29 | 29.64 | 22.35 | 2598.57 | 0.75 | 0.88 | 1.01 | 0.17 | 0.5 | 10 | 295.4913 | 404.3043 | 365.718 | 295491.3328 | 404304.2776 | 1.573e-06 | 14 | 365718.0448

## RESULTADOS_5
Unnamed: 0 | Volume de calda [L] | STATUS | Capacidade operacional [ha/h] | Tempo de missao [h] | Tempo util [h] | Tempo por voo [min] | Autonomia Projetada [h] | N° Voos | MTOW [kg] | Massa Estrutura [kg] | Combustível [kg] | Abastecimentos | Massa gerador | Potência gerador [W] | Combustível consumido [L] | Calda cons [L] | Distância percorrida [km] | Distância Pulverizando [km] | RTL ACUMULADO[m] | EOC [km/km] | EOC [h/h] | Tempo de manobra [h] | Tempo rtl_rtw [h] | V pulv [m/s] | V desloc [m/s] | Preço Total por ha Simples [R$/ha] | Preço Total por ha Presumido [R$/ha] | Preço Total por ha Real [R$/ha] | Preço Total Simples [R$] | Preço Total Presumido [R$] | Prod CAPEX [ha/h/R$] | Dias Trabalhados | Preço Total Real [R$]
0 | 35 | CONCLUIDO | 5.7688 | 17.33 | 14.12 | 11 | 0.22 | 77 | 80.84 | 35.1 | 1 | 75 | 9.74 | 10204.21 | 105.94 | 583.35 | 73.01 | 22.35 | 23941.22 | 0.31 | 0.79 | 1.11 | 1.55 | 0.5 | 10 | 292.1706 | 399.7606 | 361.608 | 292170.5561 | 399760.6445 | 1.5543e-06 | 16 | 361608.0496
1 | 35 | CONCLUIDO | 6.3461 | 15.76 | 13.26 | 22.74 | 0.43 | 35 | 82.04 | 35.1 | 2 | 33 | 9.94 | 10352.53 | 92.85 | 583.29 | 46.36 | 22.35 | 10826.18 | 0.48 | 0.84 | 1.04 | 0.69 | 0.5 | 10 | 247.0785 | 338.0637 | 305.7994 | 247078.5249 | 338063.7381 | 1.7099e-06 | 14 | 305799.4094
2 | 35 | CONCLUIDO | 6.5686 | 15.22 | 12.97 | 37.06 | 0.63 | 21 | 83.25 | 35.1 | 3 | 16 | 10.15 | 10501.19 | 83.33 | 583.29 | 37 | 22.35 | 6215.99 | 0.6 | 0.86 | 1.03 | 0.4 | 0.5 | 10 | 234.4489 | 320.7834 | 290.1683 | 234448.9365 | 320783.3781 | 1.7698e-06 | 14 | 290168.2627
3 | 35 | CONCLUIDO | 6.6121 | 15.12 | 12.92 | 43.07 | 0.83 | 18 | 84.46 | 35.1 | 4 | 2 | 10.36 | 10650.22 | 81.6 | 583.3 | 34.96 | 22.35 | 5212.96 | 0.64 | 0.86 | 1.04 | 0.35 | 0.5 | 10 | 232.2051 | 317.7133 | 287.3912 | 232205.1311 | 317713.3046 | 1.7816e-06 | 14 | 287391.1927
4 | 35 | CONCLUIDO | 6.6111 | 15.13 | 12.92 | 43.08 | 1.02 | 18 | 85.67 | 35.1 | 5 | 0 | 10.57 | 10799.59 | 82.39 | 583.29 | 34.88 | 22.35 | 5174.89 | 0.64 | 0.86 | 1.04 | 0.35 | 0.5 | 10 | 232.8708 | 318.6242 | 288.2151 | 232870.8422 | 318624.1599 | 1.7813e-06 | 14 | 288215.1173

## RESULTADOS_8
Unnamed: 0 | Volume de calda [L] | STATUS | Capacidade operacional [ha/h] | Tempo de missao [h] | Tempo util [h] | Tempo por voo [min] | Autonomia Projetada [h] | N° Voos | MTOW [kg] | Massa Estrutura [kg] | Combustível [kg] | Abastecimentos | Massa gerador | Potência gerador [W] | Combustível consumido [L] | Calda cons [L] | Distância percorrida [km] | Distância Pulverizando [km] | RTL ACUMULADO[m] | EOC [km/km] | EOC [h/h] | Tempo de manobra [h] | Tempo rtl_rtw [h] | V pulv [m/s] | V desloc [m/s] | Preço Total por ha Simples [R$/ha] | Preço Total por ha Presumido [R$/ha] | Preço Total por ha Real [R$/ha] | Preço Total Simples [R$] | Preço Total Presumido [R$] | Prod CAPEX [ha/h/R$] | Dias Trabalhados | Preço Total Real [R$]
0 | 50 | CONCLUIDO | 5.3281 | 18.77 | 14.55 | 8.91 | 0.16 | 98 | 107.41 | 41.65 | 1 | 96 | 14.77 | 13481.73 | 134.79 | 583.37 | 86.4 | 22.35 | 30532.82 | 0.26 | 0.77 | 1.15 | 1.98 | 0.5 | 10 | 358.145 | 490.0298 | 443.2621 | 358145.0442 | 490029.8497 | 1.3734e-06 | 17 | 443262.0886
1 | 50 | CONCLUIDO | 6.0728 | 16.47 | 13.45 | 18.35 | 0.32 | 44 | 108.68 | 41.65 | 2 | 42 | 15.03 | 13638.32 | 119.98 | 583.33 | 52.09 | 22.35 | 13647.45 | 0.43 | 0.83 | 1.06 | 0.88 | 0.5 | 10 | 298.2228 | 408.0416 | 369.0987 | 298222.8053 | 408041.5988 | 1.5653e-06 | 15 | 369098.6813
2 | 50 | CONCLUIDO | 6.3393 | 15.77 | 13.12 | 28.11 | 0.48 | 28 | 109.96 | 41.65 | 3 | 26 | 15.31 | 13795.21 | 112.7 | 583.3 | 41.75 | 22.35 | 8560.14 | 0.54 | 0.85 | 1.03 | 0.55 | 0.5 | 10 | 274.8882 | 376.1142 | 340.2184 | 274888.246 | 376114.2254 | 1.634e-06 | 14 | 340218.4116
3 | 50 | CONCLUIDO | 6.4791 | 15.43 | 12.95 | 38.86 | 0.63 | 20 | 111.23 | 41.65 | 4 | 18 | 15.58 | 13952.52 | 106.02 | 583.29 | 36.72 | 22.35 | 6082.35 | 0.61 | 0.86 | 1.02 | 0.38 | 0.5 | 10 | 265.733 | 363.5877 | 328.8874 | 265733.039 | 363587.6673 | 1.6701e-06 | 14 | 328887.3706
4 | 50 | CONCLUIDO | 6.5481 | 15.27 | 12.88 | 48.3 | 0.78 | 16 | 112.51 | 41.65 | 5 | 13 | 15.86 | 14110.24 | 99.53 | 583.31 | 34.42 | 22.35 | 4955.54 | 0.65 | 0.87 | 1.01 | 0.31 | 0.5 | 10 | 258.7485 | 354.0311 | 320.2429 | 258748.4806 | 354031.0864 | 1.6879e-06 | 14 | 320242.8564
5 | 50 | CONCLUIDO | 6.6076 | 15.13 | 12.81 | 59.12 | 0.93 | 13 | 113.79 | 41.65 | 6 | 4 | 16.14 | 14268.39 | 94.8 | 583.29 | 31.89 | 22.35 | 3702.93 | 0.7 | 0.87 | 1.02 | 0.24 | 0.5 | 10 | 253.5263 | 346.8859 | 313.7796 | 253526.3177 | 346885.8926 | 1.7032e-06 | 14 | 313779.5899
6 | 50 | CONCLUIDO | 6.6021 | 15.15 | 12.82 | 59.18 | 1.07 | 13 | 115.08 | 41.65 | 7 | 0 | 16.43 | 14426.96 | 95.45 | 583.29 | 32.08 | 22.35 | 3797.79 | 0.7 | 0.87 | 1.02 | 0.25 | 0.5 | 10 | 254.1915 | 347.796 | 314.6028 | 254191.4609 | 347795.9709 | 1.7018e-06 | 14 | 314602.8116

## RESULTADOS_3
Unnamed: 0 | Volume de calda [L] | STATUS | Capacidade operacional [ha/h] | Tempo de missao [h] | Tempo util [h] | Tempo por voo [min] | Autonomia Projetada [h] | N° Voos | MTOW [kg] | Massa Estrutura [kg] | Combustível [kg] | Abastecimentos | Massa gerador | Potência gerador [W] | Combustível consumido [L] | Calda cons [L] | Distância percorrida [km] | Distância Pulverizando [km] | RTL ACUMULADO[m] | EOC [km/km] | EOC [h/h] | Tempo de manobra [h] | Tempo rtl_rtw [h] | V pulv [m/s] | V desloc [m/s] | Preço Total por ha Simples [R$/ha] | Preço Total por ha Presumido [R$/ha] | Preço Total por ha Real [R$/ha] | Preço Total Simples [R$] | Preço Total Presumido [R$] | Prod CAPEX [ha/h/R$] | Dias Trabalhados | Preço Total Real [R$]
0 | 25 | CONCLUIDO | 6.0888 | 16.42 | 13.78 | 13.55 | 0.28 | 61 | 61.76 | 28.92 | 1 | 59 | 6.84 | 7851.41 | 82.91 | 583.29 | 62.31 | 22.35 | 18674.05 | 0.36 | 0.81 | 1.09 | 1.21 | 0.5 | 10 | 244.0484 | 333.9177 | 302.0491 | 244048.3644 | 333917.7388 | 1.7039e-06 | 15 | 302049.0985
1 | 25 | CONCLUIDO | 6.5516 | 15.26 | 13.09 | 29.09 | 0.55 | 27 | 62.92 | 28.92 | 2 | 16 | 7 | 7994.37 | 70.43 | 583.29 | 40.46 | 22.35 | 7918.45 | 0.55 | 0.85 | 1.05 | 0.52 | 0.5 | 10 | 215.4391 | 294.7733 | 266.6405 | 215439.1005 | 294773.2818 | 1.8334e-06 | 14 | 266640.5335
2 | 25 | CONCLUIDO | 6.5683 | 15.22 | 13.08 | 31.4 | 0.81 | 25 | 64.08 | 28.92 | 3 | 0 | 7.16 | 8137.65 | 69.48 | 583.33 | 39.65 | 22.35 | 7521.88 | 0.56 | 0.85 | 1.06 | 0.51 | 0.5 | 10 | 214.4007 | 293.3525 | 265.3553 | 214400.6747 | 293352.4619 | 1.838e-06 | 14 | 265355.3146

## RESULTADOS_15
Unnamed: 0 | Volume de calda [L] | STATUS | Capacidade operacional [ha/h] | Tempo de missao [h] | Tempo util [h] | Tempo por voo [min] | Autonomia Projetada [h] | N° Voos | MTOW [kg] | Massa Estrutura [kg] | Combustível [kg] | Abastecimentos | Massa gerador | Potência gerador [W] | Combustível consumido [L] | Calda cons [L] | Distância percorrida [km] | Distância Pulverizando [km] | RTL ACUMULADO[m] | EOC [km/km] | EOC [h/h] | Tempo de manobra [h] | Tempo rtl_rtw [h] | V pulv [m/s] | V desloc [m/s] | Preço Total por ha Simples [R$/ha] | Preço Total por ha Presumido [R$/ha] | Preço Total por ha Real [R$/ha] | Preço Total Simples [R$] | Preço Total Presumido [R$] | Prod CAPEX [ha/h/R$] | Dias Trabalhados | Preço Total Real [R$]
0 | 85 | CONCLUIDO | 4.4353 | 22.55 | 15.43 | 6.61 | 0.11 | 140 | 167.88 | 51.39 | 1 | 138 | 30.49 | 20939.59 | 194.03 | 583.45 | 113.78 | 22.35 | 44012.91 | 0.2 | 0.72 | 1.22 | 2.86 | 0.5 | 10 | 533.3083 | 729.6959 | 660.0548 | 533308.301 | 729695.9453 | 1.0613e-06 | 20 | 660054.7884
1 | 85 | CONCLUIDO | 5.444 | 18.37 | 13.86 | 13.2 | 0.21 | 63 | 169.33 | 51.39 | 2 | 61 | 30.94 | 21118.46 | 171.71 | 583.31 | 64.77 | 22.35 | 19894.29 | 0.34 | 0.81 | 1.1 | 1.29 | 0.5 | 10 | 402.0919 | 550.1598 | 497.6534 | 402091.8782 | 550159.8467 | 1.3027e-06 | 16 | 497653.3631
2 | 85 | CONCLUIDO | 5.8584 | 17.07 | 13.34 | 20.01 | 0.31 | 40 | 170.79 | 51.39 | 3 | 38 | 31.4 | 21297.94 | 162.65 | 583.31 | 48.72 | 22.35 | 11983.42 | 0.46 | 0.84 | 1.05 | 0.77 | 0.5 | 10 | 364.4295 | 498.6286 | 451.0402 | 364429.5399 | 498628.574 | 1.4019e-06 | 15 | 451040.1627
3 | 85 | CONCLUIDO | 6.041 | 16.55 | 13.16 | 26.33 | 0.41 | 30 | 172.25 | 51.39 | 4 | 28 | 31.86 | 21478.05 | 157.92 | 583.3 | 43.14 | 22.35 | 9243.57 | 0.52 | 0.85 | 1.04 | 0.59 | 0.5 | 10 | 353.091 | 483.1147 | 437.0069 | 353091.0296 | 483114.724 | 1.4456e-06 | 15 | 437006.9328
4 | 85 | CONCLUIDO | 6.1877 | 16.16 | 13.01 | 33.94 | 0.51 | 23 | 173.71 | 51.39 | 5 | 21 | 32.32 | 21658.78 | 153.19 | 583.29 | 38.43 | 22.35 | 6922.16 | 0.58 | 0.86 | 1.03 | 0.44 | 0.5 | 10 | 343.6265 | 470.1649 | 425.293 | 343626.4728 | 470164.8998 | 1.4807e-06 | 15 | 425293.0217
5 | 85 | CONCLUIDO | 6.2689 | 15.95 | 12.94 | 40.85 | 0.61 | 19 | 175.18 | 51.39 | 6 | 17 | 32.79 | 21840.16 | 150.07 | 583.31 | 35.86 | 22.35 | 5658.16 | 0.62 | 0.86 | 1.03 | 0.37 | 0.5 | 10 | 327.9345 | 448.6945 | 405.8717 | 327934.53 | 448694.4915 | 1.5001e-06 | 14 | 405871.7189
6 | 85 | CONCLUIDO | 6.3434 | 15.76 | 12.85 | 48.19 | 0.7 | 16 | 176.66 | 51.39 | 7 | 14 | 33.27 | 22022.17 | 146.1 | 583.3 | 33.49 | 22.35 | 4488.04 | 0.67 | 0.87 | 1.01 | 0.28 | 0.5 | 10 | 322.0204 | 440.6025 | 398.552 | 322020.3897 | 440602.5037 | 1.5179e-06 | 14 | 398552.0191
7 | 85 | CONCLUIDO | 6.3802 | 15.67 | 12.83 | 54.97 | 0.8 | 14 | 178.14 | 51.39 | 8 | 12 | 33.75 | 22204.83 | 142.75 | 583.29 | 32.76 | 22.35 | 4135.02 | 0.68 | 0.87 | 1.01 | 0.26 | 0.5 | 10 | 318.0629 | 435.1876 | 393.6539 | 318062.8599 | 435187.6368 | 1.5268e-06 | 14 | 393653.9395
8 | 85 | CONCLUIDO | 6.3986 | 15.63 | 12.82 | 59.15 | 0.89 | 13 | 179.63 | 51.39 | 9 | 11 | 34.24 | 22388.15 | 140.29 | 583.29 | 32.36 | 22.35 | 3935.7 | 0.69 | 0.87 | 1.01 | 0.25 | 0.5 | 10 | 315.4335 | 431.5901 | 390.3997 | 315433.5293 | 431590.0707 | 1.5312e-06 | 14 | 390399.7201
9 | 85 | CONCLUIDO | 6.4492 | 15.51 | 12.76 | 69.6 | 0.98 | 11 | 181.12 | 51.39 | 10 | 9 | 34.73 | 22572.13 | 136.91 | 583.3 | 30.39 | 22.35 | 2964.68 | 0.74 | 0.88 | 1.01 | 0.19 | 0.5 | 10 | 311.0083 | 425.5352 | 384.9228 | 311008.274 | 425535.2411 | 1.5433e-06 | 14 | 384922.755
10 | 85 | CONCLUIDO | 6.4705 | 15.45 | 12.74 | 76.46 | 1.07 | 10 | 182.62 | 51.39 | 11 | 8 | 35.22 | 22756.91 | 132.43 | 583.3 | 30.19 | 22.35 | 2868.43 | 0.74 | 0.88 | 1 | 0.17 | 0.5 | 10 | 306.6156 | 419.525 | 379.4861 | 306615.6237 | 419525.0233 | 1.5484e-06 | 14 | 379486.1439
11 | 85 | CONCLUIDO | 6.4882 | 15.41 | 12.73 | 84.9 | 1.16 | 9 | 184.12 | 51.39 | 12 | 4 | 35.73 | 22942.24 | 129.01 | 583.3 | 29.63 | 22.35 | 2595.04 | 0.75 | 0.88 | 1.01 | 0.17 | 0.5 | 10 | 303.2673 | 414.9437 | 375.342 | 303267.2937 | 414943.6904 | 1.5526e-06 | 14 | 375342.047
12 | 85 | CONCLUIDO | 6.4866 | 15.42 | 12.74 | 84.93 | 1.24 | 9 | 185.63 | 51.39 | 13 | 4 | 36.24 | 23128.27 | 126.61 | 583.29 | 29.8 | 22.35 | 2680.2 | 0.75 | 0.88 | 1.01 | 0.17 | 0.5 | 10 | 301.3321 | 412.2958 | 372.9469 | 301332.0593 | 412295.8173 | 1.5522e-06 | 14 | 372946.8832
13 | 85 | CONCLUIDO | 6.5065 | 15.37 | 12.73 | 95.44 | 1.33 | 8 | 187.14 | 51.39 | 14 | 1 | 36.75 | 23314.98 | 126.05 | 583.29 | 29.27 | 22.35 | 2416.64 | 0.76 | 0.88 | 1.01 | 0.16 | 0.5 | 10 | 300.3468 | 410.9477 | 371.7274 | 300346.7687 | 410947.6993 | 1.557e-06 | 14 | 371727.4276
14 | 85 | CONCLUIDO | 6.5085 | 15.36 | 12.72 | 95.41 | 1.41 | 8 | 188.66 | 51.39 | 15 | 0 | 37.27 | 23502.4 | 126.95 | 583.29 | 29.13 | 22.35 | 2345.8 | 0.77 | 0.88 | 1.01 | 0.15 | 0.5 | 10 | 301.0125 | 411.8585 | 372.5513 | 301012.4725 | 411858.5446 | 1.5575e-06 | 14 | 372551.3432

## RESULTADOS_2
Unnamed: 0 | Volume de calda [L] | STATUS | Capacidade operacional [ha/h] | Tempo de missao [h] | Tempo util [h] | Tempo por voo [min] | Autonomia Projetada [h] | N° Voos | MTOW [kg] | Massa Estrutura [kg] | Combustível [kg] | Abastecimentos | Massa gerador | Potência gerador [W] | Combustível consumido [L] | Calda cons [L] | Distância percorrida [km] | Distância Pulverizando [km] | RTL ACUMULADO[m] | EOC [km/km] | EOC [h/h] | Tempo de manobra [h] | Tempo rtl_rtw [h] | V pulv [m/s] | V desloc [m/s] | Preço Total por ha Simples [R$/ha] | Preço Total por ha Presumido [R$/ha] | Preço Total por ha Real [R$/ha] | Preço Total Simples [R$] | Preço Total Presumido [R$] | Prod CAPEX [ha/h/R$] | Dias Trabalhados | Preço Total Real [R$]
0 | 20 | CONCLUIDO | 6.2675 | 15.96 | 13.58 | 15.98 | 0.34 | 51 | 51.33 | 24.83 | 1 | 49 | 5.51 | 6564.78 | 68.83 | 583.3 | 56.02 | 22.35 | 15575.93 | 0.4 | 0.82 | 1.08 | 1.01 | 0.5 | 10 | 213.8333 | 292.5761 | 264.6531 | 213833.2792 | 292576.1262 | 1.7949e-06 | 14 | 264653.0714
1 | 20 | CONCLUIDO | 6.5213 | 15.33 | 13.21 | 25.56 | 0.66 | 31 | 52.47 | 24.83 | 2 | 0 | 5.64 | 6705.1 | 61.91 | 583.29 | 43.51 | 22.35 | 9423.05 | 0.51 | 0.85 | 1.07 | 0.64 | 0.5 | 10 | 203.7294 | 278.7516 | 252.1479 | 203729.4084 | 278751.5645 | 1.8676e-06 | 14 | 252147.9064

## RESULTADOS_11
Unnamed: 0 | Volume de calda [L] | STATUS | Capacidade operacional [ha/h] | Tempo de missao [h] | Tempo util [h] | Tempo por voo [min] | Autonomia Projetada [h] | N° Voos | MTOW [kg] | Massa Estrutura [kg] | Combustível [kg] | Abastecimentos | Massa gerador | Potência gerador [W] | Combustível consumido [L] | Calda cons [L] | Distância percorrida [km] | Distância Pulverizando [km] | RTL ACUMULADO[m] | EOC [km/km] | EOC [h/h] | Tempo de manobra [h] | Tempo rtl_rtw [h] | V pulv [m/s] | V desloc [m/s] | Preço Total por ha Simples [R$/ha] | Preço Total por ha Presumido [R$/ha] | Preço Total por ha Real [R$/ha] | Preço Total Simples [R$] | Preço Total Presumido [R$] | Prod CAPEX [ha/h/R$] | Dias Trabalhados | Preço Total Real [R$]
0 | 65 | CONCLUIDO | 4.9368 | 20.26 | 14.92 | 7.72 | 0.13 | 116 | 133.21 | 46.47 | 1 | 114 | 20.75 | 16663.42 | 160.48 | 583.46 | 97.81 | 22.35 | 36145.58 | 0.23 | 0.75 | 1.18 | 2.35 | 0.5 | 10 | 425.5969 | 582.3205 | 526.7446 | 425596.9029 | 582320.4586 | 1.2282e-06 | 18 | 526744.6113
1 | 65 | CONCLUIDO | 5.796 | 17.25 | 13.63 | 15.43 | 0.26 | 53 | 134.55 | 46.47 | 2 | 51 | 21.09 | 16828.84 | 143.26 | 583.39 | 57.7 | 22.35 | 16410.43 | 0.39 | 0.82 | 1.08 | 1.06 | 0.5 | 10 | 338.1869 | 462.7222 | 418.5606 | 338186.8693 | 462722.1943 | 1.4419e-06 | 15 | 418560.6375
2 | 65 | CONCLUIDO | 6.1194 | 16.34 | 13.24 | 23.36 | 0.39 | 34 | 135.9 | 46.47 | 3 | 32 | 21.43 | 16994.64 | 135.53 | 583.29 | 45.44 | 22.35 | 10372.14 | 0.49 | 0.84 | 1.04 | 0.67 | 0.5 | 10 | 319.9088 | 437.7133 | 395.9386 | 319908.7969 | 437713.3293 | 1.5224e-06 | 15 | 395938.5835
3 | 65 | CONCLUIDO | 6.2856 | 15.91 | 13.05 | 31.32 | 0.52 | 25 | 137.25 | 46.47 | 4 | 23 | 21.78 | 17160.92 | 129.65 | 583.34 | 39.49 | 22.35 | 7443.26 | 0.57 | 0.86 | 1.03 | 0.48 | 0.5 | 10 | 299.7342 | 410.1095 | 370.9692 | 299734.1556 | 410109.4951 | 1.5638e-06 | 14 | 370969.2204
4 | 65 | CONCLUIDO | 6.3978 | 15.63 | 12.93 | 40.84 | 0.64 | 19 | 138.6 | 46.47 | 5 | 17 | 22.13 | 17327.69 | 125.32 | 583.3 | 35.86 | 22.35 | 5660.24 | 0.62 | 0.86 | 1.02 | 0.36 | 0.5 | 10 | 292.8222 | 400.6523 | 362.4146 | 292822.2062 | 400652.261 | 1.5917e-06 | 14 | 362414.5715
5 | 65 | CONCLUIDO | 6.4565 | 15.49 | 12.87 | 48.27 | 0.76 | 16 | 139.95 | 46.47 | 6 | 14 | 22.49 | 17494.97 | 120.64 | 583.29 | 34.37 | 22.35 | 4927.02 | 0.65 | 0.87 | 1.01 | 0.3 | 0.5 | 10 | 287.2764 | 393.0642 | 355.5507 | 287276.3846 | 393064.2231 | 1.6063e-06 | 14 | 355550.7253
6 | 65 | CONCLUIDO | 6.5189 | 15.34 | 12.81 | 59.1 | 0.88 | 13 | 141.31 | 46.47 | 7 | 11 | 22.85 | 17662.75 | 115.01 | 583.29 | 32.07 | 22.35 | 3793.62 | 0.7 | 0.87 | 1.01 | 0.24 | 0.5 | 10 | 280.957 | 384.4177 | 347.7294 | 280956.9685 | 384417.7192 | 1.6218e-06 | 14 | 347729.4316
7 | 65 | CONCLUIDO | 6.535 | 15.3 | 12.8 | 63.98 | 0.99 | 12 | 142.68 | 46.47 | 8 | 7 | 23.21 | 17831.04 | 111.82 | 583.31 | 31.66 | 22.35 | 3592.04 | 0.71 | 0.87 | 1.01 | 0.23 | 0.5 | 10 | 277.9184 | 380.2603 | 343.9688 | 277918.4311 | 380260.2583 | 1.6258e-06 | 14 | 343968.753
8 | 65 | CONCLUIDO | 6.5567 | 15.25 | 12.77 | 69.67 | 1.11 | 11 | 144.05 | 46.47 | 9 | 3 | 23.58 | 17999.83 | 108.57 | 583.33 | 30.71 | 22.35 | 3124.09 | 0.73 | 0.87 | 1.01 | 0.2 | 0.5 | 10 | 274.6602 | 375.8022 | 339.9361 | 274660.1773 | 375802.1718 | 1.6312e-06 | 14 | 339936.1399
9 | 65 | CONCLUIDO | 6.5738 | 15.21 | 12.76 | 76.56 | 1.22 | 10 | 145.42 | 46.47 | 10 | 0 | 23.95 | 18169.15 | 109.11 | 583.31 | 30.28 | 22.35 | 2914.89 | 0.74 | 0.88 | 1.02 | 0.19 | 0.5 | 10 | 274.7223 | 375.8872 | 340.013 | 274722.3082 | 375887.1819 | 1.6355e-06 | 14 | 340013.0368

## RESULTADOS_13
Unnamed: 0 | Volume de calda [L] | STATUS | Capacidade operacional [ha/h] | Tempo de missao [h] | Tempo util [h] | Tempo por voo [min] | Autonomia Projetada [h] | N° Voos | MTOW [kg] | Massa Estrutura [kg] | Combustível [kg] | Abastecimentos | Massa gerador | Potência gerador [W] | Combustível consumido [L] | Calda cons [L] | Distância percorrida [km] | Distância Pulverizando [km] | RTL ACUMULADO[m] | EOC [km/km] | EOC [h/h] | Tempo de manobra [h] | Tempo rtl_rtw [h] | V pulv [m/s] | V desloc [m/s] | Preço Total por ha Simples [R$/ha] | Preço Total por ha Presumido [R$/ha] | Preço Total por ha Real [R$/ha] | Preço Total Simples [R$] | Preço Total Presumido [R$] | Prod CAPEX [ha/h/R$] | Dias Trabalhados | Preço Total Real [R$]
0 | 75 | CONCLUIDO | 4.6822 | 21.36 | 15.17 | 7.11 | 0.12 | 128 | 150.44 | 49.1 | 1 | 126 | 25.34 | 18787.76 | 177.25 | 583.42 | 105.74 | 22.35 | 40055.47 | 0.21 | 0.74 | 1.2 | 2.6 | 0.5 | 10 | 477.55 | 653.4049 | 591.0449 | 477549.9544 | 653404.9157 | 1.1413e-06 | 19 | 591044.8676
1 | 75 | CONCLUIDO | 5.626 | 17.77 | 13.73 | 14.2 | 0.23 | 58 | 151.83 | 49.1 | 2 | 56 | 25.73 | 18959.54 | 157.43 | 583.31 | 60.51 | 22.35 | 17785.98 | 0.37 | 0.81 | 1.09 | 1.16 | 0.5 | 10 | 374.2066 | 512.006 | 463.1409 | 374206.6084 | 512005.9905 | 1.3714e-06 | 16 | 463140.8574
2 | 75 | CONCLUIDO | 5.9902 | 16.69 | 13.29 | 21.55 | 0.35 | 37 | 153.23 | 49.1 | 3 | 35 | 26.13 | 19131.85 | 149.52 | 583.29 | 46.86 | 22.35 | 11065.8 | 0.48 | 0.84 | 1.05 | 0.72 | 0.5 | 10 | 342.3057 | 468.3577 | 423.6583 | 342305.6667 | 468357.7146 | 1.4602e-06 | 15 | 423658.3116
3 | 75 | CONCLUIDO | 6.1776 | 16.19 | 13.09 | 29.08 | 0.46 | 27 | 154.63 | 49.1 | 4 | 25 | 26.53 | 19304.72 | 144.1 | 583.29 | 40.83 | 22.35 | 8102.87 | 0.55 | 0.85 | 1.03 | 0.52 | 0.5 | 10 | 330.9979 | 452.886 | 409.6632 | 330997.9491 | 452885.9966 | 1.5058e-06 | 15 | 409663.1927
4 | 75 | CONCLUIDO | 6.2916 | 15.89 | 12.98 | 37.07 | 0.57 | 21 | 156.03 | 49.1 | 5 | 19 | 26.94 | 19478.15 | 139.32 | 583.29 | 37.03 | 22.35 | 6234.46 | 0.6 | 0.86 | 1.03 | 0.41 | 0.5 | 10 | 313.1236 | 428.4295 | 387.5408 | 313123.6087 | 428429.5355 | 1.5336e-06 | 14 | 387540.8219
5 | 75 | CONCLUIDO | 6.3586 | 15.73 | 12.9 | 43 | 0.67 | 18 | 157.44 | 49.1 | 6 | 16 | 27.35 | 19652.13 | 135.16 | 583.3 | 34.97 | 22.35 | 5215.95 | 0.64 | 0.87 | 1.02 | 0.33 | 0.5 | 10 | 307.4629 | 420.6843 | 380.5348 | 307462.9012 | 420684.3057 | 1.55e-06 | 14 | 380534.786
6 | 75 | CONCLUIDO | 6.4177 | 15.58 | 12.85 | 51.39 | 0.78 | 15 | 158.86 | 49.1 | 7 | 13 | 27.77 | 19826.68 | 132.15 | 583.29 | 33.33 | 22.35 | 4412.24 | 0.67 | 0.87 | 1.01 | 0.28 | 0.5 | 10 | 303.2046 | 414.8578 | 375.2644 | 303204.5506 | 414857.8426 | 1.5644e-06 | 14 | 375264.3924
7 | 75 | CONCLUIDO | 6.4573 | 15.49 | 12.81 | 59.14 | 0.88 | 13 | 160.28 | 49.1 | 8 | 11 | 28.19 | 20001.93 | 128.48 | 583.31 | 32.39 | 22.35 | 3954.59 | 0.69 | 0.87 | 1.01 | 0.24 | 0.5 | 10 | 298.9773 | 409.0739 | 370.0325 | 298977.2914 | 409073.92 | 1.574e-06 | 14 | 370032.4792
8 | 75 | CONCLUIDO | 6.5059 | 15.37 | 12.76 | 69.59 | 0.99 | 11 | 161.71 | 49.1 | 9 | 9 | 28.61 | 20177.64 | 124.3 | 583.3 | 30.47 | 22.35 | 3003.01 | 0.73 | 0.88 | 1.01 | 0.19 | 0.5 | 10 | 294.1273 | 402.438 | 364.0299 | 294127.3334 | 402437.9936 | 1.5859e-06 | 14 | 364029.8763
9 | 75 | CONCLUIDO | 6.5221 | 15.33 | 12.75 | 76.5 | 1.09 | 10 | 163.13 | 49.1 | 10 | 6 | 29.04 | 20353.94 | 120.82 | 583.29 | 30.19 | 22.35 | 2868.66 | 0.74 | 0.88 | 1.01 | 0.18 | 0.5 | 10 | 290.8104 | 397.8996 | 359.9246 | 290810.3941 | 397899.6108 | 1.5898e-06 | 14 | 359924.6304
10 | 75 | CONCLUIDO | 6.5229 | 15.33 | 12.75 | 76.49 | 1.18 | 10 | 164.57 | 49.1 | 11 | 4 | 29.47 | 20530.82 | 117.42 | 583.37 | 30.05 | 22.35 | 2796.17 | 0.74 | 0.88 | 1.01 | 0.18 | 0.5 | 10 | 287.9557 | 393.9936 | 356.3914 | 287955.6578 | 393993.6347 | 1.59e-06 | 14 | 356391.4351
11 | 75 | CONCLUIDO | 6.5415 | 15.29 | 12.74 | 84.9 | 1.28 | 9 | 166.01 | 49.1 | 12 | 1 | 29.91 | 20708.3 | 117.77 | 583.33 | 29.58 | 22.35 | 2568.34 | 0.76 | 0.88 | 1.01 | 0.17 | 0.5 | 10 | 287.7968 | 393.7762 | 356.1948 | 287796.7681 | 393776.2347 | 1.5945e-06 | 14 | 356194.7836
12 | 75 | CONCLUIDO | 6.5408 | 15.29 | 12.74 | 84.91 | 1.38 | 9 | 167.45 | 49.1 | 13 | 0 | 30.36 | 20886.38 | 118.81 | 583.33 | 29.59 | 22.35 | 2572.95 | 0.76 | 0.88 | 1.01 | 0.17 | 0.5 | 10 | 288.6776 | 394.9814 | 357.2849 | 288677.58 | 394981.4006 | 1.5944e-06 | 14 | 357284.9301

## RESULTADOS_17
Unnamed: 0 | Volume de calda [L] | STATUS | Capacidade operacional [ha/h] | Tempo de missao [h] | Tempo util [h] | Tempo por voo [min] | Autonomia Projetada [h] | N° Voos | MTOW [kg] | Massa Estrutura [kg] | Combustível [kg] | Abastecimentos | Massa gerador | Potência gerador [W] | Combustível consumido [L] | Calda cons [L] | Distância percorrida [km] | Distância Pulverizando [km] | RTL ACUMULADO[m] | EOC [km/km] | EOC [h/h] | Tempo de manobra [h] | Tempo rtl_rtw [h] | V pulv [m/s] | V desloc [m/s] | Preço Total por ha Simples [R$/ha] | Preço Total por ha Presumido [R$/ha] | Preço Total por ha Real [R$/ha] | Preço Total Simples [R$] | Preço Total Presumido [R$] | Prod CAPEX [ha/h/R$] | Dias Trabalhados | Preço Total Real [R$]
0 | 95 | CONCLUIDO | 4.2018 | 23.8 | 15.67 | 6.19 | 0.1 | 152 | 185.69 | 53.44 | 1 | 150 | 36.26 | 23136.14 | 210.62 | 583.39 | 121.56 | 22.35 | 47844.76 | 0.18 | 0.71 | 1.23 | 3.1 | 0.5 | 10 | 592.4133 | 810.5661 | 733.2068 | 592413.3346 | 810566.0598 | 9.886e-07 | 21 | 733206.7727
1 | 95 | CONCLUIDO | 5.2837 | 18.93 | 13.93 | 12.29 | 0.19 | 68 | 187.21 | 53.44 | 2 | 66 | 36.77 | 23322.88 | 184.77 | 583.35 | 66.78 | 22.35 | 20873.12 | 0.33 | 0.8 | 1.1 | 1.36 | 0.5 | 10 | 439.1437 | 600.8558 | 543.511 | 439143.7432 | 600855.8431 | 1.2432e-06 | 17 | 543511.0047
2 | 95 | CONCLUIDO | 5.7189 | 17.49 | 13.42 | 18.72 | 0.28 | 43 | 188.73 | 53.44 | 3 | 41 | 37.29 | 23510.33 | 175.92 | 583.39 | 51.06 | 22.35 | 13139.45 | 0.44 | 0.83 | 1.06 | 0.85 | 0.5 | 10 | 398.1019 | 544.7006 | 492.7151 | 398101.9125 | 544700.5997 | 1.3455e-06 | 16 | 492715.139
3 | 95 | CONCLUIDO | 5.9322 | 16.86 | 13.2 | 24.75 | 0.37 | 32 | 190.25 | 53.44 | 4 | 30 | 37.82 | 23698.48 | 170.83 | 583.34 | 44.28 | 22.35 | 9802.06 | 0.5 | 0.85 | 1.04 | 0.63 | 0.5 | 10 | 373.757 | 511.3908 | 462.5844 | 373757.0007 | 511390.8173 | 1.3957e-06 | 15 | 462584.3955
4 | 95 | CONCLUIDO | 6.0776 | 16.45 | 13.05 | 31.33 | 0.46 | 25 | 191.78 | 53.44 | 5 | 23 | 38.35 | 23887.36 | 166.68 | 583.32 | 39.84 | 22.35 | 7618.1 | 0.56 | 0.86 | 1.03 | 0.48 | 0.5 | 10 | 364.2174 | 498.3383 | 450.7776 | 364217.4108 | 498338.3296 | 1.4299e-06 | 15 | 450777.6189
5 | 95 | CONCLUIDO | 6.1708 | 16.21 | 12.96 | 37.01 | 0.55 | 21 | 193.32 | 53.44 | 6 | 19 | 38.89 | 24076.95 | 163.16 | 583.29 | 36.51 | 22.35 | 5974.08 | 0.61 | 0.86 | 1.02 | 0.39 | 0.5 | 10 | 357.6073 | 489.294 | 442.5965 | 357607.2611 | 489294.0311 | 1.4519e-06 | 15 | 442596.4955
6 | 95 | CONCLUIDO | 6.2343 | 16.04 | 12.9 | 43.01 | 0.64 | 18 | 194.86 | 53.44 | 7 | 16 | 39.43 | 24267.28 | 159.79 | 583.3 | 34.89 | 22.35 | 5176.03 | 0.64 | 0.87 | 1.02 | 0.33 | 0.5 | 10 | 341.9516 | 467.8733 | 423.2201 | 341951.5972 | 467873.2611 | 1.4668e-06 | 14 | 423220.0938
7 | 95 | CONCLUIDO | 6.2926 | 15.89 | 12.86 | 51.46 | 0.72 | 15 | 196.41 | 53.44 | 8 | 13 | 39.98 | 24458.36 | 156.3 | 583.29 | 33.99 | 22.35 | 4743.13 | 0.66 | 0.87 | 1.01 | 0.3 | 0.5 | 10 | 336.9614 | 461.0455 | 417.044 | 336961.4448 | 461045.5144 | 1.4805e-06 | 14 | 417043.9776
8 | 95 | CONCLUIDO | 6.3184 | 15.83 | 12.84 | 55.02 | 0.81 | 14 | 197.97 | 53.44 | 9 | 12 | 40.53 | 24650.18 | 154.7 | 583.29 | 32.96 | 22.35 | 4233.66 | 0.68 | 0.87 | 1.01 | 0.27 | 0.5 | 10 | 334.725 | 457.9855 | 414.276 | 334724.982 | 457985.4874 | 1.4866e-06 | 14 | 414275.9953
9 | 95 | CONCLUIDO | 6.3676 | 15.7 | 12.79 | 63.95 | 0.89 | 12 | 199.53 | 53.44 | 10 | 10 | 41.1 | 24842.77 | 150.89 | 583.3 | 31.4 | 22.35 | 3462.07 | 0.71 | 0.87 | 1.01 | 0.22 | 0.5 | 10 | 329.8122 | 451.2636 | 408.1957 | 329812.2142 | 451263.6217 | 1.4982e-06 | 14 | 408195.655
10 | 95 | CONCLUIDO | 6.3945 | 15.64 | 12.76 | 69.6 | 0.97 | 11 | 201.1 | 53.44 | 11 | 9 | 41.66 | 25036.12 | 148.16 | 583.29 | 30.59 | 22.35 | 3064.2 | 0.73 | 0.88 | 1.01 | 0.19 | 0.5 | 10 | 326.5965 | 446.8638 | 404.2157 | 326596.5206 | 446863.768 | 1.5045e-06 | 14 | 404215.7171
11 | 95 | CONCLUIDO | 6.4143 | 15.59 | 12.75 | 76.5 | 1.05 | 10 | 202.67 | 53.44 | 12 | 8 | 42.24 | 25230.25 | 145.98 | 583.29 | 30.2 | 22.35 | 2872.47 | 0.74 | 0.88 | 1.01 | 0.18 | 0.5 | 10 | 324.1523 | 443.5194 | 401.1905 | 324152.2581 | 443519.4201 | 1.5092e-06 | 14 | 401190.5491
12 | 95 | CONCLUIDO | 6.4367 | 15.54 | 12.73 | 84.88 | 1.13 | 9 | 204.25 | 53.44 | 13 | 7 | 42.82 | 25425.3 | 141.9 | 583.29 | 29.79 | 22.35 | 2671.82 | 0.75 | 0.88 | 1 | 0.16 | 0.5 | 10 | 320.0049 | 437.8448 | 396.0575 | 320004.882 | 437844.7971 | 1.5144e-06 | 14 | 396057.5042
13 | 95 | CONCLUIDO | 6.4351 | 15.54 | 12.74 | 84.91 | 1.21 | 9 | 205.84 | 53.44 | 14 | 7 | 43.4 | 25621.03 | 137.76 | 583.29 | 29.83 | 22.35 | 2694.58 | 0.75 | 0.88 | 1.01 | 0.17 | 0.5 | 10 | 316.5881 | 433.1698 | 391.8287 | 316588.1114 | 433169.8209 | 1.5141e-06 | 14 | 391828.7011
14 | 95 | CONCLUIDO | 6.4642 | 15.47 | 12.7 | 95.28 | 1.28 | 8 | 207.43 | 53.44 | 15 | 3 | 44 | 25817.56 | 136.11 | 583.29 | 28.62 | 22.35 | 2093.54 | 0.78 | 0.88 | 1.01 | 0.13 | 0.5 | 10 | 314.2726 | 430.0016 | 388.9628 | 314272.5556 | 430001.5753 | 1.5209e-06 | 14 | 388962.8285
15 | 95 | CONCLUIDO | 6.4617 | 15.48 | 12.71 | 95.32 | 1.36 | 8 | 209.03 | 53.44 | 16 | 2 | 44.6 | 26014.91 | 135.05 | 583.29 | 28.82 | 22.35 | 2192.83 | 0.78 | 0.88 | 1.01 | 0.14 | 0.5 | 10 | 313.4856 | 428.9248 | 387.9889 | 313485.6117 | 428924.844 | 1.5203e-06 | 14 | 387988.8589
16 | 95 | CONCLUIDO | 6.4628 | 15.47 | 12.71 | 95.3 | 1.43 | 8 | 210.64 | 53.44 | 17 | 0 | 45.21 | 26213.09 | 135.11 | 583.29 | 28.76 | 22.35 | 2163.97 | 0.78 | 0.88 | 1.01 | 0.14 | 0.5 | 10 | 313.5079 | 428.9553 | 388.0164 | 313507.8621 | 428955.2879 | 1.5206e-06 | 14 | 388016.3973

## RESULTADOS_9
Unnamed: 0 | Volume de calda [L] | STATUS | Capacidade operacional [ha/h] | Tempo de missao [h] | Tempo util [h] | Tempo por voo [min] | Autonomia Projetada [h] | N° Voos | MTOW [kg] | Massa Estrutura [kg] | Combustível [kg] | Abastecimentos | Massa gerador | Potência gerador [W] | Combustível consumido [L] | Calda cons [L] | Distância percorrida [km] | Distância Pulverizando [km] | RTL ACUMULADO[m] | EOC [km/km] | EOC [h/h] | Tempo de manobra [h] | Tempo rtl_rtw [h] | V pulv [m/s] | V desloc [m/s] | Preço Total por ha Simples [R$/ha] | Preço Total por ha Presumido [R$/ha] | Preço Total por ha Real [R$/ha] | Preço Total Simples [R$] | Preço Total Presumido [R$] | Prod CAPEX [ha/h/R$] | Dias Trabalhados | Preço Total Real [R$]
0 | 55 | CONCLUIDO | 5.1973 | 19.24 | 14.67 | 8.46 | 0.15 | 104 | 116.05 | 43.4 | 1 | 102 | 16.65 | 14546.17 | 143.44 | 583.33 | 90.09 | 22.35 | 32345.75 | 0.25 | 0.76 | 1.16 | 2.1 | 0.5 | 10 | 376.7232 | 515.4494 | 466.2556 | 376723.2466 | 515449.3658 | 1.3229e-06 | 17 | 466255.6018
1 | 55 | CONCLUIDO | 5.9887 | 16.7 | 13.49 | 17.22 | 0.3 | 47 | 117.34 | 43.4 | 2 | 45 | 16.94 | 14705.49 | 127.91 | 583.33 | 53.35 | 22.35 | 14261.91 | 0.42 | 0.83 | 1.07 | 0.92 | 0.5 | 10 | 311.2023 | 425.8007 | 385.1629 | 311202.3214 | 425800.7455 | 1.5244e-06 | 15 | 385162.9199
2 | 55 | CONCLUIDO | 6.2748 | 15.94 | 13.14 | 26.27 | 0.45 | 30 | 118.63 | 43.4 | 3 | 28 | 17.23 | 14865.24 | 120.26 | 583.3 | 42.34 | 22.35 | 8840.58 | 0.53 | 0.85 | 1.03 | 0.57 | 0.5 | 10 | 286.19 | 391.5778 | 354.2062 | 286190.0042 | 391577.7896 | 1.5972e-06 | 14 | 354206.1549
3 | 55 | CONCLUIDO | 6.408 | 15.61 | 13 | 35.44 | 0.59 | 22 | 119.93 | 43.4 | 4 | 20 | 17.53 | 15025.44 | 114.59 | 583.31 | 37.7 | 22.35 | 6564.52 | 0.59 | 0.86 | 1.03 | 0.43 | 0.5 | 10 | 277.8106 | 380.1127 | 343.8352 | 277810.5513 | 380112.6524 | 1.6311e-06 | 14 | 343835.2343
4 | 55 | CONCLUIDO | 6.4966 | 15.39 | 12.9 | 45.54 | 0.73 | 17 | 121.23 | 43.4 | 5 | 15 | 17.83 | 15186.08 | 109.2 | 583.3 | 35.06 | 22.35 | 5268.88 | 0.64 | 0.87 | 1.02 | 0.33 | 0.5 | 10 | 271.0487 | 370.8609 | 335.4664 | 271048.7479 | 370860.8547 | 1.6536e-06 | 14 | 335466.4152
5 | 55 | CONCLUIDO | 6.5564 | 15.25 | 12.83 | 55 | 0.86 | 14 | 122.54 | 43.4 | 6 | 10 | 18.14 | 15347.16 | 104.47 | 583.29 | 32.67 | 22.35 | 4087.99 | 0.68 | 0.87 | 1.02 | 0.26 | 0.5 | 10 | 265.6736 | 363.5064 | 328.8138 | 265673.6205 | 363506.3682 | 1.6689e-06 | 14 | 328813.8306
6 | 55 | CONCLUIDO | 6.5888 | 15.18 | 12.81 | 64.03 | 1 | 12 | 123.85 | 43.4 | 7 | 3 | 18.45 | 15508.69 | 100.77 | 583.31 | 31.67 | 22.35 | 3596.27 | 0.71 | 0.87 | 1.02 | 0.24 | 0.5 | 10 | 261.9209 | 358.3717 | 324.1692 | 261920.8961 | 358371.7252 | 1.6771e-06 | 14 | 324169.2308
7 | 55 | CONCLUIDO | 6.5936 | 15.17 | 12.8 | 63.98 | 1.13 | 12 | 125.16 | 43.4 | 8 | 0 | 18.76 | 15670.68 | 100.58 | 583.29 | 31.36 | 22.35 | 3443.32 | 0.71 | 0.87 | 1.02 | 0.23 | 0.5 | 10 | 261.6409 | 357.9886 | 323.8227 | 261640.8742 | 357988.5868 | 1.6783e-06 | 14 | 323822.6586

## resultados
Unnamed: 0 | Volume de calda [L] | STATUS | Capacidade operacional [ha/h] | Tempo de missao [h] | Tempo util [h] | Tempo por voo [min] | Autonomia Projetada [h] | N° Voos | MTOW [kg] | Massa Estrutura [kg] | Combustível [kg] | Abastecimentos | Massa gerador | Potência gerador [W] | Combustível consumido [L] | Calda cons [L] | Distância percorrida [km] | Distância Pulverizando [km] | RTL ACUMULADO[m] | EOC [km/km] | EOC [h/h] | Tempo de manobra [h] | Tempo rtl_rtw [h] | V pulv [m/s] | V desloc [m/s]
0 | 100 | CONCLUIDO | 4.0864 | 24.47 | 15.81 | 6 | 0.09 | 158 | 194.77 | 54.38 | 1 | 156 | 39.4 | 24256.19 | 219.22 | 583.38 | 125.37 | 22.35 | 49718.91 | 0.18 | 0.71 | 1.26 | 3.24 | 0.5 | 10
1 | 100 | CONCLUIDO | 5.2061 | 19.21 | 13.97 | 11.97 | 0.18 | 70 | 196.32 | 54.38 | 2 | 68 | 39.95 | 24447.22 | 191.33 | 583.42 | 68.29 | 22.35 | 21617.36 | 0.33 | 0.8 | 1.1 | 1.4 | 0.5 | 10
2 | 100 | CONCLUIDO | 5.6401 | 17.73 | 13.46 | 17.95 | 0.27 | 45 | 197.88 | 54.38 | 3 | 43 | 40.5 | 24639 | 182.41 | 583.32 | 52.3 | 22.35 | 13746.91 | 0.43 | 0.83 | 1.07 | 0.89 | 0.5 | 10
3 | 100 | CONCLUIDO | 5.8741 | 17.02 | 13.22 | 24.04 | 0.36 | 33 | 199.44 | 54.38 | 4 | 31 | 41.06 | 24831.54 | 177.14 | 583.31 | 44.85 | 22.35 | 10083.32 | 0.5 | 0.84 | 1.05 | 0.65 | 0.5 | 10
4 | 100 | CONCLUIDO | 6.0244 | 16.6 | 13.07 | 30.16 | 0.44 | 26 | 201.01 | 54.38 | 5 | 24 | 41.63 | 25024.84 | 173.02 | 583.32 | 40.33 | 22.35 | 7857.76 | 0.55 | 0.85 | 1.03 | 0.5 | 0.5 | 10
5 | 100 | CONCLUIDO | 6.1131 | 16.36 | 12.99 | 35.42 | 0.53 | 22 | 202.58 | 54.38 | 6 | 20 | 42.2 | 25218.93 | 169.59 | 583.29 | 37.8 | 22.35 | 6613.6 | 0.59 | 0.86 | 1.02 | 0.42 | 0.5 | 10
6 | 100 | CONCLUIDO | 6.201 | 16.13 | 12.91 | 43.03 | 0.61 | 18 | 204.16 | 54.38 | 7 | 16 | 42.78 | 25413.94 | 166.02 | 583.3 | 35.29 | 22.35 | 5380.27 | 0.63 | 0.87 | 1.02 | 0.34 | 0.5 | 10
7 | 100 | CONCLUIDO | 6.2461 | 16.01 | 12.87 | 48.27 | 0.69 | 16 | 205.75 | 54.38 | 8 | 14 | 43.37 | 25609.61 | 163.99 | 583.32 | 33.94 | 22.35 | 4712.45 | 0.66 | 0.87 | 1.02 | 0.3 | 0.5 | 10
8 | 100 | CONCLUIDO | 6.2926 | 15.89 | 12.83 | 54.99 | 0.77 | 14 | 207.34 | 54.38 | 9 | 12 | 43.96 | 25806.1 | 160.69 | 583.29 | 32.79 | 22.35 | 4150.34 | 0.68 | 0.87 | 1.01 | 0.26 | 0.5 | 10
9 | 100 | CONCLUIDO | 6.3105 | 15.85 | 12.82 | 59.19 | 0.85 | 13 | 208.94 | 54.38 | 10 | 11 | 44.56 | 26003.41 | 159.25 | 583.29 | 32.55 | 22.35 | 4032.2 | 0.69 | 0.87 | 1.01 | 0.26 | 0.5 | 10
10 | 100 | CONCLUIDO | 6.3439 | 15.76 | 12.78 | 63.9 | 0.93 | 12 | 210.55 | 54.38 | 11 | 10 | 45.17 | 26201.54 | 156.29 | 583.29 | 31.22 | 22.35 | 3374.11 | 0.72 | 0.87 | 1.01 | 0.21 | 0.5 | 10
11 | 100 | CONCLUIDO | 6.3648 | 15.71 | 12.77 | 69.64 | 1 | 11 | 212.16 | 54.38 | 12 | 9 | 45.78 | 26400.51 | 153.2 | 583.31 | 30.98 | 22.35 | 3256.55 | 0.72 | 0.88 | 1 | 0.2 | 0.5 | 10
12 | 100 | CONCLUIDO | 6.3895 | 15.65 | 12.74 | 76.47 | 1.08 | 10 | 213.78 | 54.38 | 13 | 8 | 46.4 | 26600.32 | 149.8 | 583.3 | 30.16 | 22.35 | 2852.42 | 0.74 | 0.88 | 1 | 0.18 | 0.5 | 10
13 | 100 | CONCLUIDO | 6.4157 | 15.59 | 12.72 | 84.8 | 1.15 | 9 | 215.41 | 54.38 | 14 | 7 | 47.03 | 26801 | 147.67 | 583.29 | 29.43 | 22.35 | 2492.63 | 0.76 | 0.88 | 1 | 0.15 | 0.5 | 10
14 | 100 | CONCLUIDO | 6.4404 | 15.53 | 12.7 | 95.24 | 1.23 | 8 | 217.04 | 54.38 | 15 | 6 | 47.66 | 27002.55 | 143.69 | 583.29 | 28.78 | 22.35 | 2171.45 | 0.78 | 0.88 | 1 | 0.13 | 0.5 | 10
15 | 100 | CONCLUIDO | 6.439 | 15.53 | 12.7 | 95.27 | 1.3 | 8 | 218.68 | 54.38 | 16 | 4 | 48.31 | 27204.98 | 140.44 | 583.29 | 28.78 | 22.35 | 2174.59 | 0.78 | 0.88 | 1 | 0.13 | 0.5 | 10
16 | 100 | CONCLUIDO | 6.4343 | 15.54 | 12.71 | 95.35 | 1.37 | 8 | 220.33 | 54.38 | 17 | 2 | 48.95 | 27408.3 | 140.4 | 583.29 | 29.05 | 22.35 | 2306.02 | 0.77 | 0.88 | 1.01 | 0.14 | 0.5 | 10
17 | 100 | CONCLUIDO | 6.4598 | 15.48 | 12.69 | 108.78 | 1.44 | 7 | 221.99 | 54.38 | 18 | 1 | 49.61 | 27612.53 | 138.96 | 583.31 | 28.3 | 22.35 | 1938.29 | 0.79 | 0.88 | 1.01 | 0.12 | 0.5 | 10
18 | 100 | CONCLUIDO | 6.4568 | 15.49 | 12.7 | 108.85 | 1.51 | 7 | 223.65 | 54.38 | 19 | 0 | 50.27 | 27817.81 | 139.75 | 583.29 | 28.46 | 22.35 | 2018.01 | 0.79 | 0.88 | 1.01 | 0.13 | 0.5 | 10
0 | 40 | CONCLUIDO | 5.6258 | 17.78 | 14.25 | 10.18 | 0.2 | 84 | 89.87 | 37.55 | 1 | 82 | 11.32 | 11317.98 | 115.75 | 583.32 | 77 | 22.35 | 25900.7 | 0.29 | 0.78 | 1.12 | 1.68 | 0.5 | 10
1 | 40 | CONCLUIDO | 6.2597 | 15.98 | 13.32 | 21.03 | 0.39 | 38 | 91.1 | 37.55 | 2 | 36 | 11.54 | 11468.97 | 102.69 | 583.31 | 48.14 | 22.35 | 11702.29 | 0.46 | 0.84 | 1.05 | 0.75 | 0.5 | 10
2 | 40 | CONCLUIDO | 6.4831 | 15.42 | 13.03 | 32.58 | 0.57 | 24 | 92.32 | 37.55 | 3 | 22 | 11.77 | 11620.34 | 94.43 | 583.31 | 39.04 | 22.35 | 7224.25 | 0.57 | 0.86 | 1.03 | 0.46 | 0.5 | 10
3 | 40 | CONCLUIDO | 6.5963 | 15.16 | 12.9 | 45.53 | 0.75 | 17 | 93.55 | 37.55 | 4 | 9 | 12 | 11772.07 | 87.11 | 583.29 | 34.7 | 22.35 | 5087.63 | 0.64 | 0.87 | 1.02 | 0.33 | 0.5 | 10
4 | 40 | CONCLUIDO | 6.6124 | 15.12 | 12.88 | 48.3 | 0.93 | 16 | 94.79 | 37.55 | 5 | 0 | 12.23 | 11924.18 | 86.97 | 583.29 | 33.84 | 22.35 | 4664.88 | 0.66 | 0.87 | 1.03 | 0.31 | 0.5 | 10
0 | 30 | CONCLUIDO | 5.9217 | 16.89 | 13.97 | 12.15 | 0.24 | 69 | 71.52 | 32.27 | 1 | 67 | 8.25 | 9054.6 | 95.04 | 583.32 | 68.09 | 22.35 | 21521.98 | 0.33 | 0.8 | 1.11 | 1.4 | 0.5 | 10
1 | 30 | CONCLUIDO | 6.4561 | 15.49 | 13.16 | 25.48 | 0.48 | 31 | 72.7 | 32.27 | 2 | 29 | 8.43 | 9200.25 | 82.23 | 583.29 | 43.06 | 22.35 | 9198.67 | 0.52 | 0.85 | 1.04 | 0.59 | 0.5 | 10
2 | 30 | CONCLUIDO | 6.595 | 15.16 | 12.99 | 37.12 | 0.71 | 21 | 73.88 | 32.27 | 3 | 4 | 8.61 | 9346.23 | 74.88 | 583.32 | 37.25 | 22.35 | 6341.79 | 0.6 | 0.86 | 1.04 | 0.42 | 0.5 | 10
3 | 30 | CONCLUIDO | 6.5932 | 15.17 | 13 | 37.13 | 0.93 | 21 | 75.07 | 32.27 | 4 | 0 | 8.8 | 9492.55 | 75.93 | 583.29 | 37.29 | 22.35 | 6362.37 | 0.6 | 0.86 | 1.05 | 0.43 | 0.5 | 10
0 | 15 | CONCLUIDO | 6.3997 | 15.63 | 13.45 | 18.77 | 0.43 | 43 | 39.78 | 19.54 | 1 | 18 | 4.24 | 5140 | 53.03 | 583.3 | 51.03 | 22.35 | 13123.28 | 0.44 | 0.83 | 1.09 | 0.88 | 0.5 | 10
1 | 15 | CONCLUIDO | 6.4285 | 15.56 | 13.41 | 20.12 | 0.84 | 40 | 40.89 | 19.54 | 2 | 0 | 4.35 | 5277.26 | 53.58 | 583.36 | 49.23 | 22.35 | 12238.68 | 0.45 | 0.83 | 1.11 | 0.84 | 0.5 | 10
0 | 70 | CONCLUIDO | 4.8069 | 20.8 | 15.05 | 7.4 | 0.12 | 122 | 141.81 | 47.83 | 1 | 120 | 22.98 | 17723.39 | 168.96 | 583.38 | 101.72 | 22.35 | 38074.91 | 0.22 | 0.74 | 1.19 | 2.48 | 0.5 | 10
1 | 70 | CONCLUIDO | 5.7182 | 17.49 | 13.67 | 14.91 | 0.25 | 55 | 143.17 | 47.83 | 2 | 53 | 23.34 | 17891.86 | 150.45 | 583.34 | 58.65 | 22.35 | 16874.62 | 0.38 | 0.82 | 1.09 | 1.1 | 0.5 | 10
2 | 70 | CONCLUIDO | 6.0633 | 16.49 | 13.25 | 22.72 | 0.37 | 35 | 144.54 | 47.83 | 3 | 33 | 23.71 | 18060.85 | 142.19 | 583.29 | 46.13 | 22.35 | 10713.1 | 0.48 | 0.84 | 1.04 | 0.68 | 0.5 | 10
3 | 70 | CONCLUIDO | 6.2313 | 16.05 | 13.07 | 30.16 | 0.49 | 26 | 145.92 | 47.83 | 4 | 24 | 24.09 | 18230.35 | 137.49 | 583.29 | 40.36 | 22.35 | 7874.14 | 0.55 | 0.85 | 1.03 | 0.5 | 0.5 | 10
4 | 70 | CONCLUIDO | 6.3448 | 15.76 | 12.95 | 38.86 | 0.6 | 20 | 147.3 | 47.83 | 5 | 18 | 24.47 | 18400.38 | 132.58 | 583.29 | 36.62 | 22.35 | 6032.96 | 0.61 | 0.86 | 1.02 | 0.39 | 0.5 | 10
5 | 70 | CONCLUIDO | 6.4031 | 15.62 | 12.9 | 45.52 | 0.71 | 17 | 148.68 | 47.83 | 6 | 15 | 24.85 | 18570.94 | 128.87 | 583.32 | 34.94 | 22.35 | 5208.71 | 0.64 | 0.87 | 1.02 | 0.33 | 0.5 | 10
6 | 70 | CONCLUIDO | 6.471 | 15.45 | 12.82 | 54.95 | 0.83 | 14 | 150.07 | 47.83 | 7 | 12 | 25.24 | 18742.03 | 123.9 | 583.29 | 32.39 | 22.35 | 3947.54 | 0.69 | 0.87 | 1.01 | 0.25 | 0.5 | 10
7 | 70 | CONCLUIDO | 6.511 | 15.36 | 12.78 | 63.92 | 0.94 | 12 | 151.46 | 47.83 | 8 | 10 | 25.63 | 18913.66 | 119.44 | 583.31 | 31.49 | 22.35 | 3507.11 | 0.71 | 0.87 | 1 | 0.21 | 0.5 | 10
8 | 70 | CONCLUIDO | 6.5293 | 15.32 | 12.77 | 69.65 | 1.04 | 11 | 152.85 | 47.83 | 9 | 7 | 26.03 | 19085.83 | 115.67 | 583.29 | 30.87 | 22.35 | 3201.13 | 0.72 | 0.87 | 1.01 | 0.2 | 0.5 | 10
9 | 70 | CONCLUIDO | 6.5499 | 15.27 | 12.75 | 76.5 | 1.15 | 10 | 154.25 | 47.83 | 10 | 3 | 26.43 | 19258.55 | 114.6 | 583.33 | 30.02 | 22.35 | 2782.3 | 0.74 | 0.88 | 1.01 | 0.18 | 0.5 | 10
10 | 70 | CONCLUIDO | 6.55 | 15.27 | 12.75 | 76.5 | 1.25 | 10 | 155.66 | 47.83 | 11 | 0 | 26.83 | 19431.82 | 114.39 | 583.29 | 29.85 | 22.35 | 2695.9 | 0.75 | 0.88 | 1.02 | 0.18 | 0.5 | 10
0 | 90 | CONCLUIDO | 4.3165 | 23.17 | 15.55 | 6.39 | 0.1 | 146 | 176.73 | 52.44 | 1 | 144 | 33.29 | 22031.19 | 202.34 | 583.36 | 117.39 | 22.35 | 45788.44 | 0.19 | 0.72 | 1.24 | 2.98 | 0.5 | 10
1 | 90 | CONCLUIDO | 5.3775 | 18.6 | 13.86 | 12.8 | 0.2 | 65 | 178.21 | 52.44 | 2 | 63 | 33.77 | 22213.89 | 177.76 | 583.32 | 65.15 | 22.35 | 20073.41 | 0.34 | 0.81 | 1.09 | 1.29 | 0.5 | 10
2 | 90 | CONCLUIDO | 5.7745 | 17.32 | 13.4 | 19.15 | 0.3 | 42 | 179.7 | 52.44 | 3 | 40 | 34.26 | 22397.24 | 169.56 | 583.33 | 50.61 | 22.35 | 12916.53 | 0.44 | 0.83 | 1.06 | 0.83 | 0.5 | 10
3 | 90 | CONCLUIDO | 5.9912 | 16.69 | 13.17 | 25.49 | 0.39 | 31 | 181.19 | 52.44 | 4 | 29 | 34.75 | 22581.25 | 164.3 | 583.29 | 43.14 | 22.35 | 9237.96 | 0.52 | 0.85 | 1.04 | 0.6 | 0.5 | 10
4 | 90 | CONCLUIDO | 6.1351 | 16.3 | 13.03 | 32.56 | 0.49 | 24 | 182.69 | 52.44 | 5 | 22 | 35.25 | 22766.06 | 159.81 | 583.31 | 38.94 | 22.35 | 7171.89 | 0.57 | 0.86 | 1.03 | 0.46 | 0.5 | 10
5 | 90 | CONCLUIDO | 6.22 | 16.08 | 12.95 | 38.84 | 0.58 | 20 | 184.19 | 52.44 | 6 | 18 | 35.75 | 22951.43 | 156.59 | 583.29 | 36.44 | 22.35 | 5943.58 | 0.61 | 0.86 | 1.02 | 0.38 | 0.5 | 10
6 | 90 | CONCLUIDO | 6.2782 | 15.93 | 12.9 | 45.54 | 0.67 | 17 | 185.7 | 52.44 | 7 | 15 | 36.26 | 23137.49 | 153.38 | 583.29 | 35.2 | 22.35 | 5337.64 | 0.63 | 0.87 | 1.01 | 0.33 | 0.5 | 10
7 | 90 | CONCLUIDO | 6.3279 | 15.8 | 12.85 | 51.4 | 0.76 | 15 | 187.22 | 52.44 | 8 | 13 | 36.78 | 23324.24 | 150.06 | 583.29 | 33.37 | 22.35 | 4432.7 | 0.67 | 0.87 | 1.01 | 0.28 | 0.5 | 10
8 | 90 | CONCLUIDO | 6.3703 | 15.7 | 12.81 | 59.15 | 0.85 | 13 | 188.74 | 52.44 | 9 | 11 | 37.3 | 23511.69 | 146.66 | 583.34 | 32.3 | 22.35 | 3905.76 | 0.69 | 0.87 | 1.01 | 0.25 | 0.5 | 10
9 | 90 | CONCLUIDO | 6.395 | 15.64 | 12.79 | 63.95 | 0.93 | 12 | 190.26 | 52.44 | 10 | 10 | 37.82 | 23699.85 | 144.45 | 583.29 | 31.51 | 22.35 | 3516.57 | 0.71 | 0.87 | 1.01 | 0.22 | 0.5 | 10
10 | 90 | CONCLUIDO | 6.4194 | 15.58 | 12.77 | 69.63 | 1.02 | 11 | 191.79 | 52.44 | 11 | 9 | 38.35 | 23888.73 | 140.89 | 583.29 | 30.98 | 22.35 | 3259.6 | 0.72 | 0.88 | 1 | 0.2 | 0.5 | 10
11 | 90 | CONCLUIDO | 6.4426 | 15.52 | 12.75 | 76.47 | 1.1 | 10 | 193.33 | 52.44 | 12 | 8 | 38.89 | 24078.33 | 136.64 | 583.29 | 30.13 | 22.35 | 2836.68 | 0.74 | 0.88 | 1.01 | 0.18 | 0.5 | 10
12 | 90 | CONCLUIDO | 6.4618 | 15.48 | 12.73 | 84.9 | 1.18 | 9 | 194.88 | 52.44 | 13 | 7 | 39.43 | 24268.67 | 133.17 | 583.33 | 29.82 | 22.35 | 2687.05 | 0.75 | 0.88 | 1 | 0.17 | 0.5 | 10
13 | 90 | CONCLUIDO | 6.4873 | 15.41 | 12.71 | 95.32 | 1.27 | 8 | 196.42 | 52.44 | 14 | 3 | 39.98 | 24459.75 | 132 | 583.29 | 28.92 | 22.35 | 2245.1 | 0.77 | 0.88 | 1.01 | 0.14 | 0.5 | 10
14 | 90 | CONCLUIDO | 6.4836 | 15.42 | 12.72 | 95.39 | 1.35 | 8 | 197.98 | 52.44 | 15 | 1 | 40.54 | 24651.58 | 131.05 | 583.29 | 29.08 | 22.35 | 2320.75 | 0.77 | 0.88 | 1.01 | 0.15 | 0.5 | 10
15 | 90 | CONCLUIDO | 6.4838 | 15.42 | 12.72 | 95.39 | 1.42 | 8 | 199.54 | 52.44 | 16 | 0 | 41.1 | 24844.17 | 131.9 | 583.3 | 29.02 | 22.35 | 2294.5 | 0.77 | 0.88 | 1.01 | 0.15 | 0.5 | 10
0 | 10 | CONCLUIDO | 6.1948 | 16.14 | 13.83 | 13.83 | 0.64 | 60 | 26.11 | 12.1 | 1 | 0 | 3.01 | 3454.41 | 39.95 | 583.37 | 61.37 | 22.35 | 18208.41 | 0.36 | 0.81 | 1.16 | 1.26 | 0.5 | 10
0 | 45 | CONCLUIDO | 5.4793 | 18.25 | 14.39 | 9.49 | 0.18 | 91 | 98.71 | 39.72 | 1 | 89 | 12.99 | 12407.75 | 125.31 | 583.39 | 81.29 | 22.35 | 28011.76 | 0.27 | 0.78 | 1.14 | 1.82 | 0.5 | 10
1 | 45 | CONCLUIDO | 6.1711 | 16.2 | 13.37 | 19.57 | 0.35 | 41 | 99.95 | 39.72 | 2 | 39 | 13.24 | 12561.45 | 111.31 | 583.3 | 49.68 | 22.35 | 12458.37 | 0.45 | 0.84 | 1.05 | 0.8 | 0.5 | 10
2 | 45 | CONCLUIDO | 6.413 | 15.59 | 13.07 | 30.16 | 0.52 | 26 | 101.2 | 39.72 | 3 | 24 | 13.49 | 12715.54 | 104.07 | 583.3 | 40.4 | 22.35 | 7892.06 | 0.55 | 0.85 | 1.03 | 0.5 | 0.5 | 10
3 | 45 | CONCLUIDO | 6.5316 | 15.31 | 12.93 | 40.84 | 0.69 | 19 | 102.45 | 39.72 | 4 | 17 | 13.74 | 12870.03 | 96.21 | 583.3 | 36.14 | 22.35 | 5798.74 | 0.62 | 0.86 | 1.01 | 0.36 | 0.5 | 10
4 | 45 | CONCLUIDO | 6.5996 | 15.15 | 12.86 | 51.42 | 0.85 | 15 | 103.71 | 39.72 | 5 | 7 | 14 | 13024.91 | 92.02 | 583.29 | 33.3 | 22.35 | 4395.79 | 0.67 | 0.87 | 1.02 | 0.29 | 0.5 | 10
5 | 45 | CONCLUIDO | 6.6107 | 15.13 | 12.85 | 55.08 | 1.01 | 14 | 104.97 | 39.72 | 6 | 0 | 14.25 | 13180.19 | 90.74 | 583.3 | 32.91 | 22.35 | 4207.13 | 0.68 | 0.87 | 1.03 | 0.28 | 0.5 | 10
0 | 60 | CONCLUIDO | 5.0681 | 19.73 | 14.79 | 8.07 | 0.14 | 110 | 124.63 | 45 | 1 | 108 | 18.64 | 15605.44 | 151.87 | 583.37 | 94.21 | 22.35 | 34376.09 | 0.24 | 0.76 | 1.16 | 2.22 | 0.5 | 10
1 | 60 | CONCLUIDO | 5.8949 | 16.96 | 13.55 | 16.26 | 0.28 | 50 | 125.95 | 45 | 2 | 48 | 18.95 | 15767.7 | 135.65 | 583.31 | 55.3 | 22.35 | 15221.49 | 0.4 | 0.82 | 1.07 | 0.98 | 0.5 | 10
2 | 60 | CONCLUIDO | 6.192 | 16.15 | 13.2 | 24.75 | 0.42 | 32 | 127.27 | 45 | 3 | 30 | 19.27 | 15930.42 | 128.37 | 583.29 | 44.4 | 22.35 | 9862.29 | 0.5 | 0.85 | 1.04 | 0.63 | 0.5 | 10
3 | 60 | CONCLUIDO | 6.3569 | 15.73 | 13.01 | 33.94 | 0.55 | 23 | 128.59 | 45 | 4 | 21 | 19.59 | 16093.6 | 122.39 | 583.3 | 38.42 | 22.35 | 6915.72 | 0.58 | 0.86 | 1.02 | 0.44 | 0.5 | 10
4 | 60 | CONCLUIDO | 6.4446 | 15.52 | 12.92 | 43.08 | 0.68 | 18 | 129.92 | 45 | 5 | 16 | 19.92 | 16257.24 | 117.09 | 583.3 | 35.72 | 22.35 | 5590.62 | 0.63 | 0.86 | 1.02 | 0.36 | 0.5 | 10
5 | 60 | CONCLUIDO | 6.5103 | 15.36 | 12.84 | 51.38 | 0.81 | 15 | 131.25 | 45 | 6 | 13 | 20.25 | 16421.36 | 111.65 | 583.3 | 33.21 | 22.35 | 4354.17 | 0.67 | 0.87 | 1.01 | 0.28 | 0.5 | 10
6 | 60 | CONCLUIDO | 6.5452 | 15.28 | 12.81 | 59.14 | 0.93 | 13 | 132.58 | 45 | 7 | 9 | 20.59 | 16585.95 | 108.09 | 583.29 | 32.28 | 22.35 | 3898.59 | 0.69 | 0.87 | 1.01 | 0.24 | 0.5 | 10
7 | 60 | CONCLUIDO | 6.5806 | 15.2 | 12.78 | 69.72 | 1.06 | 11 | 133.92 | 45 | 8 | 1 | 20.93 | 16751.02 | 105.16 | 583.29 | 31.05 | 22.35 | 3292.2 | 0.72 | 0.87 | 1.02 | 0.21 | 0.5 | 10
8 | 60 | CONCLUIDO | 6.58 | 15.2 | 12.78 | 69.73 | 1.18 | 11 | 135.27 | 45 | 9 | 0 | 21.27 | 16916.71 | 105.65 | 583.29 | 30.93 | 22.35 | 3232.19 | 0.72 | 0.87 | 1.02 | 0.21 | 0.5 | 10
0 | 80 | CONCLUIDO | 4.5566 | 21.95 | 15.3 | 6.85 | 0.11 | 134 | 159.12 | 50.28 | 1 | 132 | 27.84 | 19859.16 | 185.69 | 583.4 | 109.69 | 22.35 | 41995.81 | 0.2 | 0.73 | 1.21 | 2.73 | 0.5 | 10
1 | 80 | CONCLUIDO | 5.5471 | 18.03 | 13.77 | 13.77 | 0.22 | 60 | 160.54 | 50.28 | 2 | 58 | 28.26 | 20034.4 | 164.17 | 583.29 | 61.79 | 22.35 | 18418.48 | 0.36 | 0.81 | 1.09 | 1.2 | 0.5 | 10
2 | 80 | CONCLUIDO | 5.915 | 16.91 | 13.32 | 20.5 | 0.33 | 39 | 161.97 | 50.28 | 3 | 37 | 28.69 | 20210.21 | 156.32 | 583.31 | 48.12 | 22.35 | 11688.4 | 0.46 | 0.84 | 1.05 | 0.76 | 0.5 | 10
3 | 80 | CONCLUIDO | 6.0979 | 16.4 | 13.14 | 27.19 | 0.43 | 29 | 163.4 | 50.28 | 4 | 27 | 29.12 | 20386.62 | 151.35 | 583.29 | 42.35 | 22.35 | 8852.58 | 0.53 | 0.85 | 1.04 | 0.57 | 0.5 | 10
4 | 80 | CONCLUIDO | 6.2408 | 16.02 | 12.99 | 35.43 | 0.54 | 22 | 164.83 | 50.28 | 5 | 20 | 29.55 | 20563.61 | 146.57 | 583.31 | 37.91 | 22.35 | 6667.56 | 0.59 | 0.86 | 1.02 | 0.42 | 0.5 | 10
5 | 80 | CONCLUIDO | 6.3198 | 15.82 | 12.92 | 43.06 | 0.64 | 18 | 166.27 | 50.28 | 6 | 16 | 29.99 | 20741.2 | 142.37 | 583.29 | 35.41 | 22.35 | 5439.98 | 0.63 | 0.86 | 1.02 | 0.35 | 0.5 | 10
6 | 80 | CONCLUIDO | 6.3641 | 15.71 | 12.87 | 48.27 | 0.74 | 16 | 167.72 | 50.28 | 7 | 14 | 30.44 | 20919.39 | 138.7 | 583.29 | 34.46 | 22.35 | 4971.21 | 0.65 | 0.87 | 1.01 | 0.3 | 0.5 | 10
7 | 80 | CONCLUIDO | 6.4066 | 15.61 | 12.83 | 55 | 0.84 | 14 | 169.17 | 50.28 | 8 | 12 | 30.89 | 21098.19 | 134.88 | 583.33 | 32.92 | 22.35 | 4211.26 | 0.68 | 0.87 | 1.01 | 0.26 | 0.5 | 10
8 | 80 | CONCLUIDO | 6.4486 | 15.51 | 12.8 | 63.98 | 0.94 | 12 | 170.62 | 50.28 | 9 | 10 | 31.34 | 21277.6 | 132.07 | 583.29 | 31.87 | 22.35 | 3695.99 | 0.7 | 0.87 | 1.01 | 0.23 | 0.5 | 10
9 | 80 | CONCLUIDO | 6.4719 | 15.45 | 12.77 | 69.67 | 1.03 | 11 | 172.08 | 50.28 | 10 | 9 | 31.8 | 21457.64 | 128.41 | 583.29 | 31 | 22.35 | 3265.89 | 0.72 | 0.87 | 1.01 | 0.2 | 0.5 | 10
10 | 80 | CONCLUIDO | 6.4964 | 15.39 | 12.75 | 76.48 | 1.12 | 10 | 173.55 | 50.28 | 11 | 6 | 32.27 | 21638.31 | 123.09 | 583.3 | 30.07 | 22.35 | 2808.29 | 0.74 | 0.88 | 1.01 | 0.18 | 0.5 | 10
11 | 80 | CONCLUIDO | 6.5144 | 15.35 | 12.74 | 84.91 | 1.22 | 9 | 175.02 | 50.28 | 12 | 3 | 32.74 | 21819.6 | 123.42 | 583.29 | 29.77 | 22.35 | 2660.74 | 0.75 | 0.88 | 1.01 | 0.17 | 0.5 | 10
12 | 80 | CONCLUIDO | 6.5143 | 15.35 | 12.74 | 84.91 | 1.31 | 9 | 176.49 | 50.28 | 13 | 0 | 33.21 | 22001.54 | 123.28 | 583.29 | 29.64 | 22.35 | 2598.57 | 0.75 | 0.88 | 1.01 | 0.17 | 0.5 | 10
0 | 35 | CONCLUIDO | 5.7688 | 17.33 | 14.12 | 11 | 0.22 | 77 | 80.84 | 35.1 | 1 | 75 | 9.74 | 10204.21 | 105.94 | 583.35 | 73.01 | 22.35 | 23941.22 | 0.31 | 0.79 | 1.11 | 1.55 | 0.5 | 10
1 | 35 | CONCLUIDO | 6.3461 | 15.76 | 13.26 | 22.74 | 0.43 | 35 | 82.04 | 35.1 | 2 | 33 | 9.94 | 10352.53 | 92.85 | 583.29 | 46.36 | 22.35 | 10826.18 | 0.48 | 0.84 | 1.04 | 0.69 | 0.5 | 10
2 | 35 | CONCLUIDO | 6.5686 | 15.22 | 12.97 | 37.06 | 0.63 | 21 | 83.25 | 35.1 | 3 | 16 | 10.15 | 10501.19 | 83.33 | 583.29 | 37 | 22.35 | 6215.99 | 0.6 | 0.86 | 1.03 | 0.4 | 0.5 | 10
3 | 35 | CONCLUIDO | 6.6121 | 15.12 | 12.92 | 43.07 | 0.83 | 18 | 84.46 | 35.1 | 4 | 2 | 10.36 | 10650.22 | 81.6 | 583.3 | 34.96 | 22.35 | 5212.96 | 0.64 | 0.86 | 1.04 | 0.35 | 0.5 | 10
4 | 35 | CONCLUIDO | 6.6111 | 15.13 | 12.92 | 43.08 | 1.02 | 18 | 85.67 | 35.1 | 5 | 0 | 10.57 | 10799.59 | 82.39 | 583.29 | 34.88 | 22.35 | 5174.89 | 0.64 | 0.86 | 1.04 | 0.35 | 0.5 | 10
0 | 50 | CONCLUIDO | 5.3281 | 18.77 | 14.55 | 8.91 | 0.16 | 98 | 107.41 | 41.65 | 1 | 96 | 14.77 | 13481.73 | 134.79 | 583.37 | 86.4 | 22.35 | 30532.82 | 0.26 | 0.77 | 1.15 | 1.98 | 0.5 | 10
1 | 50 | CONCLUIDO | 6.0728 | 16.47 | 13.45 | 18.35 | 0.32 | 44 | 108.68 | 41.65 | 2 | 42 | 15.03 | 13638.32 | 119.98 | 583.33 | 52.09 | 22.35 | 13647.45 | 0.43 | 0.83 | 1.06 | 0.88 | 0.5 | 10
2 | 50 | CONCLUIDO | 6.3393 | 15.77 | 13.12 | 28.11 | 0.48 | 28 | 109.96 | 41.65 | 3 | 26 | 15.31 | 13795.21 | 112.7 | 583.3 | 41.75 | 22.35 | 8560.14 | 0.54 | 0.85 | 1.03 | 0.55 | 0.5 | 10
3 | 50 | CONCLUIDO | 6.4791 | 15.43 | 12.95 | 38.86 | 0.63 | 20 | 111.23 | 41.65 | 4 | 18 | 15.58 | 13952.52 | 106.02 | 583.29 | 36.72 | 22.35 | 6082.35 | 0.61 | 0.86 | 1.02 | 0.38 | 0.5 | 10
4 | 50 | CONCLUIDO | 6.5481 | 15.27 | 12.88 | 48.3 | 0.78 | 16 | 112.51 | 41.65 | 5 | 13 | 15.86 | 14110.24 | 99.53 | 583.31 | 34.42 | 22.35 | 4955.54 | 0.65 | 0.87 | 1.01 | 0.31 | 0.5 | 10
5 | 50 | CONCLUIDO | 6.6076 | 15.13 | 12.81 | 59.12 | 0.93 | 13 | 113.79 | 41.65 | 6 | 4 | 16.14 | 14268.39 | 94.8 | 583.29 | 31.89 | 22.35 | 3702.93 | 0.7 | 0.87 | 1.02 | 0.24 | 0.5 | 10
6 | 50 | CONCLUIDO | 6.6021 | 15.15 | 12.82 | 59.18 | 1.07 | 13 | 115.08 | 41.65 | 7 | 0 | 16.43 | 14426.96 | 95.45 | 583.29 | 32.08 | 22.35 | 3797.79 | 0.7 | 0.87 | 1.02 | 0.25 | 0.5 | 10
0 | 25 | CONCLUIDO | 6.0888 | 16.42 | 13.78 | 13.55 | 0.28 | 61 | 61.76 | 28.92 | 1 | 59 | 6.84 | 7851.41 | 82.91 | 583.29 | 62.31 | 22.35 | 18674.05 | 0.36 | 0.81 | 1.09 | 1.21 | 0.5 | 10
1 | 25 | CONCLUIDO | 6.5516 | 15.26 | 13.09 | 29.09 | 0.55 | 27 | 62.92 | 28.92 | 2 | 16 | 7 | 7994.37 | 70.43 | 583.29 | 40.46 | 22.35 | 7918.45 | 0.55 | 0.85 | 1.05 | 0.52 | 0.5 | 10
2 | 25 | CONCLUIDO | 6.5683 | 15.22 | 13.08 | 31.4 | 0.81 | 25 | 64.08 | 28.92 | 3 | 0 | 7.16 | 8137.65 | 69.48 | 583.33 | 39.65 | 22.35 | 7521.88 | 0.56 | 0.85 | 1.06 | 0.51 | 0.5 | 10
0 | 85 | CONCLUIDO | 4.4353 | 22.55 | 15.43 | 6.61 | 0.11 | 140 | 167.88 | 51.39 | 1 | 138 | 30.49 | 20939.59 | 194.03 | 583.45 | 113.78 | 22.35 | 44012.91 | 0.2 | 0.72 | 1.22 | 2.86 | 0.5 | 10
1 | 85 | CONCLUIDO | 5.444 | 18.37 | 13.86 | 13.2 | 0.21 | 63 | 169.33 | 51.39 | 2 | 61 | 30.94 | 21118.46 | 171.71 | 583.31 | 64.77 | 22.35 | 19894.29 | 0.34 | 0.81 | 1.1 | 1.29 | 0.5 | 10
2 | 85 | CONCLUIDO | 5.8584 | 17.07 | 13.34 | 20.01 | 0.31 | 40 | 170.79 | 51.39 | 3 | 38 | 31.4 | 21297.94 | 162.65 | 583.31 | 48.72 | 22.35 | 11983.42 | 0.46 | 0.84 | 1.05 | 0.77 | 0.5 | 10
3 | 85 | CONCLUIDO | 6.041 | 16.55 | 13.16 | 26.33 | 0.41 | 30 | 172.25 | 51.39 | 4 | 28 | 31.86 | 21478.05 | 157.92 | 583.3 | 43.14 | 22.35 | 9243.57 | 0.52 | 0.85 | 1.04 | 0.59 | 0.5 | 10
4 | 85 | CONCLUIDO | 6.1877 | 16.16 | 13.01 | 33.94 | 0.51 | 23 | 173.71 | 51.39 | 5 | 21 | 32.32 | 21658.78 | 153.19 | 583.29 | 38.43 | 22.35 | 6922.16 | 0.58 | 0.86 | 1.03 | 0.44 | 0.5 | 10
5 | 85 | CONCLUIDO | 6.2689 | 15.95 | 12.94 | 40.85 | 0.61 | 19 | 175.18 | 51.39 | 6 | 17 | 32.79 | 21840.16 | 150.07 | 583.31 | 35.86 | 22.35 | 5658.16 | 0.62 | 0.86 | 1.03 | 0.37 | 0.5 | 10
6 | 85 | CONCLUIDO | 6.3434 | 15.76 | 12.85 | 48.19 | 0.7 | 16 | 176.66 | 51.39 | 7 | 14 | 33.27 | 22022.17 | 146.1 | 583.3 | 33.49 | 22.35 | 4488.04 | 0.67 | 0.87 | 1.01 | 0.28 | 0.5 | 10
7 | 85 | CONCLUIDO | 6.3802 | 15.67 | 12.83 | 54.97 | 0.8 | 14 | 178.14 | 51.39 | 8 | 12 | 33.75 | 22204.83 | 142.75 | 583.29 | 32.76 | 22.35 | 4135.02 | 0.68 | 0.87 | 1.01 | 0.26 | 0.5 | 10
8 | 85 | CONCLUIDO | 6.3986 | 15.63 | 12.82 | 59.15 | 0.89 | 13 | 179.63 | 51.39 | 9 | 11 | 34.24 | 22388.15 | 140.29 | 583.29 | 32.36 | 22.35 | 3935.7 | 0.69 | 0.87 | 1.01 | 0.25 | 0.5 | 10
9 | 85 | CONCLUIDO | 6.4492 | 15.51 | 12.76 | 69.6 | 0.98 | 11 | 181.12 | 51.39 | 10 | 9 | 34.73 | 22572.13 | 136.91 | 583.3 | 30.39 | 22.35 | 2964.68 | 0.74 | 0.88 | 1.01 | 0.19 | 0.5 | 10
10 | 85 | CONCLUIDO | 6.4705 | 15.45 | 12.74 | 76.46 | 1.07 | 10 | 182.62 | 51.39 | 11 | 8 | 35.22 | 22756.91 | 132.43 | 583.3 | 30.19 | 22.35 | 2868.43 | 0.74 | 0.88 | 1 | 0.17 | 0.5 | 10
11 | 85 | CONCLUIDO | 6.4882 | 15.41 | 12.73 | 84.9 | 1.16 | 9 | 184.12 | 51.39 | 12 | 4 | 35.73 | 22942.24 | 129.01 | 583.3 | 29.63 | 22.35 | 2595.04 | 0.75 | 0.88 | 1.01 | 0.17 | 0.5 | 10
12 | 85 | CONCLUIDO | 6.4866 | 15.42 | 12.74 | 84.93 | 1.24 | 9 | 185.63 | 51.39 | 13 | 4 | 36.24 | 23128.27 | 126.61 | 583.29 | 29.8 | 22.35 | 2680.2 | 0.75 | 0.88 | 1.01 | 0.17 | 0.5 | 10
13 | 85 | CONCLUIDO | 6.5065 | 15.37 | 12.73 | 95.44 | 1.33 | 8 | 187.14 | 51.39 | 14 | 1 | 36.75 | 23314.98 | 126.05 | 583.29 | 29.27 | 22.35 | 2416.64 | 0.76 | 0.88 | 1.01 | 0.16 | 0.5 | 10
14 | 85 | CONCLUIDO | 6.5085 | 15.36 | 12.72 | 95.41 | 1.41 | 8 | 188.66 | 51.39 | 15 | 0 | 37.27 | 23502.4 | 126.95 | 583.29 | 29.13 | 22.35 | 2345.8 | 0.77 | 0.88 | 1.01 | 0.15 | 0.5 | 10
0 | 20 | CONCLUIDO | 6.2675 | 15.96 | 13.58 | 15.98 | 0.34 | 51 | 51.33 | 24.83 | 1 | 49 | 5.51 | 6564.78 | 68.83 | 583.3 | 56.02 | 22.35 | 15575.93 | 0.4 | 0.82 | 1.08 | 1.01 | 0.5 | 10
1 | 20 | CONCLUIDO | 6.5213 | 15.33 | 13.21 | 25.56 | 0.66 | 31 | 52.47 | 24.83 | 2 | 0 | 5.64 | 6705.1 | 61.91 | 583.29 | 43.51 | 22.35 | 9423.05 | 0.51 | 0.85 | 1.07 | 0.64 | 0.5 | 10
0 | 65 | CONCLUIDO | 4.9368 | 20.26 | 14.92 | 7.72 | 0.13 | 116 | 133.21 | 46.47 | 1 | 114 | 20.75 | 16663.42 | 160.48 | 583.46 | 97.81 | 22.35 | 36145.58 | 0.23 | 0.75 | 1.18 | 2.35 | 0.5 | 10
1 | 65 | CONCLUIDO | 5.796 | 17.25 | 13.63 | 15.43 | 0.26 | 53 | 134.55 | 46.47 | 2 | 51 | 21.09 | 16828.84 | 143.26 | 583.39 | 57.7 | 22.35 | 16410.43 | 0.39 | 0.82 | 1.08 | 1.06 | 0.5 | 10
2 | 65 | CONCLUIDO | 6.1194 | 16.34 | 13.24 | 23.36 | 0.39 | 34 | 135.9 | 46.47 | 3 | 32 | 21.43 | 16994.64 | 135.53 | 583.29 | 45.44 | 22.35 | 10372.14 | 0.49 | 0.84 | 1.04 | 0.67 | 0.5 | 10
3 | 65 | CONCLUIDO | 6.2856 | 15.91 | 13.05 | 31.32 | 0.52 | 25 | 137.25 | 46.47 | 4 | 23 | 21.78 | 17160.92 | 129.65 | 583.34 | 39.49 | 22.35 | 7443.26 | 0.57 | 0.86 | 1.03 | 0.48 | 0.5 | 10
4 | 65 | CONCLUIDO | 6.3978 | 15.63 | 12.93 | 40.84 | 0.64 | 19 | 138.6 | 46.47 | 5 | 17 | 22.13 | 17327.69 | 125.32 | 583.3 | 35.86 | 22.35 | 5660.24 | 0.62 | 0.86 | 1.02 | 0.36 | 0.5 | 10
5 | 65 | CONCLUIDO | 6.4565 | 15.49 | 12.87 | 48.27 | 0.76 | 16 | 139.95 | 46.47 | 6 | 14 | 22.49 | 17494.97 | 120.64 | 583.29 | 34.37 | 22.35 | 4927.02 | 0.65 | 0.87 | 1.01 | 0.3 | 0.5 | 10
6 | 65 | CONCLUIDO | 6.5189 | 15.34 | 12.81 | 59.1 | 0.88 | 13 | 141.31 | 46.47 | 7 | 11 | 22.85 | 17662.75 | 115.01 | 583.29 | 32.07 | 22.35 | 3793.62 | 0.7 | 0.87 | 1.01 | 0.24 | 0.5 | 10
7 | 65 | CONCLUIDO | 6.535 | 15.3 | 12.8 | 63.98 | 0.99 | 12 | 142.68 | 46.47 | 8 | 7 | 23.21 | 17831.04 | 111.82 | 583.31 | 31.66 | 22.35 | 3592.04 | 0.71 | 0.87 | 1.01 | 0.23 | 0.5 | 10
8 | 65 | CONCLUIDO | 6.5567 | 15.25 | 12.77 | 69.67 | 1.11 | 11 | 144.05 | 46.47 | 9 | 3 | 23.58 | 17999.83 | 108.57 | 583.33 | 30.71 | 22.35 | 3124.09 | 0.73 | 0.87 | 1.01 | 0.2 | 0.5 | 10
9 | 65 | CONCLUIDO | 6.5738 | 15.21 | 12.76 | 76.56 | 1.22 | 10 | 145.42 | 46.47 | 10 | 0 | 23.95 | 18169.15 | 109.11 | 583.31 | 30.28 | 22.35 | 2914.89 | 0.74 | 0.88 | 1.02 | 0.19 | 0.5 | 10
0 | 75 | CONCLUIDO | 4.6822 | 21.36 | 15.17 | 7.11 | 0.12 | 128 | 150.44 | 49.1 | 1 | 126 | 25.34 | 18787.76 | 177.25 | 583.42 | 105.74 | 22.35 | 40055.47 | 0.21 | 0.74 | 1.2 | 2.6 | 0.5 | 10
1 | 75 | CONCLUIDO | 5.626 | 17.77 | 13.73 | 14.2 | 0.23 | 58 | 151.83 | 49.1 | 2 | 56 | 25.73 | 18959.54 | 157.43 | 583.31 | 60.51 | 22.35 | 17785.98 | 0.37 | 0.81 | 1.09 | 1.16 | 0.5 | 10
2 | 75 | CONCLUIDO | 5.9902 | 16.69 | 13.29 | 21.55 | 0.35 | 37 | 153.23 | 49.1 | 3 | 35 | 26.13 | 19131.85 | 149.52 | 583.29 | 46.86 | 22.35 | 11065.8 | 0.48 | 0.84 | 1.05 | 0.72 | 0.5 | 10
3 | 75 | CONCLUIDO | 6.1776 | 16.19 | 13.09 | 29.08 | 0.46 | 27 | 154.63 | 49.1 | 4 | 25 | 26.53 | 19304.72 | 144.1 | 583.29 | 40.83 | 22.35 | 8102.87 | 0.55 | 0.85 | 1.03 | 0.52 | 0.5 | 10
4 | 75 | CONCLUIDO | 6.2916 | 15.89 | 12.98 | 37.07 | 0.57 | 21 | 156.03 | 49.1 | 5 | 19 | 26.94 | 19478.15 | 139.32 | 583.29 | 37.03 | 22.35 | 6234.46 | 0.6 | 0.86 | 1.03 | 0.41 | 0.5 | 10
5 | 75 | CONCLUIDO | 6.3586 | 15.73 | 12.9 | 43 | 0.67 | 18 | 157.44 | 49.1 | 6 | 16 | 27.35 | 19652.13 | 135.16 | 583.3 | 34.97 | 22.35 | 5215.95 | 0.64 | 0.87 | 1.02 | 0.33 | 0.5 | 10
6 | 75 | CONCLUIDO | 6.4177 | 15.58 | 12.85 | 51.39 | 0.78 | 15 | 158.86 | 49.1 | 7 | 13 | 27.77 | 19826.68 | 132.15 | 583.29 | 33.33 | 22.35 | 4412.24 | 0.67 | 0.87 | 1.01 | 0.28 | 0.5 | 10
7 | 75 | CONCLUIDO | 6.4573 | 15.49 | 12.81 | 59.14 | 0.88 | 13 | 160.28 | 49.1 | 8 | 11 | 28.19 | 20001.93 | 128.48 | 583.31 | 32.39 | 22.35 | 3954.59 | 0.69 | 0.87 | 1.01 | 0.24 | 0.5 | 10
8 | 75 | CONCLUIDO | 6.5059 | 15.37 | 12.76 | 69.59 | 0.99 | 11 | 161.71 | 49.1 | 9 | 9 | 28.61 | 20177.64 | 124.3 | 583.3 | 30.47 | 22.35 | 3003.01 | 0.73 | 0.88 | 1.01 | 0.19 | 0.5 | 10
9 | 75 | CONCLUIDO | 6.5221 | 15.33 | 12.75 | 76.5 | 1.09 | 10 | 163.13 | 49.1 | 10 | 6 | 29.04 | 20353.94 | 120.82 | 583.29 | 30.19 | 22.35 | 2868.66 | 0.74 | 0.88 | 1.01 | 0.18 | 0.5 | 10
10 | 75 | CONCLUIDO | 6.5229 | 15.33 | 12.75 | 76.49 | 1.18 | 10 | 164.57 | 49.1 | 11 | 4 | 29.47 | 20530.82 | 117.42 | 583.37 | 30.05 | 22.35 | 2796.17 | 0.74 | 0.88 | 1.01 | 0.18 | 0.5 | 10
11 | 75 | CONCLUIDO | 6.5415 | 15.29 | 12.74 | 84.9 | 1.28 | 9 | 166.01 | 49.1 | 12 | 1 | 29.91 | 20708.3 | 117.77 | 583.33 | 29.58 | 22.35 | 2568.34 | 0.76 | 0.88 | 1.01 | 0.17 | 0.5 | 10
12 | 75 | CONCLUIDO | 6.5408 | 15.29 | 12.74 | 84.91 | 1.38 | 9 | 167.45 | 49.1 | 13 | 0 | 30.36 | 20886.38 | 118.81 | 583.33 | 29.59 | 22.35 | 2572.95 | 0.76 | 0.88 | 1.01 | 0.17 | 0.5 | 10
0 | 95 | CONCLUIDO | 4.2018 | 23.8 | 15.67 | 6.19 | 0.1 | 152 | 185.69 | 53.44 | 1 | 150 | 36.26 | 23136.14 | 210.62 | 583.39 | 121.56 | 22.35 | 47844.76 | 0.18 | 0.71 | 1.23 | 3.1 | 0.5 | 10
1 | 95 | CONCLUIDO | 5.2837 | 18.93 | 13.93 | 12.29 | 0.19 | 68 | 187.21 | 53.44 | 2 | 66 | 36.77 | 23322.88 | 184.77 | 583.35 | 66.78 | 22.35 | 20873.12 | 0.33 | 0.8 | 1.1 | 1.36 | 0.5 | 10
2 | 95 | CONCLUIDO | 5.7189 | 17.49 | 13.42 | 18.72 | 0.28 | 43 | 188.73 | 53.44 | 3 | 41 | 37.29 | 23510.33 | 175.92 | 583.39 | 51.06 | 22.35 | 13139.45 | 0.44 | 0.83 | 1.06 | 0.85 | 0.5 | 10
3 | 95 | CONCLUIDO | 5.9322 | 16.86 | 13.2 | 24.75 | 0.37 | 32 | 190.25 | 53.44 | 4 | 30 | 37.82 | 23698.48 | 170.83 | 583.34 | 44.28 | 22.35 | 9802.06 | 0.5 | 0.85 | 1.04 | 0.63 | 0.5 | 10
4 | 95 | CONCLUIDO | 6.0776 | 16.45 | 13.05 | 31.33 | 0.46 | 25 | 191.78 | 53.44 | 5 | 23 | 38.35 | 23887.36 | 166.68 | 583.32 | 39.84 | 22.35 | 7618.1 | 0.56 | 0.86 | 1.03 | 0.48 | 0.5 | 10
5 | 95 | CONCLUIDO | 6.1708 | 16.21 | 12.96 | 37.01 | 0.55 | 21 | 193.32 | 53.44 | 6 | 19 | 38.89 | 24076.95 | 163.16 | 583.29 | 36.51 | 22.35 | 5974.08 | 0.61 | 0.86 | 1.02 | 0.39 | 0.5 | 10
6 | 95 | CONCLUIDO | 6.2343 | 16.04 | 12.9 | 43.01 | 0.64 | 18 | 194.86 | 53.44 | 7 | 16 | 39.43 | 24267.28 | 159.79 | 583.3 | 34.89 | 22.35 | 5176.03 | 0.64 | 0.87 | 1.02 | 0.33 | 0.5 | 10
7 | 95 | CONCLUIDO | 6.2926 | 15.89 | 12.86 | 51.46 | 0.72 | 15 | 196.41 | 53.44 | 8 | 13 | 39.98 | 24458.36 | 156.3 | 583.29 | 33.99 | 22.35 | 4743.13 | 0.66 | 0.87 | 1.01 | 0.3 | 0.5 | 10
8 | 95 | CONCLUIDO | 6.3184 | 15.83 | 12.84 | 55.02 | 0.81 | 14 | 197.97 | 53.44 | 9 | 12 | 40.53 | 24650.18 | 154.7 | 583.29 | 32.96 | 22.35 | 4233.66 | 0.68 | 0.87 | 1.01 | 0.27 | 0.5 | 10
9 | 95 | CONCLUIDO | 6.3676 | 15.7 | 12.79 | 63.95 | 0.89 | 12 | 199.53 | 53.44 | 10 | 10 | 41.1 | 24842.77 | 150.89 | 583.3 | 31.4 | 22.35 | 3462.07 | 0.71 | 0.87 | 1.01 | 0.22 | 0.5 | 10
10 | 95 | CONCLUIDO | 6.3945 | 15.64 | 12.76 | 69.6 | 0.97 | 11 | 201.1 | 53.44 | 11 | 9 | 41.66 | 25036.12 | 148.16 | 583.29 | 30.59 | 22.35 | 3064.2 | 0.73 | 0.88 | 1.01 | 0.19 | 0.5 | 10
11 | 95 | CONCLUIDO | 6.4143 | 15.59 | 12.75 | 76.5 | 1.05 | 10 | 202.67 | 53.44 | 12 | 8 | 42.24 | 25230.25 | 145.98 | 583.29 | 30.2 | 22.35 | 2872.47 | 0.74 | 0.88 | 1.01 | 0.18 | 0.5 | 10
12 | 95 | CONCLUIDO | 6.4367 | 15.54 | 12.73 | 84.88 | 1.13 | 9 | 204.25 | 53.44 | 13 | 7 | 42.82 | 25425.3 | 141.9 | 583.29 | 29.79 | 22.35 | 2671.82 | 0.75 | 0.88 | 1 | 0.16 | 0.5 | 10
13 | 95 | CONCLUIDO | 6.4351 | 15.54 | 12.74 | 84.91 | 1.21 | 9 | 205.84 | 53.44 | 14 | 7 | 43.4 | 25621.03 | 137.76 | 583.29 | 29.83 | 22.35 | 2694.58 | 0.75 | 0.88 | 1.01 | 0.17 | 0.5 | 10
14 | 95 | CONCLUIDO | 6.4642 | 15.47 | 12.7 | 95.28 | 1.28 | 8 | 207.43 | 53.44 | 15 | 3 | 44 | 25817.56 | 136.11 | 583.29 | 28.62 | 22.35 | 2093.54 | 0.78 | 0.88 | 1.01 | 0.13 | 0.5 | 10
15 | 95 | CONCLUIDO | 6.4617 | 15.48 | 12.71 | 95.32 | 1.36 | 8 | 209.03 | 53.44 | 16 | 2 | 44.6 | 26014.91 | 135.05 | 583.29 | 28.82 | 22.35 | 2192.83 | 0.78 | 0.88 | 1.01 | 0.14 | 0.5 | 10
16 | 95 | CONCLUIDO | 6.4628 | 15.47 | 12.71 | 95.3 | 1.43 | 8 | 210.64 | 53.44 | 17 | 0 | 45.21 | 26213.09 | 135.11 | 583.29 | 28.76 | 22.35 | 2163.97 | 0.78 | 0.88 | 1.01 | 0.14 | 0.5 | 10
0 | 55 | CONCLUIDO | 5.1973 | 19.24 | 14.67 | 8.46 | 0.15 | 104 | 116.05 | 43.4 | 1 | 102 | 16.65 | 14546.17 | 143.44 | 583.33 | 90.09 | 22.35 | 32345.75 | 0.25 | 0.76 | 1.16 | 2.1 | 0.5 | 10
1 | 55 | CONCLUIDO | 5.9887 | 16.7 | 13.49 | 17.22 | 0.3 | 47 | 117.34 | 43.4 | 2 | 45 | 16.94 | 14705.49 | 127.91 | 583.33 | 53.35 | 22.35 | 14261.91 | 0.42 | 0.83 | 1.07 | 0.92 | 0.5 | 10
2 | 55 | CONCLUIDO | 6.2748 | 15.94 | 13.14 | 26.27 | 0.45 | 30 | 118.63 | 43.4 | 3 | 28 | 17.23 | 14865.24 | 120.26 | 583.3 | 42.34 | 22.35 | 8840.58 | 0.53 | 0.85 | 1.03 | 0.57 | 0.5 | 10
3 | 55 | CONCLUIDO | 6.408 | 15.61 | 13 | 35.44 | 0.59 | 22 | 119.93 | 43.4 | 4 | 20 | 17.53 | 15025.44 | 114.59 | 583.31 | 37.7 | 22.35 | 6564.52 | 0.59 | 0.86 | 1.03 | 0.43 | 0.5 | 10
4 | 55 | CONCLUIDO | 6.4966 | 15.39 | 12.9 | 45.54 | 0.73 | 17 | 121.23 | 43.4 | 5 | 15 | 17.83 | 15186.08 | 109.2 | 583.3 | 35.06 | 22.35 | 5268.88 | 0.64 | 0.87 | 1.02 | 0.33 | 0.5 | 10
5 | 55 | CONCLUIDO | 6.5564 | 15.25 | 12.83 | 55 | 0.86 | 14 | 122.54 | 43.4 | 6 | 10 | 18.14 | 15347.16 | 104.47 | 583.29 | 32.67 | 22.35 | 4087.99 | 0.68 | 0.87 | 1.02 | 0.26 | 0.5 | 10
6 | 55 | CONCLUIDO | 6.5888 | 15.18 | 12.81 | 64.03 | 1 | 12 | 123.85 | 43.4 | 7 | 3 | 18.45 | 15508.69 | 100.77 | 583.31 | 31.67 | 22.35 | 3596.27 | 0.71 | 0.87 | 1.02 | 0.24 | 0.5 | 10
7 | 55 | CONCLUIDO | 6.5936 | 15.17 | 12.8 | 63.98 | 1.13 | 12 | 125.16 | 43.4 | 8 | 0 | 18.76 | 15670.68 | 100.58 | 583.29 | 31.36 | 22.35 | 3443.32 | 0.71 | 0.87 | 1.02 | 0.23 | 0.5 | 10

## gráficos
Selecione o eixo X:
Selecione o eixo Y:
Selecione o eixo Z:
Eixo X | Eixo Y | Eixo Z

## hidden (hidden)
Unnamed: 0
Volume de calda [L]
STATUS
Capacidade operacional [ha/h]
Tempo de missao [h]
Tempo util [h]
Tempo por voo [min]
Autonomia Projetada [h]
N° Voos
MTOW [kg]
Massa Estrutura [kg]
Combustível [kg]
Abastecimentos
Massa gerador
Potência gerador [W]
Combustível consumido [L]
Calda cons [L]
Distância percorrida [km]
Distância Pulverizando [km]
RTL ACUMULADO[m]
EOC [km/km]
EOC [h/h]
Tempo de manobra [h]
Tempo rtl_rtw [h]
V pulv [m/s]
V desloc [m/s]