## RESULTADOS_18
Unnamed: 0 | Volume de calda [L] | STATUS | Capacidade operacional [ha/h] | Tempo de missao [h] | Tempo util [h] | Tempo por voo [min] | Autonomia Projetada [h] | N° Voos | MTOW [kg] | Massa Estrutura [kg] | Combustível [kg] | Abastecimentos | Massa gerador | Potência gerador [W] | Combustível consumido [L] | Calda cons [L] | Distância percorrida [km] | Distância Pulverizando [km] | RTL ACUMULADO[m] | EOC [km/km] | EOC [h/h] | Tempo de manobra [h] | Tempo rtl_rtw [h] | V pulv [m/s] | V desloc [m/s] | Preço Total por ha Simples [R$/ha] | Preço Total por ha Presumido [R$/ha] | Preço Total por ha Real [R$/ha] | Preço Total Simples [R$] | Preço Total Presumido [R$] | Prod CAPEX [ha/h/R$] | Dias Trabalhados | Preço Total Real [R$]
0 | 100 | CONCLUIDO | 3.3604 | 29.76 | 19.62 | 6.01 | 0.09 | 196 | 194.77 | 54.38 | 1 | 194 | 39.4 | 24256.19 | 271.58 | 596.69 | 152.97 | 26.8 | 62192.4 | 0.18 | 0.78 | 0.42 | 4.02 | 0.5 | 10 | 872.9596 | 1194.4219 | 1080.4279 | 872959.6222 | 1194421.8674 | 7.8437e-07 | 26 | 1080427.9207
1 | 100 | CONCLUIDO | 4.3147 | 23.18 | 17.32 | 12.08 | 0.18 | 86 | 196.32 | 54.38 | 2 | 84 | 39.95 | 24447.22 | 237.35 | 596.65 | 80.78 | 26.8 | 26649.25 | 0.33 | 0.88 | 0.25 | 1.72 | 0.5 | 10 | 630.4251 | 862.5754 | 780.2524 | 630425.0558 | 862575.3738 | 1.0071e-06 | 21 | 780252.3907
2 | 100 | CONCLUIDO | 4.6717 | 21.41 | 16.71 | 17.9 | 0.27 | 56 | 197.88 | 54.38 | 3 | 54 | 40.5 | 24639 | 226.97 | 596.62 | 62.06 | 26.8 | 17436.48 | 0.43 | 0.92 | 0.2 | 1.12 | 0.5 | 10 | 562.5709 | 769.7343 | 696.2719 | 562570.8869 | 769734.3063 | 1.0904e-06 | 19 | 696271.9445
3 | 100 | CONCLUIDO | 4.8777 | 20.5 | 16.39 | 23.99 | 0.36 | 41 | 199.44 | 54.38 | 4 | 39 | 41.06 | 24831.54 | 220.67 | 596.61 | 52.2 | 26.8 | 12582.53 | 0.51 | 0.93 | 0.17 | 0.8 | 0.5 | 10 | 527.9871 | 722.4153 | 653.469 | 527987.1268 | 722415.28 | 1.1385e-06 | 18 | 653468.9796
4 | 100 | CONCLUIDO | 5.001 | 20 | 16.23 | 30.44 | 0.44 | 32 | 201.01 | 54.38 | 5 | 30 | 41.63 | 25024.84 | 216.55 | 596.61 | 47.41 | 26.8 | 10231.99 | 0.57 | 0.94 | 0.16 | 0.64 | 0.5 | 10 | 514.3124 | 703.7049 | 636.5443 | 514312.3692 | 703704.8734 | 1.1673e-06 | 18 | 636544.2679
5 | 100 | CONCLUIDO | 5.0804 | 19.68 | 16.12 | 35.82 | 0.53 | 27 | 202.58 | 54.38 | 6 | 25 | 42.2 | 25218.93 | 213.09 | 596.61 | 43.55 | 26.8 | 8330.03 | 0.62 | 0.95 | 0.15 | 0.52 | 0.5 | 10 | 504.9562 | 690.9033 | 624.9644 | 504956.1546 | 690903.2878 | 1.1858e-06 | 18 | 624964.4477
6 | 100 | CONCLUIDO | 5.1424 | 19.45 | 16.04 | 41.83 | 0.61 | 23 | 204.16 | 54.38 | 7 | 21 | 42.78 | 25413.94 | 209.8 | 596.61 | 41.02 | 26.8 | 7081.34 | 0.65 | 0.95 | 0.14 | 0.44 | 0.5 | 10 | 486.7602 | 666.0068 | 602.444 | 486760.1885 | 666006.7642 | 1.2003e-06 | 17 | 602444.0134
7 | 100 | CONCLUIDO | 5.1895 | 19.27 | 15.98 | 47.93 | 0.69 | 20 | 205.75 | 54.38 | 8 | 18 | 43.37 | 25609.61 | 206.88 | 596.62 | 38.99 | 26.8 | 6085.21 | 0.69 | 0.96 | 0.14 | 0.38 | 0.5 | 10 | 480.5993 | 657.5772 | 594.8189 | 480599.3143 | 657577.1843 | 1.2113e-06 | 17 | 594818.9408
8 | 100 | CONCLUIDO | 5.2175 | 19.17 | 15.95 | 53.16 | 0.77 | 18 | 207.34 | 54.38 | 9 | 16 | 43.96 | 25806.1 | 204.13 | 596.61 | 38.38 | 26.8 | 5789.94 | 0.7 | 0.96 | 0.14 | 0.35 | 0.5 | 10 | 475.9613 | 651.2313 | 589.0787 | 475961.3021 | 651231.2515 | 1.2178e-06 | 17 | 589078.6549
9 | 100 | CONCLUIDO | 5.252 | 19.04 | 15.9 | 59.63 | 0.85 | 16 | 208.94 | 54.38 | 10 | 14 | 44.56 | 26003.41 | 201.82 | 596.61 | 36.89 | 26.8 | 5054.79 | 0.73 | 0.96 | 0.13 | 0.31 | 0.5 | 10 | 471.3645 | 644.9418 | 583.3894 | 471364.5469 | 644941.7682 | 1.2259e-06 | 17 | 583389.431
10 | 100 | CONCLUIDO | 5.2867 | 18.92 | 15.85 | 67.95 | 0.93 | 14 | 210.55 | 54.38 | 11 | 12 | 45.17 | 26201.54 | 198.53 | 596.62 | 35.4 | 26.8 | 4317.65 | 0.76 | 0.97 | 0.13 | 0.26 | 0.5 | 10 | 465.8082 | 637.3393 | 576.5125 | 465808.156 | 637339.2691 | 1.234e-06 | 17 | 576512.5038
11 | 100 | CONCLUIDO | 5.3058 | 18.85 | 15.82 | 73.04 | 1 | 13 | 212.16 | 54.38 | 12 | 11 | 45.78 | 26400.51 | 196.41 | 596.61 | 34.32 | 26.8 | 3781.11 | 0.78 | 0.97 | 0.13 | 0.23 | 0.5 | 10 | 462.451 | 632.7459 | 572.3575 | 462451.045 | 632745.9217 | 1.2385e-06 | 17 | 572357.539
12 | 100 | CONCLUIDO | 5.315 | 18.81 | 15.83 | 79.16 | 1.08 | 12 | 213.78 | 54.38 | 13 | 10 | 46.4 | 26600.32 | 194.31 | 596.61 | 34.7 | 26.8 | 3980 | 0.77 | 0.97 | 0.13 | 0.24 | 0.5 | 10 | 459.863 | 629.2049 | 569.1545 | 459863.0387 | 629204.8972 | 1.2406e-06 | 17 | 569154.4649
13 | 100 | CONCLUIDO | 5.336 | 18.74 | 15.8 | 86.16 | 1.15 | 11 | 215.41 | 54.38 | 14 | 9 | 47.03 | 26801 | 191.27 | 596.61 | 33.54 | 26.8 | 3404.39 | 0.8 | 0.97 | 0.13 | 0.2 | 0.5 | 10 | 455.5083 | 623.2465 | 563.7647 | 455508.2724 | 623246.5139 | 1.2455e-06 | 17 | 563764.7414
14 | 100 | CONCLUIDO | 5.3526 | 18.68 | 15.78 | 94.66 | 1.23 | 10 | 217.04 | 54.38 | 15 | 8 | 47.66 | 27002.55 | 187.89 | 596.62 | 32.91 | 26.8 | 3091.35 | 0.81 | 0.97 | 0.12 | 0.18 | 0.5 | 10 | 451.1157 | 617.2364 | 558.3282 | 451115.7141 | 617236.4219 | 1.2494e-06 | 17 | 558328.2441
15 | 100 | CONCLUIDO | 5.3492 | 18.69 | 15.79 | 94.73 | 1.3 | 10 | 218.68 | 54.38 | 16 | 8 | 48.31 | 27204.98 | 185.62 | 596.61 | 33.42 | 26.8 | 3348.89 | 0.8 | 0.97 | 0.12 | 0.19 | 0.5 | 10 | 449.0295 | 614.382 | 555.7462 | 449029.5158 | 614381.9933 | 1.2486e-06 | 17 | 555746.2382
16 | 100 | CONCLUIDO | 5.3686 | 18.63 | 15.76 | 105.07 | 1.37 | 9 | 220.33 | 54.38 | 17 | 7 | 48.95 | 27408.3 | 183.87 | 596.63 | 32.48 | 26.8 | 2882.95 | 0.83 | 0.97 | 0.12 | 0.17 | 0.5 | 10 | 446.1314 | 610.4166 | 552.1593 | 446131.3888 | 610416.648 | 1.2531e-06 | 17 | 552159.3399
17 | 100 | CONCLUIDO | 5.3687 | 18.63 | 15.76 | 105.06 | 1.44 | 9 | 221.99 | 54.38 | 18 | 7 | 49.61 | 27612.53 | 179.92 | 596.61 | 32.47 | 26.8 | 2876.09 | 0.83 | 0.97 | 0.12 | 0.17 | 0.5 | 10 | 442.1225 | 604.9316 | 547.1977 | 442122.5312 | 604931.5522 | 1.2531e-06 | 17 | 547197.7339
18 | 100 | CONCLUIDO | 5.3884 | 18.56 | 15.73 | 117.98 | 1.51 | 8 | 223.65 | 54.38 | 19 | 6 | 50.27 | 27817.81 | 177.73 | 596.62 | 31.54 | 26.8 | 2416.42 | 0.85 | 0.97 | 0.12 | 0.14 | 0.5 | 10 | 438.801 | 600.3868 | 543.0867 | 438800.9513 | 600386.8201 | 1.2577e-06 | 17 | 543086.7446
19 | 100 | CONCLUIDO | 5.3839 | 18.57 | 15.75 | 118.1 | 1.58 | 8 | 225.32 | 54.38 | 20 | 5 | 50.95 | 28023.89 | 175.21 | 596.61 | 32.01 | 26.8 | 2650.65 | 0.84 | 0.97 | 0.12 | 0.15 | 0.5 | 10 | 436.5711 | 597.3358 | 540.3269 | 436571.0973 | 597335.8355 | 1.2567e-06 | 17 | 540326.9417
20 | 100 | CONCLUIDO | 5.3851 | 18.57 | 15.74 | 118.06 | 1.64 | 8 | 227 | 54.38 | 21 | 2 | 51.62 | 28230.92 | 174.24 | 596.61 | 31.68 | 26.8 | 2485.9 | 0.85 | 0.97 | 0.13 | 0.15 | 0.5 | 10 | 435.4832 | 595.8473 | 538.9805 | 435483.1975 | 595847.323 | 1.257e-06 | 17 | 538980.4907
21 | 100 | CONCLUIDO | 5.4049 | 18.5 | 15.71 | 134.68 | 1.71 | 7 | 228.69 | 54.38 | 22 | 0 | 52.31 | 28438.91 | 173.73 | 596.61 | 30.7 | 26.8 | 2004.21 | 0.87 | 0.97 | 0.13 | 0.12 | 0.5 | 10 | 433.8827 | 593.6575 | 536.9997 | 433882.7482 | 593657.5176 | 1.2616e-06 | 17 | 536999.6773

## RESULTADOS_6
Unnamed: 0 | Volume de calda [L] | STATUS | Capacidade operacional [ha/h] | Tempo de missao [h] | Tempo util [h] | Tempo por voo [min] | Autonomia Projetada [h] | N° Voos | MTOW [kg] | Massa Estrutura [kg] | Combustível [kg] | Abastecimentos | Massa gerador | Potência gerador [W] | Combustível consumido [L] | Calda cons [L] | Distância percorrida [km] | Distância Pulverizando [km] | RTL ACUMULADO[m] | EOC [km/km] | EOC [h/h] | Tempo de manobra [h] | Tempo rtl_rtw [h] | V pulv [m/s] | V desloc [m/s] | Preço Total por ha Simples [R$/ha] | Preço Total por ha Presumido [R$/ha] | Preço Total por ha Real [R$/ha] | Preço Total Simples [R$] | Preço Total Presumido [R$] | Prod CAPEX [ha/h/R$] | Dias Trabalhados | Preço Total Real [R$]
0 | 40 | CONCLUIDO | 4.6239 | 21.63 | 17.7 | 10.12 | 0.2 | 105 | 89.87 | 37.55 | 1 | 103 | 11.32 | 11317.98 | 144.28 | 596.62 | 93.35 | 26.8 | 32840.09 | 0.29 | 0.86 | 0.27 | 2.11 | 0.5 | 10 | 420.5669 | 575.4382 | 520.5192 | 420566.9191 | 575438.2128 | 1.226e-06 | 19 | 520519.1974
1 | 40 | CONCLUIDO | 5.1574 | 19.39 | 16.54 | 20.68 | 0.39 | 48 | 91.1 | 37.55 | 2 | 46 | 11.54 | 11468.97 | 129.23 | 596.61 | 56.86 | 26.8 | 14880.14 | 0.47 | 0.92 | 0.18 | 0.95 | 0.5 | 10 | 356.7855 | 488.1697 | 441.5795 | 356785.5135 | 488169.6798 | 1.3675e-06 | 17 | 441579.4507
2 | 40 | CONCLUIDO | 5.346 | 18.71 | 16.2 | 32.4 | 0.57 | 30 | 92.32 | 37.55 | 3 | 28 | 11.77 | 11620.34 | 120.7 | 596.62 | 46.18 | 26.8 | 9625.65 | 0.58 | 0.94 | 0.16 | 0.6 | 0.5 | 10 | 339.9722 | 465.165 | 420.7703 | 339972.1961 | 465164.9572 | 1.4175e-06 | 17 | 420770.2665
3 | 40 | CONCLUIDO | 5.4428 | 18.37 | 16.02 | 43.68 | 0.75 | 22 | 93.55 | 37.55 | 4 | 20 | 12 | 11772.07 | 113.58 | 596.61 | 40.37 | 26.8 | 6762.77 | 0.66 | 0.96 | 0.14 | 0.42 | 0.5 | 10 | 319.6978 | 437.4247 | 395.6775 | 319697.8229 | 437424.6654 | 1.4431e-06 | 16 | 395677.4693
4 | 40 | CONCLUIDO | 5.4953 | 18.2 | 15.94 | 56.25 | 0.93 | 17 | 94.79 | 37.55 | 5 | 8 | 12.23 | 11924.18 | 106.45 | 596.62 | 37.69 | 26.8 | 5449.57 | 0.71 | 0.96 | 0.14 | 0.34 | 0.5 | 10 | 310.7505 | 425.1826 | 384.6037 | 310750.5139 | 425182.5625 | 1.457e-06 | 16 | 384603.7355
5 | 40 | CONCLUIDO | 5.5088 | 18.15 | 15.91 | 59.66 | 1.1 | 16 | 96.02 | 37.55 | 6 | 0 | 12.47 | 12076.67 | 105.94 | 596.62 | 36.44 | 26.8 | 4829.79 | 0.74 | 0.96 | 0.15 | 0.32 | 0.5 | 10 | 309.7526 | 423.8171 | 383.3686 | 309752.5657 | 423817.1257 | 1.4606e-06 | 16 | 383368.6141

## RESULTADOS_4
Unnamed: 0 | Volume de calda [L] | STATUS | Capacidade operacional [ha/h] | Tempo de missao [h] | Tempo util [h] | Tempo por voo [min] | Autonomia Projetada [h] | N° Voos | MTOW [kg] | Massa Estrutura [kg] | Combustível [kg] | Abastecimentos | Massa gerador | Potência gerador [W] | Combustível consumido [L] | Calda cons [L] | Distância percorrida [km] | Distância Pulverizando [km] | RTL ACUMULADO[m] | EOC [km/km] | EOC [h/h] | Tempo de manobra [h] | Tempo rtl_rtw [h] | V pulv [m/s] | V desloc [m/s] | Preço Total por ha Simples [R$/ha] | Preço Total por ha Presumido [R$/ha] | Preço Total por ha Real [R$/ha] | Preço Total Simples [R$] | Preço Total Presumido [R$] | Prod CAPEX [ha/h/R$] | Dias Trabalhados | Preço Total Real [R$]
0 | 30 | CONCLUIDO | 4.8789 | 20.5 | 17.31 | 12.08 | 0.24 | 86 | 71.52 | 32.27 | 1 | 84 | 8.25 | 9054.6 | 118.71 | 596.67 | 80.77 | 26.8 | 26640.77 | 0.33 | 0.88 | 0.25 | 1.72 | 0.5 | 10 | 356.1456 | 487.2941 | 440.7874 | 356145.5859 | 487294.1027 | 1.3382e-06 | 18 | 440787.4374
1 | 30 | CONCLUIDO | 5.3219 | 18.79 | 16.34 | 25.14 | 0.48 | 39 | 72.7 | 32.27 | 2 | 37 | 8.43 | 9200.25 | 104.73 | 596.61 | 50.3 | 26.8 | 11644.91 | 0.53 | 0.94 | 0.17 | 0.75 | 0.5 | 10 | 313.7886 | 429.3395 | 388.3639 | 313788.646 | 429339.4688 | 1.4597e-06 | 17 | 388363.9125
2 | 30 | CONCLUIDO | 5.4684 | 18.29 | 16.07 | 40.17 | 0.71 | 24 | 73.88 | 32.27 | 3 | 20 | 8.61 | 9346.23 | 95.12 | 596.61 | 41.94 | 26.8 | 7536.04 | 0.64 | 0.95 | 0.15 | 0.48 | 0.5 | 10 | 290.1026 | 396.9312 | 359.0487 | 290102.634 | 396931.2223 | 1.4999e-06 | 16 | 359048.6635
3 | 30 | CONCLUIDO | 5.4977 | 18.19 | 16.02 | 45.77 | 0.93 | 21 | 75.07 | 32.27 | 4 | 0 | 8.8 | 9492.55 | 93.15 | 596.63 | 39.7 | 26.8 | 6435.41 | 0.67 | 0.96 | 0.17 | 0.42 | 0.5 | 10 | 287.2341 | 393.0063 | 355.4984 | 287234.0741 | 393006.332 | 1.5079e-06 | 16 | 355498.3593

## RESULTADOS_1
Unnamed: 0 | Volume de calda [L] | STATUS | Capacidade operacional [ha/h] | Tempo de missao [h] | Tempo util [h] | Tempo por voo [min] | Autonomia Projetada [h] | N° Voos | MTOW [kg] | Massa Estrutura [kg] | Combustível [kg] | Abastecimentos | Massa gerador | Potência gerador [W] | Combustível consumido [L] | Calda cons [L] | Distância percorrida [km] | Distância Pulverizando [km] | RTL ACUMULADO[m] | EOC [km/km] | EOC [h/h] | Tempo de manobra [h] | Tempo rtl_rtw [h] | V pulv [m/s] | V desloc [m/s] | Preço Total por ha Simples [R$/ha] | Preço Total por ha Presumido [R$/ha] | Preço Total por ha Real [R$/ha] | Preço Total Simples [R$] | Preço Total Presumido [R$] | Prod CAPEX [ha/h/R$] | Dias Trabalhados | Preço Total Real [R$]
0 | 15 | CONCLUIDO | 5.3184 | 18.8 | 16.56 | 20.28 | 0.43 | 49 | 39.78 | 19.54 | 1 | 44 | 4.24 | 5140 | 66.7 | 596.63 | 57.23 | 26.8 | 15057.29 | 0.47 | 0.92 | 0.19 | 0.96 | 0.5 | 10 | 253.3686 | 346.6702 | 313.5845 | 253368.6494 | 346670.1639 | 1.5657e-06 | 17 | 313584.45
1 | 15 | CONCLUIDO | 5.3759 | 18.6 | 16.45 | 24.07 | 0.84 | 41 | 40.89 | 19.54 | 2 | 0 | 4.35 | 5277.26 | 65.47 | 596.62 | 52.14 | 26.8 | 12551.82 | 0.51 | 0.93 | 0.23 | 0.85 | 0.5 | 10 | 250.7137 | 343.0375 | 310.2985 | 250713.6618 | 343037.4928 | 1.5826e-06 | 17 | 310298.476

## RESULTADOS_12
Unnamed: 0 | Volume de calda [L] | STATUS | Capacidade operacional [ha/h] | Tempo de missao [h] | Tempo util [h] | Tempo por voo [min] | Autonomia Projetada [h] | N° Voos | MTOW [kg] | Massa Estrutura [kg] | Combustível [kg] | Abastecimentos | Massa gerador | Potência gerador [W] | Combustível consumido [L] | Calda cons [L] | Distância percorrida [km] | Distância Pulverizando [km] | RTL ACUMULADO[m] | EOC [km/km] | EOC [h/h] | Tempo de manobra [h] | Tempo rtl_rtw [h] | V pulv [m/s] | V desloc [m/s] | Preço Total por ha Simples [R$/ha] | Preço Total por ha Presumido [R$/ha] | Preço Total por ha Real [R$/ha] | Preço Total Simples [R$] | Preço Total Presumido [R$] | Prod CAPEX [ha/h/R$] | Dias Trabalhados | Preço Total Real [R$]
0 | 70 | CONCLUIDO | 3.9606 | 25.25 | 18.66 | 7.41 | 0.12 | 151 | 141.81 | 47.83 | 1 | 149 | 22.98 | 17723.39 | 209.31 | 596.66 | 122.97 | 26.8 | 47419.92 | 0.22 | 0.82 | 0.35 | 3.06 | 0.5 | 10 | 619.8589 | 848.1183 | 767.175 | 619858.8699 | 848118.252 | 9.7507e-07 | 22 | 767175.0364
1 | 70 | CONCLUIDO | 4.7356 | 21.12 | 16.92 | 14.93 | 0.25 | 68 | 143.17 | 47.83 | 2 | 66 | 23.34 | 17891.86 | 186.55 | 596.63 | 68.62 | 26.8 | 20658.8 | 0.39 | 0.9 | 0.21 | 1.33 | 0.5 | 10 | 489.8531 | 670.2387 | 606.272 | 489853.1414 | 670238.6789 | 1.1659e-06 | 19 | 606272.0401
2 | 70 | CONCLUIDO | 5.0121 | 19.95 | 16.45 | 22.43 | 0.37 | 44 | 144.54 | 47.83 | 3 | 42 | 23.71 | 18060.85 | 178.16 | 596.61 | 54 | 26.8 | 13467.55 | 0.5 | 0.93 | 0.18 | 0.86 | 0.5 | 10 | 452.0749 | 618.5488 | 559.5153 | 452074.8639 | 618548.773 | 1.2339e-06 | 18 | 559515.3462
3 | 70 | CONCLUIDO | 5.1553 | 19.4 | 16.24 | 30.46 | 0.49 | 32 | 145.92 | 47.83 | 4 | 30 | 24.09 | 18230.35 | 172.93 | 596.61 | 47.73 | 26.8 | 10391.64 | 0.56 | 0.94 | 0.16 | 0.65 | 0.5 | 10 | 428.0806 | 585.7188 | 529.8186 | 428080.6351 | 585718.8106 | 1.2692e-06 | 17 | 529818.6294
4 | 70 | CONCLUIDO | 5.2553 | 19.03 | 16.08 | 38.59 | 0.6 | 25 | 147.3 | 47.83 | 5 | 23 | 24.47 | 18400.38 | 167.54 | 596.61 | 42.34 | 26.8 | 7734.17 | 0.63 | 0.95 | 0.15 | 0.48 | 0.5 | 10 | 416.898 | 570.4182 | 515.9783 | 416898.0084 | 570418.2474 | 1.2938e-06 | 17 | 515978.3304
5 | 70 | CONCLUIDO | 5.31 | 18.83 | 16 | 45.71 | 0.71 | 21 | 148.68 | 47.83 | 6 | 19 | 24.85 | 18570.94 | 163.6 | 596.62 | 39.8 | 26.8 | 6481.77 | 0.67 | 0.96 | 0.14 | 0.4 | 0.5 | 10 | 409.9763 | 560.9477 | 507.4117 | 409976.3412 | 560947.7169 | 1.3073e-06 | 17 | 507411.6541
6 | 70 | CONCLUIDO | 5.3448 | 18.71 | 15.96 | 53.2 | 0.83 | 18 | 150.07 | 47.83 | 7 | 16 | 25.24 | 18742.03 | 159.61 | 596.66 | 38.77 | 26.8 | 5980.65 | 0.69 | 0.96 | 0.14 | 0.37 | 0.5 | 10 | 404.1842 | 553.0226 | 500.2429 | 404184.1714 | 553022.6146 | 1.3158e-06 | 17 | 500242.9124
7 | 70 | CONCLUIDO | 5.3927 | 18.54 | 15.88 | 63.53 | 0.94 | 15 | 151.46 | 47.83 | 8 | 13 | 25.63 | 18913.66 | 155.13 | 596.62 | 36.18 | 26.8 | 4702.91 | 0.74 | 0.96 | 0.13 | 0.29 | 0.5 | 10 | 397.2462 | 543.5298 | 491.6561 | 397246.2328 | 543529.821 | 1.3276e-06 | 17 | 491656.0977
8 | 70 | CONCLUIDO | 5.4234 | 18.44 | 15.83 | 73.08 | 1.04 | 13 | 152.85 | 47.83 | 9 | 11 | 26.03 | 19085.83 | 150.01 | 596.61 | 34.77 | 26.8 | 4006.59 | 0.77 | 0.97 | 0.13 | 0.24 | 0.5 | 10 | 390.6132 | 534.4542 | 483.4466 | 390613.171 | 534454.1731 | 1.3352e-06 | 17 | 483446.617
9 | 70 | CONCLUIDO | 5.4377 | 18.39 | 15.82 | 79.08 | 1.15 | 12 | 154.25 | 47.83 | 10 | 9 | 26.43 | 19258.55 | 146.35 | 596.61 | 34.12 | 26.8 | 3688.86 | 0.79 | 0.97 | 0.13 | 0.22 | 0.5 | 10 | 376.3351 | 514.9183 | 465.7752 | 376335.1017 | 514918.2889 | 1.3387e-06 | 16 | 465775.2101
10 | 70 | CONCLUIDO | 5.4493 | 18.35 | 15.8 | 86.21 | 1.25 | 11 | 155.66 | 47.83 | 11 | 8 | 26.83 | 19431.82 | 142.49 | 596.61 | 33.83 | 26.8 | 3545.94 | 0.79 | 0.97 | 0.13 | 0.21 | 0.5 | 10 | 371.9363 | 508.8997 | 460.331 | 371936.3498 | 508899.7224 | 1.3416e-06 | 16 | 460331.0472
11 | 70 | CONCLUIDO | 5.4713 | 18.28 | 15.76 | 94.56 | 1.35 | 10 | 157.07 | 47.83 | 12 | 1 | 27.24 | 19605.66 | 139.65 | 596.64 | 32.01 | 26.8 | 2640.59 | 0.84 | 0.97 | 0.13 | 0.17 | 0.5 | 10 | 368.0929 | 503.6409 | 455.5741 | 368092.8809 | 503640.9187 | 1.347e-06 | 16 | 455574.1363
12 | 70 | CONCLUIDO | 5.4701 | 18.28 | 15.76 | 94.58 | 1.45 | 10 | 158.48 | 47.83 | 13 | 0 | 27.65 | 19780.06 | 140.67 | 596.61 | 32.07 | 26.8 | 2673.62 | 0.84 | 0.97 | 0.14 | 0.17 | 0.5 | 10 | 369.153 | 505.0914 | 456.8862 | 369152.979 | 505091.3918 | 1.3467e-06 | 16 | 456886.1783

## RESULTADOS_16
Unnamed: 0 | Volume de calda [L] | STATUS | Capacidade operacional [ha/h] | Tempo de missao [h] | Tempo util [h] | Tempo por voo [min] | Autonomia Projetada [h] | N° Voos | MTOW [kg] | Massa Estrutura [kg] | Combustível [kg] | Abastecimentos | Massa gerador | Potência gerador [W] | Combustível consumido [L] | Calda cons [L] | Distância percorrida [km] | Distância Pulverizando [km] | RTL ACUMULADO[m] | EOC [km/km] | EOC [h/h] | Tempo de manobra [h] | Tempo rtl_rtw [h] | V pulv [m/s] | V desloc [m/s] | Preço Total por ha Simples [R$/ha] | Preço Total por ha Presumido [R$/ha] | Preço Total por ha Real [R$/ha] | Preço Total Simples [R$] | Preço Total Presumido [R$] | Prod CAPEX [ha/h/R$] | Dias Trabalhados | Preço Total Real [R$]
0 | 90 | CONCLUIDO | 3.5535 | 28.14 | 19.29 | 6.39 | 0.1 | 181 | 176.73 | 52.44 | 1 | 179 | 33.29 | 22031.19 | 250.55 | 596.72 | 142.69 | 26.8 | 57126.69 | 0.19 | 0.79 | 0.39 | 3.69 | 0.5 | 10 | 785.1525 | 1074.2803 | 971.7525 | 785152.4815 | 1074280.2636 | 8.4303e-07 | 25 | 971752.463
1 | 90 | CONCLUIDO | 4.4537 | 22.45 | 17.19 | 12.89 | 0.2 | 80 | 178.21 | 52.44 | 2 | 78 | 33.77 | 22213.89 | 220.56 | 596.61 | 77.07 | 26.8 | 24820.97 | 0.35 | 0.89 | 0.23 | 1.59 | 0.5 | 10 | 578.3712 | 791.3531 | 715.8274 | 578371.2464 | 791353.0552 | 1.0566e-06 | 20 | 715827.4303
2 | 90 | CONCLUIDO | 4.7842 | 20.9 | 16.63 | 19.19 | 0.3 | 52 | 179.7 | 52.44 | 3 | 50 | 34.26 | 22397.24 | 211.13 | 596.63 | 59.6 | 26.8 | 16229.65 | 0.45 | 0.92 | 0.19 | 1.04 | 0.5 | 10 | 528.689 | 723.3756 | 654.3377 | 528688.9928 | 723375.604 | 1.135e-06 | 19 | 654337.6516
3 | 90 | CONCLUIDO | 4.978 | 20.09 | 16.32 | 25.76 | 0.39 | 38 | 181.19 | 52.44 | 4 | 36 | 34.75 | 22581.25 | 204.76 | 596.63 | 49.6 | 26.8 | 11299.54 | 0.54 | 0.94 | 0.17 | 0.72 | 0.5 | 10 | 496.8851 | 679.8601 | 614.9752 | 496885.0688 | 679860.0721 | 1.181e-06 | 18 | 614975.181
4 | 90 | CONCLUIDO | 5.0803 | 19.68 | 16.2 | 32.39 | 0.49 | 30 | 182.69 | 52.44 | 5 | 28 | 35.25 | 22766.06 | 200.79 | 596.63 | 46.02 | 26.8 | 9548.58 | 0.58 | 0.94 | 0.16 | 0.6 | 0.5 | 10 | 485.7899 | 664.6792 | 601.2432 | 485789.9307 | 664679.2147 | 1.2052e-06 | 18 | 601243.1633
5 | 90 | CONCLUIDO | 5.1569 | 19.39 | 16.08 | 38.6 | 0.58 | 25 | 184.19 | 52.44 | 6 | 23 | 35.75 | 22951.43 | 197.09 | 596.62 | 42.45 | 26.8 | 7786.22 | 0.63 | 0.95 | 0.15 | 0.49 | 0.5 | 10 | 466.5074 | 638.296 | 577.378 | 466507.4314 | 638296.0485 | 1.2234e-06 | 17 | 577377.9695
6 | 90 | CONCLUIDO | 5.2181 | 19.16 | 16 | 45.71 | 0.67 | 21 | 185.7 | 52.44 | 7 | 19 | 36.26 | 23137.49 | 193.87 | 596.61 | 39.82 | 26.8 | 6493.84 | 0.67 | 0.96 | 0.14 | 0.4 | 0.5 | 10 | 459.3579 | 628.5137 | 568.5293 | 459357.9018 | 628513.7466 | 1.2379e-06 | 17 | 568529.2768
7 | 90 | CONCLUIDO | 5.2917 | 18.9 | 15.84 | 52.79 | 0.76 | 18 | 187.22 | 52.44 | 8 | 16 | 36.78 | 23324.24 | 188.54 | 596.61 | 34.64 | 26.8 | 3917.49 | 0.77 | 0.97 | 0.13 | 0.24 | 0.5 | 10 | 449.1658 | 614.5685 | 555.9149 | 449165.7999 | 614568.4633 | 1.2554e-06 | 17 | 555914.9117
8 | 90 | CONCLUIDO | 5.2933 | 18.89 | 15.9 | 59.63 | 0.85 | 16 | 188.74 | 52.44 | 9 | 14 | 37.3 | 23511.69 | 187.24 | 596.62 | 36.86 | 26.8 | 5038.36 | 0.73 | 0.96 | 0.13 | 0.31 | 0.5 | 10 | 448.0424 | 613.0314 | 554.5245 | 448042.3932 | 613031.3687 | 1.2558e-06 | 17 | 554524.5152
9 | 90 | CONCLUIDO | 5.3095 | 18.83 | 15.88 | 63.52 | 0.93 | 15 | 190.26 | 52.44 | 10 | 13 | 37.82 | 23699.85 | 184.87 | 596.61 | 36.18 | 26.8 | 4704.96 | 0.74 | 0.96 | 0.13 | 0.29 | 0.5 | 10 | 444.6891 | 608.4432 | 550.3742 | 444689.0524 | 608443.1797 | 1.2596e-06 | 17 | 550374.2166
10 | 90 | CONCLUIDO | 5.3438 | 18.71 | 15.83 | 73.06 | 1.02 | 13 | 191.79 | 52.44 | 11 | 11 | 38.35 | 23888.73 | 181.04 | 596.61 | 34.62 | 26.8 | 3935.11 | 0.77 | 0.97 | 0.13 | 0.24 | 0.5 | 10 | 438.8286 | 600.4247 | 543.121 | 438828.6444 | 600424.711 | 1.2678e-06 | 17 | 543121.0193
11 | 90 | CONCLUIDO | 5.3543 | 18.68 | 15.83 | 79.15 | 1.1 | 12 | 193.33 | 52.44 | 12 | 10 | 38.89 | 24078.33 | 178.69 | 596.61 | 34.57 | 26.8 | 3915.05 | 0.78 | 0.97 | 0.13 | 0.24 | 0.5 | 10 | 435.9273 | 596.455 | 539.5301 | 435927.2918 | 596454.9523 | 1.2702e-06 | 17 | 539530.1288
12 | 90 | CONCLUIDO | 5.3704 | 18.62 | 15.81 | 86.23 | 1.18 | 11 | 194.88 | 52.44 | 13 | 9 | 39.43 | 24268.67 | 175.45 | 596.61 | 34 | 26.8 | 3631.52 | 0.79 | 0.97 | 0.13 | 0.21 | 0.5 | 10 | 431.7717 | 590.7692 | 534.387 | 431771.7466 | 590769.1522 | 1.2741e-06 | 17 | 534386.9734
13 | 90 | CONCLUIDO | 5.3946 | 18.54 | 15.76 | 94.56 | 1.27 | 10 | 196.42 | 52.44 | 14 | 8 | 39.98 | 24459.75 | 171.57 | 596.63 | 32.37 | 26.8 | 2824.43 | 0.83 | 0.97 | 0.12 | 0.17 | 0.5 | 10 | 426.4747 | 583.5214 | 527.831 | 426474.6605 | 583521.4452 | 1.2798e-06 | 17 | 527830.9774
14 | 90 | CONCLUIDO | 5.3858 | 18.57 | 15.79 | 94.75 | 1.35 | 10 | 197.98 | 52.44 | 15 | 8 | 40.54 | 24651.58 | 168.35 | 596.62 | 33.52 | 26.8 | 3399.28 | 0.8 | 0.97 | 0.12 | 0.2 | 0.5 | 10 | 423.7733 | 579.8254 | 524.4876 | 423773.3321 | 579825.3685 | 1.2777e-06 | 17 | 524487.6491
15 | 90 | CONCLUIDO | 5.4062 | 18.5 | 15.76 | 105.04 | 1.42 | 9 | 199.54 | 52.44 | 16 | 6 | 41.1 | 24844.17 | 166.41 | 596.61 | 32.24 | 26.8 | 2765.16 | 0.83 | 0.97 | 0.13 | 0.16 | 0.5 | 10 | 420.7459 | 575.6831 | 520.7407 | 420745.8681 | 575683.0587 | 1.2826e-06 | 17 | 520740.6755
16 | 90 | CONCLUIDO | 5.4276 | 18.42 | 15.72 | 117.9 | 1.5 | 8 | 201.11 | 52.44 | 17 | 3 | 41.67 | 25037.53 | 162.18 | 596.65 | 30.93 | 26.8 | 2111.29 | 0.87 | 0.97 | 0.13 | 0.12 | 0.5 | 10 | 405.0097 | 554.1522 | 501.2647 | 405009.7428 | 554152.1979 | 1.2876e-06 | 16 | 501264.6899
17 | 90 | CONCLUIDO | 5.4281 | 18.42 | 15.72 | 117.88 | 1.58 | 8 | 202.68 | 52.44 | 18 | 1 | 42.24 | 25231.66 | 163.18 | 596.61 | 30.8 | 26.8 | 2049.87 | 0.87 | 0.97 | 0.13 | 0.12 | 0.5 | 10 | 405.9904 | 555.4939 | 502.4784 | 405990.3676 | 555493.932 | 1.2878e-06 | 16 | 502478.3707
18 | 90 | CONCLUIDO | 5.4274 | 18.42 | 15.72 | 117.9 | 1.65 | 8 | 204.26 | 52.44 | 19 | 0 | 42.82 | 25426.72 | 164.33 | 596.61 | 30.91 | 26.8 | 2105.12 | 0.87 | 0.97 | 0.13 | 0.13 | 0.5 | 10 | 407.1743 | 557.1138 | 503.9437 | 407174.2825 | 557113.8165 | 1.2876e-06 | 16 | 503943.6558

## RESULTADOS_0
Unnamed: 0 | Volume de calda [L] | STATUS | Capacidade operacional [ha/h] | Tempo de missao [h] | Tempo util [h] | Tempo por voo [min] | Autonomia Projetada [h] | N° Voos | MTOW [kg] | Massa Estrutura [kg] | Combustível [kg] | Abastecimentos | Massa gerador | Potência gerador [W] | Combustível consumido [L] | Calda cons [L] | Distância percorrida [km] | Distância Pulverizando [km] | RTL ACUMULADO[m] | EOC [km/km] | EOC [h/h] | Tempo de manobra [h] | Tempo rtl_rtw [h] | V pulv [m/s] | V desloc [m/s] | Preço Total por ha Simples [R$/ha] | Preço Total por ha Presumido [R$/ha] | Preço Total por ha Real [R$/ha] | Preço Total Simples [R$] | Preço Total Presumido [R$] | Prod CAPEX [ha/h/R$] | Dias Trabalhados | Preço Total Real [R$]
0 | 10 | CONCLUIDO | 5.2072 | 19.2 | 16.88 | 16.6 | 0.64 | 61 | 26.11 | 12.1 | 1 | 0 | 3.01 | 3454.41 | 48.92 | 596.64 | 64.56 | 26.8 | 18664.67 | 0.42 | 0.91 | 0.29 | 1.28 | 0.5 | 10 | 227.1874 | 310.8478 | 281.1809 | 227187.3709 | 310847.7837 | 1.5873e-06 | 17 | 281180.9075

## RESULTADOS_7
Unnamed: 0 | Volume de calda [L] | STATUS | Capacidade operacional [ha/h] | Tempo de missao [h] | Tempo util [h] | Tempo por voo [min] | Autonomia Projetada [h] | N° Voos | MTOW [kg] | Massa Estrutura [kg] | Combustível [kg] | Abastecimentos | Massa gerador | Potência gerador [W] | Combustível consumido [L] | Calda cons [L] | Distância percorrida [km] | Distância Pulverizando [km] | RTL ACUMULADO[m] | EOC [km/km] | EOC [h/h] | Tempo de manobra [h] | Tempo rtl_rtw [h] | V pulv [m/s] | V desloc [m/s] | Preço Total por ha Simples [R$/ha] | Preço Total por ha Presumido [R$/ha] | Preço Total por ha Real [R$/ha] | Preço Total Simples [R$] | Preço Total Presumido [R$] | Prod CAPEX [ha/h/R$] | Dias Trabalhados | Preço Total Real [R$]
0 | 45 | CONCLUIDO | 4.5077 | 22.18 | 17.87 | 9.49 | 0.18 | 113 | 98.71 | 39.72 | 1 | 111 | 12.99 | 12407.75 | 156 | 596.7 | 98.35 | 26.8 | 35296.58 | 0.27 | 0.86 | 0.29 | 2.28 | 0.5 | 10 | 457.1453 | 625.4864 | 565.7908 | 457145.3129 | 625486.3849 | 1.1778e-06 | 20 | 565790.8422
1 | 45 | CONCLUIDO | 5.0805 | 19.68 | 16.63 | 19.18 | 0.35 | 52 | 99.95 | 39.72 | 2 | 50 | 13.24 | 12561.45 | 140.15 | 596.62 | 59.26 | 26.8 | 16059.86 | 0.45 | 0.92 | 0.2 | 1.03 | 0.5 | 10 | 386.3966 | 528.6849 | 478.228 | 386396.6371 | 528684.9255 | 1.3274e-06 | 18 | 478227.9783
2 | 45 | CONCLUIDO | 5.2861 | 18.92 | 16.25 | 29.55 | 0.52 | 33 | 101.2 | 39.72 | 3 | 31 | 13.49 | 12715.54 | 131.85 | 596.61 | 47.81 | 26.8 | 10430.05 | 0.56 | 0.94 | 0.16 | 0.66 | 0.5 | 10 | 358.6261 | 490.6881 | 443.8575 | 358626.1236 | 490688.0837 | 1.3812e-06 | 17 | 443857.5017
3 | 45 | CONCLUIDO | 5.3937 | 18.54 | 16.06 | 40.15 | 0.69 | 24 | 102.45 | 39.72 | 4 | 22 | 13.74 | 12870.03 | 124.87 | 596.61 | 41.77 | 26.8 | 7453.44 | 0.64 | 0.95 | 0.15 | 0.46 | 0.5 | 10 | 346.9741 | 474.7453 | 429.4362 | 346974.0951 | 474745.2643 | 1.4093e-06 | 17 | 429436.2426
4 | 45 | CONCLUIDO | 5.4785 | 18.25 | 15.89 | 52.98 | 0.85 | 18 | 103.71 | 39.72 | 5 | 16 | 14 | 13024.91 | 117.02 | 596.64 | 36.71 | 26.8 | 4951.67 | 0.73 | 0.96 | 0.13 | 0.3 | 0.5 | 10 | 326.244 | 446.3814 | 403.7794 | 326243.972 | 446381.3953 | 1.4314e-06 | 16 | 403779.3815
5 | 45 | CONCLUIDO | 5.4999 | 18.18 | 15.89 | 63.54 | 1.01 | 15 | 104.97 | 39.72 | 6 | 7 | 14.25 | 13180.19 | 112.74 | 596.62 | 36.04 | 26.8 | 4631.36 | 0.74 | 0.96 | 0.14 | 0.29 | 0.5 | 10 | 321.3345 | 439.664 | 397.7031 | 321334.4933 | 439664.0299 | 1.437e-06 | 16 | 397703.112
6 | 45 | CONCLUIDO | 5.4953 | 18.2 | 15.9 | 63.6 | 1.16 | 15 | 106.23 | 39.72 | 7 | 0 | 14.52 | 13335.87 | 113.07 | 596.61 | 36.28 | 26.8 | 4750.7 | 0.74 | 0.96 | 0.15 | 0.31 | 0.5 | 10 | 321.8381 | 440.3531 | 398.3265 | 321838.1446 | 440353.148 | 1.4358e-06 | 16 | 398326.4616

## RESULTADOS_10
Unnamed: 0 | Volume de calda [L] | STATUS | Capacidade operacional [ha/h] | Tempo de missao [h] | Tempo util [h] | Tempo por voo [min] | Autonomia Projetada [h] | N° Voos | MTOW [kg] | Massa Estrutura [kg] | Combustível [kg] | Abastecimentos | Massa gerador | Potência gerador [W] | Combustível consumido [L] | Calda cons [L] | Distância percorrida [km] | Distância Pulverizando [km] | RTL ACUMULADO[m] | EOC [km/km] | EOC [h/h] | Tempo de manobra [h] | Tempo rtl_rtw [h] | V pulv [m/s] | V desloc [m/s] | Preço Total por ha Simples [R$/ha] | Preço Total por ha Presumido [R$/ha] | Preço Total por ha Real [R$/ha] | Preço Total Simples [R$] | Preço Total Presumido [R$] | Prod CAPEX [ha/h/R$] | Dias Trabalhados | Preço Total Real [R$]
0 | 60 | CONCLUIDO | 4.1641 | 24.01 | 18.38 | 8.05 | 0.14 | 137 | 124.63 | 45 | 1 | 135 | 18.64 | 15605.44 | 188.92 | 596.7 | 114.36 | 26.8 | 43181.77 | 0.23 | 0.83 | 0.33 | 2.78 | 0.5 | 10 | 551.7696 | 754.9555 | 682.9036 | 551769.561 | 754955.4557 | 1.0475e-06 | 21 | 682903.5666
1 | 60 | CONCLUIDO | 4.8675 | 20.54 | 16.83 | 16.28 | 0.28 | 62 | 125.95 | 45 | 2 | 60 | 18.95 | 15767.7 | 169 | 596.63 | 65.69 | 26.8 | 19221.91 | 0.41 | 0.91 | 0.21 | 1.23 | 0.5 | 10 | 443.2702 | 606.5018 | 548.6182 | 443270.1943 | 606501.8356 | 1.2245e-06 | 18 | 548618.1516
2 | 60 | CONCLUIDO | 5.1219 | 19.52 | 16.37 | 24.55 | 0.42 | 40 | 127.27 | 45 | 3 | 38 | 19.27 | 15930.42 | 160.8 | 596.64 | 51.33 | 26.8 | 12150.57 | 0.52 | 0.93 | 0.17 | 0.77 | 0.5 | 10 | 409.5887 | 560.4174 | 506.9319 | 409588.7481 | 560417.395 | 1.2884e-06 | 17 | 506931.9453
3 | 60 | CONCLUIDO | 5.2508 | 19.04 | 16.17 | 33.46 | 0.55 | 29 | 128.59 | 45 | 4 | 27 | 19.59 | 16093.6 | 155.22 | 596.61 | 45.31 | 26.8 | 9199.53 | 0.59 | 0.95 | 0.15 | 0.58 | 0.5 | 10 | 397.0335 | 543.2387 | 491.3928 | 397033.4777 | 543238.7201 | 1.3209e-06 | 17 | 491392.7791
4 | 60 | CONCLUIDO | 5.3316 | 18.76 | 16.04 | 41.83 | 0.68 | 23 | 129.92 | 45 | 5 | 21 | 19.92 | 16257.24 | 149.89 | 596.62 | 41.01 | 26.8 | 7076.03 | 0.65 | 0.95 | 0.14 | 0.44 | 0.5 | 10 | 387.5835 | 530.3088 | 479.6969 | 387583.4876 | 530308.8267 | 1.3412e-06 | 17 | 479696.8966
5 | 60 | CONCLUIDO | 5.3926 | 18.54 | 15.93 | 50.29 | 0.81 | 19 | 131.25 | 45 | 6 | 17 | 20.25 | 16421.36 | 144.28 | 596.61 | 37.25 | 26.8 | 5219.13 | 0.72 | 0.96 | 0.15 | 0.33 | 0.5 | 10 | 378.9875 | 518.5475 | 469.058 | 378987.5454 | 518547.4794 | 1.3565e-06 | 17 | 469058.0357
6 | 60 | CONCLUIDO | 5.4218 | 18.44 | 15.9 | 59.64 | 0.93 | 16 | 132.58 | 45 | 7 | 14 | 20.59 | 16585.95 | 139.72 | 596.64 | 36.98 | 26.8 | 5096.88 | 0.72 | 0.96 | 0.13 | 0.31 | 0.5 | 10 | 373.1521 | 510.5632 | 461.8358 | 373152.1258 | 510563.2008 | 1.3639e-06 | 17 | 461835.7655
7 | 60 | CONCLUIDO | 5.4649 | 18.3 | 15.83 | 73.08 | 1.06 | 13 | 133.92 | 45 | 8 | 10 | 20.93 | 16751.02 | 133.5 | 596.61 | 34.68 | 26.8 | 3963.02 | 0.77 | 0.97 | 0.13 | 0.24 | 0.5 | 10 | 355.2584 | 486.0802 | 439.6893 | 355258.3524 | 486080.1507 | 1.3747e-06 | 16 | 439689.3433
8 | 60 | CONCLUIDO | 5.4742 | 18.27 | 15.83 | 79.14 | 1.18 | 12 | 135.27 | 45 | 9 | 6 | 21.27 | 16916.71 | 130.04 | 596.61 | 34.47 | 26.8 | 3860.79 | 0.78 | 0.97 | 0.13 | 0.23 | 0.5 | 10 | 351.484 | 480.916 | 435.018 | 351484.0292 | 480915.9551 | 1.3771e-06 | 16 | 435018.0113
9 | 60 | CONCLUIDO | 5.4901 | 18.21 | 15.8 | 86.19 | 1.29 | 11 | 136.61 | 45 | 10 | 0 | 21.61 | 17082.76 | 128.75 | 596.62 | 33.31 | 26.8 | 3289.9 | 0.8 | 0.97 | 0.14 | 0.21 | 0.5 | 10 | 349.5248 | 478.2353 | 432.5932 | 349524.8261 | 478235.287 | 1.3811e-06 | 16 | 432593.1824

## RESULTADOS_14
Unnamed: 0 | Volume de calda [L] | STATUS | Capacidade operacional [ha/h] | Tempo de missao [h] | Tempo util [h] | Tempo por voo [min] | Autonomia Projetada [h] | N° Voos | MTOW [kg] | Massa Estrutura [kg] | Combustível [kg] | Abastecimentos | Massa gerador | Potência gerador [W] | Combustível consumido [L] | Calda cons [L] | Distância percorrida [km] | Distância Pulverizando [km] | RTL ACUMULADO[m] | EOC [km/km] | EOC [h/h] | Tempo de manobra [h] | Tempo rtl_rtw [h] | V pulv [m/s] | V desloc [m/s] | Preço Total por ha Simples [R$/ha] | Preço Total por ha Presumido [R$/ha] | Preço Total por ha Real [R$/ha] | Preço Total Simples [R$] | Preço Total Presumido [R$] | Prod CAPEX [ha/h/R$] | Dias Trabalhados | Preço Total Real [R$]
0 | 80 | CONCLUIDO | 3.7536 | 26.64 | 18.97 | 6.86 | 0.11 | 166 | 159.12 | 50.28 | 1 | 164 | 27.84 | 19859.16 | 229.82 | 596.69 | 133.03 | 26.8 | 52374.51 | 0.2 | 0.81 | 0.36 | 3.37 | 0.5 | 10 | 704.4164 | 963.8136 | 871.8286 | 704416.422 | 963813.6252 | 9.0636e-07 | 24 | 871828.6055
1 | 80 | CONCLUIDO | 4.5938 | 21.77 | 17.06 | 13.83 | 0.22 | 74 | 160.54 | 50.28 | 2 | 72 | 28.26 | 20034.4 | 203.85 | 596.62 | 73.04 | 26.8 | 22835.51 | 0.37 | 0.9 | 0.22 | 1.46 | 0.5 | 10 | 528.542 | 723.1745 | 654.1558 | 528542.022 | 723174.5122 | 1.1092e-06 | 19 | 654155.7517
2 | 80 | CONCLUIDO | 4.8986 | 20.41 | 16.54 | 20.68 | 0.33 | 48 | 161.97 | 50.28 | 3 | 46 | 28.69 | 20210.21 | 194.88 | 596.67 | 56.73 | 26.8 | 14811.04 | 0.47 | 0.93 | 0.19 | 0.95 | 0.5 | 10 | 484.9984 | 663.5961 | 600.2635 | 484998.3539 | 663596.1445 | 1.1828e-06 | 18 | 600263.4598
3 | 80 | CONCLUIDO | 5.1002 | 19.61 | 16.15 | 27.69 | 0.43 | 35 | 163.4 | 50.28 | 4 | 33 | 29.12 | 20386.62 | 187.47 | 596.61 | 44.9 | 26.8 | 8965.35 | 0.6 | 0.95 | 0.14 | 0.56 | 0.5 | 10 | 463.3191 | 633.9337 | 573.432 | 463319.1468 | 633933.6969 | 1.2315e-06 | 18 | 573431.9546
4 | 80 | CONCLUIDO | 5.1614 | 19.37 | 16.15 | 34.6 | 0.54 | 28 | 164.83 | 50.28 | 5 | 26 | 29.55 | 20563.61 | 184.98 | 596.63 | 44.51 | 26.8 | 8801.91 | 0.6 | 0.95 | 0.15 | 0.55 | 0.5 | 10 | 447.2135 | 611.8973 | 553.4987 | 447213.5266 | 611897.2767 | 1.2463e-06 | 17 | 553498.6595
5 | 80 | CONCLUIDO | 5.234 | 19.11 | 16.04 | 41.84 | 0.64 | 23 | 166.27 | 50.28 | 6 | 21 | 29.99 | 20741.2 | 180.89 | 596.62 | 41.13 | 26.8 | 7137.04 | 0.65 | 0.95 | 0.15 | 0.45 | 0.5 | 10 | 438.6555 | 600.1878 | 542.9067 | 438655.4765 | 600187.7751 | 1.2638e-06 | 17 | 542906.6962
6 | 80 | CONCLUIDO | 5.2767 | 18.95 | 15.98 | 47.95 | 0.74 | 20 | 167.72 | 50.28 | 7 | 18 | 30.44 | 20919.39 | 176.94 | 596.61 | 39.36 | 26.8 | 6269.22 | 0.68 | 0.96 | 0.14 | 0.39 | 0.5 | 10 | 432.1613 | 591.3022 | 534.8691 | 432161.301 | 591302.1576 | 1.2741e-06 | 17 | 534869.1096
7 | 80 | CONCLUIDO | 5.3184 | 18.8 | 15.93 | 56.23 | 0.84 | 17 | 169.17 | 50.28 | 8 | 15 | 30.89 | 21098.19 | 173.67 | 596.61 | 37.83 | 26.8 | 5518.05 | 0.71 | 0.96 | 0.13 | 0.34 | 0.5 | 10 | 426.5611 | 583.6398 | 527.938 | 426561.1475 | 583639.7806 | 1.2842e-06 | 17 | 527938.0191
8 | 80 | CONCLUIDO | 5.3494 | 18.69 | 15.89 | 63.54 | 0.94 | 15 | 170.62 | 50.28 | 9 | 13 | 31.34 | 21277.6 | 170.38 | 596.61 | 36.43 | 26.8 | 4828.17 | 0.74 | 0.96 | 0.13 | 0.29 | 0.5 | 10 | 421.5675 | 576.8072 | 521.7575 | 421567.4734 | 576807.2153 | 1.2917e-06 | 17 | 521757.5442
9 | 80 | CONCLUIDO | 5.3827 | 18.58 | 15.83 | 73.08 | 1.03 | 13 | 172.08 | 50.28 | 10 | 11 | 31.8 | 21457.64 | 165.69 | 596.61 | 34.75 | 26.8 | 3998.12 | 0.77 | 0.97 | 0.13 | 0.24 | 0.5 | 10 | 415.0201 | 567.8489 | 513.6542 | 415020.1459 | 567848.873 | 1.2997e-06 | 17 | 513654.1735
10 | 80 | CONCLUIDO | 5.3959 | 18.53 | 15.82 | 79.11 | 1.12 | 12 | 173.55 | 50.28 | 11 | 10 | 32.27 | 21638.31 | 162.95 | 596.63 | 34.3 | 26.8 | 3778.61 | 0.78 | 0.97 | 0.13 | 0.23 | 0.5 | 10 | 411.6222 | 563.1997 | 509.4487 | 411622.2118 | 563199.6697 | 1.3029e-06 | 17 | 509448.6837
11 | 80 | CONCLUIDO | 5.4126 | 18.48 | 15.8 | 86.16 | 1.22 | 11 | 175.02 | 50.28 | 12 | 9 | 32.74 | 21819.6 | 159.46 | 596.61 | 33.61 | 26.8 | 3435.91 | 0.8 | 0.97 | 0.12 | 0.2 | 0.5 | 10 | 407.2897 | 557.2718 | 504.0865 | 407289.7196 | 557271.7627 | 1.307e-06 | 17 | 504086.5278
12 | 80 | CONCLUIDO | 5.4398 | 18.38 | 15.74 | 94.42 | 1.31 | 10 | 176.49 | 50.28 | 13 | 7 | 33.21 | 22001.54 | 153.79 | 596.61 | 31.57 | 26.8 | 2422.66 | 0.85 | 0.97 | 0.12 | 0.14 | 0.5 | 10 | 390.0035 | 533.62 | 482.6921 | 390003.4996 | 533619.9939 | 1.3135e-06 | 16 | 482692.0506
13 | 80 | CONCLUIDO | 5.4399 | 18.38 | 15.77 | 105.12 | 1.4 | 9 | 177.97 | 50.28 | 14 | 6 | 33.69 | 22184.13 | 151.75 | 596.61 | 32.77 | 26.8 | 3029.86 | 0.82 | 0.97 | 0.12 | 0.17 | 0.5 | 10 | 388.0956 | 531.0095 | 480.3307 | 388095.5741 | 531009.4861 | 1.3135e-06 | 16 | 480330.686
14 | 80 | CONCLUIDO | 5.4384 | 18.39 | 15.77 | 105.16 | 1.48 | 9 | 179.46 | 50.28 | 15 | 0 | 34.18 | 22367.38 | 151.77 | 596.61 | 32.58 | 26.8 | 2931.13 | 0.82 | 0.97 | 0.13 | 0.18 | 0.5 | 10 | 388.1773 | 531.1213 | 480.4319 | 388177.3209 | 531121.3357 | 1.3132e-06 | 16 | 480431.8608

## RESULTADOS_5
Unnamed: 0 | Volume de calda [L] | STATUS | Capacidade operacional [ha/h] | Tempo de missao [h] | Tempo util [h] | Tempo por voo [min] | Autonomia Projetada [h] | N° Voos | MTOW [kg] | Massa Estrutura [kg] | Combustível [kg] | Abastecimentos | Massa gerador | Potência gerador [W] | Combustível consumido [L] | Calda cons [L] | Distância percorrida [km] | Distância Pulverizando [km] | RTL ACUMULADO[m] | EOC [km/km] | EOC [h/h] | Tempo de manobra [h] | Tempo rtl_rtw [h] | V pulv [m/s] | V desloc [m/s] | Preço Total por ha Simples [R$/ha] | Preço Total por ha Presumido [R$/ha] | Preço Total por ha Real [R$/ha] | Preço Total Simples [R$] | Preço Total Presumido [R$] | Prod CAPEX [ha/h/R$] | Dias Trabalhados | Preço Total Real [R$]
0 | 35 | CONCLUIDO | 4.747 | 21.07 | 17.52 | 10.95 | 0.22 | 96 | 80.84 | 35.1 | 1 | 94 | 9.74 | 10204.21 | 132.01 | 596.65 | 87.4 | 26.8 | 29906.9 | 0.31 | 0.87 | 0.26 | 1.93 | 0.5 | 10 | 393.2947 | 538.1232 | 486.7655 | 393294.7121 | 538123.176 | 1.279e-06 | 19 | 486765.4553
1 | 35 | CONCLUIDO | 5.2309 | 19.12 | 16.47 | 22.46 | 0.43 | 44 | 82.04 | 35.1 | 2 | 42 | 9.94 | 10352.53 | 117.86 | 596.62 | 54.28 | 26.8 | 13609.54 | 0.49 | 0.93 | 0.18 | 0.87 | 0.5 | 10 | 336.5239 | 460.4469 | 416.5025 | 336523.9131 | 460446.8643 | 1.4094e-06 | 17 | 416502.4618
2 | 35 | CONCLUIDO | 5.4113 | 18.48 | 16.12 | 35.83 | 0.63 | 27 | 83.25 | 35.1 | 3 | 25 | 10.15 | 10501.19 | 108.58 | 596.62 | 43.85 | 26.8 | 8477.46 | 0.61 | 0.95 | 0.15 | 0.53 | 0.5 | 10 | 320.0843 | 437.9535 | 396.1558 | 320084.3398 | 437953.5149 | 1.458e-06 | 17 | 396155.8461
3 | 35 | CONCLUIDO | 5.4866 | 18.23 | 15.99 | 47.97 | 0.83 | 20 | 84.46 | 35.1 | 4 | 14 | 10.36 | 10650.22 | 100.16 | 596.62 | 39.42 | 26.8 | 6298.55 | 0.68 | 0.96 | 0.15 | 0.4 | 0.5 | 10 | 299.8844 | 410.315 | 371.1551 | 299884.3554 | 410315.005 | 1.4783e-06 | 16 | 371155.1168
4 | 35 | CONCLUIDO | 5.5042 | 18.17 | 15.95 | 50.36 | 1.02 | 19 | 85.67 | 35.1 | 5 | 0 | 10.57 | 10799.59 | 99.55 | 596.61 | 37.42 | 26.8 | 5302.27 | 0.72 | 0.96 | 0.16 | 0.35 | 0.5 | 10 | 298.6684 | 408.6513 | 369.6502 | 298668.4009 | 408651.2824 | 1.483e-06 | 16 | 369650.1776

## RESULTADOS_8
Unnamed: 0 | Volume de calda [L] | STATUS | Capacidade operacional [ha/h] | Tempo de missao [h] | Tempo util [h] | Tempo por voo [min] | Autonomia Projetada [h] | N° Voos | MTOW [kg] | Massa Estrutura [kg] | Combustível [kg] | Abastecimentos | Massa gerador | Potência gerador [W] | Combustível consumido [L] | Calda cons [L] | Distância percorrida [km] | Distância Pulverizando [km] | RTL ACUMULADO[m] | EOC [km/km] | EOC [h/h] | Tempo de manobra [h] | Tempo rtl_rtw [h] | V pulv [m/s] | V desloc [m/s] | Preço Total por ha Simples [R$/ha] | Preço Total por ha Presumido [R$/ha] | Preço Total por ha Real [R$/ha] | Preço Total Simples [R$] | Preço Total Presumido [R$] | Prod CAPEX [ha/h/R$] | Dias Trabalhados | Preço Total Real [R$]
0 | 50 | CONCLUIDO | 4.392 | 22.77 | 18.04 | 8.95 | 0.16 | 121 | 107.41 | 41.65 | 1 | 119 | 14.77 | 13481.73 | 167.17 | 596.72 | 103.59 | 26.8 | 37879.65 | 0.26 | 0.85 | 0.3 | 2.45 | 0.5 | 10 | 484.6464 | 663.1146 | 599.8278 | 484646.3779 | 663114.5554 | 1.1321e-06 | 20 | 599827.8329
1 | 50 | CONCLUIDO | 5.0151 | 19.94 | 16.68 | 18.2 | 0.32 | 55 | 108.68 | 41.65 | 2 | 53 | 15.03 | 13638.32 | 150.12 | 596.64 | 61.18 | 26.8 | 17004.16 | 0.44 | 0.92 | 0.2 | 1.09 | 0.5 | 10 | 405.1851 | 554.3921 | 501.4817 | 405185.0719 | 554392.0908 | 1.2927e-06 | 18 | 501481.6878
2 | 50 | CONCLUIDO | 5.2711 | 18.97 | 16.16 | 27.7 | 0.48 | 35 | 109.96 | 41.65 | 3 | 33 | 15.31 | 13795.21 | 140.7 | 596.65 | 45 | 26.8 | 9010.67 | 0.6 | 0.95 | 0.14 | 0.56 | 0.5 | 10 | 372.6194 | 509.8343 | 461.1765 | 372619.4338 | 509834.3482 | 1.3587e-06 | 17 | 461176.4735
3 | 50 | CONCLUIDO | 5.3422 | 18.72 | 16.11 | 37.17 | 0.63 | 26 | 111.23 | 41.65 | 4 | 24 | 15.58 | 13952.52 | 135.65 | 596.63 | 43.15 | 26.8 | 8133.67 | 0.62 | 0.95 | 0.15 | 0.51 | 0.5 | 10 | 364.5109 | 498.7399 | 451.1409 | 364510.934 | 498739.9409 | 1.377e-06 | 17 | 451140.901
4 | 50 | CONCLUIDO | 5.4199 | 18.45 | 15.97 | 47.91 | 0.78 | 20 | 112.51 | 41.65 | 5 | 18 | 15.86 | 14110.24 | 129.48 | 596.61 | 38.84 | 26.8 | 6006.88 | 0.69 | 0.96 | 0.14 | 0.38 | 0.5 | 10 | 354.9155 | 485.611 | 439.265 | 354915.4837 | 485611.0225 | 1.3971e-06 | 17 | 439264.9881
5 | 50 | CONCLUIDO | 5.4664 | 18.29 | 15.9 | 59.63 | 0.93 | 16 | 113.79 | 41.65 | 6 | 14 | 16.14 | 14268.39 | 123.72 | 596.65 | 36.86 | 26.8 | 5036.03 | 0.73 | 0.96 | 0.13 | 0.31 | 0.5 | 10 | 337.7152 | 462.0769 | 417.9769 | 337715.249 | 462076.9026 | 1.409e-06 | 16 | 417976.9315
6 | 50 | CONCLUIDO | 5.4897 | 18.22 | 15.87 | 68.01 | 1.07 | 14 | 115.08 | 41.65 | 7 | 7 | 16.43 | 14426.96 | 117.49 | 596.61 | 35.58 | 26.8 | 4405.51 | 0.75 | 0.96 | 0.14 | 0.27 | 0.5 | 10 | 330.6506 | 452.4108 | 409.2333 | 330650.6465 | 452410.8018 | 1.415e-06 | 16 | 409233.3498
7 | 50 | CONCLUIDO | 5.5058 | 18.16 | 15.84 | 73.1 | 1.21 | 13 | 116.37 | 41.65 | 8 | 0 | 16.72 | 14585.96 | 117.37 | 596.61 | 34.31 | 26.8 | 3778.92 | 0.78 | 0.97 | 0.14 | 0.24 | 0.5 | 10 | 329.9058 | 451.3916 | 408.3114 | 329905.7516 | 451391.6038 | 1.4192e-06 | 16 | 408311.4226

## RESULTADOS_3
Unnamed: 0 | Volume de calda [L] | STATUS | Capacidade operacional [ha/h] | Tempo de missao [h] | Tempo util [h] | Tempo por voo [min] | Autonomia Projetada [h] | N° Voos | MTOW [kg] | Massa Estrutura [kg] | Combustível [kg] | Abastecimentos | Massa gerador | Potência gerador [W] | Combustível consumido [L] | Calda cons [L] | Distância percorrida [km] | Distância Pulverizando [km] | RTL ACUMULADO[m] | EOC [km/km] | EOC [h/h] | Tempo de manobra [h] | Tempo rtl_rtw [h] | V pulv [m/s] | V desloc [m/s] | Preço Total por ha Simples [R$/ha] | Preço Total por ha Presumido [R$/ha] | Preço Total por ha Real [R$/ha] | Preço Total Simples [R$] | Preço Total Presumido [R$] | Prod CAPEX [ha/h/R$] | Dias Trabalhados | Preço Total Real [R$]
0 | 25 | CONCLUIDO | 5.0097 | 19.96 | 17.11 | 13.51 | 0.28 | 76 | 61.76 | 28.92 | 1 | 74 | 6.84 | 7851.41 | 104.25 | 596.63 | 74.54 | 26.8 | 23578.92 | 0.36 | 0.89 | 0.23 | 1.51 | 0.5 | 10 | 327.7587 | 448.4538 | 405.654 | 327758.6509 | 448453.8459 | 1.4019e-06 | 18 | 405654.0402
1 | 25 | CONCLUIDO | 5.3898 | 18.55 | 16.29 | 28.74 | 0.55 | 34 | 62.92 | 28.92 | 2 | 31 | 7 | 7994.37 | 90.24 | 596.61 | 49.14 | 26.8 | 11088.78 | 0.55 | 0.94 | 0.16 | 0.69 | 0.5 | 10 | 290.6323 | 397.6559 | 359.7042 | 290632.2652 | 397655.8871 | 1.5083e-06 | 17 | 359704.1673
2 | 25 | CONCLUIDO | 5.483 | 18.24 | 16.1 | 38.63 | 0.81 | 25 | 64.08 | 28.92 | 3 | 0 | 7.16 | 8137.65 | 84.7 | 596.62 | 41.93 | 26.8 | 7525.51 | 0.64 | 0.95 | 0.18 | 0.5 | 0.5 | 10 | 273.3604 | 374.0238 | 338.3275 | 273360.4275 | 374023.7967 | 1.5343e-06 | 16 | 338327.4905

## RESULTADOS_15
Unnamed: 0 | Volume de calda [L] | STATUS | Capacidade operacional [ha/h] | Tempo de missao [h] | Tempo util [h] | Tempo por voo [min] | Autonomia Projetada [h] | N° Voos | MTOW [kg] | Massa Estrutura [kg] | Combustível [kg] | Abastecimentos | Massa gerador | Potência gerador [W] | Combustível consumido [L] | Calda cons [L] | Distância percorrida [km] | Distância Pulverizando [km] | RTL ACUMULADO[m] | EOC [km/km] | EOC [h/h] | Tempo de manobra [h] | Tempo rtl_rtw [h] | V pulv [m/s] | V desloc [m/s] | Preço Total por ha Simples [R$/ha] | Preço Total por ha Presumido [R$/ha] | Preço Total por ha Real [R$/ha] | Preço Total Simples [R$] | Preço Total Presumido [R$] | Prod CAPEX [ha/h/R$] | Dias Trabalhados | Preço Total Real [R$]
0 | 85 | CONCLUIDO | 3.6456 | 27.43 | 19.16 | 6.61 | 0.11 | 174 | 167.88 | 51.39 | 1 | 172 | 30.49 | 20939.59 | 240.62 | 596.76 | 138.46 | 26.8 | 55046.72 | 0.19 | 0.8 | 0.39 | 3.56 | 0.5 | 10 | 740.6981 | 1013.4558 | 916.733 | 740698.0899 | 1013455.804 | 8.7238e-07 | 24 | 916733.0044
1 | 85 | CONCLUIDO | 4.5237 | 22.11 | 17.12 | 13.34 | 0.21 | 77 | 169.33 | 51.39 | 2 | 75 | 30.94 | 21118.46 | 212.24 | 596.67 | 74.93 | 26.8 | 23770.43 | 0.36 | 0.89 | 0.23 | 1.53 | 0.5 | 10 | 558.3421 | 763.9483 | 691.0382 | 558342.1224 | 763948.3242 | 1.0825e-06 | 20 | 691038.1684
2 | 85 | CONCLUIDO | 4.8422 | 20.65 | 16.59 | 19.9 | 0.31 | 50 | 170.79 | 51.39 | 3 | 48 | 31.4 | 21297.94 | 203.16 | 596.63 | 58.08 | 26.8 | 15478.47 | 0.46 | 0.92 | 0.19 | 0.99 | 0.5 | 10 | 501.6985 | 686.446 | 620.9326 | 501698.4942 | 686446.0131 | 1.1587e-06 | 18 | 620932.569
3 | 85 | CONCLUIDO | 5.0288 | 19.89 | 16.26 | 26.37 | 0.41 | 37 | 172.25 | 51.39 | 4 | 35 | 31.86 | 21478.05 | 196.35 | 596.63 | 47.43 | 26.8 | 10218.87 | 0.56 | 0.94 | 0.17 | 0.66 | 0.5 | 10 | 480.95 | 658.0569 | 595.2529 | 480949.9552 | 658056.9467 | 1.2034e-06 | 18 | 595252.9153
4 | 85 | CONCLUIDO | 5.1218 | 19.52 | 16.17 | 33.45 | 0.51 | 29 | 173.71 | 51.39 | 5 | 27 | 32.32 | 21658.78 | 192.78 | 596.61 | 45.25 | 26.8 | 9169.2 | 0.59 | 0.95 | 0.15 | 0.57 | 0.5 | 10 | 461.0959 | 630.8917 | 570.6803 | 461095.8698 | 630891.7112 | 1.2256e-06 | 17 | 570680.2917
5 | 85 | CONCLUIDO | 5.1931 | 19.26 | 16.07 | 40.18 | 0.61 | 24 | 175.18 | 51.39 | 6 | 22 | 32.79 | 21840.16 | 189.25 | 596.64 | 42.08 | 26.8 | 7608.22 | 0.64 | 0.95 | 0.15 | 0.48 | 0.5 | 10 | 452.9908 | 619.802 | 560.649 | 452990.7996 | 619801.9965 | 1.2427e-06 | 17 | 560648.9639
6 | 85 | CONCLUIDO | 5.2575 | 19.02 | 15.97 | 47.91 | 0.7 | 20 | 176.66 | 51.39 | 7 | 18 | 33.27 | 22022.17 | 185.32 | 596.61 | 38.95 | 26.8 | 6064.76 | 0.69 | 0.96 | 0.14 | 0.38 | 0.5 | 10 | 445.0446 | 608.9296 | 550.8142 | 445044.5543 | 608929.5931 | 1.2581e-06 | 17 | 550814.2074
7 | 85 | CONCLUIDO | 5.2791 | 18.94 | 15.96 | 53.2 | 0.8 | 18 | 178.14 | 51.39 | 8 | 16 | 33.75 | 22204.83 | 182.46 | 596.61 | 38.74 | 26.8 | 5970.2 | 0.69 | 0.96 | 0.14 | 0.37 | 0.5 | 10 | 440.9469 | 603.3229 | 545.7426 | 440946.857 | 603322.9429 | 1.2633e-06 | 17 | 545742.648
8 | 85 | CONCLUIDO | 5.314 | 18.82 | 15.9 | 59.64 | 0.89 | 16 | 179.63 | 51.39 | 9 | 14 | 34.24 | 22388.15 | 178.85 | 596.64 | 36.94 | 26.8 | 5076.51 | 0.73 | 0.96 | 0.13 | 0.31 | 0.5 | 10 | 435.2218 | 595.4896 | 538.6569 | 435221.7726 | 595489.6299 | 1.2716e-06 | 17 | 538656.9354
9 | 85 | CONCLUIDO | 5.3478 | 18.7 | 15.85 | 67.94 | 0.98 | 14 | 181.12 | 51.39 | 10 | 12 | 34.73 | 22572.13 | 174.91 | 596.61 | 35.32 | 26.8 | 4279.42 | 0.76 | 0.97 | 0.13 | 0.26 | 0.5 | 10 | 429.3354 | 587.4356 | 531.3716 | 429335.3674 | 587435.5906 | 1.2797e-06 | 17 | 531371.5623
10 | 85 | CONCLUIDO | 5.3753 | 18.6 | 15.79 | 72.88 | 1.07 | 13 | 182.62 | 51.39 | 11 | 11 | 35.22 | 22756.91 | 171.5 | 596.62 | 33.4 | 26.8 | 3320.61 | 0.8 | 0.97 | 0.12 | 0.2 | 0.5 | 10 | 424.3023 | 580.5492 | 525.1424 | 424302.342 | 580549.1832 | 1.2863e-06 | 17 | 525142.3839
11 | 85 | CONCLUIDO | 5.3735 | 18.61 | 15.83 | 79.15 | 1.16 | 12 | 184.12 | 51.39 | 12 | 10 | 35.73 | 22942.24 | 168.31 | 596.61 | 34.72 | 26.8 | 3990.35 | 0.77 | 0.97 | 0.13 | 0.24 | 0.5 | 10 | 421.3444 | 576.502 | 521.4815 | 421344.4077 | 576502.007 | 1.2859e-06 | 17 | 521481.4646
12 | 85 | CONCLUIDO | 5.3908 | 18.55 | 15.8 | 86.21 | 1.24 | 11 | 185.63 | 51.39 | 13 | 9 | 36.24 | 23128.27 | 164.98 | 596.62 | 33.9 | 26.8 | 3582.85 | 0.79 | 0.97 | 0.12 | 0.21 | 0.5 | 10 | 417.0535 | 570.6309 | 516.1707 | 417053.4571 | 570630.9391 | 1.29e-06 | 17 | 516170.7232
13 | 85 | CONCLUIDO | 5.4049 | 18.5 | 15.79 | 94.74 | 1.33 | 10 | 187.14 | 51.39 | 14 | 8 | 36.75 | 23314.98 | 161.39 | 596.63 | 33.51 | 26.8 | 3390.75 | 0.8 | 0.97 | 0.12 | 0.2 | 0.5 | 10 | 412.7626 | 564.76 | 510.8601 | 412762.628 | 564760.0375 | 1.2934e-06 | 17 | 510860.1321
14 | 85 | CONCLUIDO | 5.4235 | 18.44 | 15.76 | 105.07 | 1.41 | 9 | 188.66 | 51.39 | 15 | 6 | 37.27 | 23502.4 | 158.72 | 596.62 | 32.39 | 26.8 | 2836.56 | 0.83 | 0.97 | 0.12 | 0.17 | 0.5 | 10 | 409.1304 | 559.7903 | 506.3647 | 409130.3935 | 559790.2539 | 1.2978e-06 | 17 | 506364.6577
15 | 85 | CONCLUIDO | 5.4201 | 18.45 | 15.77 | 105.15 | 1.49 | 9 | 190.19 | 51.39 | 16 | 3 | 37.79 | 23690.52 | 156.49 | 596.61 | 32.73 | 26.8 | 3006.37 | 0.82 | 0.97 | 0.13 | 0.18 | 0.5 | 10 | 407.0847 | 556.9912 | 503.8327 | 407084.673 | 556991.2089 | 1.297e-06 | 17 | 503832.7497
16 | 85 | CONCLUIDO | 5.4152 | 18.47 | 15.79 | 105.26 | 1.57 | 9 | 191.72 | 51.39 | 17 | 1 | 38.33 | 23879.37 | 156.14 | 596.61 | 33.23 | 26.8 | 3257.01 | 0.81 | 0.97 | 0.13 | 0.19 | 0.5 | 10 | 407.0362 | 556.9248 | 503.7727 | 407036.1546 | 556924.824 | 1.2958e-06 | 17 | 503772.7004
17 | 85 | CONCLUIDO | 5.4148 | 18.47 | 15.79 | 105.27 | 1.65 | 9 | 193.26 | 51.39 | 18 | 0 | 38.86 | 24068.93 | 157.34 | 596.61 | 33.23 | 26.8 | 3260.43 | 0.81 | 0.97 | 0.13 | 0.2 | 0.5 | 10 | 408.2592 | 558.5983 | 505.2865 | 408259.248 | 558598.3143 | 1.2957e-06 | 17 | 505286.4751

## RESULTADOS_2
Unnamed: 0 | Volume de calda [L] | STATUS | Capacidade operacional [ha/h] | Tempo de missao [h] | Tempo util [h] | Tempo por voo [min] | Autonomia Projetada [h] | N° Voos | MTOW [kg] | Massa Estrutura [kg] | Combustível [kg] | Abastecimentos | Massa gerador | Potência gerador [W] | Combustível consumido [L] | Calda cons [L] | Distância percorrida [km] | Distância Pulverizando [km] | RTL ACUMULADO[m] | EOC [km/km] | EOC [h/h] | Tempo de manobra [h] | Tempo rtl_rtw [h] | V pulv [m/s] | V desloc [m/s] | Preço Total por ha Simples [R$/ha] | Preço Total por ha Presumido [R$/ha] | Preço Total por ha Real [R$/ha] | Preço Total Simples [R$] | Preço Total Presumido [R$] | Prod CAPEX [ha/h/R$] | Dias Trabalhados | Preço Total Real [R$]
0 | 20 | CONCLUIDO | 5.1545 | 19.4 | 16.87 | 15.82 | 0.34 | 64 | 51.33 | 24.83 | 1 | 62 | 5.51 | 6564.78 | 87.61 | 596.63 | 66.98 | 26.8 | 19857.29 | 0.4 | 0.91 | 0.21 | 1.28 | 0.5 | 10 | 288.3817 | 394.5765 | 356.9187 | 288381.6846 | 394576.5433 | 1.4761e-06 | 17 | 356918.7118
1 | 20 | CONCLUIDO | 5.4506 | 18.35 | 16.22 | 31.39 | 0.66 | 31 | 52.47 | 24.83 | 2 | 3 | 5.64 | 6705.1 | 75.23 | 596.62 | 45.61 | 26.8 | 9338.55 | 0.59 | 0.94 | 0.19 | 0.63 | 0.5 | 10 | 258.0754 | 353.1102 | 319.4099 | 258075.4376 | 353110.1992 | 1.5609e-06 | 16 | 319409.8574
2 | 20 | CONCLUIDO | 5.45 | 18.35 | 16.22 | 31.4 | 0.97 | 31 | 53.61 | 24.83 | 3 | 0 | 5.78 | 6845.59 | 76.76 | 596.63 | 45.48 | 26.8 | 9274.92 | 0.59 | 0.94 | 0.2 | 0.63 | 0.5 | 10 | 259.6161 | 355.2182 | 321.3167 | 259616.1017 | 355218.2038 | 1.5608e-06 | 16 | 321316.6769

## RESULTADOS_11
Unnamed: 0 | Volume de calda [L] | STATUS | Capacidade operacional [ha/h] | Tempo de missao [h] | Tempo util [h] | Tempo por voo [min] | Autonomia Projetada [h] | N° Voos | MTOW [kg] | Massa Estrutura [kg] | Combustível [kg] | Abastecimentos | Massa gerador | Potência gerador [W] | Combustível consumido [L] | Calda cons [L] | Distância percorrida [km] | Distância Pulverizando [km] | RTL ACUMULADO[m] | EOC [km/km] | EOC [h/h] | Tempo de manobra [h] | Tempo rtl_rtw [h] | V pulv [m/s] | V desloc [m/s] | Preço Total por ha Simples [R$/ha] | Preço Total por ha Presumido [R$/ha] | Preço Total por ha Real [R$/ha] | Preço Total Simples [R$] | Preço Total Presumido [R$] | Prod CAPEX [ha/h/R$] | Dias Trabalhados | Preço Total Real [R$]
0 | 65 | CONCLUIDO | 4.062 | 24.62 | 18.52 | 7.72 | 0.13 | 144 | 133.21 | 46.47 | 1 | 142 | 20.75 | 16663.42 | 199.19 | 596.67 | 118.57 | 26.8 | 45253.73 | 0.23 | 0.83 | 0.33 | 2.92 | 0.5 | 10 | 590.2697 | 807.6331 | 730.5537 | 590269.7457 | 807633.107 | 1.0106e-06 | 22 | 730553.7368
1 | 65 | CONCLUIDO | 4.7983 | 20.84 | 16.89 | 15.59 | 0.26 | 65 | 134.55 | 46.47 | 2 | 63 | 21.09 | 16828.84 | 178.07 | 596.61 | 67.75 | 26.8 | 20238.83 | 0.4 | 0.91 | 0.21 | 1.3 | 0.5 | 10 | 471.9245 | 645.7079 | 584.0825 | 471924.5052 | 645707.9278 | 1.1937e-06 | 19 | 584082.4694
2 | 65 | CONCLUIDO | 5.0667 | 19.74 | 16.41 | 23.45 | 0.39 | 42 | 135.9 | 46.47 | 3 | 40 | 21.43 | 16994.64 | 169.7 | 596.64 | 52.66 | 26.8 | 12807.6 | 0.51 | 0.93 | 0.18 | 0.82 | 0.5 | 10 | 435.9126 | 596.4349 | 539.512 | 435912.6064 | 596434.8592 | 1.2605e-06 | 18 | 539511.9534
3 | 65 | CONCLUIDO | 5.1993 | 19.23 | 16.21 | 31.37 | 0.52 | 31 | 137.25 | 46.47 | 4 | 29 | 21.78 | 17160.92 | 164.18 | 596.62 | 46.51 | 26.8 | 9786.09 | 0.58 | 0.94 | 0.16 | 0.61 | 0.5 | 10 | 412.8212 | 564.8402 | 510.9327 | 412821.2362 | 564840.2277 | 1.2935e-06 | 17 | 510932.6692
4 | 65 | CONCLUIDO | 5.2923 | 18.9 | 16.06 | 40.15 | 0.64 | 24 | 138.6 | 46.47 | 5 | 22 | 22.13 | 17327.69 | 159.2 | 596.62 | 41.76 | 26.8 | 7446.7 | 0.64 | 0.95 | 0.15 | 0.47 | 0.5 | 10 | 402.7815 | 551.1034 | 498.5069 | 402781.5152 | 551103.4386 | 1.3166e-06 | 17 | 498506.8999
5 | 65 | CONCLUIDO | 5.3481 | 18.7 | 15.97 | 47.92 | 0.76 | 20 | 139.95 | 46.47 | 6 | 18 | 22.49 | 17494.97 | 154.38 | 596.61 | 39.07 | 26.8 | 6123.75 | 0.69 | 0.96 | 0.14 | 0.38 | 0.5 | 10 | 395.0611 | 540.5401 | 488.9517 | 395061.1321 | 540540.0698 | 1.3305e-06 | 17 | 488951.6842
6 | 65 | CONCLUIDO | 5.3842 | 18.57 | 15.93 | 56.22 | 0.88 | 17 | 141.31 | 46.47 | 7 | 15 | 22.85 | 17662.75 | 149.87 | 596.63 | 37.81 | 26.8 | 5508.46 | 0.71 | 0.96 | 0.13 | 0.34 | 0.5 | 10 | 388.8224 | 532.0039 | 481.2302 | 388822.3762 | 532003.9288 | 1.3395e-06 | 17 | 481230.2205
7 | 65 | CONCLUIDO | 5.4302 | 18.42 | 15.85 | 67.95 | 0.99 | 14 | 142.68 | 46.47 | 8 | 12 | 23.21 | 17831.04 | 144.72 | 596.61 | 35.39 | 26.8 | 4311.47 | 0.76 | 0.97 | 0.13 | 0.26 | 0.5 | 10 | 371.5695 | 508.3977 | 459.877 | 371569.4649 | 508397.7343 | 1.3509e-06 | 16 | 459876.9681
8 | 65 | CONCLUIDO | 5.4501 | 18.35 | 15.81 | 72.99 | 1.11 | 13 | 144.05 | 46.47 | 9 | 11 | 23.58 | 17999.83 | 139.95 | 596.61 | 34.22 | 26.8 | 3733.44 | 0.78 | 0.97 | 0.12 | 0.22 | 0.5 | 10 | 365.8659 | 500.5938 | 452.8179 | 365865.8761 | 500593.8326 | 1.3559e-06 | 16 | 452817.8598
9 | 65 | CONCLUIDO | 5.4695 | 18.28 | 15.8 | 86.2 | 1.22 | 11 | 145.42 | 46.47 | 10 | 5 | 23.95 | 18169.15 | 135.47 | 596.63 | 33.56 | 26.8 | 3412.57 | 0.8 | 0.97 | 0.13 | 0.21 | 0.5 | 10 | 360.6359 | 493.438 | 446.345 | 360635.9495 | 493438.0162 | 1.3607e-06 | 16 | 446344.9845
10 | 65 | CONCLUIDO | 5.4658 | 18.3 | 15.82 | 86.27 | 1.33 | 11 | 146.8 | 46.47 | 11 | 1 | 24.33 | 18338.99 | 135.15 | 596.62 | 33.79 | 26.8 | 3527.11 | 0.79 | 0.97 | 0.14 | 0.22 | 0.5 | 10 | 360.5369 | 493.3024 | 446.2223 | 360536.8576 | 493302.4343 | 1.3598e-06 | 16 | 446222.3424
11 | 65 | CONCLUIDO | 5.4667 | 18.29 | 15.81 | 86.25 | 1.43 | 11 | 148.18 | 46.47 | 12 | 0 | 24.71 | 18509.36 | 135.85 | 596.62 | 33.63 | 26.8 | 3445.84 | 0.8 | 0.97 | 0.14 | 0.22 | 0.5 | 10 | 361.1589 | 494.1535 | 446.9922 | 361158.8597 | 494153.4851 | 1.36e-06 | 16 | 446992.17

## RESULTADOS_13
Unnamed: 0 | Volume de calda [L] | STATUS | Capacidade operacional [ha/h] | Tempo de missao [h] | Tempo util [h] | Tempo por voo [min] | Autonomia Projetada [h] | N° Voos | MTOW [kg] | Massa Estrutura [kg] | Combustível [kg] | Abastecimentos | Massa gerador | Potência gerador [W] | Combustível consumido [L] | Calda cons [L] | Distância percorrida [km] | Distância Pulverizando [km] | RTL ACUMULADO[m] | EOC [km/km] | EOC [h/h] | Tempo de manobra [h] | Tempo rtl_rtw [h] | V pulv [m/s] | V desloc [m/s] | Preço Total por ha Simples [R$/ha] | Preço Total por ha Presumido [R$/ha] | Preço Total por ha Real [R$/ha] | Preço Total Simples [R$] | Preço Total Presumido [R$] | Prod CAPEX [ha/h/R$] | Dias Trabalhados | Preço Total Real [R$]
0 | 75 | CONCLUIDO | 3.8504 | 25.97 | 18.84 | 7.11 | 0.12 | 159 | 150.44 | 49.1 | 1 | 157 | 25.34 | 18787.76 | 219.89 | 596.74 | 128.61 | 26.8 | 50198.24 | 0.21 | 0.81 | 0.36 | 3.24 | 0.5 | 10 | 662.6786 | 906.7061 | 820.1713 | 662678.5816 | 906706.0706 | 9.3857e-07 | 23 | 820171.3158
1 | 75 | CONCLUIDO | 4.6632 | 21.44 | 17 | 14.37 | 0.23 | 71 | 151.83 | 49.1 | 2 | 69 | 25.73 | 18959.54 | 195.37 | 596.62 | 71.01 | 26.8 | 21835.56 | 0.38 | 0.9 | 0.22 | 1.4 | 0.5 | 10 | 509.353 | 696.9193 | 630.4063 | 509353.0461 | 696919.3088 | 1.1367e-06 | 19 | 630406.3081
2 | 75 | CONCLUIDO | 4.9548 | 20.18 | 16.5 | 21.52 | 0.35 | 46 | 153.23 | 49.1 | 3 | 44 | 26.13 | 19131.85 | 186.65 | 596.63 | 55.5 | 26.8 | 14207.37 | 0.48 | 0.93 | 0.18 | 0.91 | 0.5 | 10 | 468.6351 | 641.2072 | 580.0113 | 468635.1035 | 641207.2233 | 1.2078e-06 | 18 | 580011.3058
3 | 75 | CONCLUIDO | 5.1007 | 19.6 | 16.29 | 28.75 | 0.46 | 34 | 154.63 | 49.1 | 4 | 32 | 26.53 | 19304.72 | 181.31 | 596.62 | 49.14 | 26.8 | 11085.67 | 0.55 | 0.94 | 0.16 | 0.69 | 0.5 | 10 | 453.7721 | 620.871 | 561.6159 | 453772.0778 | 620870.9758 | 1.2433e-06 | 18 | 561615.9213
4 | 75 | CONCLUIDO | 5.2034 | 19.22 | 16.12 | 35.82 | 0.57 | 27 | 156.03 | 49.1 | 5 | 25 | 26.94 | 19478.15 | 176.36 | 596.61 | 43.67 | 26.8 | 8388.12 | 0.61 | 0.95 | 0.15 | 0.52 | 0.5 | 10 | 432.3735 | 591.5925 | 535.1317 | 432373.4719 | 591592.4592 | 1.2684e-06 | 17 | 535131.7052
5 | 75 | CONCLUIDO | 5.2727 | 18.97 | 16.02 | 43.68 | 0.67 | 22 | 157.44 | 49.1 | 6 | 20 | 27.35 | 19652.13 | 172.15 | 596.63 | 40.38 | 26.8 | 6769.08 | 0.66 | 0.96 | 0.14 | 0.42 | 0.5 | 10 | 424.1596 | 580.3539 | 524.9657 | 424159.6159 | 580353.899 | 1.2853e-06 | 17 | 524965.7374
6 | 75 | CONCLUIDO | 5.3271 | 18.77 | 15.91 | 50.26 | 0.78 | 19 | 158.86 | 49.1 | 7 | 17 | 27.77 | 19826.68 | 167.51 | 596.61 | 36.82 | 26.8 | 5003.78 | 0.73 | 0.96 | 0.14 | 0.32 | 0.5 | 10 | 416.3544 | 569.6745 | 515.3056 | 416354.4334 | 569674.504 | 1.2985e-06 | 17 | 515305.5689
7 | 75 | CONCLUIDO | 5.3575 | 18.67 | 15.9 | 59.63 | 0.88 | 16 | 160.28 | 49.1 | 8 | 14 | 28.19 | 20001.93 | 164.77 | 596.62 | 36.77 | 26.8 | 4990.51 | 0.73 | 0.96 | 0.13 | 0.31 | 0.5 | 10 | 412.1449 | 563.9148 | 510.0956 | 412144.8997 | 563914.8343 | 1.3059e-06 | 17 | 510095.5939
8 | 75 | CONCLUIDO | 5.3888 | 18.56 | 15.85 | 67.94 | 0.99 | 14 | 161.71 | 49.1 | 9 | 12 | 28.61 | 20177.64 | 160.92 | 596.61 | 35.32 | 26.8 | 4279.81 | 0.76 | 0.97 | 0.13 | 0.26 | 0.5 | 10 | 406.643 | 556.3869 | 503.2861 | 406643.0097 | 556386.9056 | 1.3136e-06 | 17 | 503286.1203
9 | 75 | CONCLUIDO | 5.4158 | 18.46 | 15.79 | 72.88 | 1.09 | 13 | 163.13 | 49.1 | 10 | 11 | 29.04 | 20353.94 | 155.96 | 596.61 | 33.41 | 26.8 | 3325.57 | 0.8 | 0.97 | 0.12 | 0.2 | 0.5 | 10 | 400.2258 | 547.6067 | 495.3438 | 400225.8434 | 547606.6556 | 1.3201e-06 | 17 | 495343.845
10 | 75 | CONCLUIDO | 5.432 | 18.41 | 15.8 | 86.17 | 1.18 | 11 | 164.57 | 49.1 | 11 | 9 | 29.47 | 20530.82 | 152.14 | 596.62 | 33.55 | 26.8 | 3409.55 | 0.8 | 0.97 | 0.13 | 0.2 | 0.5 | 10 | 385.6782 | 527.702 | 477.3388 | 385678.224 | 527701.961 | 1.3241e-06 | 16 | 477338.8265
11 | 75 | CONCLUIDO | 5.4489 | 18.35 | 15.77 | 94.62 | 1.28 | 10 | 166.01 | 49.1 | 12 | 7 | 29.91 | 20708.3 | 148.45 | 596.61 | 32.69 | 26.8 | 2981.26 | 0.82 | 0.97 | 0.13 | 0.18 | 0.5 | 10 | 381.1686 | 521.5317 | 471.7574 | 381168.5888 | 521531.6791 | 1.3282e-06 | 16 | 471757.4276
12 | 75 | CONCLUIDO | 5.442 | 18.38 | 15.79 | 94.76 | 1.38 | 10 | 167.45 | 49.1 | 13 | 2 | 30.36 | 20886.38 | 145.77 | 596.63 | 33.21 | 26.8 | 3243.24 | 0.81 | 0.97 | 0.13 | 0.2 | 0.5 | 10 | 378.8544 | 518.3652 | 468.8932 | 378854.3558 | 518365.2434 | 1.3265e-06 | 16 | 468893.1921
13 | 75 | CONCLUIDO | 5.4632 | 18.3 | 15.75 | 105.02 | 1.47 | 9 | 168.9 | 49.1 | 14 | 0 | 30.81 | 21065.06 | 145.03 | 596.61 | 31.96 | 26.8 | 2623.77 | 0.84 | 0.97 | 0.13 | 0.16 | 0.5 | 10 | 377.1019 | 515.9674 | 466.7242 | 377101.8558 | 515967.3956 | 1.3317e-06 | 16 | 466724.1915

## RESULTADOS_17
Unnamed: 0 | Volume de calda [L] | STATUS | Capacidade operacional [ha/h] | Tempo de missao [h] | Tempo util [h] | Tempo por voo [min] | Autonomia Projetada [h] | N° Voos | MTOW [kg] | Massa Estrutura [kg] | Combustível [kg] | Abastecimentos | Massa gerador | Potência gerador [W] | Combustível consumido [L] | Calda cons [L] | Distância percorrida [km] | Distância Pulverizando [km] | RTL ACUMULADO[m] | EOC [km/km] | EOC [h/h] | Tempo de manobra [h] | Tempo rtl_rtw [h] | V pulv [m/s] | V desloc [m/s] | Preço Total por ha Simples [R$/ha] | Preço Total por ha Presumido [R$/ha] | Preço Total por ha Real [R$/ha] | Preço Total Simples [R$] | Preço Total Presumido [R$] | Prod CAPEX [ha/h/R$] | Dias Trabalhados | Preço Total Real [R$]
0 | 95 | CONCLUIDO | 3.4598 | 28.9 | 19.44 | 6.2 | 0.1 | 188 | 185.69 | 53.44 | 1 | 186 | 36.26 | 23136.14 | 260.8 | 596.75 | 147.24 | 26.8 | 59367.63 | 0.18 | 0.79 | 0.41 | 3.84 | 0.5 | 10 | 832.2634 | 1138.7396 | 1030.0599 | 832263.4411 | 1138739.557 | 8.1403e-07 | 26 | 1030059.8519
1 | 95 | CONCLUIDO | 4.3851 | 22.8 | 17.25 | 12.47 | 0.19 | 83 | 187.21 | 53.44 | 2 | 81 | 36.77 | 23322.88 | 228.9 | 596.67 | 78.83 | 26.8 | 25685.8 | 0.34 | 0.89 | 0.24 | 1.65 | 0.5 | 10 | 598.7165 | 819.1903 | 741.008 | 598716.5096 | 819190.3419 | 1.0317e-06 | 20 | 741007.9654
2 | 95 | CONCLUIDO | 4.7286 | 21.15 | 16.67 | 18.52 | 0.28 | 54 | 188.73 | 53.44 | 3 | 52 | 37.29 | 23510.33 | 219.11 | 596.65 | 60.59 | 26.8 | 16713.35 | 0.44 | 0.92 | 0.2 | 1.07 | 0.5 | 10 | 545.5175 | 746.4011 | 675.1656 | 545517.4776 | 746401.0794 | 1.1125e-06 | 19 | 675165.608
3 | 95 | CONCLUIDO | 4.9357 | 20.26 | 16.34 | 25.14 | 0.37 | 39 | 190.25 | 53.44 | 4 | 37 | 37.82 | 23698.48 | 212.47 | 596.61 | 50.35 | 26.8 | 11670.05 | 0.53 | 0.94 | 0.17 | 0.75 | 0.5 | 10 | 511.4746 | 699.8221 | 633.0321 | 511474.59 | 699822.0987 | 1.1613e-06 | 18 | 633032.0598
4 | 95 | CONCLUIDO | 5.0403 | 19.84 | 16.22 | 31.39 | 0.46 | 31 | 191.78 | 53.44 | 5 | 29 | 38.35 | 23887.36 | 208.69 | 596.61 | 46.81 | 26.8 | 9939.89 | 0.57 | 0.94 | 0.16 | 0.62 | 0.5 | 10 | 500.0687 | 684.216 | 618.9154 | 500068.682 | 684216.0322 | 1.1859e-06 | 18 | 618915.4144
5 | 95 | CONCLUIDO | 5.1176 | 19.54 | 16.1 | 37.16 | 0.55 | 26 | 193.32 | 53.44 | 6 | 24 | 38.89 | 24076.95 | 205.06 | 596.63 | 43.12 | 26.8 | 8117.7 | 0.62 | 0.95 | 0.15 | 0.51 | 0.5 | 10 | 480.4641 | 657.3922 | 594.6516 | 480464.1445 | 657392.2391 | 1.2041e-06 | 17 | 594651.6464
6 | 95 | CONCLUIDO | 5.1792 | 19.31 | 16.02 | 43.69 | 0.64 | 22 | 194.86 | 53.44 | 7 | 20 | 39.43 | 24267.28 | 201.56 | 596.61 | 40.53 | 26.8 | 6842.8 | 0.66 | 0.96 | 0.14 | 0.43 | 0.5 | 10 | 472.7856 | 646.8861 | 585.1482 | 472785.583 | 646886.0925 | 1.2186e-06 | 17 | 585148.1918
7 | 95 | CONCLUIDO | 5.2283 | 19.13 | 15.95 | 50.37 | 0.72 | 19 | 196.41 | 53.44 | 8 | 17 | 39.98 | 24458.36 | 198.76 | 596.61 | 38.26 | 26.8 | 5721.57 | 0.7 | 0.96 | 0.14 | 0.36 | 0.5 | 10 | 466.7524 | 638.6312 | 577.6811 | 466752.3701 | 638631.1844 | 1.2301e-06 | 17 | 577681.1205
8 | 95 | CONCLUIDO | 5.2574 | 19.02 | 15.92 | 56.19 | 0.81 | 17 | 197.97 | 53.44 | 9 | 15 | 40.53 | 24650.18 | 196.02 | 596.61 | 37.49 | 26.8 | 5350.13 | 0.71 | 0.96 | 0.13 | 0.33 | 0.5 | 10 | 462.1696 | 632.3608 | 572.0092 | 462169.5739 | 632360.8005 | 1.237e-06 | 17 | 572009.1732
9 | 95 | CONCLUIDO | 5.2891 | 18.91 | 15.88 | 63.52 | 0.89 | 15 | 199.53 | 53.44 | 10 | 13 | 41.1 | 24842.77 | 193.1 | 596.61 | 36.15 | 26.8 | 4690.32 | 0.74 | 0.96 | 0.13 | 0.29 | 0.5 | 10 | 457.2645 | 625.6495 | 565.9384 | 457264.5442 | 625649.5224 | 1.2444e-06 | 17 | 565938.4101
10 | 95 | CONCLUIDO | 5.3058 | 18.85 | 15.86 | 67.96 | 0.97 | 14 | 201.1 | 53.44 | 11 | 12 | 41.66 | 25036.12 | 189.93 | 596.62 | 35.37 | 26.8 | 4303.48 | 0.76 | 0.96 | 0.13 | 0.26 | 0.5 | 10 | 453.0359 | 619.8637 | 560.7048 | 453035.8838 | 619863.6827 | 1.2484e-06 | 17 | 560704.7628
11 | 95 | CONCLUIDO | 5.3333 | 18.75 | 15.8 | 72.91 | 1.05 | 13 | 202.67 | 53.44 | 12 | 11 | 42.24 | 25230.25 | 186.81 | 596.61 | 33.63 | 26.8 | 3438.96 | 0.8 | 0.97 | 0.12 | 0.2 | 0.5 | 10 | 448.138 | 613.1621 | 554.6428 | 448137.9593 | 613162.1263 | 1.2548e-06 | 17 | 554642.7936
12 | 95 | CONCLUIDO | 5.3358 | 18.74 | 15.83 | 79.13 | 1.13 | 12 | 204.25 | 53.44 | 13 | 10 | 42.82 | 25425.3 | 184.83 | 596.61 | 34.5 | 26.8 | 3876.72 | 0.78 | 0.97 | 0.13 | 0.23 | 0.5 | 10 | 446.142 | 610.4312 | 552.1725 | 446141.9942 | 610431.1589 | 1.2554e-06 | 17 | 552172.4658
13 | 95 | CONCLUIDO | 5.3544 | 18.68 | 15.8 | 86.17 | 1.21 | 11 | 205.84 | 53.44 | 14 | 9 | 43.4 | 25621.03 | 182.02 | 596.61 | 33.68 | 26.8 | 3470.69 | 0.8 | 0.97 | 0.13 | 0.2 | 0.5 | 10 | 442.2076 | 605.048 | 547.3031 | 442207.6482 | 605048.0131 | 1.2598e-06 | 17 | 547303.0799
14 | 95 | CONCLUIDO | 5.3845 | 18.57 | 15.73 | 94.39 | 1.28 | 10 | 207.43 | 53.44 | 15 | 8 | 44 | 25817.56 | 177.51 | 596.61 | 31.44 | 26.8 | 2359.43 | 0.85 | 0.97 | 0.12 | 0.14 | 0.5 | 10 | 435.8301 | 596.3219 | 539.4098 | 435830.0547 | 596321.9083 | 1.2669e-06 | 17 | 539409.7823
15 | 95 | CONCLUIDO | 5.3888 | 18.56 | 15.75 | 105.02 | 1.36 | 9 | 209.03 | 53.44 | 16 | 7 | 44.6 | 26014.91 | 175.82 | 596.61 | 32.23 | 26.8 | 2755.83 | 0.83 | 0.97 | 0.12 | 0.16 | 0.5 | 10 | 434.017 | 593.8412 | 537.1658 | 434016.9777 | 593841.1764 | 1.2679e-06 | 17 | 537165.808
16 | 95 | CONCLUIDO | 5.3849 | 18.57 | 15.77 | 105.11 | 1.43 | 9 | 210.64 | 53.44 | 17 | 7 | 45.21 | 26213.09 | 173.44 | 596.61 | 32.67 | 26.8 | 2977.98 | 0.82 | 0.97 | 0.12 | 0.17 | 0.5 | 10 | 431.8956 | 590.9386 | 534.5403 | 431895.5968 | 590938.6094 | 1.267e-06 | 17 | 534540.2579
17 | 95 | CONCLUIDO | 5.4136 | 18.47 | 15.71 | 117.79 | 1.51 | 8 | 212.25 | 53.44 | 18 | 5 | 45.82 | 26412.11 | 169.82 | 596.63 | 30.53 | 26.8 | 1911.22 | 0.88 | 0.97 | 0.12 | 0.11 | 0.5 | 10 | 426.619 | 583.7189 | 528.0096 | 426618.9562 | 583718.877 | 1.2737e-06 | 17 | 528009.5666
18 | 95 | CONCLUIDO | 5.4001 | 18.52 | 15.75 | 118.14 | 1.58 | 8 | 213.87 | 53.44 | 19 | 1 | 46.44 | 26611.98 | 169.21 | 596.61 | 31.98 | 26.8 | 2637.54 | 0.84 | 0.97 | 0.13 | 0.16 | 0.5 | 10 | 426.8214 | 583.9958 | 528.2601 | 426821.3636 | 583995.8197 | 1.2705e-06 | 17 | 528260.0783
19 | 95 | CONCLUIDO | 5.4013 | 18.51 | 15.75 | 118.11 | 1.65 | 8 | 215.5 | 53.44 | 20 | 1 | 47.07 | 26812.71 | 169.66 | 596.61 | 31.95 | 26.8 | 2623.47 | 0.84 | 0.97 | 0.13 | 0.15 | 0.5 | 10 | 427.2196 | 584.5407 | 528.753 | 427219.6142 | 584540.7238 | 1.2708e-06 | 17 | 528752.9775
20 | 95 | CONCLUIDO | 5.3988 | 18.52 | 15.76 | 118.17 | 1.72 | 8 | 217.14 | 53.44 | 21 | 0 | 47.7 | 27014.3 | 171.02 | 596.61 | 32.15 | 26.8 | 2723.46 | 0.83 | 0.97 | 0.13 | 0.16 | 0.5 | 10 | 428.7549 | 586.6414 | 530.6532 | 428754.9078 | 586641.3801 | 1.2702e-06 | 17 | 530653.1502

## RESULTADOS_9
Unnamed: 0 | Volume de calda [L] | STATUS | Capacidade operacional [ha/h] | Tempo de missao [h] | Tempo util [h] | Tempo por voo [min] | Autonomia Projetada [h] | N° Voos | MTOW [kg] | Massa Estrutura [kg] | Combustível [kg] | Abastecimentos | Massa gerador | Potência gerador [W] | Combustível consumido [L] | Calda cons [L] | Distância percorrida [km] | Distância Pulverizando [km] | RTL ACUMULADO[m] | EOC [km/km] | EOC [h/h] | Tempo de manobra [h] | Tempo rtl_rtw [h] | V pulv [m/s] | V desloc [m/s] | Preço Total por ha Simples [R$/ha] | Preço Total por ha Presumido [R$/ha] | Preço Total por ha Real [R$/ha] | Preço Total Simples [R$] | Preço Total Presumido [R$] | Prod CAPEX [ha/h/R$] | Dias Trabalhados | Preço Total Real [R$]
0 | 55 | CONCLUIDO | 4.2775 | 23.38 | 18.21 | 8.47 | 0.15 | 129 | 116.05 | 43.4 | 1 | 127 | 16.65 | 14546.17 | 178.16 | 596.68 | 108.8 | 26.8 | 40441.38 | 0.25 | 0.84 | 0.32 | 2.62 | 0.5 | 10 | 522.6018 | 715.0468 | 646.8038 | 522601.8035 | 715046.8431 | 1.0888e-06 | 21 | 646803.776
1 | 55 | CONCLUIDO | 4.9363 | 20.26 | 16.76 | 17.05 | 0.3 | 59 | 117.34 | 43.4 | 2 | 57 | 16.94 | 14705.49 | 159.73 | 596.63 | 63.88 | 26.8 | 18333.3 | 0.42 | 0.91 | 0.2 | 1.17 | 0.5 | 10 | 424.5462 | 580.8828 | 525.4442 | 424546.2059 | 580882.8485 | 1.2565e-06 | 18 | 525444.2047
2 | 55 | CONCLUIDO | 5.193 | 19.26 | 16.29 | 26.41 | 0.45 | 37 | 118.63 | 43.4 | 3 | 35 | 17.23 | 14865.24 | 150.96 | 596.66 | 48.55 | 26.8 | 10778.34 | 0.55 | 0.94 | 0.17 | 0.69 | 0.5 | 10 | 391.4405 | 535.5862 | 484.4706 | 391440.5174 | 535586.1851 | 1.3218e-06 | 17 | 484470.5913
3 | 55 | CONCLUIDO | 5.3053 | 18.85 | 16.12 | 35.82 | 0.59 | 27 | 119.93 | 43.4 | 4 | 25 | 17.53 | 15025.44 | 145.36 | 596.61 | 43.66 | 26.8 | 8383.72 | 0.61 | 0.95 | 0.15 | 0.53 | 0.5 | 10 | 380.2452 | 520.2682 | 470.6145 | 380245.1631 | 520268.2074 | 1.3504e-06 | 17 | 470614.5398
4 | 55 | CONCLUIDO | 5.3662 | 18.64 | 16.03 | 43.71 | 0.73 | 22 | 121.23 | 43.4 | 5 | 20 | 17.83 | 15186.08 | 140.4 | 596.61 | 40.78 | 26.8 | 6965.55 | 0.66 | 0.95 | 0.14 | 0.43 | 0.5 | 10 | 372.4283 | 509.5729 | 460.94 | 372428.3398 | 509572.8849 | 1.3659e-06 | 17 | 460939.964
5 | 55 | CONCLUIDO | 5.4126 | 18.48 | 15.96 | 53.2 | 0.86 | 18 | 122.54 | 43.4 | 6 | 16 | 18.14 | 15347.16 | 134.58 | 596.61 | 38.95 | 26.8 | 6070.89 | 0.69 | 0.96 | 0.13 | 0.37 | 0.5 | 10 | 364.5331 | 498.7702 | 451.1683 | 364533.0714 | 498770.2303 | 1.3777e-06 | 17 | 451168.2995
6 | 55 | CONCLUIDO | 5.4586 | 18.32 | 15.88 | 63.51 | 1 | 15 | 123.85 | 43.4 | 7 | 13 | 18.45 | 15508.69 | 128.89 | 596.61 | 36.11 | 26.8 | 4668.96 | 0.74 | 0.96 | 0.13 | 0.28 | 0.5 | 10 | 347.1831 | 475.0313 | 429.695 | 347183.1497 | 475031.302 | 1.3894e-06 | 16 | 429694.9813
7 | 55 | CONCLUIDO | 5.4968 | 18.19 | 15.8 | 72.91 | 1.13 | 13 | 125.16 | 43.4 | 8 | 6 | 18.76 | 15670.68 | 123.7 | 596.67 | 33.15 | 26.8 | 3199.39 | 0.81 | 0.97 | 0.14 | 0.2 | 0.5 | 10 | 340.4093 | 465.7631 | 421.3113 | 340409.3343 | 465763.0689 | 1.3991e-06 | 16 | 421311.2953
8 | 55 | CONCLUIDO | 5.4942 | 18.2 | 15.83 | 79.15 | 1.26 | 12 | 126.48 | 43.4 | 9 | 0 | 19.08 | 15833.12 | 123.37 | 596.62 | 34.21 | 26.8 | 3731.7 | 0.78 | 0.97 | 0.14 | 0.24 | 0.5 | 10 | 340.2861 | 465.5944 | 421.1588 | 340286.092 | 465594.4434 | 1.3985e-06 | 16 | 421158.7632

## resultados
Unnamed: 0 | Volume de calda [L] | STATUS | Capacidade operacional [ha/h] | Tempo de missao [h] | Tempo util [h] | Tempo por voo [min] | Autonomia Projetada [h] | N° Voos | MTOW [kg] | Massa Estrutura [kg] | Combustível [kg] | Abastecimentos | Massa gerador | Potência gerador [W] | Combustível consumido [L] | Calda cons [L] | Distância percorrida [km] | Distância Pulverizando [km] | RTL ACUMULADO[m] | EOC [km/km] | EOC [h/h] | Tempo de manobra [h] | Tempo rtl_rtw [h] | V pulv [m/s] | V desloc [m/s]
0 | 100 | CONCLUIDO | 3.3604 | 29.76 | 19.62 | 6.01 | 0.09 | 196 | 194.77 | 54.38 | 1 | 194 | 39.4 | 24256.19 | 271.58 | 596.69 | 152.97 | 26.8 | 62192.4 | 0.18 | 0.78 | 0.42 | 4.02 | 0.5 | 10
1 | 100 | CONCLUIDO | 4.3147 | 23.18 | 17.32 | 12.08 | 0.18 | 86 | 196.32 | 54.38 | 2 | 84 | 39.95 | 24447.22 | 237.35 | 596.65 | 80.78 | 26.8 | 26649.25 | 0.33 | 0.88 | 0.25 | 1.72 | 0.5 | 10
2 | 100 | CONCLUIDO | 4.6717 | 21.41 | 16.71 | 17.9 | 0.27 | 56 | 197.88 | 54.38 | 3 | 54 | 40.5 | 24639 | 226.97 | 596.62 | 62.06 | 26.8 | 17436.48 | 0.43 | 0.92 | 0.2 | 1.12 | 0.5 | 10
3 | 100 | CONCLUIDO | 4.8777 | 20.5 | 16.39 | 23.99 | 0.36 | 41 | 199.44 | 54.38 | 4 | 39 | 41.06 | 24831.54 | 220.67 | 596.61 | 52.2 | 26.8 | 12582.53 | 0.51 | 0.93 | 0.17 | 0.8 | 0.5 | 10
4 | 100 | CONCLUIDO | 5.001 | 20 | 16.23 | 30.44 | 0.44 | 32 | 201.01 | 54.38 | 5 | 30 | 41.63 | 25024.84 | 216.55 | 596.61 | 47.41 | 26.8 | 10231.99 | 0.57 | 0.94 | 0.16 | 0.64 | 0.5 | 10
5 | 100 | CONCLUIDO | 5.0804 | 19.68 | 16.12 | 35.82 | 0.53 | 27 | 202.58 | 54.38 | 6 | 25 | 42.2 | 25218.93 | 213.09 | 596.61 | 43.55 | 26.8 | 8330.03 | 0.62 | 0.95 | 0.15 | 0.52 | 0.5 | 10
6 | 100 | CONCLUIDO | 5.1424 | 19.45 | 16.04 | 41.83 | 0.61 | 23 | 204.16 | 54.38 | 7 | 21 | 42.78 | 25413.94 | 209.8 | 596.61 | 41.02 | 26.8 | 7081.34 | 0.65 | 0.95 | 0.14 | 0.44 | 0.5 | 10
7 | 100 | CONCLUIDO | 5.1895 | 19.27 | 15.98 | 47.93 | 0.69 | 20 | 205.75 | 54.38 | 8 | 18 | 43.37 | 25609.61 | 206.88 | 596.62 | 38.99 | 26.8 | 6085.21 | 0.69 | 0.96 | 0.14 | 0.38 | 0.5 | 10
8 | 100 | CONCLUIDO | 5.2175 | 19.17 | 15.95 | 53.16 | 0.77 | 18 | 207.34 | 54.38 | 9 | 16 | 43.96 | 25806.1 | 204.13 | 596.61 | 38.38 | 26.8 | 5789.94 | 0.7 | 0.96 | 0.14 | 0.35 | 0.5 | 10
9 | 100 | CONCLUIDO | 5.252 | 19.04 | 15.9 | 59.63 | 0.85 | 16 | 208.94 | 54.38 | 10 | 14 | 44.56 | 26003.41 | 201.82 | 596.61 | 36.89 | 26.8 | 5054.79 | 0.73 | 0.96 | 0.13 | 0.31 | 0.5 | 10
10 | 100 | CONCLUIDO | 5.2867 | 18.92 | 15.85 | 67.95 | 0.93 | 14 | 210.55 | 54.38 | 11 | 12 | 45.17 | 26201.54 | 198.53 | 596.62 | 35.4 | 26.8 | 4317.65 | 0.76 | 0.97 | 0.13 | 0.26 | 0.5 | 10
11 | 100 | CONCLUIDO | 5.3058 | 18.85 | 15.82 | 73.04 | 1 | 13 | 212.16 | 54.38 | 12 | 11 | 45.78 | 26400.51 | 196.41 | 596.61 | 34.32 | 26.8 | 3781.11 | 0.78 | 0.97 | 0.13 | 0.23 | 0.5 | 10
12 | 100 | CONCLUIDO | 5.315 | 18.81 | 15.83 | 79.16 | 1.08 | 12 | 213.78 | 54.38 | 13 | 10 | 46.4 | 26600.32 | 194.31 | 596.61 | 34.7 | 26.8 | 3980 | 0.77 | 0.97 | 0.13 | 0.24 | 0.5 | 10
13 | 100 | CONCLUIDO | 5.336 | 18.74 | 15.8 | 86.16 | 1.15 | 11 | 215.41 | 54.38 | 14 | 9 | 47.03 | 26801 | 191.27 | 596.61 | 33.54 | 26.8 | 3404.39 | 0.8 | 0.97 | 0.13 | 0.2 | 0.5 | 10
14 | 100 | CONCLUIDO | 5.3526 | 18.68 | 15.78 | 94.66 | 1.23 | 10 | 217.04 | 54.38 | 15 | 8 | 47.66 | 27002.55 | 187.89 | 596.62 | 32.91 | 26.8 | 3091.35 | 0.81 | 0.97 | 0.12 | 0.18 | 0.5 | 10
15 | 100 | CONCLUIDO | 5.3492 | 18.69 | 15.79 | 94.73 | 1.3 | 10 | 218.68 | 54.38 | 16 | 8 | 48.31 | 27204.98 | 185.62 | 596.61 | 33.42 | 26.8 | 3348.89 | 0.8 | 0.97 | 0.12 | 0.19 | 0.5 | 10
16 | 100 | CONCLUIDO | 5.3686 | 18.63 | 15.76 | 105.07 | 1.37 | 9 | 220.33 | 54.38 | 17 | 7 | 48.95 | 27408.3 | 183.87 | 596.63 | 32.48 | 26.8 | 2882.95 | 0.83 | 0.97 | 0.12 | 0.17 | 0.5 | 10
17 | 100 | CONCLUIDO | 5.3687 | 18.63 | 15.76 | 105.06 | 1.44 | 9 | 221.99 | 54.38 | 18 | 7 | 49.61 | 27612.53 | 179.92 | 596.61 | 32.47 | 26.8 | 2876.09 | 0.83 | 0.97 | 0.12 | 0.17 | 0.5 | 10
18 | 100 | CONCLUIDO | 5.3884 | 18.56 | 15.73 | 117.98 | 1.51 | 8 | 223.65 | 54.38 | 19 | 6 | 50.27 | 27817.81 | 177.73 | 596.62 | 31.54 | 26.8 | 2416.42 | 0.85 | 0.97 | 0.12 | 0.14 | 0.5 | 10
19 | 100 | CONCLUIDO | 5.3839 | 18.57 | 15.75 | 118.1 | 1.58 | 8 | 225.32 | 54.38 | 20 | 5 | 50.95 | 28023.89 | 175.21 | 596.61 | 32.01 | 26.8 | 2650.65 | 0.84 | 0.97 | 0.12 | 0.15 | 0.5 | 10
20 | 100 | CONCLUIDO | 5.3851 | 18.57 | 15.74 | 118.06 | 1.64 | 8 | 227 | 54.38 | 21 | 2 | 51.62 | 28230.92 | 174.24 | 596.61 | 31.68 | 26.8 | 2485.9 | 0.85 | 0.97 | 0.13 | 0.15 | 0.5 | 10
21 | 100 | CONCLUIDO | 5.4049 | 18.5 | 15.71 | 134.68 | 1.71 | 7 | 228.69 | 54.38 | 22 | 0 | 52.31 | 28438.91 | 173.73 | 596.61 | 30.7 | 26.8 | 2004.21 | 0.87 | 0.97 | 0.13 | 0.12 | 0.5 | 10
0 | 40 | CONCLUIDO | 4.6239 | 21.63 | 17.7 | 10.12 | 0.2 | 105 | 89.87 | 37.55 | 1 | 103 | 11.32 | 11317.98 | 144.28 | 596.62 | 93.35 | 26.8 | 32840.09 | 0.29 | 0.86 | 0.27 | 2.11 | 0.5 | 10
1 | 40 | CONCLUIDO | 5.1574 | 19.39 | 16.54 | 20.68 | 0.39 | 48 | 91.1 | 37.55 | 2 | 46 | 11.54 | 11468.97 | 129.23 | 596.61 | 56.86 | 26.8 | 14880.14 | 0.47 | 0.92 | 0.18 | 0.95 | 0.5 | 10
2 | 40 | CONCLUIDO | 5.346 | 18.71 | 16.2 | 32.4 | 0.57 | 30 | 92.32 | 37.55 | 3 | 28 | 11.77 | 11620.34 | 120.7 | 596.62 | 46.18 | 26.8 | 9625.65 | 0.58 | 0.94 | 0.16 | 0.6 | 0.5 | 10
3 | 40 | CONCLUIDO | 5.4428 | 18.37 | 16.02 | 43.68 | 0.75 | 22 | 93.55 | 37.55 | 4 | 20 | 12 | 11772.07 | 113.58 | 596.61 | 40.37 | 26.8 | 6762.77 | 0.66 | 0.96 | 0.14 | 0.42 | 0.5 | 10
4 | 40 | CONCLUIDO | 5.4953 | 18.2 | 15.94 | 56.25 | 0.93 | 17 | 94.79 | 37.55 | 5 | 8 | 12.23 | 11924.18 | 106.45 | 596.62 | 37.69 | 26.8 | 5449.57 | 0.71 | 0.96 | 0.14 | 0.34 | 0.5 | 10
5 | 40 | CONCLUIDO | 5.5088 | 18.15 | 15.91 | 59.66 | 1.1 | 16 | 96.02 | 37.55 | 6 | 0 | 12.47 | 12076.67 | 105.94 | 596.62 | 36.44 | 26.8 | 4829.79 | 0.74 | 0.96 | 0.15 | 0.32 | 0.5 | 10
0 | 30 | CONCLUIDO | 4.8789 | 20.5 | 17.31 | 12.08 | 0.24 | 86 | 71.52 | 32.27 | 1 | 84 | 8.25 | 9054.6 | 118.71 | 596.67 | 80.77 | 26.8 | 26640.77 | 0.33 | 0.88 | 0.25 | 1.72 | 0.5 | 10
1 | 30 | CONCLUIDO | 5.3219 | 18.79 | 16.34 | 25.14 | 0.48 | 39 | 72.7 | 32.27 | 2 | 37 | 8.43 | 9200.25 | 104.73 | 596.61 | 50.3 | 26.8 | 11644.91 | 0.53 | 0.94 | 0.17 | 0.75 | 0.5 | 10
2 | 30 | CONCLUIDO | 5.4684 | 18.29 | 16.07 | 40.17 | 0.71 | 24 | 73.88 | 32.27 | 3 | 20 | 8.61 | 9346.23 | 95.12 | 596.61 | 41.94 | 26.8 | 7536.04 | 0.64 | 0.95 | 0.15 | 0.48 | 0.5 | 10
3 | 30 | CONCLUIDO | 5.4977 | 18.19 | 16.02 | 45.77 | 0.93 | 21 | 75.07 | 32.27 | 4 | 0 | 8.8 | 9492.55 | 93.15 | 596.63 | 39.7 | 26.8 | 6435.41 | 0.67 | 0.96 | 0.17 | 0.42 | 0.5 | 10
0 | 15 | CONCLUIDO | 5.3184 | 18.8 | 16.56 | 20.28 | 0.43 | 49 | 39.78 | 19.54 | 1 | 44 | 4.24 | 5140 | 66.7 | 596.63 | 57.23 | 26.8 | 15057.29 | 0.47 | 0.92 | 0.19 | 0.96 | 0.5 | 10
1 | 15 | CONCLUIDO | 5.3759 | 18.6 | 16.45 | 24.07 | 0.84 | 41 | 40.89 | 19.54 | 2 | 0 | 4.35 | 5277.26 | 65.47 | 596.62 | 52.14 | 26.8 | 12551.82 | 0.51 | 0.93 | 0.23 | 0.85 | 0.5 | 10
0 | 70 | CONCLUIDO | 3.9606 | 25.25 | 18.66 | 7.41 | 0.12 | 151 | 141.81 | 47.83 | 1 | 149 | 22.98 | 17723.39 | 209.31 | 596.66 | 122.97 | 26.8 | 47419.92 | 0.22 | 0.82 | 0.35 | 3.06 | 0.5 | 10
1 | 70 | CONCLUIDO | 4.7356 | 21.12 | 16.92 | 14.93 | 0.25 | 68 | 143.17 | 47.83 | 2 | 66 | 23.34 | 17891.86 | 186.55 | 596.63 | 68.62 | 26.8 | 20658.8 | 0.39 | 0.9 | 0.21 | 1.33 | 0.5 | 10
2 | 70 | CONCLUIDO | 5.0121 | 19.95 | 16.45 | 22.43 | 0.37 | 44 | 144.54 | 47.83 | 3 | 42 | 23.71 | 18060.85 | 178.16 | 596.61 | 54 | 26.8 | 13467.55 | 0.5 | 0.93 | 0.18 | 0.86 | 0.5 | 10
3 | 70 | CONCLUIDO | 5.1553 | 19.4 | 16.24 | 30.46 | 0.49 | 32 | 145.92 | 47.83 | 4 | 30 | 24.09 | 18230.35 | 172.93 | 596.61 | 47.73 | 26.8 | 10391.64 | 0.56 | 0.94 | 0.16 | 0.65 | 0.5 | 10
4 | 70 | CONCLUIDO | 5.2553 | 19.03 | 16.08 | 38.59 | 0.6 | 25 | 147.3 | 47.83 | 5 | 23 | 24.47 | 18400.38 | 167.54 | 596.61 | 42.34 | 26.8 | 7734.17 | 0.63 | 0.95 | 0.15 | 0.48 | 0.5 | 10
5 | 70 | CONCLUIDO | 5.31 | 18.83 | 16 | 45.71 | 0.71 | 21 | 148.68 | 47.83 | 6 | 19 | 24.85 | 18570.94 | 163.6 | 596.62 | 39.8 | 26.8 | 6481.77 | 0.67 | 0.96 | 0.14 | 0.4 | 0.5 | 10
6 | 70 | CONCLUIDO | 5.3448 | 18.71 | 15.96 | 53.2 | 0.83 | 18 | 150.07 | 47.83 | 7 | 16 | 25.24 | 18742.03 | 159.61 | 596.66 | 38.77 | 26.8 | 5980.65 | 0.69 | 0.96 | 0.14 | 0.37 | 0.5 | 10
7 | 70 | CONCLUIDO | 5.3927 | 18.54 | 15.88 | 63.53 | 0.94 | 15 | 151.46 | 47.83 | 8 | 13 | 25.63 | 18913.66 | 155.13 | 596.62 | 36.18 | 26.8 | 4702.91 | 0.74 | 0.96 | 0.13 | 0.29 | 0.5 | 10
8 | 70 | CONCLUIDO | 5.4234 | 18.44 | 15.83 | 73.08 | 1.04 | 13 | 152.85 | 47.83 | 9 | 11 | 26.03 | 19085.83 | 150.01 | 596.61 | 34.77 | 26.8 | 4006.59 | 0.77 | 0.97 | 0.13 | 0.24 | 0.5 | 10
9 | 70 | CONCLUIDO | 5.4377 | 18.39 | 15.82 | 79.08 | 1.15 | 12 | 154.25 | 47.83 | 10 | 9 | 26.43 | 19258.55 | 146.35 | 596.61 | 34.12 | 26.8 | 3688.86 | 0.79 | 0.97 | 0.13 | 0.22 | 0.5 | 10
10 | 70 | CONCLUIDO | 5.4493 | 18.35 | 15.8 | 86.21 | 1.25 | 11 | 155.66 | 47.83 | 11 | 8 | 26.83 | 19431.82 | 142.49 | 596.61 | 33.83 | 26.8 | 3545.94 | 0.79 | 0.97 | 0.13 | 0.21 | 0.5 | 10
11 | 70 | CONCLUIDO | 5.4713 | 18.28 | 15.76 | 94.56 | 1.35 | 10 | 157.07 | 47.83 | 12 | 1 | 27.24 | 19605.66 | 139.65 | 596.64 | 32.01 | 26.8 | 2640.59 | 0.84 | 0.97 | 0.13 | 0.17 | 0.5 | 10
12 | 70 | CONCLUIDO | 5.4701 | 18.28 | 15.76 | 94.58 | 1.45 | 10 | 158.48 | 47.83 | 13 | 0 | 27.65 | 19780.06 | 140.67 | 596.61 | 32.07 | 26.8 | 2673.62 | 0.84 | 0.97 | 0.14 | 0.17 | 0.5 | 10
0 | 90 | CONCLUIDO | 3.5535 | 28.14 | 19.29 | 6.39 | 0.1 | 181 | 176.73 | 52.44 | 1 | 179 | 33.29 | 22031.19 | 250.55 | 596.72 | 142.69 | 26.8 | 57126.69 | 0.19 | 0.79 | 0.39 | 3.69 | 0.5 | 10
1 | 90 | CONCLUIDO | 4.4537 | 22.45 | 17.19 | 12.89 | 0.2 | 80 | 178.21 | 52.44 | 2 | 78 | 33.77 | 22213.89 | 220.56 | 596.61 | 77.07 | 26.8 | 24820.97 | 0.35 | 0.89 | 0.23 | 1.59 | 0.5 | 10
2 | 90 | CONCLUIDO | 4.7842 | 20.9 | 16.63 | 19.19 | 0.3 | 52 | 179.7 | 52.44 | 3 | 50 | 34.26 | 22397.24 | 211.13 | 596.63 | 59.6 | 26.8 | 16229.65 | 0.45 | 0.92 | 0.19 | 1.04 | 0.5 | 10
3 | 90 | CONCLUIDO | 4.978 | 20.09 | 16.32 | 25.76 | 0.39 | 38 | 181.19 | 52.44 | 4 | 36 | 34.75 | 22581.25 | 204.76 | 596.63 | 49.6 | 26.8 | 11299.54 | 0.54 | 0.94 | 0.17 | 0.72 | 0.5 | 10
4 | 90 | CONCLUIDO | 5.0803 | 19.68 | 16.2 | 32.39 | 0.49 | 30 | 182.69 | 52.44 | 5 | 28 | 35.25 | 22766.06 | 200.79 | 596.63 | 46.02 | 26.8 | 9548.58 | 0.58 | 0.94 | 0.16 | 0.6 | 0.5 | 10
5 | 90 | CONCLUIDO | 5.1569 | 19.39 | 16.08 | 38.6 | 0.58 | 25 | 184.19 | 52.44 | 6 | 23 | 35.75 | 22951.43 | 197.09 | 596.62 | 42.45 | 26.8 | 7786.22 | 0.63 | 0.95 | 0.15 | 0.49 | 0.5 | 10
6 | 90 | CONCLUIDO | 5.2181 | 19.16 | 16 | 45.71 | 0.67 | 21 | 185.7 | 52.44 | 7 | 19 | 36.26 | 23137.49 | 193.87 | 596.61 | 39.82 | 26.8 | 6493.84 | 0.67 | 0.96 | 0.14 | 0.4 | 0.5 | 10
7 | 90 | CONCLUIDO | 5.2917 | 18.9 | 15.84 | 52.79 | 0.76 | 18 | 187.22 | 52.44 | 8 | 16 | 36.78 | 23324.24 | 188.54 | 596.61 | 34.64 | 26.8 | 3917.49 | 0.77 | 0.97 | 0.13 | 0.24 | 0.5 | 10
8 | 90 | CONCLUIDO | 5.2933 | 18.89 | 15.9 | 59.63 | 0.85 | 16 | 188.74 | 52.44 | 9 | 14 | 37.3 | 23511.69 | 187.24 | 596.62 | 36.86 | 26.8 | 5038.36 | 0.73 | 0.96 | 0.13 | 0.31 | 0.5 | 10
9 | 90 | CONCLUIDO | 5.3095 | 18.83 | 15.88 | 63.52 | 0.93 | 15 | 190.26 | 52.44 | 10 | 13 | 37.82 | 23699.85 | 184.87 | 596.61 | 36.18 | 26.8 | 4704.96 | 0.74 | 0.96 | 0.13 | 0.29 | 0.5 | 10
10 | 90 | CONCLUIDO | 5.3438 | 18.71 | 15.83 | 73.06 | 1.02 | 13 | 191.79 | 52.44 | 11 | 11 | 38.35 | 23888.73 | 181.04 | 596.61 | 34.62 | 26.8 | 3935.11 | 0.77 | 0.97 | 0.13 | 0.24 | 0.5 | 10
11 | 90 | CONCLUIDO | 5.3543 | 18.68 | 15.83 | 79.15 | 1.1 | 12 | 193.33 | 52.44 | 12 | 10 | 38.89 | 24078.33 | 178.69 | 596.61 | 34.57 | 26.8 | 3915.05 | 0.78 | 0.97 | 0.13 | 0.24 | 0.5 | 10
12 | 90 | CONCLUIDO | 5.3704 | 18.62 | 15.81 | 86.23 | 1.18 | 11 | 194.88 | 52.44 | 13 | 9 | 39.43 | 24268.67 | 175.45 | 596.61 | 34 | 26.8 | 3631.52 | 0.79 | 0.97 | 0.13 | 0.21 | 0.5 | 10
13 | 90 | CONCLUIDO | 5.3946 | 18.54 | 15.76 | 94.56 | 1.27 | 10 | 196.42 | 52.44 | 14 | 8 | 39.98 | 24459.75 | 171.57 | 596.63 | 32.37 | 26.8 | 2824.43 | 0.83 | 0.97 | 0.12 | 0.17 | 0.5 | 10
14 | 90 | CONCLUIDO | 5.3858 | 18.57 | 15.79 | 94.75 | 1.35 | 10 | 197.98 | 52.44 | 15 | 8 | 40.54 | 24651.58 | 168.35 | 596.62 | 33.52 | 26.8 | 3399.28 | 0.8 | 0.97 | 0.12 | 0.2 | 0.5 | 10
15 | 90 | CONCLUIDO | 5.4062 | 18.5 | 15.76 | 105.04 | 1.42 | 9 | 199.54 | 52.44 | 16 | 6 | 41.1 | 24844.17 | 166.41 | 596.61 | 32.24 | 26.8 | 2765.16 | 0.83 | 0.97 | 0.13 | 0.16 | 0.5 | 10
16 | 90 | CONCLUIDO | 5.4276 | 18.42 | 15.72 | 117.9 | 1.5 | 8 | 201.11 | 52.44 | 17 | 3 | 41.67 | 25037.53 | 162.18 | 596.65 | 30.93 | 26.8 | 2111.29 | 0.87 | 0.97 | 0.13 | 0.12 | 0.5 | 10
17 | 90 | CONCLUIDO | 5.4281 | 18.42 | 15.72 | 117.88 | 1.58 | 8 | 202.68 | 52.44 | 18 | 1 | 42.24 | 25231.66 | 163.18 | 596.61 | 30.8 | 26.8 | 2049.87 | 0.87 | 0.97 | 0.13 | 0.12 | 0.5 | 10
18 | 90 | CONCLUIDO | 5.4274 | 18.42 | 15.72 | 117.9 | 1.65 | 8 | 204.26 | 52.44 | 19 | 0 | 42.82 | 25426.72 | 164.33 | 596.61 | 30.91 | 26.8 | 2105.12 | 0.87 | 0.97 | 0.13 | 0.13 | 0.5 | 10
0 | 10 | CONCLUIDO | 5.2072 | 19.2 | 16.88 | 16.6 | 0.64 | 61 | 26.11 | 12.1 | 1 | 0 | 3.01 | 3454.41 | 48.92 | 596.64 | 64.56 | 26.8 | 18664.67 | 0.42 | 0.91 | 0.29 | 1.28 | 0.5 | 10
0 | 45 | CONCLUIDO | 4.5077 | 22.18 | 17.87 | 9.49 | 0.18 | 113 | 98.71 | 39.72 | 1 | 111 | 12.99 | 12407.75 | 156 | 596.7 | 98.35 | 26.8 | 35296.58 | 0.27 | 0.86 | 0.29 | 2.28 | 0.5 | 10
1 | 45 | CONCLUIDO | 5.0805 | 19.68 | 16.63 | 19.18 | 0.35 | 52 | 99.95 | 39.72 | 2 | 50 | 13.24 | 12561.45 | 140.15 | 596.62 | 59.26 | 26.8 | 16059.86 | 0.45 | 0.92 | 0.2 | 1.03 | 0.5 | 10
2 | 45 | CONCLUIDO | 5.2861 | 18.92 | 16.25 | 29.55 | 0.52 | 33 | 101.2 | 39.72 | 3 | 31 | 13.49 | 12715.54 | 131.85 | 596.61 | 47.81 | 26.8 | 10430.05 | 0.56 | 0.94 | 0.16 | 0.66 | 0.5 | 10
3 | 45 | CONCLUIDO | 5.3937 | 18.54 | 16.06 | 40.15 | 0.69 | 24 | 102.45 | 39.72 | 4 | 22 | 13.74 | 12870.03 | 124.87 | 596.61 | 41.77 | 26.8 | 7453.44 | 0.64 | 0.95 | 0.15 | 0.46 | 0.5 | 10
4 | 45 | CONCLUIDO | 5.4785 | 18.25 | 15.89 | 52.98 | 0.85 | 18 | 103.71 | 39.72 | 5 | 16 | 14 | 13024.91 | 117.02 | 596.64 | 36.71 | 26.8 | 4951.67 | 0.73 | 0.96 | 0.13 | 0.3 | 0.5 | 10
5 | 45 | CONCLUIDO | 5.4999 | 18.18 | 15.89 | 63.54 | 1.01 | 15 | 104.97 | 39.72 | 6 | 7 | 14.25 | 13180.19 | 112.74 | 596.62 | 36.04 | 26.8 | 4631.36 | 0.74 | 0.96 | 0.14 | 0.29 | 0.5 | 10
6 | 45 | CONCLUIDO | 5.4953 | 18.2 | 15.9 | 63.6 | 1.16 | 15 | 106.23 | 39.72 | 7 | 0 | 14.52 | 13335.87 | 113.07 | 596.61 | 36.28 | 26.8 | 4750.7 | 0.74 | 0.96 | 0.15 | 0.31 | 0.5 | 10
0 | 60 | CONCLUIDO | 4.1641 | 24.01 | 18.38 | 8.05 | 0.14 | 137 | 124.63 | 45 | 1 | 135 | 18.64 | 15605.44 | 188.92 | 596.7 | 114.36 | 26.8 | 43181.77 | 0.23 | 0.83 | 0.33 | 2.78 | 0.5 | 10
1 | 60 | CONCLUIDO | 4.8675 | 20.54 | 16.83 | 16.28 | 0.28 | 62 | 125.95 | 45 | 2 | 60 | 18.95 | 15767.7 | 169 | 596.63 | 65.69 | 26.8 | 19221.91 | 0.41 | 0.91 | 0.21 | 1.23 | 0.5 | 10
2 | 60 | CONCLUIDO | 5.1219 | 19.52 | 16.37 | 24.55 | 0.42 | 40 | 127.27 | 45 | 3 | 38 | 19.27 | 15930.42 | 160.8 | 596.64 | 51.33 | 26.8 | 12150.57 | 0.52 | 0.93 | 0.17 | 0.77 | 0.5 | 10
3 | 60 | CONCLUIDO | 5.2508 | 19.04 | 16.17 | 33.46 | 0.55 | 29 | 128.59 | 45 | 4 | 27 | 19.59 | 16093.6 | 155.22 | 596.61 | 45.31 | 26.8 | 9199.53 | 0.59 | 0.95 | 0.15 | 0.58 | 0.5 | 10
4 | 60 | CONCLUIDO | 5.3316 | 18.76 | 16.04 | 41.83 | 0.68 | 23 | 129.92 | 45 | 5 | 21 | 19.92 | 16257.24 | 149.89 | 596.62 | 41.01 | 26.8 | 7076.03 | 0.65 | 0.95 | 0.14 | 0.44 | 0.5 | 10
5 | 60 | CONCLUIDO | 5.3926 | 18.54 | 15.93 | 50.29 | 0.81 | 19 | 131.25 | 45 | 6 | 17 | 20.25 | 16421.36 | 144.28 | 596.61 | 37.25 | 26.8 | 5219.13 | 0.72 | 0.96 | 0.15 | 0.33 | 0.5 | 10
6 | 60 | CONCLUIDO | 5.4218 | 18.44 | 15.9 | 59.64 | 0.93 | 16 | 132.58 | 45 | 7 | 14 | 20.59 | 16585.95 | 139.72 | 596.64 | 36.98 | 26.8 | 5096.88 | 0.72 | 0.96 | 0.13 | 0.31 | 0.5 | 10
7 | 60 | CONCLUIDO | 5.4649 | 18.3 | 15.83 | 73.08 | 1.06 | 13 | 133.92 | 45 | 8 | 10 | 20.93 | 16751.02 | 133.5 | 596.61 | 34.68 | 26.8 | 3963.02 | 0.77 | 0.97 | 0.13 | 0.24 | 0.5 | 10
8 | 60 | CONCLUIDO | 5.4742 | 18.27 | 15.83 | 79.14 | 1.18 | 12 | 135.27 | 45 | 9 | 6 | 21.27 | 16916.71 | 130.04 | 596.61 | 34.47 | 26.8 | 3860.79 | 0.78 | 0.97 | 0.13 | 0.23 | 0.5 | 10
9 | 60 | CONCLUIDO | 5.4901 | 18.21 | 15.8 | 86.19 | 1.29 | 11 | 136.61 | 45 | 10 | 0 | 21.61 | 17082.76 | 128.75 | 596.62 | 33.31 | 26.8 | 3289.9 | 0.8 | 0.97 | 0.14 | 0.21 | 0.5 | 10
0 | 80 | CONCLUIDO | 3.7536 | 26.64 | 18.97 | 6.86 | 0.11 | 166 | 159.12 | 50.28 | 1 | 164 | 27.84 | 19859.16 | 229.82 | 596.69 | 133.03 | 26.8 | 52374.51 | 0.2 | 0.81 | 0.36 | 3.37 | 0.5 | 10
1 | 80 | CONCLUIDO | 4.5938 | 21.77 | 17.06 | 13.83 | 0.22 | 74 | 160.54 | 50.28 | 2 | 72 | 28.26 | 20034.4 | 203.85 | 596.62 | 73.04 | 26.8 | 22835.51 | 0.37 | 0.9 | 0.22 | 1.46 | 0.5 | 10
2 | 80 | CONCLUIDO | 4.8986 | 20.41 | 16.54 | 20.68 | 0.33 | 48 | 161.97 | 50.28 | 3 | 46 | 28.69 | 20210.21 | 194.88 | 596.67 | 56.73 | 26.8 | 14811.04 | 0.47 | 0.93 | 0.19 | 0.95 | 0.5 | 10
3 | 80 | CONCLUIDO | 5.1002 | 19.61 | 16.15 | 27.69 | 0.43 | 35 | 163.4 | 50.28 | 4 | 33 | 29.12 | 20386.62 | 187.47 | 596.61 | 44.9 | 26.8 | 8965.35 | 0.6 | 0.95 | 0.14 | 0.56 | 0.5 | 10
4 | 80 | CONCLUIDO | 5.1614 | 19.37 | 16.15 | 34.6 | 0.54 | 28 | 164.83 | 50.28 | 5 | 26 | 29.55 | 20563.61 | 184.98 | 596.63 | 44.51 | 26.8 | 8801.91 | 0.6 | 0.95 | 0.15 | 0.55 | 0.5 | 10
5 | 80 | CONCLUIDO | 5.234 | 19.11 | 16.04 | 41.84 | 0.64 | 23 | 166.27 | 50.28 | 6 | 21 | 29.99 | 20741.2 | 180.89 | 596.62 | 41.13 | 26.8 | 7137.04 | 0.65 | 0.95 | 0.15 | 0.45 | 0.5 | 10
6 | 80 | CONCLUIDO | 5.2767 | 18.95 | 15.98 | 47.95 | 0.74 | 20 | 167.72 | 50.28 | 7 | 18 | 30.44 | 20919.39 | 176.94 | 596.61 | 39.36 | 26.8 | 6269.22 | 0.68 | 0.96 | 0.14 | 0.39 | 0.5 | 10
7 | 80 | CONCLUIDO | 5.3184 | 18.8 | 15.93 | 56.23 | 0.84 | 17 | 169.17 | 50.28 | 8 | 15 | 30.89 | 21098.19 | 173.67 | 596.61 | 37.83 | 26.8 | 5518.05 | 0.71 | 0.96 | 0.13 | 0.34 | 0.5 | 10
8 | 80 | CONCLUIDO | 5.3494 | 18.69 | 15.89 | 63.54 | 0.94 | 15 | 170.62 | 50.28 | 9 | 13 | 31.34 | 21277.6 | 170.38 | 596.61 | 36.43 | 26.8 | 4828.17 | 0.74 | 0.96 | 0.13 | 0.29 | 0.5 | 10
9 | 80 | CONCLUIDO | 5.3827 | 18.58 | 15.83 | 73.08 | 1.03 | 13 | 172.08 | 50.28 | 10 | 11 | 31.8 | 21457.64 | 165.69 | 596.61 | 34.75 | 26.8 | 3998.12 | 0.77 | 0.97 | 0.13 | 0.24 | 0.5 | 10
10 | 80 | CONCLUIDO | 5.3959 | 18.53 | 15.82 | 79.11 | 1.12 | 12 | 173.55 | 50.28 | 11 | 10 | 32.27 | 21638.31 | 162.95 | 596.63 | 34.3 | 26.8 | 3778.61 | 0.78 | 0.97 | 0.13 | 0.23 | 0.5 | 10
11 | 80 | CONCLUIDO | 5.4126 | 18.48 | 15.8 | 86.16 | 1.22 | 11 | 175.02 | 50.28 | 12 | 9 | 32.74 | 21819.6 | 159.46 | 596.61 | 33.61 | 26.8 | 3435.91 | 0.8 | 0.97 | 0.12 | 0.2 | 0.5 | 10
12 | 80 | CONCLUIDO | 5.4398 | 18.38 | 15.74 | 94.42 | 1.31 | 10 | 176.49 | 50.28 | 13 | 7 | 33.21 | 22001.54 | 153.79 | 596.61 | 31.57 | 26.8 | 2422.66 | 0.85 | 0.97 | 0.12 | 0.14 | 0.5 | 10
13 | 80 | CONCLUIDO | 5.4399 | 18.38 | 15.77 | 105.12 | 1.4 | 9 | 177.97 | 50.28 | 14 | 6 | 33.69 | 22184.13 | 151.75 | 596.61 | 32.77 | 26.8 | 3029.86 | 0.82 | 0.97 | 0.12 | 0.17 | 0.5 | 10
14 | 80 | CONCLUIDO | 5.4384 | 18.39 | 15.77 | 105.16 | 1.48 | 9 | 179.46 | 50.28 | 15 | 0 | 34.18 | 22367.38 | 151.77 | 596.61 | 32.58 | 26.8 | 2931.13 | 0.82 | 0.97 | 0.13 | 0.18 | 0.5 | 10
0 | 35 | CONCLUIDO | 4.747 | 21.07 | 17.52 | 10.95 | 0.22 | 96 | 80.84 | 35.1 | 1 | 94 | 9.74 | 10204.21 | 132.01 | 596.65 | 87.4 | 26.8 | 29906.9 | 0.31 | 0.87 | 0.26 | 1.93 | 0.5 | 10
1 | 35 | CONCLUIDO | 5.2309 | 19.12 | 16.47 | 22.46 | 0.43 | 44 | 82.04 | 35.1 | 2 | 42 | 9.94 | 10352.53 | 117.86 | 596.62 | 54.28 | 26.8 | 13609.54 | 0.49 | 0.93 | 0.18 | 0.87 | 0.5 | 10
2 | 35 | CONCLUIDO | 5.4113 | 18.48 | 16.12 | 35.83 | 0.63 | 27 | 83.25 | 35.1 | 3 | 25 | 10.15 | 10501.19 | 108.58 | 596.62 | 43.85 | 26.8 | 8477.46 | 0.61 | 0.95 | 0.15 | 0.53 | 0.5 | 10
3 | 35 | CONCLUIDO | 5.4866 | 18.23 | 15.99 | 47.97 | 0.83 | 20 | 84.46 | 35.1 | 4 | 14 | 10.36 | 10650.22 | 100.16 | 596.62 | 39.42 | 26.8 | 6298.55 | 0.68 | 0.96 | 0.15 | 0.4 | 0.5 | 10
4 | 35 | CONCLUIDO | 5.5042 | 18.17 | 15.95 | 50.36 | 1.02 | 19 | 85.67 | 35.1 | 5 | 0 | 10.57 | 10799.59 | 99.55 | 596.61 | 37.42 | 26.8 | 5302.27 | 0.72 | 0.96 | 0.16 | 0.35 | 0.5 | 10
0 | 50 | CONCLUIDO | 4.392 | 22.77 | 18.04 | 8.95 | 0.16 | 121 | 107.41 | 41.65 | 1 | 119 | 14.77 | 13481.73 | 167.17 | 596.72 | 103.59 | 26.8 | 37879.65 | 0.26 | 0.85 | 0.3 | 2.45 | 0.5 | 10
1 | 50 | CONCLUIDO | 5.0151 | 19.94 | 16.68 | 18.2 | 0.32 | 55 | 108.68 | 41.65 | 2 | 53 | 15.03 | 13638.32 | 150.12 | 596.64 | 61.18 | 26.8 | 17004.16 | 0.44 | 0.92 | 0.2 | 1.09 | 0.5 | 10
2 | 50 | CONCLUIDO | 5.2711 | 18.97 | 16.16 | 27.7 | 0.48 | 35 | 109.96 | 41.65 | 3 | 33 | 15.31 | 13795.21 | 140.7 | 596.65 | 45 | 26.8 | 9010.67 | 0.6 | 0.95 | 0.14 | 0.56 | 0.5 | 10
3 | 50 | CONCLUIDO | 5.3422 | 18.72 | 16.11 | 37.17 | 0.63 | 26 | 111.23 | 41.65 | 4 | 24 | 15.58 | 13952.52 | 135.65 | 596.63 | 43.15 | 26.8 | 8133.67 | 0.62 | 0.95 | 0.15 | 0.51 | 0.5 | 10
4 | 50 | CONCLUIDO | 5.4199 | 18.45 | 15.97 | 47.91 | 0.78 | 20 | 112.51 | 41.65 | 5 | 18 | 15.86 | 14110.24 | 129.48 | 596.61 | 38.84 | 26.8 | 6006.88 | 0.69 | 0.96 | 0.14 | 0.38 | 0.5 | 10
5 | 50 | CONCLUIDO | 5.4664 | 18.29 | 15.9 | 59.63 | 0.93 | 16 | 113.79 | 41.65 | 6 | 14 | 16.14 | 14268.39 | 123.72 | 596.65 | 36.86 | 26.8 | 5036.03 | 0.73 | 0.96 | 0.13 | 0.31 | 0.5 | 10
6 | 50 | CONCLUIDO | 5.4897 | 18.22 | 15.87 | 68.01 | 1.07 | 14 | 115.08 | 41.65 | 7 | 7 | 16.43 | 14426.96 | 117.49 | 596.61 | 35.58 | 26.8 | 4405.51 | 0.75 | 0.96 | 0.14 | 0.27 | 0.5 | 10
7 | 50 | CONCLUIDO | 5.5058 | 18.16 | 15.84 | 73.1 | 1.21 | 13 | 116.37 | 41.65 | 8 | 0 | 16.72 | 14585.96 | 117.37 | 596.61 | 34.31 | 26.8 | 3778.92 | 0.78 | 0.97 | 0.14 | 0.24 | 0.5 | 10
0 | 25 | CONCLUIDO | 5.0097 | 19.96 | 17.11 | 13.51 | 0.28 | 76 | 61.76 | 28.92 | 1 | 74 | 6.84 | 7851.41 | 104.25 | 596.63 | 74.54 | 26.8 | 23578.92 | 0.36 | 0.89 | 0.23 | 1.51 | 0.5 | 10
1 | 25 | CONCLUIDO | 5.3898 | 18.55 | 16.29 | 28.74 | 0.55 | 34 | 62.92 | 28.92 | 2 | 31 | 7 | 7994.37 | 90.24 | 596.61 | 49.14 | 26.8 | 11088.78 | 0.55 | 0.94 | 0.16 | 0.69 | 0.5 | 10
2 | 25 | CONCLUIDO | 5.483 | 18.24 | 16.1 | 38.63 | 0.81 | 25 | 64.08 | 28.92 | 3 | 0 | 7.16 | 8137.65 | 84.7 | 596.62 | 41.93 | 26.8 | 7525.51 | 0.64 | 0.95 | 0.18 | 0.5 | 0.5 | 10
0 | 85 | CONCLUIDO | 3.6456 | 27.43 | 19.16 | 6.61 | 0.11 | 174 | 167.88 | 51.39 | 1 | 172 | 30.49 | 20939.59 | 240.62 | 596.76 | 138.46 | 26.8 | 55046.72 | 0.19 | 0.8 | 0.39 | 3.56 | 0.5 | 10
1 | 85 | CONCLUIDO | 4.5237 | 22.11 | 17.12 | 13.34 | 0.21 | 77 | 169.33 | 51.39 | 2 | 75 | 30.94 | 21118.46 | 212.24 | 596.67 | 74.93 | 26.8 | 23770.43 | 0.36 | 0.89 | 0.23 | 1.53 | 0.5 | 10
2 | 85 | CONCLUIDO | 4.8422 | 20.65 | 16.59 | 19.9 | 0.31 | 50 | 170.79 | 51.39 | 3 | 48 | 31.4 | 21297.94 | 203.16 | 596.63 | 58.08 | 26.8 | 15478.47 | 0.46 | 0.92 | 0.19 | 0.99 | 0.5 | 10
3 | 85 | CONCLUIDO | 5.0288 | 19.89 | 16.26 | 26.37 | 0.41 | 37 | 172.25 | 51.39 | 4 | 35 | 31.86 | 21478.05 | 196.35 | 596.63 | 47.43 | 26.8 | 10218.87 | 0.56 | 0.94 | 0.17 | 0.66 | 0.5 | 10
4 | 85 | CONCLUIDO | 5.1218 | 19.52 | 16.17 | 33.45 | 0.51 | 29 | 173.71 | 51.39 | 5 | 27 | 32.32 | 21658.78 | 192.78 | 596.61 | 45.25 | 26.8 | 9169.2 | 0.59 | 0.95 | 0.15 | 0.57 | 0.5 | 10
5 | 85 | CONCLUIDO | 5.1931 | 19.26 | 16.07 | 40.18 | 0.61 | 24 | 175.18 | 51.39 | 6 | 22 | 32.79 | 21840.16 | 189.25 | 596.64 | 42.08 | 26.8 | 7608.22 | 0.64 | 0.95 | 0.15 | 0.48 | 0.5 | 10
6 | 85 | CONCLUIDO | 5.2575 | 19.02 | 15.97 | 47.91 | 0.7 | 20 | 176.66 | 51.39 | 7 | 18 | 33.27 | 22022.17 | 185.32 | 596.61 | 38.95 | 26.8 | 6064.76 | 0.69 | 0.96 | 0.14 | 0.38 | 0.5 | 10
7 | 85 | CONCLUIDO | 5.2791 | 18.94 | 15.96 | 53.2 | 0.8 | 18 | 178.14 | 51.39 | 8 | 16 | 33.75 | 22204.83 | 182.46 | 596.61 | 38.74 | 26.8 | 5970.2 | 0.69 | 0.96 | 0.14 | 0.37 | 0.5 | 10
8 | 85 | CONCLUIDO | 5.314 | 18.82 | 15.9 | 59.64 | 0.89 | 16 | 179.63 | 51.39 | 9 | 14 | 34.24 | 22388.15 | 178.85 | 596.64 | 36.94 | 26.8 | 5076.51 | 0.73 | 0.96 | 0.13 | 0.31 | 0.5 | 10
9 | 85 | CONCLUIDO | 5.3478 | 18.7 | 15.85 | 67.94 | 0.98 | 14 | 181.12 | 51.39 | 10 | 12 | 34.73 | 22572.13 | 174.91 | 596.61 | 35.32 | 26.8 | 4279.42 | 0.76 | 0.97 | 0.13 | 0.26 | 0.5 | 10
10 | 85 | CONCLUIDO | 5.3753 | 18.6 | 15.79 | 72.88 | 1.07 | 13 | 182.62 | 51.39 | 11 | 11 | 35.22 | 22756.91 | 171.5 | 596.62 | 33.4 | 26.8 | 3320.61 | 0.8 | 0.97 | 0.12 | 0.2 | 0.5 | 10
11 | 85 | CONCLUIDO | 5.3735 | 18.61 | 15.83 | 79.15 | 1.16 | 12 | 184.12 | 51.39 | 12 | 10 | 35.73 | 22942.24 | 168.31 | 596.61 | 34.72 | 26.8 | 3990.35 | 0.77 | 0.97 | 0.13 | 0.24 | 0.5 | 10
12 | 85 | CONCLUIDO | 5.3908 | 18.55 | 15.8 | 86.21 | 1.24 | 11 | 185.63 | 51.39 | 13 | 9 | 36.24 | 23128.27 | 164.98 | 596.62 | 33.9 | 26.8 | 3582.85 | 0.79 | 0.97 | 0.12 | 0.21 | 0.5 | 10
13 | 85 | CONCLUIDO | 5.4049 | 18.5 | 15.79 | 94.74 | 1.33 | 10 | 187.14 | 51.39 | 14 | 8 | 36.75 | 23314.98 | 161.39 | 596.63 | 33.51 | 26.8 | 3390.75 | 0.8 | 0.97 | 0.12 | 0.2 | 0.5 | 10
14 | 85 | CONCLUIDO | 5.4235 | 18.44 | 15.76 | 105.07 | 1.41 | 9 | 188.66 | 51.39 | 15 | 6 | 37.27 | 23502.4 | 158.72 | 596.62 | 32.39 | 26.8 | 2836.56 | 0.83 | 0.97 | 0.12 | 0.17 | 0.5 | 10
15 | 85 | CONCLUIDO | 5.4201 | 18.45 | 15.77 | 105.15 | 1.49 | 9 | 190.19 | 51.39 | 16 | 3 | 37.79 | 23690.52 | 156.49 | 596.61 | 32.73 | 26.8 | 3006.37 | 0.82 | 0.97 | 0.13 | 0.18 | 0.5 | 10
16 | 85 | CONCLUIDO | 5.4152 | 18.47 | 15.79 | 105.26 | 1.57 | 9 | 191.72 | 51.39 | 17 | 1 | 38.33 | 23879.37 | 156.14 | 596.61 | 33.23 | 26.8 | 3257.01 | 0.81 | 0.97 | 0.13 | 0.19 | 0.5 | 10
17 | 85 | CONCLUIDO | 5.4148 | 18.47 | 15.79 | 105.27 | 1.65 | 9 | 193.26 | 51.39 | 18 | 0 | 38.86 | 24068.93 | 157.34 | 596.61 | 33.23 | 26.8 | 3260.43 | 0.81 | 0.97 | 0.13 | 0.2 | 0.5 | 10
0 | 20 | CONCLUIDO | 5.1545 | 19.4 | 16.87 | 15.82 | 0.34 | 64 | 51.33 | 24.83 | 1 | 62 | 5.51 | 6564.78 | 87.61 | 596.63 | 66.98 | 26.8 | 19857.29 | 0.4 | 0.91 | 0.21 | 1.28 | 0.5 | 10
1 | 20 | CONCLUIDO | 5.4506 | 18.35 | 16.22 | 31.39 | 0.66 | 31 | 52.47 | 24.83 | 2 | 3 | 5.64 | 6705.1 | 75.23 | 596.62 | 45.61 | 26.8 | 9338.55 | 0.59 | 0.94 | 0.19 | 0.63 | 0.5 | 10
2 | 20 | CONCLUIDO | 5.45 | 18.35 | 16.22 | 31.4 | 0.97 | 31 | 53.61 | 24.83 | 3 | 0 | 5.78 | 6845.59 | 76.76 | 596.63 | 45.48 | 26.8 | 9274.92 | 0.59 | 0.94 | 0.2 | 0.63 | 0.5 | 10
0 | 65 | CONCLUIDO | 4.062 | 24.62 | 18.52 | 7.72 | 0.13 | 144 | 133.21 | 46.47 | 1 | 142 | 20.75 | 16663.42 | 199.19 | 596.67 | 118.57 | 26.8 | 45253.73 | 0.23 | 0.83 | 0.33 | 2.92 | 0.5 | 10
1 | 65 | CONCLUIDO | 4.7983 | 20.84 | 16.89 | 15.59 | 0.26 | 65 | 134.55 | 46.47 | 2 | 63 | 21.09 | 16828.84 | 178.07 | 596.61 | 67.75 | 26.8 | 20238.83 | 0.4 | 0.91 | 0.21 | 1.3 | 0.5 | 10
2 | 65 | CONCLUIDO | 5.0667 | 19.74 | 16.41 | 23.45 | 0.39 | 42 | 135.9 | 46.47 | 3 | 40 | 21.43 | 16994.64 | 169.7 | 596.64 | 52.66 | 26.8 | 12807.6 | 0.51 | 0.93 | 0.18 | 0.82 | 0.5 | 10
3 | 65 | CONCLUIDO | 5.1993 | 19.23 | 16.21 | 31.37 | 0.52 | 31 | 137.25 | 46.47 | 4 | 29 | 21.78 | 17160.92 | 164.18 | 596.62 | 46.51 | 26.8 | 9786.09 | 0.58 | 0.94 | 0.16 | 0.61 | 0.5 | 10
4 | 65 | CONCLUIDO | 5.2923 | 18.9 | 16.06 | 40.15 | 0.64 | 24 | 138.6 | 46.47 | 5 | 22 | 22.13 | 17327.69 | 159.2 | 596.62 | 41.76 | 26.8 | 7446.7 | 0.64 | 0.95 | 0.15 | 0.47 | 0.5 | 10
5 | 65 | CONCLUIDO | 5.3481 | 18.7 | 15.97 | 47.92 | 0.76 | 20 | 139.95 | 46.47 | 6 | 18 | 22.49 | 17494.97 | 154.38 | 596.61 | 39.07 | 26.8 | 6123.75 | 0.69 | 0.96 | 0.14 | 0.38 | 0.5 | 10
6 | 65 | CONCLUIDO | 5.3842 | 18.57 | 15.93 | 56.22 | 0.88 | 17 | 141.31 | 46.47 | 7 | 15 | 22.85 | 17662.75 | 149.87 | 596.63 | 37.81 | 26.8 | 5508.46 | 0.71 | 0.96 | 0.13 | 0.34 | 0.5 | 10
7 | 65 | CONCLUIDO | 5.4302 | 18.42 | 15.85 | 67.95 | 0.99 | 14 | 142.68 | 46.47 | 8 | 12 | 23.21 | 17831.04 | 144.72 | 596.61 | 35.39 | 26.8 | 4311.47 | 0.76 | 0.97 | 0.13 | 0.26 | 0.5 | 10
8 | 65 | CONCLUIDO | 5.4501 | 18.35 | 15.81 | 72.99 | 1.11 | 13 | 144.05 | 46.47 | 9 | 11 | 23.58 | 17999.83 | 139.95 | 596.61 | 34.22 | 26.8 | 3733.44 | 0.78 | 0.97 | 0.12 | 0.22 | 0.5 | 10
9 | 65 | CONCLUIDO | 5.4695 | 18.28 | 15.8 | 86.2 | 1.22 | 11 | 145.42 | 46.47 | 10 | 5 | 23.95 | 18169.15 | 135.47 | 596.63 | 33.56 | 26.8 | 3412.57 | 0.8 | 0.97 | 0.13 | 0.21 | 0.5 | 10
10 | 65 | CONCLUIDO | 5.4658 | 18.3 | 15.82 | 86.27 | 1.33 | 11 | 146.8 | 46.47 | 11 | 1 | 24.33 | 18338.99 | 135.15 | 596.62 | 33.79 | 26.8 | 3527.11 | 0.79 | 0.97 | 0.14 | 0.22 | 0.5 | 10
11 | 65 | CONCLUIDO | 5.4667 | 18.29 | 15.81 | 86.25 | 1.43 | 11 | 148.18 | 46.47 | 12 | 0 | 24.71 | 18509.36 | 135.85 | 596.62 | 33.63 | 26.8 | 3445.84 | 0.8 | 0.97 | 0.14 | 0.22 | 0.5 | 10
0 | 75 | CONCLUIDO | 3.8504 | 25.97 | 18.84 | 7.11 | 0.12 | 159 | 150.44 | 49.1 | 1 | 157 | 25.34 | 18787.76 | 219.89 | 596.74 | 128.61 | 26.8 | 50198.24 | 0.21 | 0.81 | 0.36 | 3.24 | 0.5 | 10
1 | 75 | CONCLUIDO | 4.6632 | 21.44 | 17 | 14.37 | 0.23 | 71 | 151.83 | 49.1 | 2 | 69 | 25.73 | 18959.54 | 195.37 | 596.62 | 71.01 | 26.8 | 21835.56 | 0.38 | 0.9 | 0.22 | 1.4 | 0.5 | 10
2 | 75 | CONCLUIDO | 4.9548 | 20.18 | 16.5 | 21.52 | 0.35 | 46 | 153.23 | 49.1 | 3 | 44 | 26.13 | 19131.85 | 186.65 | 596.63 | 55.5 | 26.8 | 14207.37 | 0.48 | 0.93 | 0.18 | 0.91 | 0.5 | 10
3 | 75 | CONCLUIDO | 5.1007 | 19.6 | 16.29 | 28.75 | 0.46 | 34 | 154.63 | 49.1 | 4 | 32 | 26.53 | 19304.72 | 181.31 | 596.62 | 49.14 | 26.8 | 11085.67 | 0.55 | 0.94 | 0.16 | 0.69 | 0.5 | 10
4 | 75 | CONCLUIDO | 5.2034 | 19.22 | 16.12 | 35.82 | 0.57 | 27 | 156.03 | 49.1 | 5 | 25 | 26.94 | 19478.15 | 176.36 | 596.61 | 43.67 | 26.8 | 8388.12 | 0.61 | 0.95 | 0.15 | 0.52 | 0.5 | 10
5 | 75 | CONCLUIDO | 5.2727 | 18.97 | 16.02 | 43.68 | 0.67 | 22 | 157.44 | 49.1 | 6 | 20 | 27.35 | 19652.13 | 172.15 | 596.63 | 40.38 | 26.8 | 6769.08 | 0.66 | 0.96 | 0.14 | 0.42 | 0.5 | 10
6 | 75 | CONCLUIDO | 5.3271 | 18.77 | 15.91 | 50.26 | 0.78 | 19 | 158.86 | 49.1 | 7 | 17 | 27.77 | 19826.68 | 167.51 | 596.61 | 36.82 | 26.8 | 5003.78 | 0.73 | 0.96 | 0.14 | 0.32 | 0.5 | 10
7 | 75 | CONCLUIDO | 5.3575 | 18.67 | 15.9 | 59.63 | 0.88 | 16 | 160.28 | 49.1 | 8 | 14 | 28.19 | 20001.93 | 164.77 | 596.62 | 36.77 | 26.8 | 4990.51 | 0.73 | 0.96 | 0.13 | 0.31 | 0.5 | 10
8 | 75 | CONCLUIDO | 5.3888 | 18.56 | 15.85 | 67.94 | 0.99 | 14 | 161.71 | 49.1 | 9 | 12 | 28.61 | 20177.64 | 160.92 | 596.61 | 35.32 | 26.8 | 4279.81 | 0.76 | 0.97 | 0.13 | 0.26 | 0.5 | 10
9 | 75 | CONCLUIDO | 5.4158 | 18.46 | 15.79 | 72.88 | 1.09 | 13 | 163.13 | 49.1 | 10 | 11 | 29.04 | 20353.94 | 155.96 | 596.61 | 33.41 | 26.8 | 3325.57 | 0.8 | 0.97 | 0.12 | 0.2 | 0.5 | 10
10 | 75 | CONCLUIDO | 5.432 | 18.41 | 15.8 | 86.17 | 1.18 | 11 | 164.57 | 49.1 | 11 | 9 | 29.47 | 20530.82 | 152.14 | 596.62 | 33.55 | 26.8 | 3409.55 | 0.8 | 0.97 | 0.13 | 0.2 | 0.5 | 10
11 | 75 | CONCLUIDO | 5.4489 | 18.35 | 15.77 | 94.62 | 1.28 | 10 | 166.01 | 49.1 | 12 | 7 | 29.91 | 20708.3 | 148.45 | 596.61 | 32.69 | 26.8 | 2981.26 | 0.82 | 0.97 | 0.13 | 0.18 | 0.5 | 10
12 | 75 | CONCLUIDO | 5.442 | 18.38 | 15.79 | 94.76 | 1.38 | 10 | 167.45 | 49.1 | 13 | 2 | 30.36 | 20886.38 | 145.77 | 596.63 | 33.21 | 26.8 | 3243.24 | 0.81 | 0.97 | 0.13 | 0.2 | 0.5 | 10
13 | 75 | CONCLUIDO | 5.4632 | 18.3 | 15.75 | 105.02 | 1.47 | 9 | 168.9 | 49.1 | 14 | 0 | 30.81 | 21065.06 | 145.03 | 596.61 | 31.96 | 26.8 | 2623.77 | 0.84 | 0.97 | 0.13 | 0.16 | 0.5 | 10
0 | 95 | CONCLUIDO | 3.4598 | 28.9 | 19.44 | 6.2 | 0.1 | 188 | 185.69 | 53.44 | 1 | 186 | 36.26 | 23136.14 | 260.8 | 596.75 | 147.24 | 26.8 | 59367.63 | 0.18 | 0.79 | 0.41 | 3.84 | 0.5 | 10
1 | 95 | CONCLUIDO | 4.3851 | 22.8 | 17.25 | 12.47 | 0.19 | 83 | 187.21 | 53.44 | 2 | 81 | 36.77 | 23322.88 | 228.9 | 596.67 | 78.83 | 26.8 | 25685.8 | 0.34 | 0.89 | 0.24 | 1.65 | 0.5 | 10
2 | 95 | CONCLUIDO | 4.7286 | 21.15 | 16.67 | 18.52 | 0.28 | 54 | 188.73 | 53.44 | 3 | 52 | 37.29 | 23510.33 | 219.11 | 596.65 | 60.59 | 26.8 | 16713.35 | 0.44 | 0.92 | 0.2 | 1.07 | 0.5 | 10
3 | 95 | CONCLUIDO | 4.9357 | 20.26 | 16.34 | 25.14 | 0.37 | 39 | 190.25 | 53.44 | 4 | 37 | 37.82 | 23698.48 | 212.47 | 596.61 | 50.35 | 26.8 | 11670.05 | 0.53 | 0.94 | 0.17 | 0.75 | 0.5 | 10
4 | 95 | CONCLUIDO | 5.0403 | 19.84 | 16.22 | 31.39 | 0.46 | 31 | 191.78 | 53.44 | 5 | 29 | 38.35 | 23887.36 | 208.69 | 596.61 | 46.81 | 26.8 | 9939.89 | 0.57 | 0.94 | 0.16 | 0.62 | 0.5 | 10
5 | 95 | CONCLUIDO | 5.1176 | 19.54 | 16.1 | 37.16 | 0.55 | 26 | 193.32 | 53.44 | 6 | 24 | 38.89 | 24076.95 | 205.06 | 596.63 | 43.12 | 26.8 | 8117.7 | 0.62 | 0.95 | 0.15 | 0.51 | 0.5 | 10
6 | 95 | CONCLUIDO | 5.1792 | 19.31 | 16.02 | 43.69 | 0.64 | 22 | 194.86 | 53.44 | 7 | 20 | 39.43 | 24267.28 | 201.56 | 596.61 | 40.53 | 26.8 | 6842.8 | 0.66 | 0.96 | 0.14 | 0.43 | 0.5 | 10
7 | 95 | CONCLUIDO | 5.2283 | 19.13 | 15.95 | 50.37 | 0.72 | 19 | 196.41 | 53.44 | 8 | 17 | 39.98 | 24458.36 | 198.76 | 596.61 | 38.26 | 26.8 | 5721.57 | 0.7 | 0.96 | 0.14 | 0.36 | 0.5 | 10
8 | 95 | CONCLUIDO | 5.2574 | 19.02 | 15.92 | 56.19 | 0.81 | 17 | 197.97 | 53.44 | 9 | 15 | 40.53 | 24650.18 | 196.02 | 596.61 | 37.49 | 26.8 | 5350.13 | 0.71 | 0.96 | 0.13 | 0.33 | 0.5 | 10
9 | 95 | CONCLUIDO | 5.2891 | 18.91 | 15.88 | 63.52 | 0.89 | 15 | 199.53 | 53.44 | 10 | 13 | 41.1 | 24842.77 | 193.1 | 596.61 | 36.15 | 26.8 | 4690.32 | 0.74 | 0.96 | 0.13 | 0.29 | 0.5 | 10
10 | 95 | CONCLUIDO | 5.3058 | 18.85 | 15.86 | 67.96 | 0.97 | 14 | 201.1 | 53.44 | 11 | 12 | 41.66 | 25036.12 | 189.93 | 596.62 | 35.37 | 26.8 | 4303.48 | 0.76 | 0.96 | 0.13 | 0.26 | 0.5 | 10
11 | 95 | CONCLUIDO | 5.3333 | 18.75 | 15.8 | 72.91 | 1.05 | 13 | 202.67 | 53.44 | 12 | 11 | 42.24 | 25230.25 | 186.81 | 596.61 | 33.63 | 26.8 | 3438.96 | 0.8 | 0.97 | 0.12 | 0.2 | 0.5 | 10
12 | 95 | CONCLUIDO | 5.3358 | 18.74 | 15.83 | 79.13 | 1.13 | 12 | 204.25 | 53.44 | 13 | 10 | 42.82 | 25425.3 | 184.83 | 596.61 | 34.5 | 26.8 | 3876.72 | 0.78 | 0.97 | 0.13 | 0.23 | 0.5 | 10
13 | 95 | CONCLUIDO | 5.3544 | 18.68 | 15.8 | 86.17 | 1.21 | 11 | 205.84 | 53.44 | 14 | 9 | 43.4 | 25621.03 | 182.02 | 596.61 | 33.68 | 26.8 | 3470.69 | 0.8 | 0.97 | 0.13 | 0.2 | 0.5 | 10
14 | 95 | CONCLUIDO | 5.3845 | 18.57 | 15.73 | 94.39 | 1.28 | 10 | 207.43 | 53.44 | 15 | 8 | 44 | 25817.56 | 177.51 | 596.61 | 31.44 | 26.8 | 2359.43 | 0.85 | 0.97 | 0.12 | 0.14 | 0.5 | 10
15 | 95 | CONCLUIDO | 5.3888 | 18.56 | 15.75 | 105.02 | 1.36 | 9 | 209.03 | 53.44 | 16 | 7 | 44.6 | 26014.91 | 175.82 | 596.61 | 32.23 | 26.8 | 2755.83 | 0.83 | 0.97 | 0.12 | 0.16 | 0.5 | 10
16 | 95 | CONCLUIDO | 5.3849 | 18.57 | 15.77 | 105.11 | 1.43 | 9 | 210.64 | 53.44 | 17 | 7 | 45.21 | 26213.09 | 173.44 | 596.61 | 32.67 | 26.8 | 2977.98 | 0.82 | 0.97 | 0.12 | 0.17 | 0.5 | 10
17 | 95 | CONCLUIDO | 5.4136 | 18.47 | 15.71 | 117.79 | 1.51 | 8 | 212.25 | 53.44 | 18 | 5 | 45.82 | 26412.11 | 169.82 | 596.63 | 30.53 | 26.8 | 1911.22 | 0.88 | 0.97 | 0.12 | 0.11 | 0.5 | 10
18 | 95 | CONCLUIDO | 5.4001 | 18.52 | 15.75 | 118.14 | 1.58 | 8 | 213.87 | 53.44 | 19 | 1 | 46.44 | 26611.98 | 169.21 | 596.61 | 31.98 | 26.8 | 2637.54 | 0.84 | 0.97 | 0.13 | 0.16 | 0.5 | 10
19 | 95 | CONCLUIDO | 5.4013 | 18.51 | 15.75 | 118.11 | 1.65 | 8 | 215.5 | 53.44 | 20 | 1 | 47.07 | 26812.71 | 169.66 | 596.61 | 31.95 | 26.8 | 2623.47 | 0.84 | 0.97 | 0.13 | 0.15 | 0.5 | 10
20 | 95 | CONCLUIDO | 5.3988 | 18.52 | 15.76 | 118.17 | 1.72 | 8 | 217.14 | 53.44 | 21 | 0 | 47.7 | 27014.3 | 171.02 | 596.61 | 32.15 | 26.8 | 2723.46 | 0.83 | 0.97 | 0.13 | 0.16 | 0.5 | 10
0 | 55 | CONCLUIDO | 4.2775 | 23.38 | 18.21 | 8.47 | 0.15 | 129 | 116.05 | 43.4 | 1 | 127 | 16.65 | 14546.17 | 178.16 | 596.68 | 108.8 | 26.8 | 40441.38 | 0.25 | 0.84 | 0.32 | 2.62 | 0.5 | 10
1 | 55 | CONCLUIDO | 4.9363 | 20.26 | 16.76 | 17.05 | 0.3 | 59 | 117.34 | 43.4 | 2 | 57 | 16.94 | 14705.49 | 159.73 | 596.63 | 63.88 | 26.8 | 18333.3 | 0.42 | 0.91 | 0.2 | 1.17 | 0.5 | 10
2 | 55 | CONCLUIDO | 5.193 | 19.26 | 16.29 | 26.41 | 0.45 | 37 | 118.63 | 43.4 | 3 | 35 | 17.23 | 14865.24 | 150.96 | 596.66 | 48.55 | 26.8 | 10778.34 | 0.55 | 0.94 | 0.17 | 0.69 | 0.5 | 10
3 | 55 | CONCLUIDO | 5.3053 | 18.85 | 16.12 | 35.82 | 0.59 | 27 | 119.93 | 43.4 | 4 | 25 | 17.53 | 15025.44 | 145.36 | 596.61 | 43.66 | 26.8 | 8383.72 | 0.61 | 0.95 | 0.15 | 0.53 | 0.5 | 10
4 | 55 | CONCLUIDO | 5.3662 | 18.64 | 16.03 | 43.71 | 0.73 | 22 | 121.23 | 43.4 | 5 | 20 | 17.83 | 15186.08 | 140.4 | 596.61 | 40.78 | 26.8 | 6965.55 | 0.66 | 0.95 | 0.14 | 0.43 | 0.5 | 10
5 | 55 | CONCLUIDO | 5.4126 | 18.48 | 15.96 | 53.2 | 0.86 | 18 | 122.54 | 43.4 | 6 | 16 | 18.14 | 15347.16 | 134.58 | 596.61 | 38.95 | 26.8 | 6070.89 | 0.69 | 0.96 | 0.13 | 0.37 | 0.5 | 10
6 | 55 | CONCLUIDO | 5.4586 | 18.32 | 15.88 | 63.51 | 1 | 15 | 123.85 | 43.4 | 7 | 13 | 18.45 | 15508.69 | 128.89 | 596.61 | 36.11 | 26.8 | 4668.96 | 0.74 | 0.96 | 0.13 | 0.28 | 0.5 | 10
7 | 55 | CONCLUIDO | 5.4968 | 18.19 | 15.8 | 72.91 | 1.13 | 13 | 125.16 | 43.4 | 8 | 6 | 18.76 | 15670.68 | 123.7 | 596.67 | 33.15 | 26.8 | 3199.39 | 0.81 | 0.97 | 0.14 | 0.2 | 0.5 | 10
8 | 55 | CONCLUIDO | 5.4942 | 18.2 | 15.83 | 79.15 | 1.26 | 12 | 126.48 | 43.4 | 9 | 0 | 19.08 | 15833.12 | 123.37 | 596.62 | 34.21 | 26.8 | 3731.7 | 0.78 | 0.97 | 0.14 | 0.24 | 0.5 | 10

## gráficos
Selecione o eixo X:
Selecione o eixo Y:
Selecione o eixo Z:
Eixo X | Eixo Y | Eixo Z

## hidden (hidden)
Unnamed: 0
Volume de calda [L]
STATUS
Capacidade operacional [ha/h]
Tempo de missao [h]
Tempo util [h]
Tempo por voo [min]
Autonomia Projetada [h]
N° Voos
MTOW [kg]
Massa Estrutura [kg]
Combustível [kg]
Abastecimentos
Massa gerador
Potência gerador [W]
Combustível consumido [L]
Calda cons [L]
Distância percorrida [km]
Distância Pulverizando [km]
RTL ACUMULADO[m]
EOC [km/km]
EOC [h/h]
Tempo de manobra [h]
Tempo rtl_rtw [h]
V pulv [m/s]
V desloc [m/s]