## RESULTADOS_18
Unnamed: 0 | Volume de calda [L] | STATUS | Capacidade operacional [ha/h] | Tempo de missao [h] | Tempo util [h] | Tempo por voo [min] | Autonomia Projetada [h] | N° Voos | MTOW [kg] | Massa Estrutura [kg] | Combustível [kg] | Abastecimentos | Massa gerador | Potência gerador [W] | Combustível consumido [L] | Calda cons [L] | Distância percorrida [km] | Distância Pulverizando [km] | RTL ACUMULADO[m] | EOC [km/km] | EOC [h/h] | Tempo de manobra [h] | Tempo rtl_rtw [h] | V pulv [m/s] | V desloc [m/s] | Preço Total por ha Simples [R$/ha] | Preço Total por ha Presumido [R$/ha] | Preço Total por ha Real [R$/ha] | Preço Total Simples [R$] | Preço Total Presumido [R$] | Prod CAPEX [ha/h/R$] | Dias Trabalhados | Preço Total Real [R$]
0 | 100 | CONCLUIDO | 2.9125 | 34.33 | 22.87 | 5.97 | 0.09 | 230 | 194.77 | 54.38 | 1 | 228 | 39.4 | 24256.19 | 318.97 | 592.83 | 179.96 | 30.64 | 72432.46 | 0.17 | 0.71 | 2.73 | 4.71 | 0.5 | 10 | 1125.8781 | 1540.4761 | 1393.4553 | 1125878.1437 | 1540476.1464 | 6.7982e-07 | 30 | 1393455.2651
1 | 100 | CONCLUIDO | 3.755 | 26.63 | 20.19 | 11.99 | 0.18 | 101 | 196.32 | 54.38 | 2 | 99 | 39.95 | 24447.22 | 279.46 | 592.73 | 96.27 | 30.64 | 31230.01 | 0.32 | 0.8 | 2.52 | 2.03 | 0.5 | 10 | 804.6115 | 1100.905 | 995.8361 | 804611.513 | 1100904.969 | 8.7647e-07 | 24 | 995836.1439
2 | 100 | CONCLUIDO | 4.0811 | 24.5 | 19.46 | 17.96 | 0.27 | 65 | 197.88 | 54.38 | 3 | 63 | 40.5 | 24639 | 267.55 | 592.67 | 73.69 | 30.64 | 20120.78 | 0.42 | 0.83 | 2.46 | 1.3 | 0.5 | 10 | 718.8286 | 983.533 | 889.666 | 718828.576 | 983532.9701 | 9.5259e-07 | 22 | 889665.9639
3 | 100 | CONCLUIDO | 4.2552 | 23.5 | 19.12 | 23.9 | 0.36 | 48 | 199.44 | 54.38 | 4 | 46 | 41.06 | 24831.54 | 261.08 | 592.72 | 63.06 | 30.64 | 14890 | 0.49 | 0.85 | 2.43 | 0.96 | 0.5 | 10 | 677.9828 | 927.646 | 839.1128 | 677982.8106 | 927645.9919 | 9.9323e-07 | 21 | 839112.7604
4 | 100 | CONCLUIDO | 4.3688 | 22.89 | 18.89 | 29.83 | 0.44 | 38 | 201.01 | 54.38 | 5 | 36 | 41.63 | 25024.84 | 256.26 | 592.73 | 56.44 | 30.64 | 11630.19 | 0.54 | 0.86 | 2.4 | 0.74 | 0.5 | 10 | 648.1903 | 886.8826 | 802.2397 | 648190.2941 | 886882.5566 | 1.0197e-06 | 20 | 802239.7301
5 | 100 | CONCLUIDO | 4.4315 | 22.57 | 18.8 | 35.26 | 0.53 | 32 | 202.58 | 54.38 | 6 | 30 | 42.2 | 25218.93 | 253.16 | 592.68 | 53.36 | 30.64 | 10119.68 | 0.57 | 0.86 | 2.41 | 0.65 | 0.5 | 10 | 637.6522 | 872.4638 | 789.1971 | 637652.1759 | 872463.8383 | 1.0344e-06 | 20 | 789197.1141
6 | 100 | CONCLUIDO | 4.4929 | 22.26 | 18.69 | 41.53 | 0.61 | 27 | 204.16 | 54.38 | 7 | 25 | 42.78 | 25413.94 | 249.81 | 592.69 | 49.79 | 30.64 | 8363.08 | 0.62 | 0.87 | 2.4 | 0.53 | 0.5 | 10 | 627.1046 | 858.0322 | 776.1429 | 627104.6482 | 858032.2455 | 1.0487e-06 | 20 | 776142.8523
7 | 100 | CONCLUIDO | 4.5269 | 22.09 | 18.64 | 46.6 | 0.69 | 24 | 205.75 | 54.38 | 8 | 22 | 43.37 | 25609.61 | 246.63 | 592.71 | 48.06 | 30.64 | 7511.94 | 0.64 | 0.87 | 2.4 | 0.48 | 0.5 | 10 | 619.8598 | 848.1196 | 767.1762 | 619859.8294 | 848119.5649 | 1.0566e-06 | 20 | 767176.224
8 | 100 | CONCLUIDO | 4.5675 | 21.89 | 18.56 | 53.03 | 0.77 | 21 | 207.34 | 54.38 | 9 | 19 | 43.96 | 25806.1 | 243.94 | 592.68 | 45.86 | 30.64 | 6424.14 | 0.67 | 0.87 | 2.38 | 0.4 | 0.5 | 10 | 612.5485 | 838.1159 | 758.1273 | 612548.4792 | 838115.8529 | 1.0661e-06 | 20 | 758127.2522
9 | 100 | CONCLUIDO | 4.5934 | 21.77 | 18.52 | 58.47 | 0.85 | 19 | 208.94 | 54.38 | 10 | 17 | 44.56 | 26003.41 | 241.65 | 592.67 | 44.45 | 30.64 | 5733.09 | 0.69 | 0.87 | 2.38 | 0.36 | 0.5 | 10 | 596.8375 | 816.6194 | 738.6824 | 596837.5192 | 816619.4244 | 1.0722e-06 | 19 | 738682.4127
10 | 100 | CONCLUIDO | 4.6158 | 21.66 | 18.49 | 65.25 | 0.93 | 17 | 210.55 | 54.38 | 11 | 15 | 45.17 | 26201.54 | 239.38 | 592.69 | 43.25 | 30.64 | 5141.6 | 0.71 | 0.88 | 2.39 | 0.33 | 0.5 | 10 | 592.0634 | 810.0872 | 732.7737 | 592063.3873 | 810087.2465 | 1.0774e-06 | 19 | 732773.6566
11 | 100 | CONCLUIDO | 4.6272 | 21.61 | 18.47 | 69.27 | 1 | 16 | 212.16 | 54.38 | 12 | 14 | 45.78 | 26400.51 | 237.13 | 592.69 | 43.05 | 30.64 | 5044.95 | 0.71 | 0.88 | 2.38 | 0.31 | 0.5 | 10 | 588.3362 | 804.9875 | 728.1606 | 588336.1526 | 804987.4796 | 1.0801e-06 | 19 | 728160.6043
12 | 100 | CONCLUIDO | 4.6566 | 21.47 | 18.41 | 78.92 | 1.08 | 14 | 213.78 | 54.38 | 13 | 12 | 46.4 | 26600.32 | 234.39 | 592.69 | 41.25 | 30.64 | 4158.04 | 0.74 | 0.88 | 2.37 | 0.26 | 0.5 | 10 | 582.338 | 796.7806 | 720.737 | 582338.0364 | 796780.5924 | 1.0869e-06 | 19 | 720736.971
13 | 100 | CONCLUIDO | 4.6679 | 21.42 | 18.4 | 84.93 | 1.15 | 13 | 215.41 | 54.38 | 14 | 11 | 47.03 | 26801 | 232.48 | 592.67 | 40.73 | 30.64 | 3899.45 | 0.75 | 0.88 | 2.38 | 0.24 | 0.5 | 10 | 579.1298 | 792.391 | 716.7663 | 579129.8325 | 792390.9862 | 1.0896e-06 | 19 | 716766.3026
14 | 100 | CONCLUIDO | 4.6816 | 21.36 | 18.38 | 91.88 | 1.23 | 12 | 217.04 | 54.38 | 15 | 10 | 47.66 | 27002.55 | 229.69 | 592.67 | 39.88 | 30.64 | 3481.38 | 0.77 | 0.88 | 2.38 | 0.22 | 0.5 | 10 | 574.6639 | 786.2805 | 711.239 | 574663.9071 | 786280.5101 | 1.0928e-06 | 19 | 711239.0018
15 | 100 | CONCLUIDO | 4.6785 | 21.37 | 18.39 | 91.96 | 1.3 | 12 | 218.68 | 54.38 | 16 | 10 | 48.31 | 27204.98 | 228.43 | 592.67 | 40.41 | 30.64 | 3746.01 | 0.76 | 0.88 | 2.38 | 0.23 | 0.5 | 10 | 573.504 | 784.6935 | 709.8034 | 573504.014 | 784693.4931 | 1.092e-06 | 19 | 709803.4475
16 | 100 | CONCLUIDO | 4.6947 | 21.3 | 18.36 | 100.12 | 1.37 | 11 | 220.33 | 54.38 | 17 | 9 | 48.95 | 27408.3 | 226.42 | 592.67 | 39.57 | 30.64 | 3330.88 | 0.77 | 0.88 | 2.37 | 0.2 | 0.5 | 10 | 569.7148 | 779.509 | 705.1137 | 569714.8352 | 779508.9715 | 1.0958e-06 | 19 | 705113.7293
17 | 100 | CONCLUIDO | 4.7064 | 21.25 | 18.34 | 110.05 | 1.44 | 10 | 221.99 | 54.38 | 18 | 8 | 49.61 | 27612.53 | 223.45 | 592.67 | 38.95 | 30.64 | 3024.84 | 0.79 | 0.88 | 2.37 | 0.18 | 0.5 | 10 | 565.2484 | 773.3978 | 699.5858 | 565248.4225 | 773397.8287 | 1.0985e-06 | 19 | 699585.8254
18 | 100 | CONCLUIDO | 4.7091 | 21.24 | 18.33 | 109.98 | 1.51 | 10 | 223.65 | 54.38 | 19 | 8 | 50.27 | 27817.81 | 221.6 | 592.67 | 38.7 | 30.64 | 2901.3 | 0.79 | 0.88 | 2.36 | 0.17 | 0.5 | 10 | 562.8439 | 770.1079 | 696.6099 | 562843.9236 | 770107.8872 | 1.0992e-06 | 19 | 696609.8713
19 | 100 | CONCLUIDO | 4.7191 | 21.19 | 18.32 | 122.16 | 1.58 | 9 | 225.32 | 54.38 | 20 | 7 | 50.95 | 28023.89 | 218.73 | 592.67 | 38.36 | 30.64 | 2735.87 | 0.8 | 0.88 | 2.37 | 0.17 | 0.5 | 10 | 558.7098 | 764.4515 | 691.4933 | 558709.8478 | 764451.4623 | 1.1015e-06 | 19 | 691493.2876
20 | 100 | CONCLUIDO | 4.721 | 21.18 | 18.32 | 122.1 | 1.64 | 9 | 227 | 54.38 | 21 | 7 | 51.62 | 28230.92 | 217.7 | 592.67 | 38.24 | 30.64 | 2676.18 | 0.8 | 0.88 | 2.36 | 0.16 | 0.5 | 10 | 557.3786 | 762.63 | 689.8456 | 557378.5725 | 762629.9527 | 1.102e-06 | 19 | 689845.6204
21 | 100 | CONCLUIDO | 4.7317 | 21.13 | 18.31 | 137.3 | 1.71 | 8 | 228.69 | 54.38 | 22 | 6 | 52.31 | 28438.91 | 214.01 | 592.73 | 37.91 | 30.64 | 2517.4 | 0.81 | 0.88 | 2.36 | 0.15 | 0.5 | 10 | 552.2712 | 755.6419 | 683.5245 | 552271.2399 | 755641.8749 | 1.1045e-06 | 19 | 683524.4749
22 | 100 | CONCLUIDO | 4.7343 | 21.12 | 18.29 | 137.21 | 1.77 | 8 | 230.38 | 54.38 | 23 | 6 | 53 | 28647.87 | 212.4 | 592.7 | 37.45 | 30.64 | 2285.03 | 0.82 | 0.88 | 2.37 | 0.14 | 0.5 | 10 | 550.1128 | 752.6886 | 680.8531 | 550112.8221 | 752688.6324 | 1.1051e-06 | 19 | 680853.0857
23 | 100 | CONCLUIDO | 4.7352 | 21.12 | 18.29 | 137.18 | 1.84 | 8 | 232.08 | 54.38 | 24 | 4 | 53.71 | 28857.81 | 209.93 | 592.68 | 37.31 | 30.64 | 2216.3 | 0.82 | 0.88 | 2.37 | 0.13 | 0.5 | 10 | 547.2078 | 748.7138 | 677.2576 | 547207.796 | 748713.8476 | 1.1053e-06 | 19 | 677257.6488
24 | 100 | CONCLUIDO | 4.7334 | 21.13 | 18.3 | 137.24 | 1.9 | 8 | 233.79 | 54.38 | 25 | 3 | 54.42 | 29068.74 | 208.12 | 592.67 | 37.47 | 30.64 | 2294.83 | 0.82 | 0.88 | 2.37 | 0.14 | 0.5 | 10 | 545.3159 | 746.1253 | 674.9162 | 545315.9468 | 746125.336 | 1.1048e-06 | 19 | 674916.1812
25 | 100 | CONCLUIDO | 4.7465 | 21.07 | 18.28 | 156.68 | 1.96 | 7 | 235.51 | 54.38 | 26 | 1 | 55.14 | 29280.69 | 207.24 | 592.67 | 36.86 | 30.64 | 1997.48 | 0.83 | 0.89 | 2.37 | 0.12 | 0.5 | 10 | 543.2421 | 743.2878 | 672.3494 | 543242.0673 | 743287.7627 | 1.1079e-06 | 19 | 672349.4218
26 | 100 | CONCLUIDO | 4.746 | 21.07 | 18.28 | 156.7 | 2.02 | 7 | 237.24 | 54.38 | 27 | 0 | 55.86 | 29493.67 | 208.86 | 592.67 | 36.94 | 30.64 | 2036.13 | 0.83 | 0.89 | 2.37 | 0.12 | 0.5 | 10 | 545.1357 | 745.8787 | 674.6931 | 545135.6864 | 745878.6958 | 1.1078e-06 | 19 | 674693.08

## RESULTADOS_6
Unnamed: 0 | Volume de calda [L] | STATUS | Capacidade operacional [ha/h] | Tempo de missao [h] | Tempo util [h] | Tempo por voo [min] | Autonomia Projetada [h] | N° Voos | MTOW [kg] | Massa Estrutura [kg] | Combustível [kg] | Abastecimentos | Massa gerador | Potência gerador [W] | Combustível consumido [L] | Calda cons [L] | Distância percorrida [km] | Distância Pulverizando [km] | RTL ACUMULADO[m] | EOC [km/km] | EOC [h/h] | Tempo de manobra [h] | Tempo rtl_rtw [h] | V pulv [m/s] | V desloc [m/s] | Preço Total por ha Simples [R$/ha] | Preço Total por ha Presumido [R$/ha] | Preço Total por ha Real [R$/ha] | Preço Total Simples [R$] | Preço Total Presumido [R$] | Prod CAPEX [ha/h/R$] | Dias Trabalhados | Preço Total Real [R$]
0 | 40 | CONCLUIDO | 4.0073 | 24.95 | 20.67 | 10 | 0.2 | 124 | 89.87 | 37.55 | 1 | 122 | 11.32 | 11317.98 | 170.77 | 592.7 | 111.23 | 30.64 | 38596 | 0.28 | 0.78 | 2.56 | 2.51 | 0.5 | 10 | 535.6626 | 732.9172 | 662.9686 | 535662.6239 | 732917.2338 | 1.0625e-06 | 22 | 662968.6417
1 | 40 | CONCLUIDO | 4.486 | 22.29 | 19.27 | 20.29 | 0.39 | 57 | 91.1 | 37.55 | 2 | 55 | 11.54 | 11468.97 | 154.24 | 592.75 | 68.19 | 30.64 | 17409.97 | 0.45 | 0.84 | 2.44 | 1.12 | 0.5 | 10 | 455.9897 | 623.9052 | 564.3606 | 455989.6905 | 623905.2113 | 1.1894e-06 | 20 | 564360.5736
2 | 40 | CONCLUIDO | 4.6555 | 21.48 | 18.86 | 31.43 | 0.57 | 36 | 92.32 | 37.55 | 3 | 34 | 11.77 | 11620.34 | 145.64 | 592.67 | 54.8 | 30.64 | 10822.73 | 0.56 | 0.86 | 2.42 | 0.7 | 0.5 | 10 | 425.196 | 581.772 | 526.2485 | 425196.0331 | 581771.9708 | 1.2344e-06 | 19 | 526248.4704
3 | 40 | CONCLUIDO | 4.7413 | 21.09 | 18.66 | 43.06 | 0.75 | 26 | 93.55 | 37.55 | 4 | 24 | 12 | 11772.07 | 138.05 | 592.72 | 48.68 | 30.64 | 7812.52 | 0.63 | 0.87 | 2.4 | 0.5 | 0.5 | 10 | 411.2344 | 562.669 | 508.9687 | 411234.3923 | 562669.0379 | 1.2571e-06 | 19 | 508968.6946
4 | 40 | CONCLUIDO | 4.7961 | 20.85 | 18.53 | 55.6 | 0.93 | 20 | 94.79 | 37.55 | 5 | 18 | 12.23 | 11924.18 | 131.5 | 592.67 | 44.77 | 30.64 | 5887.96 | 0.68 | 0.87 | 2.39 | 0.37 | 0.5 | 10 | 400.6382 | 548.1708 | 495.8542 | 400638.1791 | 548170.8316 | 1.2717e-06 | 19 | 495854.1768
5 | 40 | CONCLUIDO | 4.8173 | 20.76 | 18.5 | 65.28 | 1.1 | 17 | 96.02 | 37.55 | 6 | 7 | 12.47 | 12076.67 | 125.94 | 592.71 | 43.55 | 30.64 | 5290.9 | 0.7 | 0.87 | 2.39 | 0.34 | 0.5 | 10 | 393.2643 | 538.0815 | 486.7278 | 393264.2566 | 538081.5055 | 1.2773e-06 | 19 | 486727.7618
6 | 40 | CONCLUIDO | 4.8278 | 20.71 | 18.47 | 69.27 | 1.27 | 16 | 97.26 | 37.55 | 7 | 0 | 12.71 | 12229.54 | 126.06 | 592.71 | 42.41 | 30.64 | 4727.47 | 0.72 | 0.88 | 2.4 | 0.31 | 0.5 | 10 | 383.4796 | 524.6937 | 474.6177 | 383479.6235 | 524693.7388 | 1.2801e-06 | 18 | 474617.7048

## RESULTADOS_4
Unnamed: 0 | Volume de calda [L] | STATUS | Capacidade operacional [ha/h] | Tempo de missao [h] | Tempo util [h] | Tempo por voo [min] | Autonomia Projetada [h] | N° Voos | MTOW [kg] | Massa Estrutura [kg] | Combustível [kg] | Abastecimentos | Massa gerador | Potência gerador [W] | Combustível consumido [L] | Calda cons [L] | Distância percorrida [km] | Distância Pulverizando [km] | RTL ACUMULADO[m] | EOC [km/km] | EOC [h/h] | Tempo de manobra [h] | Tempo rtl_rtw [h] | V pulv [m/s] | V desloc [m/s] | Preço Total por ha Simples [R$/ha] | Preço Total por ha Presumido [R$/ha] | Preço Total por ha Real [R$/ha] | Preço Total Simples [R$] | Preço Total Presumido [R$] | Prod CAPEX [ha/h/R$] | Dias Trabalhados | Preço Total Real [R$]
0 | 30 | CONCLUIDO | 4.2291 | 23.65 | 20.21 | 11.89 | 0.24 | 102 | 71.52 | 32.27 | 1 | 100 | 8.25 | 9054.6 | 141.01 | 592.73 | 97.1 | 30.64 | 31638.99 | 0.32 | 0.8 | 2.52 | 2.06 | 0.5 | 10 | 452.9274 | 619.7152 | 560.5705 | 452927.3732 | 619715.2138 | 1.16e-06 | 21 | 560570.4635
1 | 30 | CONCLUIDO | 4.6177 | 21.66 | 19.08 | 24.36 | 0.48 | 47 | 72.7 | 32.27 | 2 | 45 | 8.43 | 9200.25 | 126.5 | 592.7 | 62.09 | 30.64 | 14409.63 | 0.49 | 0.85 | 2.42 | 0.92 | 0.5 | 10 | 391.6349 | 535.8522 | 484.7112 | 391634.9463 | 535852.2112 | 1.2665e-06 | 19 | 484711.2282
2 | 30 | CONCLUIDO | 4.7606 | 21.01 | 18.71 | 38.71 | 0.71 | 29 | 73.88 | 32.27 | 3 | 27 | 8.61 | 9346.23 | 116.05 | 592.71 | 50.42 | 30.64 | 8667.12 | 0.61 | 0.86 | 2.4 | 0.55 | 0.5 | 10 | 371.8401 | 508.7681 | 460.212 | 371840.1293 | 508768.0693 | 1.3057e-06 | 19 | 460211.9588
3 | 30 | CONCLUIDO | 4.8123 | 20.78 | 18.59 | 50.71 | 0.93 | 22 | 75.07 | 32.27 | 4 | 10 | 8.8 | 9492.55 | 109.17 | 592.67 | 46.54 | 30.64 | 6761.95 | 0.66 | 0.87 | 2.4 | 0.44 | 0.5 | 10 | 361.5115 | 494.636 | 447.4286 | 361511.5131 | 494636.001 | 1.3199e-06 | 19 | 447428.6353
4 | 30 | CONCLUIDO | 4.8195 | 20.75 | 18.58 | 53.08 | 1.15 | 21 | 76.26 | 32.27 | 5 | 0 | 8.99 | 9639.2 | 109.97 | 592.71 | 45.61 | 30.64 | 6299.66 | 0.67 | 0.87 | 2.41 | 0.42 | 0.5 | 10 | 362.0992 | 495.4401 | 448.156 | 362099.1835 | 495440.0776 | 1.3219e-06 | 19 | 448155.9719

## RESULTADOS_1
Unnamed: 0 | Volume de calda [L] | STATUS | Capacidade operacional [ha/h] | Tempo de missao [h] | Tempo util [h] | Tempo por voo [min] | Autonomia Projetada [h] | N° Voos | MTOW [kg] | Massa Estrutura [kg] | Combustível [kg] | Abastecimentos | Massa gerador | Potência gerador [W] | Combustível consumido [L] | Calda cons [L] | Distância percorrida [km] | Distância Pulverizando [km] | RTL ACUMULADO[m] | EOC [km/km] | EOC [h/h] | Tempo de manobra [h] | Tempo rtl_rtw [h] | V pulv [m/s] | V desloc [m/s] | Preço Total por ha Simples [R$/ha] | Preço Total por ha Presumido [R$/ha] | Preço Total por ha Real [R$/ha] | Preço Total Simples [R$] | Preço Total Presumido [R$] | Prod CAPEX [ha/h/R$] | Dias Trabalhados | Preço Total Real [R$]
0 | 15 | CONCLUIDO | 4.6102 | 21.69 | 19.34 | 19.66 | 0.43 | 59 | 39.78 | 19.54 | 1 | 56 | 4.24 | 5140 | 80.93 | 592.71 | 69.97 | 30.64 | 18288.95 | 0.44 | 0.84 | 2.45 | 1.18 | 0.5 | 10 | 311.2984 | 425.9322 | 385.2818 | 311298.3886 | 425932.1888 | 1.3572e-06 | 19 | 385281.8185
1 | 15 | CONCLUIDO | 4.7268 | 21.16 | 19 | 27.81 | 0.84 | 41 | 40.89 | 19.54 | 2 | 0 | 4.35 | 5277.26 | 75.99 | 592.72 | 57.83 | 30.64 | 12312.51 | 0.53 | 0.85 | 2.47 | 0.84 | 0.5 | 10 | 301.0363 | 411.8911 | 372.5808 | 301036.2718 | 411891.1079 | 1.3915e-06 | 19 | 372580.7986

## RESULTADOS_12
Unnamed: 0 | Volume de calda [L] | STATUS | Capacidade operacional [ha/h] | Tempo de missao [h] | Tempo util [h] | Tempo por voo [min] | Autonomia Projetada [h] | N° Voos | MTOW [kg] | Massa Estrutura [kg] | Combustível [kg] | Abastecimentos | Massa gerador | Potência gerador [W] | Combustível consumido [L] | Calda cons [L] | Distância percorrida [km] | Distância Pulverizando [km] | RTL ACUMULADO[m] | EOC [km/km] | EOC [h/h] | Tempo de manobra [h] | Tempo rtl_rtw [h] | V pulv [m/s] | V desloc [m/s] | Preço Total por ha Simples [R$/ha] | Preço Total por ha Presumido [R$/ha] | Preço Total por ha Real [R$/ha] | Preço Total Simples [R$] | Preço Total Presumido [R$] | Prod CAPEX [ha/h/R$] | Dias Trabalhados | Preço Total Real [R$]
0 | 70 | CONCLUIDO | 3.4293 | 29.16 | 21.79 | 7.34 | 0.12 | 178 | 141.81 | 47.83 | 1 | 176 | 22.98 | 17723.39 | 246.81 | 592.78 | 145.88 | 30.64 | 55651.65 | 0.21 | 0.74 | 2.66 | 3.63 | 0.5 | 10 | 802.5728 | 1098.1155 | 993.3129 | 802572.8033 | 1098115.5165 | 8.4426e-07 | 26 | 993312.9128
1 | 70 | CONCLUIDO | 4.1174 | 24.29 | 19.75 | 14.81 | 0.25 | 80 | 143.17 | 47.83 | 2 | 78 | 23.34 | 17891.86 | 220.65 | 592.69 | 82.86 | 30.64 | 24633.07 | 0.37 | 0.82 | 2.48 | 1.59 | 0.5 | 10 | 625.9027 | 856.3876 | 774.6552 | 625902.653 | 856387.6227 | 1.0137e-06 | 22 | 774655.19
2 | 70 | CONCLUIDO | 4.3634 | 22.92 | 19.19 | 22.14 | 0.37 | 52 | 144.54 | 47.83 | 3 | 50 | 23.71 | 18060.85 | 211.58 | 592.73 | 64.99 | 30.64 | 15834.99 | 0.47 | 0.84 | 2.44 | 1.03 | 0.5 | 10 | 568.7717 | 778.2185 | 703.9464 | 568771.6567 | 778218.4731 | 1.0742e-06 | 20 | 703946.3943
3 | 70 | CONCLUIDO | 4.4996 | 22.22 | 18.9 | 29.84 | 0.49 | 38 | 145.92 | 47.83 | 4 | 36 | 24.09 | 18230.35 | 205.64 | 592.68 | 56.26 | 30.64 | 11543.05 | 0.54 | 0.86 | 2.41 | 0.74 | 0.5 | 10 | 548.9495 | 751.097 | 679.4133 | 548949.5358 | 751096.9729 | 1.1078e-06 | 20 | 679413.3319
4 | 70 | CONCLUIDO | 4.5818 | 21.83 | 18.73 | 37.46 | 0.6 | 30 | 147.3 | 47.83 | 5 | 28 | 24.47 | 18400.38 | 200.59 | 592.68 | 50.93 | 30.64 | 8916.95 | 0.6 | 0.86 | 2.4 | 0.57 | 0.5 | 10 | 525.847 | 719.487 | 650.8202 | 525846.9547 | 719487.0021 | 1.128e-06 | 19 | 650820.1724
5 | 70 | CONCLUIDO | 4.6323 | 21.59 | 18.64 | 44.73 | 0.71 | 25 | 148.68 | 47.83 | 6 | 23 | 24.85 | 18570.94 | 196.74 | 592.69 | 47.94 | 30.64 | 7448.23 | 0.64 | 0.87 | 2.4 | 0.48 | 0.5 | 10 | 517.2204 | 707.6837 | 640.1434 | 517220.3775 | 707683.7387 | 1.1404e-06 | 19 | 640143.3959
6 | 70 | CONCLUIDO | 4.6763 | 21.38 | 18.55 | 53 | 0.83 | 21 | 150.07 | 47.83 | 7 | 19 | 25.24 | 18742.03 | 192.07 | 592.69 | 45.63 | 30.64 | 6312.23 | 0.67 | 0.87 | 2.38 | 0.39 | 0.5 | 10 | 508.2668 | 695.433 | 629.0619 | 508266.7904 | 695433.0458 | 1.1513e-06 | 19 | 629061.8919
7 | 70 | CONCLUIDO | 4.7039 | 21.26 | 18.51 | 61.7 | 0.94 | 18 | 151.46 | 47.83 | 8 | 16 | 25.63 | 18913.66 | 188.57 | 592.68 | 44.11 | 30.64 | 5564.23 | 0.69 | 0.87 | 2.39 | 0.35 | 0.5 | 10 | 502.1581 | 687.0749 | 621.5014 | 502158.1073 | 687074.876 | 1.1581e-06 | 19 | 621501.4142
8 | 70 | CONCLUIDO | 4.7301 | 21.14 | 18.45 | 69.19 | 1.04 | 16 | 152.85 | 47.83 | 9 | 14 | 26.03 | 19085.83 | 185.13 | 592.67 | 42.43 | 30.64 | 4737.07 | 0.72 | 0.88 | 2.37 | 0.29 | 0.5 | 10 | 496.1804 | 678.8959 | 614.103 | 496180.3905 | 678895.9003 | 1.1645e-06 | 19 | 614103.0284
9 | 70 | CONCLUIDO | 4.7505 | 21.05 | 18.42 | 78.93 | 1.15 | 14 | 154.25 | 47.83 | 10 | 12 | 26.43 | 19258.55 | 180.79 | 592.69 | 41.33 | 30.64 | 4197.25 | 0.74 | 0.88 | 2.37 | 0.26 | 0.5 | 10 | 489.7511 | 670.0991 | 606.1458 | 489751.1084 | 670099.0729 | 1.1695e-06 | 19 | 606145.7578
10 | 70 | CONCLUIDO | 4.7591 | 21.01 | 18.41 | 84.96 | 1.25 | 13 | 155.66 | 47.83 | 11 | 11 | 26.83 | 19431.82 | 178.35 | 592.68 | 41.14 | 30.64 | 4105.81 | 0.74 | 0.88 | 2.37 | 0.25 | 0.5 | 10 | 486.3724 | 665.4761 | 601.964 | 486372.3592 | 665476.119 | 1.1717e-06 | 19 | 601964.0122
11 | 70 | CONCLUIDO | 4.7716 | 20.96 | 18.38 | 91.91 | 1.35 | 12 | 157.07 | 47.83 | 12 | 10 | 27.24 | 19605.66 | 173.98 | 592.71 | 40.24 | 30.64 | 3660.58 | 0.76 | 0.88 | 2.37 | 0.22 | 0.5 | 10 | 480.4676 | 657.397 | 594.656 | 480467.6318 | 657397.0105 | 1.1747e-06 | 19 | 594655.9625
12 | 70 | CONCLUIDO | 4.782 | 20.91 | 18.37 | 100.18 | 1.45 | 11 | 158.48 | 47.83 | 13 | 7 | 27.65 | 19780.06 | 170.16 | 592.67 | 39.7 | 30.64 | 3394.27 | 0.77 | 0.88 | 2.37 | 0.21 | 0.5 | 10 | 475.4425 | 650.5214 | 588.4365 | 475442.4879 | 650521.387 | 1.1773e-06 | 19 | 588436.5388
13 | 70 | CONCLUIDO | 4.795 | 20.86 | 18.34 | 110.03 | 1.55 | 10 | 159.9 | 47.83 | 14 | 3 | 28.07 | 19955.16 | 167.1 | 592.67 | 38.65 | 30.64 | 2873.86 | 0.79 | 0.88 | 2.37 | 0.18 | 0.5 | 10 | 471.0522 | 644.5144 | 583.0028 | 471052.1976 | 644514.3981 | 1.1805e-06 | 19 | 583002.8485
14 | 70 | CONCLUIDO | 4.7939 | 20.86 | 18.34 | 110.06 | 1.65 | 10 | 161.32 | 47.83 | 15 | 0 | 28.5 | 20130.71 | 167.81 | 592.67 | 38.73 | 30.64 | 2915 | 0.79 | 0.88 | 2.38 | 0.18 | 0.5 | 10 | 471.9224 | 645.705 | 584.0798 | 471922.3526 | 645704.9825 | 1.1802e-06 | 19 | 584079.8052

## RESULTADOS_16
Unnamed: 0 | Volume de calda [L] | STATUS | Capacidade operacional [ha/h] | Tempo de missao [h] | Tempo util [h] | Tempo por voo [min] | Autonomia Projetada [h] | N° Voos | MTOW [kg] | Massa Estrutura [kg] | Combustível [kg] | Abastecimentos | Massa gerador | Potência gerador [W] | Combustível consumido [L] | Calda cons [L] | Distância percorrida [km] | Distância Pulverizando [km] | RTL ACUMULADO[m] | EOC [km/km] | EOC [h/h] | Tempo de manobra [h] | Tempo rtl_rtw [h] | V pulv [m/s] | V desloc [m/s] | Preço Total por ha Simples [R$/ha] | Preço Total por ha Presumido [R$/ha] | Preço Total por ha Real [R$/ha] | Preço Total Simples [R$] | Preço Total Presumido [R$] | Prod CAPEX [ha/h/R$] | Dias Trabalhados | Preço Total Real [R$]
0 | 90 | CONCLUIDO | 3.0809 | 32.46 | 22.5 | 6.37 | 0.1 | 212 | 176.73 | 52.44 | 1 | 210 | 33.29 | 22031.19 | 294.6 | 592.79 | 168.21 | 30.64 | 66648.62 | 0.18 | 0.72 | 2.71 | 4.34 | 0.5 | 10 | 1012.0251 | 1384.6974 | 1252.5438 | 1012025.1178 | 1384697.4136 | 7.3091e-07 | 29 | 1252543.8358
1 | 90 | CONCLUIDO | 3.8775 | 25.79 | 20.03 | 12.78 | 0.2 | 94 | 178.21 | 52.44 | 2 | 92 | 33.77 | 22213.89 | 259.92 | 592.72 | 91.41 | 30.64 | 28834.3 | 0.34 | 0.81 | 2.5 | 1.87 | 0.5 | 10 | 738.7104 | 1010.7362 | 914.273 | 738710.4467 | 1010736.2227 | 9.1989e-07 | 23 | 914272.9762
2 | 90 | CONCLUIDO | 4.1767 | 23.94 | 19.35 | 19.04 | 0.3 | 61 | 179.7 | 52.44 | 3 | 59 | 34.26 | 22397.24 | 249.06 | 592.7 | 70.27 | 30.64 | 18432.26 | 0.44 | 0.84 | 2.45 | 1.19 | 0.5 | 10 | 663.8615 | 908.3247 | 821.6354 | 663861.5465 | 908324.6555 | 9.9087e-07 | 21 | 821635.4252
3 | 90 | CONCLUIDO | 4.3329 | 23.08 | 19.06 | 25.41 | 0.39 | 45 | 181.19 | 52.44 | 4 | 43 | 34.75 | 22581.25 | 243.14 | 592.69 | 61.08 | 30.64 | 13914.27 | 0.5 | 0.85 | 2.43 | 0.9 | 0.5 | 10 | 638.6335 | 873.8066 | 790.4117 | 638633.5485 | 873806.5956 | 1.0279e-06 | 21 | 790411.7205
4 | 90 | CONCLUIDO | 4.4322 | 22.56 | 18.86 | 31.44 | 0.49 | 36 | 182.69 | 52.44 | 5 | 34 | 35.25 | 22766.06 | 238.35 | 592.7 | 54.99 | 30.64 | 10917.33 | 0.56 | 0.86 | 2.41 | 0.7 | 0.5 | 10 | 611.8247 | 837.1255 | 757.2314 | 611824.6767 | 837125.5145 | 1.0515e-06 | 20 | 757231.4303
5 | 90 | CONCLUIDO | 4.5087 | 22.18 | 18.73 | 38.75 | 0.58 | 29 | 184.19 | 52.44 | 6 | 27 | 35.75 | 22951.43 | 234.52 | 592.69 | 50.74 | 30.64 | 8826.83 | 0.6 | 0.86 | 2.4 | 0.57 | 0.5 | 10 | 599.6045 | 820.4053 | 742.107 | 599604.5113 | 820405.3451 | 1.0696e-06 | 20 | 742107.0104
6 | 90 | CONCLUIDO | 4.5562 | 21.95 | 18.64 | 44.73 | 0.67 | 25 | 185.7 | 52.44 | 7 | 23 | 36.26 | 23137.49 | 231.51 | 592.68 | 47.91 | 30.64 | 7433.16 | 0.64 | 0.87 | 2.4 | 0.48 | 0.5 | 10 | 591.4155 | 809.2008 | 731.9718 | 591415.5256 | 809200.8136 | 1.0809e-06 | 20 | 731971.8237
7 | 90 | CONCLUIDO | 4.5898 | 21.79 | 18.58 | 50.68 | 0.76 | 22 | 187.22 | 52.44 | 8 | 20 | 36.78 | 23324.24 | 228.44 | 592.67 | 46.6 | 30.64 | 6792.66 | 0.66 | 0.87 | 2.39 | 0.43 | 0.5 | 10 | 574.2875 | 785.7655 | 710.7731 | 574287.4743 | 785765.4582 | 1.0889e-06 | 19 | 710773.1057
8 | 90 | CONCLUIDO | 4.6261 | 21.62 | 18.52 | 58.49 | 0.85 | 19 | 188.74 | 52.44 | 9 | 17 | 37.3 | 23511.69 | 225.36 | 592.67 | 44.35 | 30.64 | 5680.68 | 0.69 | 0.87 | 2.39 | 0.36 | 0.5 | 10 | 567.3736 | 776.3056 | 702.2161 | 567373.6189 | 776305.6162 | 1.0975e-06 | 19 | 702216.0977
9 | 90 | CONCLUIDO | 4.6492 | 21.51 | 18.48 | 65.24 | 0.93 | 17 | 190.26 | 52.44 | 10 | 15 | 37.82 | 23699.85 | 221.73 | 592.67 | 43.12 | 30.64 | 5077.56 | 0.71 | 0.88 | 2.39 | 0.33 | 0.5 | 10 | 561.0652 | 767.6741 | 694.4084 | 561065.1577 | 767674.1012 | 1.103e-06 | 19 | 694408.3624
10 | 90 | CONCLUIDO | 4.6616 | 21.45 | 18.46 | 69.23 | 1.02 | 16 | 191.79 | 52.44 | 11 | 14 | 38.35 | 23888.73 | 220.32 | 592.67 | 42.72 | 30.64 | 4878.97 | 0.72 | 0.88 | 2.38 | 0.3 | 0.5 | 10 | 558.3415 | 763.9475 | 691.0374 | 558341.5403 | 763947.5277 | 1.1059e-06 | 19 | 691037.4479
11 | 90 | CONCLUIDO | 4.6862 | 21.34 | 18.42 | 78.95 | 1.1 | 14 | 193.33 | 52.44 | 12 | 12 | 38.89 | 24078.33 | 216.87 | 592.71 | 41.33 | 30.64 | 4196.22 | 0.74 | 0.88 | 2.38 | 0.26 | 0.5 | 10 | 552.2211 | 755.5733 | 683.4624 | 552221.0918 | 755573.26 | 1.1117e-06 | 19 | 683462.4085
12 | 90 | CONCLUIDO | 4.6981 | 21.29 | 18.4 | 84.93 | 1.18 | 13 | 194.88 | 52.44 | 13 | 11 | 39.43 | 24268.67 | 214.78 | 592.67 | 40.93 | 30.64 | 3999.02 | 0.75 | 0.88 | 2.37 | 0.24 | 0.5 | 10 | 548.792 | 750.8814 | 679.2184 | 548792.0119 | 750881.4417 | 1.1146e-06 | 19 | 679218.3707
13 | 90 | CONCLUIDO | 4.7133 | 21.22 | 18.37 | 91.85 | 1.27 | 12 | 196.42 | 52.44 | 14 | 10 | 39.98 | 24459.75 | 211.62 | 592.67 | 39.74 | 30.64 | 3409.6 | 0.77 | 0.88 | 2.37 | 0.21 | 0.5 | 10 | 543.8463 | 744.1146 | 673.0973 | 543846.3412 | 744114.5569 | 1.1182e-06 | 19 | 673097.3079
14 | 90 | CONCLUIDO | 4.7262 | 21.16 | 18.35 | 100.07 | 1.35 | 11 | 197.98 | 52.44 | 15 | 9 | 40.54 | 24651.58 | 208.27 | 592.67 | 39.1 | 30.64 | 3094.53 | 0.78 | 0.88 | 2.37 | 0.19 | 0.5 | 10 | 538.9347 | 737.3943 | 667.0184 | 538934.7348 | 737394.2803 | 1.1212e-06 | 19 | 667018.4051
15 | 90 | CONCLUIDO | 4.725 | 21.16 | 18.35 | 100.1 | 1.42 | 11 | 199.54 | 52.44 | 16 | 9 | 41.1 | 24844.17 | 205.9 | 592.67 | 39.38 | 30.64 | 3235.84 | 0.78 | 0.88 | 2.37 | 0.19 | 0.5 | 10 | 536.2917 | 733.778 | 663.7472 | 536291.7091 | 733777.9758 | 1.1209e-06 | 19 | 663747.2357
16 | 90 | CONCLUIDO | 4.7359 | 21.12 | 18.34 | 110.04 | 1.5 | 10 | 201.11 | 52.44 | 17 | 8 | 41.67 | 25037.53 | 204.85 | 592.67 | 38.85 | 30.64 | 2974.1 | 0.79 | 0.88 | 2.37 | 0.18 | 0.5 | 10 | 534.2515 | 730.9865 | 661.2222 | 534251.516 | 730986.4937 | 1.1235e-06 | 19 | 661222.1687
17 | 90 | CONCLUIDO | 4.7496 | 21.05 | 18.31 | 122.09 | 1.58 | 9 | 202.68 | 52.44 | 18 | 7 | 42.24 | 25231.66 | 199.82 | 592.67 | 38.07 | 30.64 | 2592.25 | 0.8 | 0.88 | 2.37 | 0.16 | 0.5 | 10 | 527.3538 | 721.5487 | 652.6851 | 527353.7835 | 721548.7118 | 1.1268e-06 | 19 | 652685.1155
18 | 90 | CONCLUIDO | 4.75 | 21.05 | 18.31 | 122.08 | 1.65 | 9 | 204.26 | 52.44 | 19 | 7 | 42.82 | 25426.72 | 199.32 | 592.68 | 38.1 | 30.64 | 2605.44 | 0.8 | 0.88 | 2.36 | 0.15 | 0.5 | 10 | 526.7532 | 720.727 | 651.9418 | 526753.2091 | 720726.9794 | 1.1269e-06 | 19 | 651941.808
19 | 90 | CONCLUIDO | 4.7459 | 21.07 | 18.33 | 122.2 | 1.73 | 9 | 205.85 | 52.44 | 20 | 5 | 43.41 | 25622.45 | 195.79 | 592.67 | 38.55 | 30.64 | 2829.53 | 0.79 | 0.88 | 2.37 | 0.17 | 0.5 | 10 | 523.0993 | 715.7275 | 647.4195 | 523099.2885 | 715727.524 | 1.1259e-06 | 19 | 647419.4936
20 | 90 | CONCLUIDO | 4.761 | 21 | 18.3 | 137.24 | 1.8 | 8 | 207.45 | 52.44 | 21 | 3 | 44 | 25818.99 | 195.77 | 592.67 | 37.62 | 30.64 | 2370.23 | 0.81 | 0.88 | 2.37 | 0.14 | 0.5 | 10 | 521.8811 | 714.0608 | 645.9118 | 521881.133 | 714060.7899 | 1.1295e-06 | 19 | 645911.8303
21 | 90 | CONCLUIDO | 4.7598 | 21.01 | 18.3 | 137.28 | 1.87 | 8 | 209.05 | 52.44 | 22 | 2 | 44.6 | 26016.35 | 196.58 | 592.67 | 37.62 | 30.64 | 2369.65 | 0.81 | 0.88 | 2.37 | 0.15 | 0.5 | 10 | 522.8889 | 715.4396 | 647.1591 | 522888.8785 | 715439.6318 | 1.1292e-06 | 19 | 647159.0775
22 | 90 | CONCLUIDO | 4.7608 | 21 | 18.3 | 137.25 | 1.94 | 8 | 210.65 | 52.44 | 23 | 0 | 45.21 | 26214.54 | 197.46 | 592.67 | 37.44 | 30.64 | 2283.31 | 0.82 | 0.88 | 2.37 | 0.14 | 0.5 | 10 | 523.8265 | 716.7226 | 648.3196 | 523826.5392 | 716722.5806 | 1.1294e-06 | 19 | 648319.5834

## RESULTADOS_0
Unnamed: 0 | Volume de calda [L] | STATUS | Capacidade operacional [ha/h] | Tempo de missao [h] | Tempo util [h] | Tempo por voo [min] | Autonomia Projetada [h] | N° Voos | MTOW [kg] | Massa Estrutura [kg] | Combustível [kg] | Abastecimentos | Massa gerador | Potência gerador [W] | Combustível consumido [L] | Calda cons [L] | Distância percorrida [km] | Distância Pulverizando [km] | RTL ACUMULADO[m] | EOC [km/km] | EOC [h/h] | Tempo de manobra [h] | Tempo rtl_rtw [h] | V pulv [m/s] | V desloc [m/s] | Preço Total por ha Simples [R$/ha] | Preço Total por ha Presumido [R$/ha] | Preço Total por ha Real [R$/ha] | Preço Total Simples [R$] | Preço Total Presumido [R$] | Prod CAPEX [ha/h/R$] | Dias Trabalhados | Preço Total Real [R$]
0 | 10 | CONCLUIDO | 4.5969 | 21.75 | 19.43 | 19.11 | 0.64 | 61 | 26.11 | 12.1 | 1 | 0 | 3.01 | 3454.41 | 56.26 | 592.76 | 70.23 | 30.64 | 18410.27 | 0.44 | 0.83 | 2.53 | 1.27 | 0.5 | 10 | 269.6879 | 368.9988 | 333.7821 | 269687.8668 | 368998.8372 | 1.4013e-06 | 19 | 333782.106

## RESULTADOS_7
Unnamed: 0 | Volume de calda [L] | STATUS | Capacidade operacional [ha/h] | Tempo de missao [h] | Tempo util [h] | Tempo por voo [min] | Autonomia Projetada [h] | N° Voos | MTOW [kg] | Massa Estrutura [kg] | Combustível [kg] | Abastecimentos | Massa gerador | Potência gerador [W] | Combustível consumido [L] | Calda cons [L] | Distância percorrida [km] | Distância Pulverizando [km] | RTL ACUMULADO[m] | EOC [km/km] | EOC [h/h] | Tempo de manobra [h] | Tempo rtl_rtw [h] | V pulv [m/s] | V desloc [m/s] | Preço Total por ha Simples [R$/ha] | Preço Total por ha Presumido [R$/ha] | Preço Total por ha Real [R$/ha] | Preço Total Simples [R$] | Preço Total Presumido [R$] | Prod CAPEX [ha/h/R$] | Dias Trabalhados | Preço Total Real [R$]
0 | 45 | CONCLUIDO | 3.9123 | 25.56 | 20.84 | 9.4 | 0.18 | 133 | 98.71 | 39.72 | 1 | 131 | 12.99 | 12407.75 | 184.03 | 592.82 | 116.55 | 30.64 | 41210.91 | 0.26 | 0.78 | 2.57 | 2.68 | 0.5 | 10 | 580.0221 | 793.6118 | 717.8706 | 580022.06 | 793611.7713 | 1.0222e-06 | 23 | 717870.5777
1 | 45 | CONCLUIDO | 4.426 | 22.59 | 19.35 | 19.03 | 0.35 | 61 | 99.95 | 39.72 | 2 | 59 | 13.24 | 12561.45 | 166.47 | 592.72 | 70.29 | 30.64 | 18441.67 | 0.44 | 0.84 | 2.45 | 1.19 | 0.5 | 10 | 481.5226 | 658.8405 | 595.9617 | 481522.6209 | 658840.4932 | 1.1564e-06 | 20 | 595961.6812
2 | 45 | CONCLUIDO | 4.6051 | 21.72 | 18.93 | 29.12 | 0.52 | 39 | 101.2 | 39.72 | 3 | 37 | 13.49 | 12715.54 | 158.11 | 592.69 | 57.16 | 30.64 | 11985.36 | 0.54 | 0.86 | 2.41 | 0.77 | 0.5 | 10 | 449.0742 | 614.4432 | 555.8016 | 449074.2361 | 614443.1815 | 1.2032e-06 | 19 | 555801.5867
3 | 45 | CONCLUIDO | 4.6904 | 21.32 | 18.74 | 38.76 | 0.69 | 29 | 102.45 | 39.72 | 4 | 27 | 13.74 | 12870.03 | 151.79 | 592.7 | 51.1 | 30.64 | 9006.79 | 0.6 | 0.86 | 2.4 | 0.58 | 0.5 | 10 | 436.0733 | 596.6548 | 539.7109 | 436073.3316 | 596654.7704 | 1.2255e-06 | 19 | 539710.8766
4 | 45 | CONCLUIDO | 4.7559 | 21.03 | 18.59 | 50.69 | 0.85 | 22 | 103.71 | 39.72 | 5 | 20 | 14 | 13024.91 | 145.57 | 592.67 | 46.58 | 30.64 | 6783.39 | 0.66 | 0.87 | 2.39 | 0.43 | 0.5 | 10 | 424.8256 | 581.2651 | 525.79 | 424825.5657 | 581265.0809 | 1.2426e-06 | 19 | 525789.9574
5 | 45 | CONCLUIDO | 4.796 | 20.85 | 18.49 | 61.64 | 1.01 | 18 | 104.97 | 39.72 | 6 | 16 | 14.25 | 13180.19 | 138.66 | 592.67 | 43.67 | 30.64 | 5348.07 | 0.7 | 0.88 | 2.38 | 0.34 | 0.5 | 10 | 414.5378 | 567.1889 | 513.0572 | 414537.7702 | 567188.8653 | 1.2531e-06 | 19 | 513057.156
6 | 45 | CONCLUIDO | 4.8202 | 20.75 | 18.45 | 73.8 | 1.16 | 15 | 106.23 | 39.72 | 7 | 9 | 14.52 | 13335.87 | 133.03 | 592.69 | 42.16 | 30.64 | 4606.36 | 0.73 | 0.88 | 2.38 | 0.29 | 0.5 | 10 | 406.847 | 556.666 | 503.5385 | 406846.9619 | 556665.9621 | 1.2594e-06 | 19 | 503538.544
7 | 45 | CONCLUIDO | 4.8197 | 20.75 | 18.45 | 73.81 | 1.31 | 15 | 107.5 | 39.72 | 8 | 0 | 14.78 | 13491.96 | 133.35 | 592.67 | 41.77 | 30.64 | 4412.25 | 0.73 | 0.88 | 2.4 | 0.29 | 0.5 | 10 | 407.2317 | 557.1923 | 504.0147 | 407231.6782 | 557192.3478 | 1.2593e-06 | 19 | 504014.6922

## RESULTADOS_10
Unnamed: 0 | Volume de calda [L] | STATUS | Capacidade operacional [ha/h] | Tempo de missao [h] | Tempo util [h] | Tempo por voo [min] | Autonomia Projetada [h] | N° Voos | MTOW [kg] | Massa Estrutura [kg] | Combustível [kg] | Abastecimentos | Massa gerador | Potência gerador [W] | Combustível consumido [L] | Calda cons [L] | Distância percorrida [km] | Distância Pulverizando [km] | RTL ACUMULADO[m] | EOC [km/km] | EOC [h/h] | Tempo de manobra [h] | Tempo rtl_rtw [h] | V pulv [m/s] | V desloc [m/s] | Preço Total por ha Simples [R$/ha] | Preço Total por ha Presumido [R$/ha] | Preço Total por ha Real [R$/ha] | Preço Total Simples [R$] | Preço Total Presumido [R$] | Prod CAPEX [ha/h/R$] | Dias Trabalhados | Preço Total Real [R$]
0 | 60 | CONCLUIDO | 3.6131 | 27.68 | 21.43 | 7.99 | 0.14 | 161 | 124.63 | 45 | 1 | 159 | 18.64 | 15605.44 | 222.56 | 592.78 | 135.12 | 30.64 | 50355.6 | 0.23 | 0.76 | 2.62 | 3.27 | 0.5 | 10 | 712.8464 | 975.348 | 882.2621 | 712846.4423 | 975347.9509 | 9.089e-07 | 25 | 882262.1114
1 | 60 | CONCLUIDO | 4.2366 | 23.6 | 19.61 | 16.11 | 0.28 | 73 | 125.95 | 45 | 2 | 71 | 18.95 | 15767.7 | 200.21 | 592.7 | 78.09 | 30.64 | 22279.32 | 0.39 | 0.83 | 2.48 | 1.45 | 0.5 | 10 | 566.7978 | 775.5178 | 701.5034 | 566797.8058 | 775517.7633 | 1.0657e-06 | 21 | 701503.4364
2 | 60 | CONCLUIDO | 4.4621 | 22.41 | 19.08 | 24.35 | 0.42 | 47 | 127.27 | 45 | 3 | 45 | 19.27 | 15930.42 | 191.36 | 592.67 | 61.82 | 30.64 | 14273.92 | 0.5 | 0.85 | 2.43 | 0.92 | 0.5 | 10 | 525.4072 | 718.8853 | 650.2759 | 525407.2091 | 718885.3228 | 1.1225e-06 | 20 | 650275.9166
3 | 60 | CONCLUIDO | 4.5728 | 21.87 | 18.84 | 32.3 | 0.55 | 35 | 128.59 | 45 | 4 | 33 | 19.59 | 16093.6 | 185.16 | 592.67 | 54.66 | 30.64 | 10757.28 | 0.56 | 0.86 | 2.41 | 0.68 | 0.5 | 10 | 499.1294 | 682.9308 | 617.7529 | 499129.3673 | 682930.8204 | 1.1503e-06 | 19 | 617752.8614
4 | 60 | CONCLUIDO | 4.6498 | 21.51 | 18.68 | 41.52 | 0.68 | 27 | 129.92 | 45 | 5 | 25 | 19.92 | 16257.24 | 180.3 | 592.67 | 49.6 | 30.64 | 8264.92 | 0.62 | 0.87 | 2.4 | 0.53 | 0.5 | 10 | 487.5221 | 667.0492 | 603.387 | 487522.066 | 667049.1986 | 1.1697e-06 | 19 | 603386.9593
5 | 60 | CONCLUIDO | 4.6971 | 21.29 | 18.6 | 50.71 | 0.81 | 22 | 131.25 | 45 | 6 | 20 | 20.25 | 16421.36 | 176 | 592.67 | 46.69 | 30.64 | 6836.48 | 0.66 | 0.87 | 2.39 | 0.44 | 0.5 | 10 | 479.1436 | 655.5855 | 593.0173 | 479143.6319 | 655585.4555 | 1.1816e-06 | 19 | 593017.2997
6 | 60 | CONCLUIDO | 4.7307 | 21.14 | 18.52 | 58.49 | 0.93 | 19 | 132.58 | 45 | 7 | 17 | 20.59 | 16585.95 | 170.89 | 592.67 | 44.52 | 30.64 | 5766.36 | 0.69 | 0.87 | 2.38 | 0.36 | 0.5 | 10 | 470.8209 | 644.1979 | 582.7166 | 470820.8775 | 644197.8958 | 1.19e-06 | 19 | 582716.5527
7 | 60 | CONCLUIDO | 4.7642 | 20.99 | 18.45 | 69.18 | 1.06 | 16 | 133.92 | 45 | 8 | 14 | 20.93 | 16751.02 | 166.58 | 592.67 | 42.31 | 30.64 | 4674.53 | 0.72 | 0.88 | 2.38 | 0.29 | 0.5 | 10 | 463.5815 | 634.2927 | 573.7567 | 463581.5242 | 634292.6932 | 1.1985e-06 | 19 | 573756.6888
8 | 60 | CONCLUIDO | 4.7832 | 20.91 | 18.42 | 78.93 | 1.18 | 14 | 135.27 | 45 | 9 | 12 | 21.27 | 16916.71 | 161.86 | 592.67 | 41.34 | 30.64 | 4199.1 | 0.74 | 0.88 | 2.37 | 0.26 | 0.5 | 10 | 456.9766 | 625.2556 | 565.5821 | 456976.6377 | 625255.5961 | 1.2032e-06 | 19 | 565582.0796
9 | 60 | CONCLUIDO | 4.7919 | 20.87 | 18.4 | 84.94 | 1.29 | 13 | 136.61 | 45 | 10 | 10 | 21.61 | 17082.76 | 157.33 | 592.67 | 40.87 | 30.64 | 3973.81 | 0.75 | 0.88 | 2.38 | 0.25 | 0.5 | 10 | 451.2508 | 617.4212 | 558.4954 | 451250.7917 | 617421.241 | 1.2054e-06 | 19 | 558495.4243
10 | 60 | CONCLUIDO | 4.8004 | 20.83 | 18.39 | 91.96 | 1.41 | 12 | 137.96 | 45 | 11 | 4 | 21.96 | 17249.3 | 154.3 | 592.68 | 40.32 | 30.64 | 3703.79 | 0.76 | 0.88 | 2.38 | 0.23 | 0.5 | 10 | 447.303 | 612.0197 | 553.6094 | 447302.9938 | 612019.6898 | 1.2076e-06 | 19 | 553609.3896
11 | 60 | CONCLUIDO | 4.8121 | 20.78 | 18.37 | 100.19 | 1.52 | 11 | 139.32 | 45 | 12 | 0 | 22.32 | 17416.34 | 153.43 | 592.69 | 39.48 | 30.64 | 3288.66 | 0.78 | 0.88 | 2.38 | 0.21 | 0.5 | 10 | 445.5959 | 609.6839 | 551.4965 | 445595.8523 | 609683.9034 | 1.2105e-06 | 19 | 551496.5273

## RESULTADOS_14
Unnamed: 0 | Volume de calda [L] | STATUS | Capacidade operacional [ha/h] | Tempo de missao [h] | Tempo util [h] | Tempo por voo [min] | Autonomia Projetada [h] | N° Voos | MTOW [kg] | Massa Estrutura [kg] | Combustível [kg] | Abastecimentos | Massa gerador | Potência gerador [W] | Combustível consumido [L] | Calda cons [L] | Distância percorrida [km] | Distância Pulverizando [km] | RTL ACUMULADO[m] | EOC [km/km] | EOC [h/h] | Tempo de manobra [h] | Tempo rtl_rtw [h] | V pulv [m/s] | V desloc [m/s] | Preço Total por ha Simples [R$/ha] | Preço Total por ha Presumido [R$/ha] | Preço Total por ha Real [R$/ha] | Preço Total Simples [R$] | Preço Total Presumido [R$] | Prod CAPEX [ha/h/R$] | Dias Trabalhados | Preço Total Real [R$]
0 | 80 | CONCLUIDO | 3.2524 | 30.75 | 22.14 | 6.81 | 0.11 | 195 | 159.12 | 50.28 | 1 | 193 | 27.84 | 19859.16 | 270.65 | 592.81 | 157.11 | 30.64 | 61182.21 | 0.2 | 0.73 | 2.67 | 3.98 | 0.5 | 10 | 898.1651 | 1228.9091 | 1111.6237 | 898165.0877 | 1228909.0973 | 7.8534e-07 | 27 | 1111623.7378
1 | 80 | CONCLUIDO | 3.9859 | 25.09 | 19.93 | 13.59 | 0.22 | 88 | 160.54 | 50.28 | 2 | 86 | 28.26 | 20034.4 | 240.94 | 592.75 | 88.25 | 30.64 | 27285.32 | 0.35 | 0.81 | 2.5 | 1.77 | 0.5 | 10 | 678.4948 | 928.3465 | 839.7464 | 678494.7976 | 928346.5152 | 9.6245e-07 | 22 | 839746.4267
2 | 80 | CONCLUIDO | 4.2764 | 23.38 | 19.26 | 20.63 | 0.33 | 56 | 161.97 | 50.28 | 3 | 54 | 28.69 | 20210.21 | 230.42 | 592.67 | 67.43 | 30.64 | 17035.57 | 0.45 | 0.84 | 2.44 | 1.1 | 0.5 | 10 | 620.2557 | 848.6612 | 767.6662 | 620255.7249 | 848661.2465 | 1.0326e-06 | 21 | 767666.2083
3 | 80 | CONCLUIDO | 4.4153 | 22.65 | 18.97 | 27.1 | 0.43 | 42 | 163.4 | 50.28 | 4 | 40 | 29.12 | 20386.62 | 224.52 | 592.68 | 58.78 | 30.64 | 12779.58 | 0.52 | 0.85 | 2.41 | 0.81 | 0.5 | 10 | 588.4324 | 805.1192 | 728.2798 | 588432.4468 | 805119.2335 | 1.0661e-06 | 20 | 728279.7838
4 | 80 | CONCLUIDO | 4.5047 | 22.2 | 18.81 | 34.2 | 0.54 | 33 | 164.83 | 50.28 | 5 | 31 | 29.55 | 20563.61 | 220.18 | 592.68 | 53.44 | 30.64 | 10156.45 | 0.57 | 0.86 | 2.41 | 0.65 | 0.5 | 10 | 574.6971 | 786.3259 | 711.2801 | 574697.0875 | 786325.909 | 1.0877e-06 | 20 | 711280.0679
5 | 80 | CONCLUIDO | 4.5706 | 21.88 | 18.68 | 41.52 | 0.64 | 27 | 166.27 | 50.28 | 6 | 25 | 29.99 | 20741.2 | 216.07 | 592.68 | 49.63 | 30.64 | 8280.78 | 0.62 | 0.87 | 2.4 | 0.53 | 0.5 | 10 | 553.5905 | 757.447 | 685.1573 | 553590.537 | 757446.9954 | 1.1036e-06 | 19 | 685157.3172
6 | 80 | CONCLUIDO | 4.6155 | 21.67 | 18.6 | 48.52 | 0.74 | 23 | 167.72 | 50.28 | 7 | 21 | 30.44 | 20919.39 | 212.37 | 592.7 | 47 | 30.64 | 6986.83 | 0.65 | 0.87 | 2.39 | 0.44 | 0.5 | 10 | 545.3071 | 746.1132 | 674.9052 | 545307.098 | 746113.2287 | 1.1145e-06 | 19 | 674905.2293
7 | 80 | CONCLUIDO | 4.6492 | 21.51 | 18.54 | 55.62 | 0.84 | 20 | 169.17 | 50.28 | 8 | 18 | 30.89 | 21098.19 | 209.39 | 592.68 | 45.01 | 30.64 | 6007.04 | 0.68 | 0.87 | 2.39 | 0.38 | 0.5 | 10 | 538.9577 | 737.4257 | 667.0468 | 538957.7091 | 737425.7147 | 1.1226e-06 | 19 | 667046.8395
8 | 80 | CONCLUIDO | 4.6741 | 21.39 | 18.49 | 61.63 | 0.94 | 18 | 170.62 | 50.28 | 9 | 16 | 31.34 | 21277.6 | 205.51 | 592.67 | 43.58 | 30.64 | 5300.34 | 0.7 | 0.88 | 2.38 | 0.33 | 0.5 | 10 | 532.3412 | 728.3727 | 658.8578 | 532341.1682 | 728372.6715 | 1.1286e-06 | 19 | 658857.806
9 | 80 | CONCLUIDO | 4.6959 | 21.3 | 18.45 | 69.21 | 1.03 | 16 | 172.08 | 50.28 | 10 | 14 | 31.8 | 21457.64 | 202.87 | 592.67 | 42.32 | 30.64 | 4682.74 | 0.72 | 0.88 | 2.38 | 0.3 | 0.5 | 10 | 527.5032 | 721.7531 | 652.87 | 527503.1596 | 721753.0948 | 1.1339e-06 | 19 | 652869.9924
10 | 80 | CONCLUIDO | 4.718 | 21.2 | 18.42 | 78.94 | 1.12 | 14 | 173.55 | 50.28 | 11 | 12 | 32.27 | 21638.31 | 199.16 | 592.67 | 41.34 | 30.64 | 4200.2 | 0.74 | 0.88 | 2.38 | 0.26 | 0.5 | 10 | 521.5075 | 713.5495 | 645.4494 | 521507.4778 | 713549.5384 | 1.1392e-06 | 19 | 645449.3719
11 | 80 | CONCLUIDO | 4.7296 | 21.14 | 18.4 | 84.92 | 1.22 | 13 | 175.02 | 50.28 | 12 | 11 | 32.74 | 21819.6 | 196.88 | 592.67 | 40.83 | 30.64 | 3950.04 | 0.75 | 0.88 | 2.37 | 0.24 | 0.5 | 10 | 517.9777 | 708.72 | 641.0807 | 517977.7312 | 708719.9834 | 1.142e-06 | 19 | 641080.7428
12 | 80 | CONCLUIDO | 4.7411 | 21.09 | 18.38 | 91.9 | 1.31 | 12 | 176.49 | 50.28 | 13 | 10 | 33.21 | 22001.54 | 193 | 592.71 | 40.09 | 30.64 | 3587.39 | 0.76 | 0.88 | 2.37 | 0.22 | 0.5 | 10 | 512.6355 | 701.4105 | 634.4688 | 512635.4772 | 701410.4757 | 1.1448e-06 | 19 | 634468.8444
13 | 80 | CONCLUIDO | 4.7539 | 21.04 | 18.36 | 100.13 | 1.4 | 11 | 177.97 | 50.28 | 14 | 9 | 33.69 | 22184.13 | 190.07 | 592.67 | 39.42 | 30.64 | 3256.21 | 0.78 | 0.88 | 2.37 | 0.2 | 0.5 | 10 | 508.3211 | 695.5074 | 629.1291 | 508321.1145 | 695507.3744 | 1.1479e-06 | 19 | 629129.1267
14 | 80 | CONCLUIDO | 4.7651 | 20.99 | 18.34 | 110.04 | 1.48 | 10 | 179.46 | 50.28 | 15 | 8 | 34.18 | 22367.38 | 186.28 | 592.67 | 38.92 | 30.64 | 3011.74 | 0.79 | 0.88 | 2.37 | 0.18 | 0.5 | 10 | 503.1516 | 688.4342 | 622.731 | 503151.595 | 688434.2098 | 1.1506e-06 | 19 | 622731.015
15 | 80 | CONCLUIDO | 4.7661 | 20.98 | 18.33 | 110.01 | 1.57 | 10 | 180.95 | 50.28 | 16 | 8 | 34.67 | 22551.28 | 182.96 | 592.67 | 38.72 | 30.64 | 2909.15 | 0.79 | 0.88 | 2.37 | 0.18 | 0.5 | 10 | 499.244 | 683.0876 | 617.8947 | 499243.9834 | 683087.6431 | 1.1508e-06 | 19 | 617894.7172
16 | 80 | CONCLUIDO | 4.7752 | 20.94 | 18.33 | 122.18 | 1.65 | 9 | 182.45 | 50.28 | 17 | 4 | 35.17 | 22735.98 | 181.57 | 592.7 | 38.44 | 30.64 | 2778.8 | 0.8 | 0.88 | 2.37 | 0.17 | 0.5 | 10 | 497.0797 | 680.1264 | 615.2161 | 497079.7279 | 680126.4133 | 1.153e-06 | 19 | 615216.103
17 | 80 | CONCLUIDO | 4.7745 | 20.94 | 18.33 | 122.2 | 1.74 | 9 | 183.95 | 50.28 | 18 | 0 | 35.67 | 22921.24 | 181.42 | 592.71 | 38.29 | 30.64 | 2698.84 | 0.8 | 0.88 | 2.38 | 0.17 | 0.5 | 10 | 496.9531 | 679.9531 | 615.0594 | 496953.0761 | 679953.1228 | 1.1529e-06 | 19 | 615059.3511

## RESULTADOS_5
Unnamed: 0 | Volume de calda [L] | STATUS | Capacidade operacional [ha/h] | Tempo de missao [h] | Tempo util [h] | Tempo por voo [min] | Autonomia Projetada [h] | N° Voos | MTOW [kg] | Massa Estrutura [kg] | Combustível [kg] | Abastecimentos | Massa gerador | Potência gerador [W] | Combustível consumido [L] | Calda cons [L] | Distância percorrida [km] | Distância Pulverizando [km] | RTL ACUMULADO[m] | EOC [km/km] | EOC [h/h] | Tempo de manobra [h] | Tempo rtl_rtw [h] | V pulv [m/s] | V desloc [m/s] | Preço Total por ha Simples [R$/ha] | Preço Total por ha Presumido [R$/ha] | Preço Total por ha Real [R$/ha] | Preço Total Simples [R$] | Preço Total Presumido [R$] | Prod CAPEX [ha/h/R$] | Dias Trabalhados | Preço Total Real [R$]
0 | 35 | CONCLUIDO | 4.1214 | 24.26 | 20.43 | 10.85 | 0.22 | 113 | 80.84 | 35.1 | 1 | 111 | 9.74 | 10204.21 | 156.29 | 592.77 | 103.56 | 30.64 | 34818.67 | 0.3 | 0.79 | 2.54 | 2.27 | 0.5 | 10 | 498.4648 | 682.0215 | 616.9303 | 498464.7964 | 682021.5251 | 1.1105e-06 | 22 | 616930.348
1 | 35 | CONCLUIDO | 4.5518 | 21.97 | 19.18 | 22.13 | 0.43 | 52 | 82.04 | 35.1 | 2 | 50 | 9.94 | 10352.53 | 141.03 | 592.69 | 65.02 | 30.64 | 15850.78 | 0.47 | 0.84 | 2.44 | 1.02 | 0.5 | 10 | 429.0766 | 587.0816 | 531.0513 | 429076.6254 | 587081.5684 | 1.2264e-06 | 20 | 531051.3275
2 | 35 | CONCLUIDO | 4.7032 | 21.26 | 18.8 | 34.19 | 0.63 | 33 | 83.25 | 35.1 | 3 | 31 | 10.15 | 10501.19 | 132.22 | 592.74 | 53.4 | 30.64 | 10135.97 | 0.57 | 0.86 | 2.4 | 0.64 | 0.5 | 10 | 400.4025 | 547.8483 | 495.5625 | 400402.4756 | 547848.3317 | 1.2672e-06 | 19 | 495562.4558
3 | 35 | CONCLUIDO | 4.7754 | 20.94 | 18.64 | 46.59 | 0.83 | 24 | 84.46 | 35.1 | 4 | 22 | 10.36 | 10650.22 | 123.7 | 592.69 | 47.93 | 30.64 | 7446.57 | 0.64 | 0.87 | 2.4 | 0.48 | 0.5 | 10 | 386.7083 | 529.1113 | 478.6137 | 386708.2731 | 529111.3197 | 1.2867e-06 | 19 | 478613.6779
4 | 35 | CONCLUIDO | 4.8195 | 20.75 | 18.53 | 58.51 | 1.02 | 19 | 85.67 | 35.1 | 5 | 9 | 10.57 | 10799.59 | 117.92 | 592.7 | 44.49 | 30.64 | 5753.4 | 0.69 | 0.87 | 2.39 | 0.37 | 0.5 | 10 | 377.85 | 516.991 | 467.6501 | 377849.9937 | 516991.0309 | 1.2986e-06 | 19 | 467650.1325
5 | 35 | CONCLUIDO | 4.8258 | 20.72 | 18.52 | 61.73 | 1.21 | 18 | 86.88 | 35.1 | 6 | 0 | 10.78 | 10949.33 | 118.19 | 592.7 | 44.04 | 30.64 | 5530.42 | 0.7 | 0.87 | 2.4 | 0.36 | 0.5 | 10 | 368.6539 | 504.4085 | 456.2685 | 368653.9035 | 504408.5347 | 1.3003e-06 | 18 | 456268.4921

## RESULTADOS_8
Unnamed: 0 | Volume de calda [L] | STATUS | Capacidade operacional [ha/h] | Tempo de missao [h] | Tempo util [h] | Tempo por voo [min] | Autonomia Projetada [h] | N° Voos | MTOW [kg] | Massa Estrutura [kg] | Combustível [kg] | Abastecimentos | Massa gerador | Potência gerador [W] | Combustível consumido [L] | Calda cons [L] | Distância percorrida [km] | Distância Pulverizando [km] | RTL ACUMULADO[m] | EOC [km/km] | EOC [h/h] | Tempo de manobra [h] | Tempo rtl_rtw [h] | V pulv [m/s] | V desloc [m/s] | Preço Total por ha Simples [R$/ha] | Preço Total por ha Presumido [R$/ha] | Preço Total por ha Real [R$/ha] | Preço Total Simples [R$] | Preço Total Presumido [R$] | Prod CAPEX [ha/h/R$] | Dias Trabalhados | Preço Total Real [R$]
0 | 50 | CONCLUIDO | 3.8055 | 26.28 | 21.06 | 8.84 | 0.16 | 143 | 107.41 | 41.65 | 1 | 141 | 14.77 | 13481.73 | 197.44 | 592.78 | 123.55 | 30.64 | 44661.2 | 0.25 | 0.77 | 2.59 | 2.9 | 0.5 | 10 | 617.9211 | 845.4669 | 764.7768 | 617921.1243 | 845466.943 | 9.8092e-07 | 23 | 764776.7646
1 | 50 | CONCLUIDO | 4.3588 | 22.94 | 19.46 | 17.96 | 0.32 | 65 | 108.68 | 41.65 | 2 | 63 | 15.03 | 13638.32 | 178.4 | 592.73 | 73.77 | 30.64 | 20162.51 | 0.42 | 0.83 | 2.46 | 1.3 | 0.5 | 10 | 507.5829 | 694.4973 | 628.2154 | 507582.8837 | 694497.2944 | 1.1235e-06 | 20 | 628215.4474
2 | 50 | CONCLUIDO | 4.5552 | 21.95 | 18.98 | 27.12 | 0.48 | 42 | 109.96 | 41.65 | 3 | 40 | 15.31 | 13795.21 | 169.95 | 592.72 | 58.86 | 30.64 | 12819.98 | 0.52 | 0.85 | 2.42 | 0.82 | 0.5 | 10 | 481.7631 | 659.1696 | 596.2594 | 481763.1485 | 659169.5937 | 1.1742e-06 | 20 | 596259.3728
3 | 50 | CONCLUIDO | 4.658 | 21.47 | 18.74 | 36.28 | 0.63 | 31 | 111.23 | 41.65 | 4 | 29 | 15.58 | 13952.52 | 163.38 | 592.71 | 51.49 | 30.64 | 9189.57 | 0.6 | 0.86 | 2.4 | 0.58 | 0.5 | 10 | 457.076 | 625.3915 | 565.705 | 457075.9924 | 625391.5376 | 1.2007e-06 | 19 | 565705.047
4 | 50 | CONCLUIDO | 4.719 | 21.19 | 18.62 | 46.55 | 0.78 | 24 | 112.51 | 41.65 | 5 | 22 | 15.86 | 14110.24 | 157.96 | 592.67 | 47.63 | 30.64 | 7295.91 | 0.64 | 0.87 | 2.39 | 0.46 | 0.5 | 10 | 446.7669 | 611.2861 | 552.9459 | 446766.8739 | 611286.1468 | 1.2164e-06 | 19 | 552945.8549
5 | 50 | CONCLUIDO | 4.7584 | 21.02 | 18.53 | 55.6 | 0.93 | 20 | 113.79 | 41.65 | 6 | 18 | 16.14 | 14268.39 | 152.09 | 592.67 | 44.84 | 30.64 | 5920.29 | 0.68 | 0.87 | 2.39 | 0.38 | 0.5 | 10 | 437.4852 | 598.5865 | 541.4583 | 437485.1826 | 598586.5273 | 1.2265e-06 | 19 | 541458.2693
6 | 50 | CONCLUIDO | 4.7982 | 20.84 | 18.45 | 69.19 | 1.07 | 16 | 115.08 | 41.65 | 7 | 14 | 16.43 | 14426.96 | 146.14 | 592.67 | 42.35 | 30.64 | 4697.08 | 0.72 | 0.88 | 2.38 | 0.29 | 0.5 | 10 | 428.2876 | 586.002 | 530.0748 | 428287.6229 | 586002.0204 | 1.2368e-06 | 19 | 530074.81
7 | 50 | CONCLUIDO | 4.8165 | 20.76 | 18.41 | 78.92 | 1.21 | 14 | 116.37 | 41.65 | 8 | 8 | 16.72 | 14585.96 | 141.61 | 592.69 | 41 | 30.64 | 4029.47 | 0.75 | 0.88 | 2.38 | 0.26 | 0.5 | 10 | 422.0687 | 577.493 | 522.3779 | 422068.6993 | 577493.0148 | 1.2415e-06 | 19 | 522377.892
8 | 50 | CONCLUIDO | 4.8234 | 20.73 | 18.41 | 84.96 | 1.35 | 13 | 117.66 | 41.65 | 9 | 1 | 17.01 | 14745.39 | 139.48 | 592.68 | 40.74 | 30.64 | 3905.23 | 0.75 | 0.88 | 2.38 | 0.25 | 0.5 | 10 | 409.7425 | 560.6278 | 507.1222 | 409742.4975 | 560627.7616 | 1.2433e-06 | 18 | 507122.2349
9 | 50 | CONCLUIDO | 4.8228 | 20.74 | 18.41 | 84.97 | 1.48 | 13 | 118.96 | 41.65 | 10 | 0 | 17.31 | 14905.25 | 140.82 | 592.67 | 40.73 | 30.64 | 3901.63 | 0.75 | 0.88 | 2.38 | 0.25 | 0.5 | 10 | 420.8657 | 575.847 | 520.8889 | 420865.658 | 575846.9606 | 1.2431e-06 | 19 | 520888.9349

## RESULTADOS_3
Unnamed: 0 | Volume de calda [L] | STATUS | Capacidade operacional [ha/h] | Tempo de missao [h] | Tempo util [h] | Tempo por voo [min] | Autonomia Projetada [h] | N° Voos | MTOW [kg] | Massa Estrutura [kg] | Combustível [kg] | Abastecimentos | Massa gerador | Potência gerador [W] | Combustível consumido [L] | Calda cons [L] | Distância percorrida [km] | Distância Pulverizando [km] | RTL ACUMULADO[m] | EOC [km/km] | EOC [h/h] | Tempo de manobra [h] | Tempo rtl_rtw [h] | V pulv [m/s] | V desloc [m/s] | Preço Total por ha Simples [R$/ha] | Preço Total por ha Presumido [R$/ha] | Preço Total por ha Real [R$/ha] | Preço Total Simples [R$] | Preço Total Presumido [R$] | Prod CAPEX [ha/h/R$] | Dias Trabalhados | Preço Total Real [R$]
0 | 25 | CONCLUIDO | 4.3451 | 23.01 | 19.97 | 13.31 | 0.28 | 90 | 61.76 | 28.92 | 1 | 88 | 6.84 | 7851.41 | 124.15 | 592.73 | 89 | 30.64 | 27651.05 | 0.34 | 0.81 | 2.51 | 1.81 | 0.5 | 10 | 406.1242 | 555.6771 | 502.644 | 406124.2085 | 555677.0591 | 1.2159e-06 | 20 | 502644.0204
1 | 25 | CONCLUIDO | 4.6855 | 21.34 | 18.98 | 27.77 | 0.55 | 41 | 62.92 | 28.92 | 2 | 39 | 7 | 7994.37 | 109.74 | 592.75 | 58.53 | 30.64 | 12661.63 | 0.52 | 0.85 | 2.42 | 0.82 | 0.5 | 10 | 360.7321 | 493.5696 | 446.464 | 360732.136 | 493569.6229 | 1.3112e-06 | 19 | 446464.0308
2 | 25 | CONCLUIDO | 4.798 | 20.84 | 18.69 | 43.12 | 0.81 | 26 | 64.08 | 28.92 | 3 | 12 | 7.16 | 8137.65 | 99.79 | 592.68 | 49.01 | 30.64 | 7975.59 | 0.63 | 0.87 | 2.42 | 0.53 | 0.5 | 10 | 344.0431 | 470.735 | 425.8087 | 344043.1206 | 470734.9757 | 1.3427e-06 | 19 | 425808.6903
3 | 25 | CONCLUIDO | 4.8053 | 20.81 | 18.67 | 44.8 | 1.07 | 25 | 65.25 | 28.92 | 4 | 0 | 7.33 | 8281.25 | 100.83 | 592.68 | 48.1 | 30.64 | 7525.85 | 0.64 | 0.87 | 2.42 | 0.51 | 0.5 | 10 | 344.8923 | 471.8969 | 426.8597 | 344892.3414 | 471896.917 | 1.3447e-06 | 19 | 426859.7376

## RESULTADOS_15
Unnamed: 0 | Volume de calda [L] | STATUS | Capacidade operacional [ha/h] | Tempo de missao [h] | Tempo util [h] | Tempo por voo [min] | Autonomia Projetada [h] | N° Voos | MTOW [kg] | Massa Estrutura [kg] | Combustível [kg] | Abastecimentos | Massa gerador | Potência gerador [W] | Combustível consumido [L] | Calda cons [L] | Distância percorrida [km] | Distância Pulverizando [km] | RTL ACUMULADO[m] | EOC [km/km] | EOC [h/h] | Tempo de manobra [h] | Tempo rtl_rtw [h] | V pulv [m/s] | V desloc [m/s] | Preço Total por ha Simples [R$/ha] | Preço Total por ha Presumido [R$/ha] | Preço Total por ha Real [R$/ha] | Preço Total Simples [R$] | Preço Total Presumido [R$] | Prod CAPEX [ha/h/R$] | Dias Trabalhados | Preço Total Real [R$]
0 | 85 | CONCLUIDO | 3.1623 | 31.62 | 22.34 | 6.57 | 0.11 | 204 | 167.88 | 51.39 | 1 | 202 | 30.49 | 20939.59 | 282.83 | 592.77 | 163.13 | 30.64 | 64144.42 | 0.19 | 0.72 | 2.69 | 4.17 | 0.5 | 10 | 955.3214 | 1307.1128 | 1182.3638 | 955321.3738 | 1307112.8494 | 7.5672e-07 | 28 | 1182363.8336
1 | 85 | CONCLUIDO | 3.9324 | 25.43 | 19.97 | 13.17 | 0.21 | 91 | 169.33 | 51.39 | 2 | 89 | 30.94 | 21118.46 | 250.44 | 592.71 | 90.04 | 30.64 | 28165.74 | 0.34 | 0.81 | 2.49 | 1.81 | 0.5 | 10 | 713.3165 | 975.9911 | 882.8439 | 713316.5126 | 975991.1218 | 9.4101e-07 | 23 | 882843.899
2 | 85 | CONCLUIDO | 4.2187 | 23.7 | 19.33 | 19.66 | 0.31 | 59 | 170.79 | 51.39 | 3 | 57 | 31.4 | 21297.94 | 240.05 | 592.71 | 69.55 | 30.64 | 18082.31 | 0.44 | 0.84 | 2.45 | 1.17 | 0.5 | 10 | 643.2366 | 880.1047 | 796.1087 | 643236.577 | 880104.6622 | 1.0095e-06 | 21 | 796108.7085
3 | 85 | CONCLUIDO | 4.3795 | 22.83 | 19 | 26.52 | 0.41 | 43 | 172.25 | 51.39 | 4 | 41 | 31.86 | 21478.05 | 233.53 | 592.69 | 59.69 | 30.64 | 13232.99 | 0.51 | 0.85 | 2.42 | 0.85 | 0.5 | 10 | 607.3037 | 830.9397 | 751.636 | 607303.6874 | 830939.6974 | 1.048e-06 | 20 | 751635.9789
4 | 85 | CONCLUIDO | 4.4773 | 22.33 | 18.81 | 33.19 | 0.51 | 34 | 173.71 | 51.39 | 5 | 32 | 32.32 | 21658.78 | 228.97 | 592.68 | 53.33 | 30.64 | 10097.73 | 0.57 | 0.86 | 2.41 | 0.65 | 0.5 | 10 | 591.9299 | 809.9046 | 732.6084 | 591929.8918 | 809904.5921 | 1.0714e-06 | 20 | 732608.4345
5 | 85 | CONCLUIDO | 4.5397 | 22.03 | 18.71 | 40.09 | 0.61 | 28 | 175.18 | 51.39 | 6 | 26 | 32.79 | 21840.16 | 225.57 | 592.67 | 50.05 | 30.64 | 8485.62 | 0.61 | 0.87 | 2.41 | 0.55 | 0.5 | 10 | 581.998 | 796.3153 | 720.3161 | 581997.9747 | 796315.305 | 1.0863e-06 | 20 | 720316.0899
6 | 85 | CONCLUIDO | 4.587 | 21.8 | 18.61 | 46.54 | 0.7 | 24 | 176.66 | 51.39 | 7 | 22 | 33.27 | 22022.17 | 222.18 | 592.72 | 47.5 | 30.64 | 7232.48 | 0.65 | 0.87 | 2.39 | 0.46 | 0.5 | 10 | 563.2901 | 770.7184 | 697.1621 | 563290.0942 | 770718.3575 | 1.0976e-06 | 19 | 697162.0792
7 | 85 | CONCLUIDO | 4.6219 | 21.64 | 18.55 | 53.01 | 0.8 | 21 | 178.14 | 51.39 | 8 | 19 | 33.75 | 22204.83 | 218.72 | 592.69 | 45.64 | 30.64 | 6314 | 0.67 | 0.87 | 2.38 | 0.39 | 0.5 | 10 | 556.1155 | 760.9017 | 688.2823 | 556115.4744 | 760901.7262 | 1.106e-06 | 19 | 688282.3334
8 | 85 | CONCLUIDO | 4.6406 | 21.55 | 18.53 | 58.52 | 0.89 | 19 | 179.63 | 51.39 | 9 | 17 | 34.24 | 22388.15 | 216.1 | 592.7 | 44.84 | 30.64 | 5926.69 | 0.68 | 0.87 | 2.39 | 0.37 | 0.5 | 10 | 551.4839 | 754.5646 | 682.55 | 551483.8773 | 754564.5706 | 1.1105e-06 | 19 | 682549.987
9 | 85 | CONCLUIDO | 4.6637 | 21.44 | 18.49 | 65.27 | 0.98 | 17 | 181.12 | 51.39 | 10 | 15 | 34.73 | 22572.13 | 213.21 | 592.67 | 43.82 | 30.64 | 5427.61 | 0.7 | 0.88 | 2.38 | 0.34 | 0.5 | 10 | 546.1346 | 747.2454 | 675.9294 | 546134.5787 | 747245.4243 | 1.116e-06 | 19 | 675929.3698
10 | 85 | CONCLUIDO | 4.6889 | 21.33 | 18.45 | 73.78 | 1.07 | 15 | 182.62 | 51.39 | 11 | 13 | 35.22 | 22756.91 | 210.04 | 592.7 | 42.3 | 30.64 | 4674.53 | 0.72 | 0.88 | 2.37 | 0.29 | 0.5 | 10 | 540.3588 | 739.3427 | 668.7809 | 540358.7876 | 739342.7322 | 1.122e-06 | 19 | 668780.8995
11 | 85 | CONCLUIDO | 4.7062 | 21.25 | 18.4 | 78.86 | 1.16 | 14 | 184.12 | 51.39 | 12 | 12 | 35.73 | 22942.24 | 206.57 | 592.67 | 40.86 | 30.64 | 3959.12 | 0.75 | 0.88 | 2.37 | 0.24 | 0.5 | 10 | 534.8115 | 731.7527 | 661.9153 | 534811.5134 | 731752.7068 | 1.1262e-06 | 19 | 661915.2555
12 | 85 | CONCLUIDO | 4.7135 | 21.22 | 18.4 | 84.93 | 1.24 | 13 | 185.63 | 51.39 | 13 | 11 | 36.24 | 23128.27 | 204.57 | 592.72 | 40.88 | 30.64 | 3975.91 | 0.75 | 0.88 | 2.37 | 0.24 | 0.5 | 10 | 531.9783 | 727.8762 | 658.4087 | 531978.3353 | 727876.2276 | 1.1279e-06 | 19 | 658408.7421
13 | 85 | CONCLUIDO | 4.725 | 21.16 | 18.38 | 91.92 | 1.33 | 12 | 187.14 | 51.39 | 14 | 10 | 36.75 | 23314.98 | 201.93 | 592.68 | 40.28 | 30.64 | 3680.1 | 0.76 | 0.88 | 2.37 | 0.23 | 0.5 | 10 | 528.0133 | 722.4511 | 653.5014 | 528013.2908 | 722451.0788 | 1.1307e-06 | 19 | 653501.3618
14 | 85 | CONCLUIDO | 4.7385 | 21.1 | 18.36 | 100.14 | 1.41 | 11 | 188.66 | 51.39 | 15 | 9 | 37.27 | 23502.4 | 199.18 | 592.67 | 39.43 | 30.64 | 3262.07 | 0.78 | 0.88 | 2.37 | 0.2 | 0.5 | 10 | 523.8029 | 716.6902 | 648.2903 | 523802.8778 | 716690.206 | 1.1339e-06 | 19 | 648290.2986
15 | 85 | CONCLUIDO | 4.7514 | 21.05 | 18.34 | 110.01 | 1.49 | 10 | 190.19 | 51.39 | 16 | 8 | 37.79 | 23690.52 | 195 | 592.67 | 38.72 | 30.64 | 2913.18 | 0.79 | 0.88 | 2.37 | 0.18 | 0.5 | 10 | 518.0194 | 708.777 | 641.1323 | 518019.3674 | 708776.9519 | 1.137e-06 | 19 | 641132.2743
16 | 85 | CONCLUIDO | 4.7494 | 21.06 | 18.34 | 110.06 | 1.57 | 10 | 191.72 | 51.39 | 17 | 8 | 38.33 | 23879.37 | 190.76 | 592.67 | 38.96 | 30.64 | 3030.87 | 0.79 | 0.88 | 2.37 | 0.19 | 0.5 | 10 | 513.2965 | 702.3149 | 635.287 | 513296.5175 | 702314.9403 | 1.1365e-06 | 19 | 635286.9881
17 | 85 | CONCLUIDO | 4.761 | 21 | 18.33 | 122.18 | 1.65 | 9 | 193.26 | 51.39 | 18 | 5 | 38.86 | 24068.93 | 190.37 | 592.67 | 38.44 | 30.64 | 2775.16 | 0.8 | 0.88 | 2.37 | 0.17 | 0.5 | 10 | 512.0252 | 700.5755 | 633.7135 | 512025.2067 | 700575.4768 | 1.1393e-06 | 19 | 633713.5365
18 | 85 | CONCLUIDO | 4.7605 | 21.01 | 18.33 | 122.19 | 1.73 | 9 | 194.8 | 51.39 | 19 | 5 | 39.41 | 24259.23 | 186.45 | 592.68 | 38.41 | 30.64 | 2761.03 | 0.8 | 0.88 | 2.37 | 0.17 | 0.5 | 10 | 507.5772 | 694.4895 | 628.2084 | 507577.2129 | 694489.5355 | 1.1392e-06 | 19 | 628208.4289
19 | 85 | CONCLUIDO | 4.7721 | 20.96 | 18.31 | 137.34 | 1.81 | 8 | 196.35 | 51.39 | 20 | 0 | 39.96 | 24450.27 | 186.49 | 592.71 | 37.67 | 30.64 | 2398.83 | 0.81 | 0.88 | 2.38 | 0.15 | 0.5 | 10 | 506.7598 | 693.3711 | 627.1967 | 506759.7763 | 693371.0826 | 1.1419e-06 | 19 | 627196.7196

## RESULTADOS_2
Unnamed: 0 | Volume de calda [L] | STATUS | Capacidade operacional [ha/h] | Tempo de missao [h] | Tempo util [h] | Tempo por voo [min] | Autonomia Projetada [h] | N° Voos | MTOW [kg] | Massa Estrutura [kg] | Combustível [kg] | Abastecimentos | Massa gerador | Potência gerador [W] | Combustível consumido [L] | Calda cons [L] | Distância percorrida [km] | Distância Pulverizando [km] | RTL ACUMULADO[m] | EOC [km/km] | EOC [h/h] | Tempo de manobra [h] | Tempo rtl_rtw [h] | V pulv [m/s] | V desloc [m/s] | Preço Total por ha Simples [R$/ha] | Preço Total por ha Presumido [R$/ha] | Preço Total por ha Real [R$/ha] | Preço Total Simples [R$] | Preço Total Presumido [R$] | Prod CAPEX [ha/h/R$] | Dias Trabalhados | Preço Total Real [R$]
0 | 20 | CONCLUIDO | 4.4779 | 22.33 | 19.66 | 15.52 | 0.34 | 76 | 51.33 | 24.83 | 1 | 74 | 5.51 | 6564.78 | 104.7 | 592.71 | 80.18 | 30.64 | 23310.2 | 0.38 | 0.82 | 2.47 | 1.5 | 0.5 | 10 | 365.1059 | 499.554 | 451.8773 | 365105.8985 | 499553.9976 | 1.2824e-06 | 20 | 451877.2652
1 | 20 | CONCLUIDO | 4.7675 | 20.98 | 18.81 | 33.2 | 0.66 | 34 | 52.47 | 24.83 | 2 | 23 | 5.64 | 6705.1 | 89.76 | 592.68 | 53.2 | 30.64 | 10029.56 | 0.58 | 0.86 | 2.42 | 0.65 | 0.5 | 10 | 325.3011 | 445.0913 | 402.6125 | 325301.1237 | 445091.3487 | 1.3653e-06 | 19 | 402612.455
2 | 20 | CONCLUIDO | 4.7802 | 20.92 | 18.79 | 36.37 | 0.97 | 31 | 53.61 | 24.83 | 3 | 0 | 5.78 | 6845.59 | 89.43 | 592.72 | 51.83 | 30.64 | 9360.78 | 0.59 | 0.86 | 2.44 | 0.63 | 0.5 | 10 | 324.445 | 443.9199 | 401.5528 | 324444.9506 | 443919.8949 | 1.3689e-06 | 19 | 401552.8031

## RESULTADOS_11
Unnamed: 0 | Volume de calda [L] | STATUS | Capacidade operacional [ha/h] | Tempo de missao [h] | Tempo util [h] | Tempo por voo [min] | Autonomia Projetada [h] | N° Voos | MTOW [kg] | Massa Estrutura [kg] | Combustível [kg] | Abastecimentos | Massa gerador | Potência gerador [W] | Combustível consumido [L] | Calda cons [L] | Distância percorrida [km] | Distância Pulverizando [km] | RTL ACUMULADO[m] | EOC [km/km] | EOC [h/h] | Tempo de manobra [h] | Tempo rtl_rtw [h] | V pulv [m/s] | V desloc [m/s] | Preço Total por ha Simples [R$/ha] | Preço Total por ha Presumido [R$/ha] | Preço Total por ha Real [R$/ha] | Preço Total Simples [R$] | Preço Total Presumido [R$] | Prod CAPEX [ha/h/R$] | Dias Trabalhados | Preço Total Real [R$]
0 | 65 | CONCLUIDO | 3.5245 | 28.37 | 21.59 | 7.67 | 0.13 | 169 | 133.21 | 46.47 | 1 | 167 | 20.75 | 16663.42 | 234.52 | 592.79 | 139.86 | 30.64 | 52686.92 | 0.22 | 0.75 | 2.63 | 3.43 | 0.5 | 10 | 751.0005 | 1027.552 | 929.4839 | 751000.4708 | 1027551.9759 | 8.7684e-07 | 25 | 929483.8575
1 | 65 | CONCLUIDO | 4.1719 | 23.97 | 19.69 | 15.35 | 0.26 | 77 | 134.55 | 46.47 | 2 | 75 | 21.09 | 16828.84 | 210.6 | 592.69 | 80.67 | 30.64 | 23549.33 | 0.38 | 0.82 | 2.49 | 1.53 | 0.5 | 10 | 591.8871 | 809.8461 | 732.5555 | 591887.1473 | 809846.1071 | 1.0379e-06 | 21 | 732555.5313
2 | 65 | CONCLUIDO | 4.4164 | 22.64 | 19.13 | 23.42 | 0.39 | 49 | 135.9 | 46.47 | 3 | 47 | 21.43 | 16994.64 | 201.29 | 592.68 | 62.98 | 30.64 | 14845.06 | 0.49 | 0.85 | 2.44 | 0.97 | 0.5 | 10 | 546.441 | 747.6647 | 676.3086 | 546441.0104 | 747664.6978 | 1.0987e-06 | 20 | 676308.6284
3 | 65 | CONCLUIDO | 4.541 | 22.02 | 18.86 | 31.44 | 0.52 | 36 | 137.25 | 46.47 | 4 | 34 | 21.78 | 17160.92 | 195.42 | 592.67 | 54.81 | 30.64 | 10826.96 | 0.56 | 0.86 | 2.42 | 0.7 | 0.5 | 10 | 528.527 | 723.1539 | 654.1371 | 528526.9742 | 723153.9231 | 1.1297e-06 | 20 | 654137.1276
4 | 65 | CONCLUIDO | 4.6088 | 21.7 | 18.73 | 38.75 | 0.64 | 29 | 138.6 | 46.47 | 5 | 27 | 22.13 | 17327.69 | 190.75 | 592.67 | 51.08 | 30.64 | 8998.38 | 0.6 | 0.86 | 2.4 | 0.57 | 0.5 | 10 | 507.6279 | 694.5589 | 628.2712 | 507627.8937 | 694558.8791 | 1.1466e-06 | 19 | 628271.1545
5 | 65 | CONCLUIDO | 4.6601 | 21.46 | 18.62 | 46.56 | 0.76 | 24 | 139.95 | 46.47 | 6 | 22 | 22.49 | 17494.97 | 185.92 | 592.67 | 47.78 | 30.64 | 7369.16 | 0.64 | 0.87 | 2.39 | 0.47 | 0.5 | 10 | 497.9468 | 681.3127 | 616.2892 | 497946.7664 | 681312.7337 | 1.1594e-06 | 19 | 616289.2026
6 | 65 | CONCLUIDO | 4.7038 | 21.26 | 18.53 | 55.6 | 0.88 | 20 | 141.31 | 46.47 | 7 | 18 | 22.85 | 17662.75 | 182.55 | 592.68 | 44.97 | 30.64 | 5986.82 | 0.68 | 0.87 | 2.38 | 0.38 | 0.5 | 10 | 490.7457 | 671.4599 | 607.3767 | 490745.695 | 671459.9101 | 1.1702e-06 | 19 | 607376.7187
7 | 65 | CONCLUIDO | 4.7343 | 21.12 | 18.48 | 65.22 | 0.99 | 17 | 142.68 | 46.47 | 8 | 15 | 23.21 | 17831.04 | 176.86 | 592.68 | 43.08 | 30.64 | 5058.33 | 0.71 | 0.88 | 2.38 | 0.32 | 0.5 | 10 | 482.0235 | 659.5258 | 596.5816 | 482023.5055 | 659525.8256 | 1.1778e-06 | 19 | 596581.6064
8 | 65 | CONCLUIDO | 4.7552 | 21.03 | 18.44 | 73.76 | 1.11 | 15 | 144.05 | 46.47 | 9 | 13 | 23.58 | 17999.83 | 173.44 | 592.67 | 42.08 | 30.64 | 4564.87 | 0.73 | 0.88 | 2.38 | 0.28 | 0.5 | 10 | 476.6319 | 652.1488 | 589.9087 | 476631.9346 | 652148.8405 | 1.183e-06 | 19 | 589908.6704
9 | 65 | CONCLUIDO | 4.7664 | 20.98 | 18.42 | 78.94 | 1.22 | 14 | 145.42 | 46.47 | 10 | 12 | 23.95 | 18169.15 | 169.14 | 592.67 | 41.23 | 30.64 | 4144.53 | 0.74 | 0.88 | 2.38 | 0.26 | 0.5 | 10 | 470.952 | 644.3774 | 582.8789 | 470952.042 | 644377.3608 | 1.1858e-06 | 19 | 582878.8899
10 | 65 | CONCLUIDO | 4.7879 | 20.89 | 18.38 | 91.89 | 1.33 | 12 | 146.8 | 46.47 | 11 | 10 | 24.33 | 18338.99 | 164.49 | 592.68 | 40.12 | 30.64 | 3602.87 | 0.76 | 0.88 | 2.37 | 0.22 | 0.5 | 10 | 464.2123 | 635.1558 | 574.5374 | 464212.3328 | 635155.7933 | 1.1912e-06 | 19 | 574537.4159
11 | 65 | CONCLUIDO | 4.7981 | 20.84 | 18.36 | 100.15 | 1.43 | 11 | 148.18 | 46.47 | 12 | 6 | 24.71 | 18509.36 | 161.65 | 592.68 | 39.53 | 30.64 | 3310.32 | 0.78 | 0.88 | 2.37 | 0.2 | 0.5 | 10 | 460.3121 | 629.8193 | 569.7103 | 460312.1181 | 629819.3476 | 1.1937e-06 | 19 | 569710.273
12 | 65 | CONCLUIDO | 4.7992 | 20.84 | 18.36 | 100.13 | 1.54 | 11 | 149.56 | 46.47 | 13 | 2 | 25.1 | 18680.25 | 159.74 | 592.68 | 39.22 | 30.64 | 3154.98 | 0.78 | 0.88 | 2.38 | 0.2 | 0.5 | 10 | 458.0843 | 626.7711 | 566.9529 | 458084.2514 | 626771.082 | 1.194e-06 | 19 | 566952.9296
13 | 65 | CONCLUIDO | 4.7978 | 20.84 | 18.36 | 100.16 | 1.64 | 11 | 150.95 | 46.47 | 14 | 0 | 25.49 | 18851.69 | 160.39 | 592.67 | 39.28 | 30.64 | 3187.1 | 0.78 | 0.88 | 2.38 | 0.21 | 0.5 | 10 | 458.8999 | 627.8871 | 567.9624 | 458899.8793 | 627887.0601 | 1.1936e-06 | 19 | 567962.4003

## RESULTADOS_13
Unnamed: 0 | Volume de calda [L] | STATUS | Capacidade operacional [ha/h] | Tempo de missao [h] | Tempo util [h] | Tempo por voo [min] | Autonomia Projetada [h] | N° Voos | MTOW [kg] | Massa Estrutura [kg] | Combustível [kg] | Abastecimentos | Massa gerador | Potência gerador [W] | Combustível consumido [L] | Calda cons [L] | Distância percorrida [km] | Distância Pulverizando [km] | RTL ACUMULADO[m] | EOC [km/km] | EOC [h/h] | Tempo de manobra [h] | Tempo rtl_rtw [h] | V pulv [m/s] | V desloc [m/s] | Preço Total por ha Simples [R$/ha] | Preço Total por ha Presumido [R$/ha] | Preço Total por ha Real [R$/ha] | Preço Total Simples [R$] | Preço Total Presumido [R$] | Prod CAPEX [ha/h/R$] | Dias Trabalhados | Preço Total Real [R$]
0 | 75 | CONCLUIDO | 3.3376 | 29.96 | 21.97 | 7.05 | 0.12 | 187 | 150.44 | 49.1 | 1 | 185 | 25.34 | 18787.76 | 258.8 | 592.75 | 151.82 | 30.64 | 58575.7 | 0.2 | 0.74 | 2.66 | 3.81 | 0.5 | 10 | 855.1133 | 1170.0037 | 1058.3402 | 855113.3027 | 1170003.7456 | 8.1357e-07 | 27 | 1058340.2303
1 | 75 | CONCLUIDO | 4.0515 | 24.68 | 19.84 | 14.17 | 0.23 | 84 | 151.83 | 49.1 | 2 | 82 | 25.73 | 18959.54 | 230.92 | 592.7 | 85.48 | 30.64 | 25920.27 | 0.36 | 0.82 | 2.49 | 1.68 | 0.5 | 10 | 652.0764 | 892.1998 | 807.0495 | 652076.4493 | 892199.7655 | 9.8759e-07 | 22 | 807049.4721
2 | 75 | CONCLUIDO | 4.3201 | 23.15 | 19.22 | 21.36 | 0.35 | 54 | 153.23 | 49.1 | 3 | 52 | 26.13 | 19131.85 | 220.96 | 592.69 | 66.35 | 30.64 | 16508.63 | 0.46 | 0.84 | 2.44 | 1.06 | 0.5 | 10 | 599.3154 | 820.0098 | 741.7492 | 599315.396 | 820009.7648 | 1.0531e-06 | 21 | 741749.1837
3 | 75 | CONCLUIDO | 4.4537 | 22.45 | 18.95 | 28.43 | 0.46 | 40 | 154.63 | 49.1 | 4 | 38 | 26.53 | 19304.72 | 215.18 | 592.69 | 58.05 | 30.64 | 12428.65 | 0.53 | 0.85 | 2.42 | 0.8 | 0.5 | 10 | 569.1186 | 778.6932 | 704.3758 | 569118.5886 | 778693.1606 | 1.0856e-06 | 20 | 704375.7783
4 | 75 | CONCLUIDO | 4.5342 | 22.05 | 18.8 | 35.25 | 0.57 | 32 | 156.03 | 49.1 | 5 | 30 | 26.94 | 19478.15 | 210.91 | 592.69 | 53.29 | 30.64 | 10087.77 | 0.57 | 0.86 | 2.4 | 0.64 | 0.5 | 10 | 556.6967 | 761.697 | 689.0017 | 556696.6986 | 761696.9827 | 1.1052e-06 | 20 | 689001.6918
5 | 75 | CONCLUIDO | 4.6038 | 21.72 | 18.65 | 43.04 | 0.67 | 26 | 157.44 | 49.1 | 6 | 24 | 27.35 | 19652.13 | 205.9 | 592.67 | 48.72 | 30.64 | 7830.88 | 0.63 | 0.87 | 2.39 | 0.49 | 0.5 | 10 | 534.5546 | 731.4013 | 661.5973 | 534554.6494 | 731401.2542 | 1.1222e-06 | 19 | 661597.345
6 | 75 | CONCLUIDO | 4.6454 | 21.53 | 18.58 | 50.67 | 0.78 | 22 | 158.86 | 49.1 | 7 | 20 | 27.77 | 19826.68 | 202.96 | 592.67 | 46.35 | 30.64 | 6666.62 | 0.66 | 0.87 | 2.39 | 0.42 | 0.5 | 10 | 527.6882 | 722.0063 | 653.0991 | 527688.2484 | 722006.3414 | 1.1324e-06 | 19 | 653099.0695
7 | 75 | CONCLUIDO | 4.6779 | 21.38 | 18.52 | 58.49 | 0.88 | 19 | 160.28 | 49.1 | 8 | 17 | 28.19 | 20001.93 | 199.13 | 592.69 | 44.46 | 30.64 | 5738.82 | 0.69 | 0.87 | 2.39 | 0.36 | 0.5 | 10 | 520.5978 | 712.3049 | 644.3235 | 520597.8242 | 712304.9103 | 1.1403e-06 | 19 | 644323.5294
8 | 75 | CONCLUIDO | 4.7008 | 21.27 | 18.48 | 65.21 | 0.99 | 17 | 161.71 | 49.1 | 9 | 15 | 28.61 | 20177.64 | 195.61 | 592.7 | 43.33 | 30.64 | 5183.13 | 0.71 | 0.88 | 2.37 | 0.32 | 0.5 | 10 | 514.7216 | 704.2648 | 637.0507 | 514721.5866 | 704264.7827 | 1.1459e-06 | 19 | 637050.7403
9 | 75 | CONCLUIDO | 4.7209 | 21.18 | 18.45 | 73.79 | 1.09 | 15 | 163.13 | 49.1 | 10 | 13 | 29.04 | 20353.94 | 192.18 | 592.67 | 42.21 | 30.64 | 4631.19 | 0.73 | 0.88 | 2.38 | 0.29 | 0.5 | 10 | 509.2446 | 696.771 | 630.2721 | 509244.6299 | 696770.9689 | 1.1508e-06 | 19 | 630272.1255
10 | 75 | CONCLUIDO | 4.7366 | 21.11 | 18.41 | 78.89 | 1.18 | 14 | 164.57 | 49.1 | 11 | 12 | 29.47 | 20530.82 | 188.4 | 592.67 | 41.01 | 30.64 | 4037.21 | 0.75 | 0.88 | 2.37 | 0.25 | 0.5 | 10 | 503.6495 | 689.1155 | 623.3473 | 503649.5077 | 689115.4759 | 1.1546e-06 | 19 | 623347.2621
11 | 75 | CONCLUIDO | 4.7585 | 21.02 | 18.37 | 91.86 | 1.28 | 12 | 166.01 | 49.1 | 12 | 10 | 29.91 | 20708.3 | 184.36 | 592.67 | 39.91 | 30.64 | 3497.57 | 0.77 | 0.88 | 2.37 | 0.21 | 0.5 | 10 | 497.3967 | 680.56 | 615.6084 | 497396.6566 | 680560.0491 | 1.1599e-06 | 19 | 615608.3532
12 | 75 | CONCLUIDO | 4.7723 | 20.95 | 18.34 | 100.05 | 1.38 | 11 | 167.45 | 49.1 | 13 | 9 | 30.36 | 20886.38 | 180.48 | 592.67 | 39.02 | 30.64 | 3054.43 | 0.79 | 0.88 | 2.37 | 0.18 | 0.5 | 10 | 491.9402 | 673.0943 | 608.8551 | 491940.1922 | 673094.2739 | 1.1633e-06 | 19 | 608855.1011
13 | 75 | CONCLUIDO | 4.7668 | 20.98 | 18.37 | 100.18 | 1.47 | 11 | 168.9 | 49.1 | 14 | 9 | 30.81 | 21065.06 | 176.96 | 592.68 | 39.68 | 30.64 | 3387.16 | 0.77 | 0.88 | 2.37 | 0.21 | 0.5 | 10 | 488.4187 | 668.2761 | 604.4967 | 488418.7314 | 668276.0558 | 1.1619e-06 | 19 | 604496.727
14 | 75 | CONCLUIDO | 4.7794 | 20.92 | 18.34 | 110.05 | 1.56 | 10 | 170.35 | 49.1 | 15 | 5 | 31.26 | 21244.37 | 176.19 | 592.67 | 38.88 | 30.64 | 2991.59 | 0.79 | 0.88 | 2.37 | 0.18 | 0.5 | 10 | 486.6116 | 665.8034 | 602.2601 | 486611.5711 | 665803.4194 | 1.165e-06 | 19 | 602260.0755
15 | 75 | CONCLUIDO | 4.7797 | 20.92 | 18.34 | 110.04 | 1.65 | 10 | 171.81 | 49.1 | 16 | 2 | 31.72 | 21424.29 | 172.92 | 592.68 | 38.63 | 30.64 | 2864.27 | 0.79 | 0.88 | 2.38 | 0.18 | 0.5 | 10 | 482.8701 | 660.6841 | 597.6294 | 482870.0703 | 660684.1329 | 1.1651e-06 | 19 | 597629.3665
16 | 75 | CONCLUIDO | 4.7903 | 20.88 | 18.32 | 122.16 | 1.74 | 9 | 173.28 | 49.1 | 17 | 0 | 32.18 | 21604.83 | 173.6 | 592.68 | 38.09 | 30.64 | 2603.17 | 0.8 | 0.88 | 2.38 | 0.17 | 0.5 | 10 | 482.9004 | 660.7256 | 597.6669 | 482900.3687 | 660725.5886 | 1.1677e-06 | 19 | 597666.8657

## RESULTADOS_17
Unnamed: 0 | Volume de calda [L] | STATUS | Capacidade operacional [ha/h] | Tempo de missao [h] | Tempo util [h] | Tempo por voo [min] | Autonomia Projetada [h] | N° Voos | MTOW [kg] | Massa Estrutura [kg] | Combustível [kg] | Abastecimentos | Massa gerador | Potência gerador [W] | Combustível consumido [L] | Calda cons [L] | Distância percorrida [km] | Distância Pulverizando [km] | RTL ACUMULADO[m] | EOC [km/km] | EOC [h/h] | Tempo de manobra [h] | Tempo rtl_rtw [h] | V pulv [m/s] | V desloc [m/s] | Preço Total por ha Simples [R$/ha] | Preço Total por ha Presumido [R$/ha] | Preço Total por ha Real [R$/ha] | Preço Total Simples [R$] | Preço Total Presumido [R$] | Prod CAPEX [ha/h/R$] | Dias Trabalhados | Preço Total Real [R$]
0 | 95 | CONCLUIDO | 2.9971 | 33.37 | 22.67 | 6.16 | 0.1 | 221 | 185.69 | 53.44 | 1 | 219 | 36.26 | 23136.14 | 306.53 | 592.83 | 174.18 | 30.64 | 69587.22 | 0.18 | 0.71 | 2.71 | 4.51 | 0.5 | 10 | 1061.6841 | 1452.643 | 1314.0048 | 1061684.0922 | 1452643.0132 | 7.0516e-07 | 29 | 1314004.8028
1 | 95 | CONCLUIDO | 3.8084 | 26.26 | 20.14 | 12.33 | 0.19 | 98 | 187.21 | 53.44 | 2 | 96 | 36.77 | 23322.88 | 270.28 | 592.79 | 94.65 | 30.64 | 30438.55 | 0.32 | 0.8 | 2.52 | 1.98 | 0.5 | 10 | 768.1934 | 1051.0761 | 950.7629 | 768193.4049 | 1051076.1069 | 8.9604e-07 | 23 | 950762.8785
2 | 95 | CONCLUIDO | 4.1288 | 24.22 | 19.41 | 18.48 | 0.28 | 63 | 188.73 | 53.44 | 3 | 61 | 37.29 | 23510.33 | 258.31 | 592.72 | 71.89 | 30.64 | 19231.51 | 0.43 | 0.83 | 2.46 | 1.25 | 0.5 | 10 | 696.3896 | 952.831 | 861.8941 | 696389.6129 | 952830.9909 | 9.7143e-07 | 22 | 861894.1384
3 | 95 | CONCLUIDO | 4.3068 | 23.22 | 19.04 | 24.83 | 0.37 | 46 | 190.25 | 53.44 | 4 | 44 | 37.82 | 23698.48 | 251.41 | 592.76 | 60.9 | 30.64 | 13822.68 | 0.5 | 0.85 | 2.42 | 0.88 | 0.5 | 10 | 655.7165 | 897.1803 | 811.5547 | 655716.5317 | 897180.2868 | 1.0133e-06 | 21 | 811554.6595
4 | 95 | CONCLUIDO | 4.3976 | 22.74 | 18.89 | 30.64 | 0.46 | 37 | 191.78 | 53.44 | 5 | 35 | 38.35 | 23887.36 | 247.59 | 592.69 | 55.95 | 30.64 | 11389.06 | 0.55 | 0.86 | 2.42 | 0.73 | 0.5 | 10 | 630.669 | 862.9092 | 780.5544 | 630669.0426 | 862909.2072 | 1.0347e-06 | 20 | 780554.3636
5 | 95 | CONCLUIDO | 4.48 | 22.32 | 18.74 | 37.47 | 0.55 | 30 | 193.32 | 53.44 | 6 | 28 | 38.89 | 24076.95 | 243.11 | 592.69 | 51.19 | 30.64 | 9044.38 | 0.6 | 0.86 | 2.4 | 0.58 | 0.5 | 10 | 616.5967 | 843.6549 | 763.1376 | 616596.7485 | 843654.8736 | 1.0541e-06 | 20 | 763137.6365
6 | 95 | CONCLUIDO | 4.5272 | 22.09 | 18.65 | 43.04 | 0.64 | 26 | 194.86 | 53.44 | 7 | 24 | 39.43 | 24267.28 | 240.03 | 592.67 | 48.7 | 30.64 | 7823.03 | 0.63 | 0.87 | 2.39 | 0.49 | 0.5 | 10 | 608.1251 | 832.0636 | 752.6526 | 608125.0948 | 832063.5832 | 1.0652e-06 | 20 | 752652.6027
7 | 95 | CONCLUIDO | 4.5601 | 21.93 | 18.6 | 48.53 | 0.72 | 23 | 196.41 | 53.44 | 8 | 21 | 39.98 | 24458.36 | 237.81 | 592.67 | 47.03 | 30.64 | 6999.98 | 0.65 | 0.87 | 2.39 | 0.45 | 0.5 | 10 | 602.3109 | 824.1083 | 745.4565 | 602310.8533 | 824108.2816 | 1.0729e-06 | 20 | 745456.5438
8 | 95 | CONCLUIDO | 4.5979 | 21.75 | 18.54 | 55.61 | 0.81 | 20 | 197.97 | 53.44 | 9 | 18 | 40.53 | 24650.18 | 235.04 | 592.67 | 44.94 | 30.64 | 5971.48 | 0.68 | 0.87 | 2.39 | 0.38 | 0.5 | 10 | 585.0364 | 800.4726 | 724.0766 | 585036.3769 | 800472.5808 | 1.0818e-06 | 19 | 724076.6012
9 | 95 | CONCLUIDO | 4.623 | 21.63 | 18.49 | 61.64 | 0.89 | 18 | 199.53 | 53.44 | 10 | 16 | 41.1 | 24842.77 | 232.08 | 592.67 | 43.65 | 30.64 | 5337.1 | 0.7 | 0.88 | 2.38 | 0.33 | 0.5 | 10 | 579.1708 | 792.447 | 716.817 | 579170.7907 | 792447.027 | 1.0877e-06 | 19 | 716816.9949
10 | 95 | CONCLUIDO | 4.6477 | 21.52 | 18.45 | 69.19 | 0.97 | 16 | 201.1 | 53.44 | 11 | 14 | 41.66 | 25036.12 | 229.57 | 592.68 | 42.37 | 30.64 | 4707.39 | 0.72 | 0.88 | 2.38 | 0.29 | 0.5 | 10 | 573.9849 | 785.3515 | 710.3986 | 573984.918 | 785351.4873 | 1.0935e-06 | 19 | 710398.6436
11 | 95 | CONCLUIDO | 4.6565 | 21.48 | 18.45 | 73.79 | 1.05 | 15 | 202.67 | 53.44 | 12 | 13 | 42.24 | 25230.25 | 227.54 | 592.69 | 42.24 | 30.64 | 4645.95 | 0.73 | 0.88 | 2.38 | 0.29 | 0.5 | 10 | 570.9048 | 781.1371 | 706.5865 | 570904.7679 | 781137.09 | 1.0956e-06 | 19 | 706586.4625
12 | 95 | CONCLUIDO | 4.6749 | 21.39 | 18.4 | 78.86 | 1.13 | 14 | 204.25 | 53.44 | 13 | 12 | 42.82 | 25425.3 | 224.53 | 592.69 | 40.76 | 30.64 | 3910.13 | 0.75 | 0.88 | 2.37 | 0.24 | 0.5 | 10 | 565.6543 | 773.9531 | 700.0881 | 565654.2749 | 773953.1338 | 1.0999e-06 | 19 | 700088.1329
13 | 95 | CONCLUIDO | 4.6843 | 21.35 | 18.4 | 84.9 | 1.21 | 13 | 205.84 | 53.44 | 14 | 11 | 43.4 | 25621.03 | 223.23 | 592.67 | 40.73 | 30.64 | 3901.84 | 0.75 | 0.88 | 2.37 | 0.24 | 0.5 | 10 | 563.4092 | 770.8814 | 697.3095 | 563409.2271 | 770881.3603 | 1.1021e-06 | 19 | 697309.5252
14 | 95 | CONCLUIDO | 4.6924 | 21.31 | 18.4 | 91.98 | 1.28 | 12 | 207.43 | 53.44 | 15 | 10 | 44 | 25817.56 | 220.54 | 592.67 | 40.54 | 30.64 | 3812.93 | 0.76 | 0.88 | 2.38 | 0.24 | 0.5 | 10 | 559.6613 | 765.7533 | 692.6709 | 559661.3362 | 765753.3307 | 1.104e-06 | 19 | 692670.9076
15 | 95 | CONCLUIDO | 4.7093 | 21.23 | 18.36 | 100.13 | 1.36 | 11 | 209.03 | 53.44 | 16 | 9 | 44.6 | 26014.91 | 217.58 | 592.67 | 39.28 | 30.64 | 3186.38 | 0.78 | 0.88 | 2.37 | 0.2 | 0.5 | 10 | 554.7222 | 758.9953 | 686.5579 | 554722.1622 | 758995.3349 | 1.108e-06 | 19 | 686557.8854
16 | 95 | CONCLUIDO | 4.7216 | 21.18 | 18.34 | 110.03 | 1.43 | 10 | 210.64 | 53.44 | 17 | 8 | 45.21 | 26213.09 | 213.73 | 592.67 | 38.84 | 30.64 | 2972.83 | 0.79 | 0.88 | 2.37 | 0.18 | 0.5 | 10 | 549.2466 | 751.5034 | 679.781 | 549246.6093 | 751503.4419 | 1.1109e-06 | 19 | 679781.0081
17 | 95 | CONCLUIDO | 4.7216 | 21.18 | 18.34 | 110.03 | 1.51 | 10 | 212.25 | 53.44 | 18 | 8 | 45.82 | 26412.11 | 213.56 | 592.67 | 38.79 | 30.64 | 2948.75 | 0.79 | 0.88 | 2.37 | 0.18 | 0.5 | 10 | 549.0507 | 751.2354 | 679.5385 | 549050.673 | 751235.3532 | 1.1109e-06 | 19 | 679538.5054
18 | 95 | CONCLUIDO | 4.735 | 21.12 | 18.32 | 122.1 | 1.58 | 9 | 213.87 | 53.44 | 19 | 7 | 46.44 | 26611.98 | 209.26 | 592.67 | 38.16 | 30.64 | 2637.98 | 0.8 | 0.88 | 2.37 | 0.16 | 0.5 | 10 | 543.007 | 742.9661 | 672.0584 | 543006.9543 | 742966.0707 | 1.1141e-06 | 19 | 672058.4317
19 | 95 | CONCLUIDO | 4.7352 | 21.12 | 18.32 | 122.1 | 1.65 | 9 | 215.5 | 53.44 | 20 | 7 | 47.07 | 26812.71 | 208.77 | 592.67 | 38.03 | 30.64 | 2573.45 | 0.81 | 0.88 | 2.37 | 0.16 | 0.5 | 10 | 542.4293 | 742.1757 | 671.3435 | 542429.3097 | 742175.7118 | 1.1141e-06 | 19 | 671343.5035
20 | 95 | CONCLUIDO | 4.745 | 21.07 | 18.31 | 137.31 | 1.72 | 8 | 217.14 | 53.44 | 21 | 6 | 47.7 | 27014.3 | 204.37 | 592.67 | 37.97 | 30.64 | 2547.56 | 0.81 | 0.88 | 2.37 | 0.15 | 0.5 | 10 | 536.6186 | 734.2253 | 664.1519 | 536618.6342 | 734225.2893 | 1.1164e-06 | 19 | 664151.8582
21 | 95 | CONCLUIDO | 4.7463 | 21.07 | 18.3 | 137.27 | 1.79 | 8 | 218.78 | 53.44 | 22 | 3 | 48.34 | 27216.79 | 203.88 | 592.67 | 37.7 | 30.64 | 2411.89 | 0.81 | 0.88 | 2.37 | 0.14 | 0.5 | 10 | 535.9084 | 733.2535 | 663.2728 | 535908.3819 | 733253.4907 | 1.1167e-06 | 19 | 663272.8067
22 | 95 | CONCLUIDO | 4.7485 | 21.06 | 18.29 | 137.2 | 1.85 | 8 | 220.43 | 53.44 | 23 | 3 | 48.99 | 27420.16 | 202.49 | 592.68 | 37.3 | 30.64 | 2210.33 | 0.82 | 0.88 | 2.37 | 0.14 | 0.5 | 10 | 534.1035 | 730.7839 | 661.0389 | 534103.4571 | 730783.9129 | 1.1172e-06 | 19 | 661038.922
23 | 95 | CONCLUIDO | 4.7475 | 21.06 | 18.3 | 137.23 | 1.92 | 8 | 222.08 | 53.44 | 24 | 1 | 49.65 | 27624.44 | 202.62 | 592.67 | 37.31 | 30.64 | 2216.05 | 0.82 | 0.88 | 2.37 | 0.14 | 0.5 | 10 | 534.379 | 731.161 | 661.38 | 534379.0363 | 731160.9726 | 1.117e-06 | 19 | 661379.9956
24 | 95 | CONCLUIDO | 4.7475 | 21.06 | 18.3 | 137.23 | 1.99 | 8 | 223.75 | 53.44 | 25 | 0 | 50.31 | 27829.77 | 203.62 | 592.67 | 37.3 | 30.64 | 2212.87 | 0.82 | 0.88 | 2.37 | 0.14 | 0.5 | 10 | 535.5253 | 732.7294 | 662.7987 | 535525.3151 | 732729.3618 | 1.117e-06 | 19 | 662798.6999

## RESULTADOS_9
Unnamed: 0 | Volume de calda [L] | STATUS | Capacidade operacional [ha/h] | Tempo de missao [h] | Tempo util [h] | Tempo por voo [min] | Autonomia Projetada [h] | N° Voos | MTOW [kg] | Massa Estrutura [kg] | Combustível [kg] | Abastecimentos | Massa gerador | Potência gerador [W] | Combustível consumido [L] | Calda cons [L] | Distância percorrida [km] | Distância Pulverizando [km] | RTL ACUMULADO[m] | EOC [km/km] | EOC [h/h] | Tempo de manobra [h] | Tempo rtl_rtw [h] | V pulv [m/s] | V desloc [m/s] | Preço Total por ha Simples [R$/ha] | Preço Total por ha Presumido [R$/ha] | Preço Total por ha Real [R$/ha] | Preço Total Simples [R$] | Preço Total Presumido [R$] | Prod CAPEX [ha/h/R$] | Dias Trabalhados | Preço Total Real [R$]
0 | 55 | CONCLUIDO | 3.7102 | 26.95 | 21.24 | 8.38 | 0.15 | 152 | 116.05 | 43.4 | 1 | 150 | 16.65 | 14546.17 | 210.04 | 592.75 | 129.27 | 30.64 | 47476.89 | 0.24 | 0.76 | 2.6 | 3.08 | 0.5 | 10 | 664.4423 | 909.1193 | 822.3542 | 664442.3118 | 909119.2842 | 9.4439e-07 | 24 | 822354.2157
1 | 55 | CONCLUIDO | 4.2971 | 23.27 | 19.54 | 16.99 | 0.3 | 69 | 117.34 | 43.4 | 2 | 67 | 16.94 | 14705.49 | 189.61 | 592.72 | 76.3 | 30.64 | 21407.63 | 0.4 | 0.83 | 2.46 | 1.38 | 0.5 | 10 | 542.264 | 741.9496 | 671.1389 | 542264.0326 | 741949.5725 | 1.0938e-06 | 21 | 671138.9466
2 | 55 | CONCLUIDO | 4.5011 | 22.22 | 19.06 | 25.41 | 0.45 | 45 | 118.63 | 43.4 | 3 | 43 | 17.23 | 14865.24 | 181.09 | 592.67 | 60.82 | 30.64 | 13785.89 | 0.5 | 0.85 | 2.44 | 0.9 | 0.5 | 10 | 504.7077 | 690.5633 | 624.6569 | 504707.7024 | 690563.3446 | 1.1457e-06 | 20 | 624656.9482
3 | 55 | CONCLUIDO | 4.6132 | 21.68 | 18.8 | 34.19 | 0.59 | 33 | 119.93 | 43.4 | 4 | 31 | 17.53 | 15025.44 | 175.04 | 592.69 | 53.49 | 30.64 | 10179 | 0.57 | 0.86 | 2.4 | 0.65 | 0.5 | 10 | 479.156 | 655.6023 | 593.0326 | 479155.9724 | 655602.3404 | 1.1742e-06 | 19 | 593032.5731
4 | 55 | CONCLUIDO | 4.6818 | 21.36 | 18.65 | 43.05 | 0.73 | 26 | 121.23 | 43.4 | 5 | 24 | 17.83 | 15186.08 | 169.29 | 592.67 | 48.54 | 30.64 | 7739.6 | 0.63 | 0.87 | 2.39 | 0.5 | 0.5 | 10 | 467.4873 | 639.6368 | 578.5907 | 467487.3121 | 639636.7645 | 1.1917e-06 | 19 | 578590.7294
5 | 55 | CONCLUIDO | 4.7293 | 21.14 | 18.56 | 53.03 | 0.86 | 21 | 122.54 | 43.4 | 6 | 19 | 18.14 | 15347.16 | 164.28 | 592.68 | 45.71 | 30.64 | 6350.26 | 0.67 | 0.87 | 2.39 | 0.4 | 0.5 | 10 | 458.4851 | 627.3195 | 567.449 | 458485.0672 | 627319.4958 | 1.2038e-06 | 19 | 567449.0036
6 | 55 | CONCLUIDO | 4.7596 | 21.01 | 18.5 | 61.65 | 1 | 18 | 123.85 | 43.4 | 7 | 16 | 18.45 | 15508.69 | 157.48 | 592.69 | 43.69 | 30.64 | 5357.95 | 0.7 | 0.87 | 2.38 | 0.34 | 0.5 | 10 | 448.704 | 613.9366 | 555.3433 | 448703.9745 | 613936.5734 | 1.2115e-06 | 19 | 555343.3285
7 | 55 | CONCLUIDO | 4.7888 | 20.88 | 18.44 | 73.76 | 1.13 | 15 | 125.16 | 43.4 | 8 | 13 | 18.76 | 15670.68 | 153.91 | 592.67 | 42.16 | 30.64 | 4608.75 | 0.73 | 0.88 | 2.37 | 0.28 | 0.5 | 10 | 442.7754 | 605.8248 | 548.0057 | 442775.3871 | 605824.8185 | 1.2189e-06 | 19 | 548005.7481
8 | 55 | CONCLUIDO | 4.8072 | 20.8 | 18.41 | 84.96 | 1.26 | 13 | 126.48 | 43.4 | 9 | 9 | 19.08 | 15833.12 | 149.04 | 592.69 | 40.82 | 30.64 | 3948.73 | 0.75 | 0.88 | 2.38 | 0.25 | 0.5 | 10 | 436.1448 | 596.7526 | 539.7994 | 436144.8272 | 596752.5939 | 1.2236e-06 | 19 | 539799.3639
9 | 55 | CONCLUIDO | 4.8197 | 20.75 | 18.38 | 91.89 | 1.38 | 12 | 127.8 | 43.4 | 10 | 3 | 19.4 | 15996.02 | 146.14 | 592.67 | 39.76 | 30.64 | 3422.58 | 0.77 | 0.88 | 2.38 | 0.22 | 0.5 | 10 | 432.0878 | 591.2016 | 534.7781 | 432087.7781 | 591201.5604 | 1.2268e-06 | 19 | 534778.1132
10 | 55 | CONCLUIDO | 4.8175 | 20.76 | 18.39 | 91.93 | 1.5 | 12 | 129.13 | 43.4 | 11 | 0 | 19.73 | 16159.39 | 147.76 | 592.7 | 39.93 | 30.64 | 3504.93 | 0.77 | 0.88 | 2.38 | 0.23 | 0.5 | 10 | 434.0746 | 593.9201 | 537.2372 | 434074.6464 | 593920.0813 | 1.2262e-06 | 19 | 537237.1823

## resultados
Unnamed: 0 | Volume de calda [L] | STATUS | Capacidade operacional [ha/h] | Tempo de missao [h] | Tempo util [h] | Tempo por voo [min] | Autonomia Projetada [h] | N° Voos | MTOW [kg] | Massa Estrutura [kg] | Combustível [kg] | Abastecimentos | Massa gerador | Potência gerador [W] | Combustível consumido [L] | Calda cons [L] | Distância percorrida [km] | Distância Pulverizando [km] | RTL ACUMULADO[m] | EOC [km/km] | EOC [h/h] | Tempo de manobra [h] | Tempo rtl_rtw [h] | V pulv [m/s] | V desloc [m/s]
0 | 100 | CONCLUIDO | 2.9125 | 34.33 | 22.87 | 5.97 | 0.09 | 230 | 194.77 | 54.38 | 1 | 228 | 39.4 | 24256.19 | 318.97 | 592.83 | 179.96 | 30.64 | 72432.46 | 0.17 | 0.71 | 2.73 | 4.71 | 0.5 | 10
1 | 100 | CONCLUIDO | 3.755 | 26.63 | 20.19 | 11.99 | 0.18 | 101 | 196.32 | 54.38 | 2 | 99 | 39.95 | 24447.22 | 279.46 | 592.73 | 96.27 | 30.64 | 31230.01 | 0.32 | 0.8 | 2.52 | 2.03 | 0.5 | 10
2 | 100 | CONCLUIDO | 4.0811 | 24.5 | 19.46 | 17.96 | 0.27 | 65 | 197.88 | 54.38 | 3 | 63 | 40.5 | 24639 | 267.55 | 592.67 | 73.69 | 30.64 | 20120.78 | 0.42 | 0.83 | 2.46 | 1.3 | 0.5 | 10
3 | 100 | CONCLUIDO | 4.2552 | 23.5 | 19.12 | 23.9 | 0.36 | 48 | 199.44 | 54.38 | 4 | 46 | 41.06 | 24831.54 | 261.08 | 592.72 | 63.06 | 30.64 | 14890 | 0.49 | 0.85 | 2.43 | 0.96 | 0.5 | 10
4 | 100 | CONCLUIDO | 4.3688 | 22.89 | 18.89 | 29.83 | 0.44 | 38 | 201.01 | 54.38 | 5 | 36 | 41.63 | 25024.84 | 256.26 | 592.73 | 56.44 | 30.64 | 11630.19 | 0.54 | 0.86 | 2.4 | 0.74 | 0.5 | 10
5 | 100 | CONCLUIDO | 4.4315 | 22.57 | 18.8 | 35.26 | 0.53 | 32 | 202.58 | 54.38 | 6 | 30 | 42.2 | 25218.93 | 253.16 | 592.68 | 53.36 | 30.64 | 10119.68 | 0.57 | 0.86 | 2.41 | 0.65 | 0.5 | 10
6 | 100 | CONCLUIDO | 4.4929 | 22.26 | 18.69 | 41.53 | 0.61 | 27 | 204.16 | 54.38 | 7 | 25 | 42.78 | 25413.94 | 249.81 | 592.69 | 49.79 | 30.64 | 8363.08 | 0.62 | 0.87 | 2.4 | 0.53 | 0.5 | 10
7 | 100 | CONCLUIDO | 4.5269 | 22.09 | 18.64 | 46.6 | 0.69 | 24 | 205.75 | 54.38 | 8 | 22 | 43.37 | 25609.61 | 246.63 | 592.71 | 48.06 | 30.64 | 7511.94 | 0.64 | 0.87 | 2.4 | 0.48 | 0.5 | 10
8 | 100 | CONCLUIDO | 4.5675 | 21.89 | 18.56 | 53.03 | 0.77 | 21 | 207.34 | 54.38 | 9 | 19 | 43.96 | 25806.1 | 243.94 | 592.68 | 45.86 | 30.64 | 6424.14 | 0.67 | 0.87 | 2.38 | 0.4 | 0.5 | 10
9 | 100 | CONCLUIDO | 4.5934 | 21.77 | 18.52 | 58.47 | 0.85 | 19 | 208.94 | 54.38 | 10 | 17 | 44.56 | 26003.41 | 241.65 | 592.67 | 44.45 | 30.64 | 5733.09 | 0.69 | 0.87 | 2.38 | 0.36 | 0.5 | 10
10 | 100 | CONCLUIDO | 4.6158 | 21.66 | 18.49 | 65.25 | 0.93 | 17 | 210.55 | 54.38 | 11 | 15 | 45.17 | 26201.54 | 239.38 | 592.69 | 43.25 | 30.64 | 5141.6 | 0.71 | 0.88 | 2.39 | 0.33 | 0.5 | 10
11 | 100 | CONCLUIDO | 4.6272 | 21.61 | 18.47 | 69.27 | 1 | 16 | 212.16 | 54.38 | 12 | 14 | 45.78 | 26400.51 | 237.13 | 592.69 | 43.05 | 30.64 | 5044.95 | 0.71 | 0.88 | 2.38 | 0.31 | 0.5 | 10
12 | 100 | CONCLUIDO | 4.6566 | 21.47 | 18.41 | 78.92 | 1.08 | 14 | 213.78 | 54.38 | 13 | 12 | 46.4 | 26600.32 | 234.39 | 592.69 | 41.25 | 30.64 | 4158.04 | 0.74 | 0.88 | 2.37 | 0.26 | 0.5 | 10
13 | 100 | CONCLUIDO | 4.6679 | 21.42 | 18.4 | 84.93 | 1.15 | 13 | 215.41 | 54.38 | 14 | 11 | 47.03 | 26801 | 232.48 | 592.67 | 40.73 | 30.64 | 3899.45 | 0.75 | 0.88 | 2.38 | 0.24 | 0.5 | 10
14 | 100 | CONCLUIDO | 4.6816 | 21.36 | 18.38 | 91.88 | 1.23 | 12 | 217.04 | 54.38 | 15 | 10 | 47.66 | 27002.55 | 229.69 | 592.67 | 39.88 | 30.64 | 3481.38 | 0.77 | 0.88 | 2.38 | 0.22 | 0.5 | 10
15 | 100 | CONCLUIDO | 4.6785 | 21.37 | 18.39 | 91.96 | 1.3 | 12 | 218.68 | 54.38 | 16 | 10 | 48.31 | 27204.98 | 228.43 | 592.67 | 40.41 | 30.64 | 3746.01 | 0.76 | 0.88 | 2.38 | 0.23 | 0.5 | 10
16 | 100 | CONCLUIDO | 4.6947 | 21.3 | 18.36 | 100.12 | 1.37 | 11 | 220.33 | 54.38 | 17 | 9 | 48.95 | 27408.3 | 226.42 | 592.67 | 39.57 | 30.64 | 3330.88 | 0.77 | 0.88 | 2.37 | 0.2 | 0.5 | 10
17 | 100 | CONCLUIDO | 4.7064 | 21.25 | 18.34 | 110.05 | 1.44 | 10 | 221.99 | 54.38 | 18 | 8 | 49.61 | 27612.53 | 223.45 | 592.67 | 38.95 | 30.64 | 3024.84 | 0.79 | 0.88 | 2.37 | 0.18 | 0.5 | 10
18 | 100 | CONCLUIDO | 4.7091 | 21.24 | 18.33 | 109.98 | 1.51 | 10 | 223.65 | 54.38 | 19 | 8 | 50.27 | 27817.81 | 221.6 | 592.67 | 38.7 | 30.64 | 2901.3 | 0.79 | 0.88 | 2.36 | 0.17 | 0.5 | 10
19 | 100 | CONCLUIDO | 4.7191 | 21.19 | 18.32 | 122.16 | 1.58 | 9 | 225.32 | 54.38 | 20 | 7 | 50.95 | 28023.89 | 218.73 | 592.67 | 38.36 | 30.64 | 2735.87 | 0.8 | 0.88 | 2.37 | 0.17 | 0.5 | 10
20 | 100 | CONCLUIDO | 4.721 | 21.18 | 18.32 | 122.1 | 1.64 | 9 | 227 | 54.38 | 21 | 7 | 51.62 | 28230.92 | 217.7 | 592.67 | 38.24 | 30.64 | 2676.18 | 0.8 | 0.88 | 2.36 | 0.16 | 0.5 | 10
21 | 100 | CONCLUIDO | 4.7317 | 21.13 | 18.31 | 137.3 | 1.71 | 8 | 228.69 | 54.38 | 22 | 6 | 52.31 | 28438.91 | 214.01 | 592.73 | 37.91 | 30.64 | 2517.4 | 0.81 | 0.88 | 2.36 | 0.15 | 0.5 | 10
22 | 100 | CONCLUIDO | 4.7343 | 21.12 | 18.29 | 137.21 | 1.77 | 8 | 230.38 | 54.38 | 23 | 6 | 53 | 28647.87 | 212.4 | 592.7 | 37.45 | 30.64 | 2285.03 | 0.82 | 0.88 | 2.37 | 0.14 | 0.5 | 10
23 | 100 | CONCLUIDO | 4.7352 | 21.12 | 18.29 | 137.18 | 1.84 | 8 | 232.08 | 54.38 | 24 | 4 | 53.71 | 28857.81 | 209.93 | 592.68 | 37.31 | 30.64 | 2216.3 | 0.82 | 0.88 | 2.37 | 0.13 | 0.5 | 10
24 | 100 | CONCLUIDO | 4.7334 | 21.13 | 18.3 | 137.24 | 1.9 | 8 | 233.79 | 54.38 | 25 | 3 | 54.42 | 29068.74 | 208.12 | 592.67 | 37.47 | 30.64 | 2294.83 | 0.82 | 0.88 | 2.37 | 0.14 | 0.5 | 10
25 | 100 | CONCLUIDO | 4.7465 | 21.07 | 18.28 | 156.68 | 1.96 | 7 | 235.51 | 54.38 | 26 | 1 | 55.14 | 29280.69 | 207.24 | 592.67 | 36.86 | 30.64 | 1997.48 | 0.83 | 0.89 | 2.37 | 0.12 | 0.5 | 10
26 | 100 | CONCLUIDO | 4.746 | 21.07 | 18.28 | 156.7 | 2.02 | 7 | 237.24 | 54.38 | 27 | 0 | 55.86 | 29493.67 | 208.86 | 592.67 | 36.94 | 30.64 | 2036.13 | 0.83 | 0.89 | 2.37 | 0.12 | 0.5 | 10
0 | 40 | CONCLUIDO | 4.0073 | 24.95 | 20.67 | 10 | 0.2 | 124 | 89.87 | 37.55 | 1 | 122 | 11.32 | 11317.98 | 170.77 | 592.7 | 111.23 | 30.64 | 38596 | 0.28 | 0.78 | 2.56 | 2.51 | 0.5 | 10
1 | 40 | CONCLUIDO | 4.486 | 22.29 | 19.27 | 20.29 | 0.39 | 57 | 91.1 | 37.55 | 2 | 55 | 11.54 | 11468.97 | 154.24 | 592.75 | 68.19 | 30.64 | 17409.97 | 0.45 | 0.84 | 2.44 | 1.12 | 0.5 | 10
2 | 40 | CONCLUIDO | 4.6555 | 21.48 | 18.86 | 31.43 | 0.57 | 36 | 92.32 | 37.55 | 3 | 34 | 11.77 | 11620.34 | 145.64 | 592.67 | 54.8 | 30.64 | 10822.73 | 0.56 | 0.86 | 2.42 | 0.7 | 0.5 | 10
3 | 40 | CONCLUIDO | 4.7413 | 21.09 | 18.66 | 43.06 | 0.75 | 26 | 93.55 | 37.55 | 4 | 24 | 12 | 11772.07 | 138.05 | 592.72 | 48.68 | 30.64 | 7812.52 | 0.63 | 0.87 | 2.4 | 0.5 | 0.5 | 10
4 | 40 | CONCLUIDO | 4.7961 | 20.85 | 18.53 | 55.6 | 0.93 | 20 | 94.79 | 37.55 | 5 | 18 | 12.23 | 11924.18 | 131.5 | 592.67 | 44.77 | 30.64 | 5887.96 | 0.68 | 0.87 | 2.39 | 0.37 | 0.5 | 10
5 | 40 | CONCLUIDO | 4.8173 | 20.76 | 18.5 | 65.28 | 1.1 | 17 | 96.02 | 37.55 | 6 | 7 | 12.47 | 12076.67 | 125.94 | 592.71 | 43.55 | 30.64 | 5290.9 | 0.7 | 0.87 | 2.39 | 0.34 | 0.5 | 10
6 | 40 | CONCLUIDO | 4.8278 | 20.71 | 18.47 | 69.27 | 1.27 | 16 | 97.26 | 37.55 | 7 | 0 | 12.71 | 12229.54 | 126.06 | 592.71 | 42.41 | 30.64 | 4727.47 | 0.72 | 0.88 | 2.4 | 0.31 | 0.5 | 10
0 | 30 | CONCLUIDO | 4.2291 | 23.65 | 20.21 | 11.89 | 0.24 | 102 | 71.52 | 32.27 | 1 | 100 | 8.25 | 9054.6 | 141.01 | 592.73 | 97.1 | 30.64 | 31638.99 | 0.32 | 0.8 | 2.52 | 2.06 | 0.5 | 10
1 | 30 | CONCLUIDO | 4.6177 | 21.66 | 19.08 | 24.36 | 0.48 | 47 | 72.7 | 32.27 | 2 | 45 | 8.43 | 9200.25 | 126.5 | 592.7 | 62.09 | 30.64 | 14409.63 | 0.49 | 0.85 | 2.42 | 0.92 | 0.5 | 10
2 | 30 | CONCLUIDO | 4.7606 | 21.01 | 18.71 | 38.71 | 0.71 | 29 | 73.88 | 32.27 | 3 | 27 | 8.61 | 9346.23 | 116.05 | 592.71 | 50.42 | 30.64 | 8667.12 | 0.61 | 0.86 | 2.4 | 0.55 | 0.5 | 10
3 | 30 | CONCLUIDO | 4.8123 | 20.78 | 18.59 | 50.71 | 0.93 | 22 | 75.07 | 32.27 | 4 | 10 | 8.8 | 9492.55 | 109.17 | 592.67 | 46.54 | 30.64 | 6761.95 | 0.66 | 0.87 | 2.4 | 0.44 | 0.5 | 10
4 | 30 | CONCLUIDO | 4.8195 | 20.75 | 18.58 | 53.08 | 1.15 | 21 | 76.26 | 32.27 | 5 | 0 | 8.99 | 9639.2 | 109.97 | 592.71 | 45.61 | 30.64 | 6299.66 | 0.67 | 0.87 | 2.41 | 0.42 | 0.5 | 10
0 | 15 | CONCLUIDO | 4.6102 | 21.69 | 19.34 | 19.66 | 0.43 | 59 | 39.78 | 19.54 | 1 | 56 | 4.24 | 5140 | 80.93 | 592.71 | 69.97 | 30.64 | 18288.95 | 0.44 | 0.84 | 2.45 | 1.18 | 0.5 | 10
1 | 15 | CONCLUIDO | 4.7268 | 21.16 | 19 | 27.81 | 0.84 | 41 | 40.89 | 19.54 | 2 | 0 | 4.35 | 5277.26 | 75.99 | 592.72 | 57.83 | 30.64 | 12312.51 | 0.53 | 0.85 | 2.47 | 0.84 | 0.5 | 10
0 | 70 | CONCLUIDO | 3.4293 | 29.16 | 21.79 | 7.34 | 0.12 | 178 | 141.81 | 47.83 | 1 | 176 | 22.98 | 17723.39 | 246.81 | 592.78 | 145.88 | 30.64 | 55651.65 | 0.21 | 0.74 | 2.66 | 3.63 | 0.5 | 10
1 | 70 | CONCLUIDO | 4.1174 | 24.29 | 19.75 | 14.81 | 0.25 | 80 | 143.17 | 47.83 | 2 | 78 | 23.34 | 17891.86 | 220.65 | 592.69 | 82.86 | 30.64 | 24633.07 | 0.37 | 0.82 | 2.48 | 1.59 | 0.5 | 10
2 | 70 | CONCLUIDO | 4.3634 | 22.92 | 19.19 | 22.14 | 0.37 | 52 | 144.54 | 47.83 | 3 | 50 | 23.71 | 18060.85 | 211.58 | 592.73 | 64.99 | 30.64 | 15834.99 | 0.47 | 0.84 | 2.44 | 1.03 | 0.5 | 10
3 | 70 | CONCLUIDO | 4.4996 | 22.22 | 18.9 | 29.84 | 0.49 | 38 | 145.92 | 47.83 | 4 | 36 | 24.09 | 18230.35 | 205.64 | 592.68 | 56.26 | 30.64 | 11543.05 | 0.54 | 0.86 | 2.41 | 0.74 | 0.5 | 10
4 | 70 | CONCLUIDO | 4.5818 | 21.83 | 18.73 | 37.46 | 0.6 | 30 | 147.3 | 47.83 | 5 | 28 | 24.47 | 18400.38 | 200.59 | 592.68 | 50.93 | 30.64 | 8916.95 | 0.6 | 0.86 | 2.4 | 0.57 | 0.5 | 10
5 | 70 | CONCLUIDO | 4.6323 | 21.59 | 18.64 | 44.73 | 0.71 | 25 | 148.68 | 47.83 | 6 | 23 | 24.85 | 18570.94 | 196.74 | 592.69 | 47.94 | 30.64 | 7448.23 | 0.64 | 0.87 | 2.4 | 0.48 | 0.5 | 10
6 | 70 | CONCLUIDO | 4.6763 | 21.38 | 18.55 | 53 | 0.83 | 21 | 150.07 | 47.83 | 7 | 19 | 25.24 | 18742.03 | 192.07 | 592.69 | 45.63 | 30.64 | 6312.23 | 0.67 | 0.87 | 2.38 | 0.39 | 0.5 | 10
7 | 70 | CONCLUIDO | 4.7039 | 21.26 | 18.51 | 61.7 | 0.94 | 18 | 151.46 | 47.83 | 8 | 16 | 25.63 | 18913.66 | 188.57 | 592.68 | 44.11 | 30.64 | 5564.23 | 0.69 | 0.87 | 2.39 | 0.35 | 0.5 | 10
8 | 70 | CONCLUIDO | 4.7301 | 21.14 | 18.45 | 69.19 | 1.04 | 16 | 152.85 | 47.83 | 9 | 14 | 26.03 | 19085.83 | 185.13 | 592.67 | 42.43 | 30.64 | 4737.07 | 0.72 | 0.88 | 2.37 | 0.29 | 0.5 | 10
9 | 70 | CONCLUIDO | 4.7505 | 21.05 | 18.42 | 78.93 | 1.15 | 14 | 154.25 | 47.83 | 10 | 12 | 26.43 | 19258.55 | 180.79 | 592.69 | 41.33 | 30.64 | 4197.25 | 0.74 | 0.88 | 2.37 | 0.26 | 0.5 | 10
10 | 70 | CONCLUIDO | 4.7591 | 21.01 | 18.41 | 84.96 | 1.25 | 13 | 155.66 | 47.83 | 11 | 11 | 26.83 | 19431.82 | 178.35 | 592.68 | 41.14 | 30.64 | 4105.81 | 0.74 | 0.88 | 2.37 | 0.25 | 0.5 | 10
11 | 70 | CONCLUIDO | 4.7716 | 20.96 | 18.38 | 91.91 | 1.35 | 12 | 157.07 | 47.83 | 12 | 10 | 27.24 | 19605.66 | 173.98 | 592.71 | 40.24 | 30.64 | 3660.58 | 0.76 | 0.88 | 2.37 | 0.22 | 0.5 | 10
12 | 70 | CONCLUIDO | 4.782 | 20.91 | 18.37 | 100.18 | 1.45 | 11 | 158.48 | 47.83 | 13 | 7 | 27.65 | 19780.06 | 170.16 | 592.67 | 39.7 | 30.64 | 3394.27 | 0.77 | 0.88 | 2.37 | 0.21 | 0.5 | 10
13 | 70 | CONCLUIDO | 4.795 | 20.86 | 18.34 | 110.03 | 1.55 | 10 | 159.9 | 47.83 | 14 | 3 | 28.07 | 19955.16 | 167.1 | 592.67 | 38.65 | 30.64 | 2873.86 | 0.79 | 0.88 | 2.37 | 0.18 | 0.5 | 10
14 | 70 | CONCLUIDO | 4.7939 | 20.86 | 18.34 | 110.06 | 1.65 | 10 | 161.32 | 47.83 | 15 | 0 | 28.5 | 20130.71 | 167.81 | 592.67 | 38.73 | 30.64 | 2915 | 0.79 | 0.88 | 2.38 | 0.18 | 0.5 | 10
0 | 90 | CONCLUIDO | 3.0809 | 32.46 | 22.5 | 6.37 | 0.1 | 212 | 176.73 | 52.44 | 1 | 210 | 33.29 | 22031.19 | 294.6 | 592.79 | 168.21 | 30.64 | 66648.62 | 0.18 | 0.72 | 2.71 | 4.34 | 0.5 | 10
1 | 90 | CONCLUIDO | 3.8775 | 25.79 | 20.03 | 12.78 | 0.2 | 94 | 178.21 | 52.44 | 2 | 92 | 33.77 | 22213.89 | 259.92 | 592.72 | 91.41 | 30.64 | 28834.3 | 0.34 | 0.81 | 2.5 | 1.87 | 0.5 | 10
2 | 90 | CONCLUIDO | 4.1767 | 23.94 | 19.35 | 19.04 | 0.3 | 61 | 179.7 | 52.44 | 3 | 59 | 34.26 | 22397.24 | 249.06 | 592.7 | 70.27 | 30.64 | 18432.26 | 0.44 | 0.84 | 2.45 | 1.19 | 0.5 | 10
3 | 90 | CONCLUIDO | 4.3329 | 23.08 | 19.06 | 25.41 | 0.39 | 45 | 181.19 | 52.44 | 4 | 43 | 34.75 | 22581.25 | 243.14 | 592.69 | 61.08 | 30.64 | 13914.27 | 0.5 | 0.85 | 2.43 | 0.9 | 0.5 | 10
4 | 90 | CONCLUIDO | 4.4322 | 22.56 | 18.86 | 31.44 | 0.49 | 36 | 182.69 | 52.44 | 5 | 34 | 35.25 | 22766.06 | 238.35 | 592.7 | 54.99 | 30.64 | 10917.33 | 0.56 | 0.86 | 2.41 | 0.7 | 0.5 | 10
5 | 90 | CONCLUIDO | 4.5087 | 22.18 | 18.73 | 38.75 | 0.58 | 29 | 184.19 | 52.44 | 6 | 27 | 35.75 | 22951.43 | 234.52 | 592.69 | 50.74 | 30.64 | 8826.83 | 0.6 | 0.86 | 2.4 | 0.57 | 0.5 | 10
6 | 90 | CONCLUIDO | 4.5562 | 21.95 | 18.64 | 44.73 | 0.67 | 25 | 185.7 | 52.44 | 7 | 23 | 36.26 | 23137.49 | 231.51 | 592.68 | 47.91 | 30.64 | 7433.16 | 0.64 | 0.87 | 2.4 | 0.48 | 0.5 | 10
7 | 90 | CONCLUIDO | 4.5898 | 21.79 | 18.58 | 50.68 | 0.76 | 22 | 187.22 | 52.44 | 8 | 20 | 36.78 | 23324.24 | 228.44 | 592.67 | 46.6 | 30.64 | 6792.66 | 0.66 | 0.87 | 2.39 | 0.43 | 0.5 | 10
8 | 90 | CONCLUIDO | 4.6261 | 21.62 | 18.52 | 58.49 | 0.85 | 19 | 188.74 | 52.44 | 9 | 17 | 37.3 | 23511.69 | 225.36 | 592.67 | 44.35 | 30.64 | 5680.68 | 0.69 | 0.87 | 2.39 | 0.36 | 0.5 | 10
9 | 90 | CONCLUIDO | 4.6492 | 21.51 | 18.48 | 65.24 | 0.93 | 17 | 190.26 | 52.44 | 10 | 15 | 37.82 | 23699.85 | 221.73 | 592.67 | 43.12 | 30.64 | 5077.56 | 0.71 | 0.88 | 2.39 | 0.33 | 0.5 | 10
10 | 90 | CONCLUIDO | 4.6616 | 21.45 | 18.46 | 69.23 | 1.02 | 16 | 191.79 | 52.44 | 11 | 14 | 38.35 | 23888.73 | 220.32 | 592.67 | 42.72 | 30.64 | 4878.97 | 0.72 | 0.88 | 2.38 | 0.3 | 0.5 | 10
11 | 90 | CONCLUIDO | 4.6862 | 21.34 | 18.42 | 78.95 | 1.1 | 14 | 193.33 | 52.44 | 12 | 12 | 38.89 | 24078.33 | 216.87 | 592.71 | 41.33 | 30.64 | 4196.22 | 0.74 | 0.88 | 2.38 | 0.26 | 0.5 | 10
12 | 90 | CONCLUIDO | 4.6981 | 21.29 | 18.4 | 84.93 | 1.18 | 13 | 194.88 | 52.44 | 13 | 11 | 39.43 | 24268.67 | 214.78 | 592.67 | 40.93 | 30.64 | 3999.02 | 0.75 | 0.88 | 2.37 | 0.24 | 0.5 | 10
13 | 90 | CONCLUIDO | 4.7133 | 21.22 | 18.37 | 91.85 | 1.27 | 12 | 196.42 | 52.44 | 14 | 10 | 39.98 | 24459.75 | 211.62 | 592.67 | 39.74 | 30.64 | 3409.6 | 0.77 | 0.88 | 2.37 | 0.21 | 0.5 | 10
14 | 90 | CONCLUIDO | 4.7262 | 21.16 | 18.35 | 100.07 | 1.35 | 11 | 197.98 | 52.44 | 15 | 9 | 40.54 | 24651.58 | 208.27 | 592.67 | 39.1 | 30.64 | 3094.53 | 0.78 | 0.88 | 2.37 | 0.19 | 0.5 | 10
15 | 90 | CONCLUIDO | 4.725 | 21.16 | 18.35 | 100.1 | 1.42 | 11 | 199.54 | 52.44 | 16 | 9 | 41.1 | 24844.17 | 205.9 | 592.67 | 39.38 | 30.64 | 3235.84 | 0.78 | 0.88 | 2.37 | 0.19 | 0.5 | 10
16 | 90 | CONCLUIDO | 4.7359 | 21.12 | 18.34 | 110.04 | 1.5 | 10 | 201.11 | 52.44 | 17 | 8 | 41.67 | 25037.53 | 204.85 | 592.67 | 38.85 | 30.64 | 2974.1 | 0.79 | 0.88 | 2.37 | 0.18 | 0.5 | 10
17 | 90 | CONCLUIDO | 4.7496 | 21.05 | 18.31 | 122.09 | 1.58 | 9 | 202.68 | 52.44 | 18 | 7 | 42.24 | 25231.66 | 199.82 | 592.67 | 38.07 | 30.64 | 2592.25 | 0.8 | 0.88 | 2.37 | 0.16 | 0.5 | 10
18 | 90 | CONCLUIDO | 4.75 | 21.05 | 18.31 | 122.08 | 1.65 | 9 | 204.26 | 52.44 | 19 | 7 | 42.82 | 25426.72 | 199.32 | 592.68 | 38.1 | 30.64 | 2605.44 | 0.8 | 0.88 | 2.36 | 0.15 | 0.5 | 10
19 | 90 | CONCLUIDO | 4.7459 | 21.07 | 18.33 | 122.2 | 1.73 | 9 | 205.85 | 52.44 | 20 | 5 | 43.41 | 25622.45 | 195.79 | 592.67 | 38.55 | 30.64 | 2829.53 | 0.79 | 0.88 | 2.37 | 0.17 | 0.5 | 10
20 | 90 | CONCLUIDO | 4.761 | 21 | 18.3 | 137.24 | 1.8 | 8 | 207.45 | 52.44 | 21 | 3 | 44 | 25818.99 | 195.77 | 592.67 | 37.62 | 30.64 | 2370.23 | 0.81 | 0.88 | 2.37 | 0.14 | 0.5 | 10
21 | 90 | CONCLUIDO | 4.7598 | 21.01 | 18.3 | 137.28 | 1.87 | 8 | 209.05 | 52.44 | 22 | 2 | 44.6 | 26016.35 | 196.58 | 592.67 | 37.62 | 30.64 | 2369.65 | 0.81 | 0.88 | 2.37 | 0.15 | 0.5 | 10
22 | 90 | CONCLUIDO | 4.7608 | 21 | 18.3 | 137.25 | 1.94 | 8 | 210.65 | 52.44 | 23 | 0 | 45.21 | 26214.54 | 197.46 | 592.67 | 37.44 | 30.64 | 2283.31 | 0.82 | 0.88 | 2.37 | 0.14 | 0.5 | 10
0 | 10 | CONCLUIDO | 4.5969 | 21.75 | 19.43 | 19.11 | 0.64 | 61 | 26.11 | 12.1 | 1 | 0 | 3.01 | 3454.41 | 56.26 | 592.76 | 70.23 | 30.64 | 18410.27 | 0.44 | 0.83 | 2.53 | 1.27 | 0.5 | 10
0 | 45 | CONCLUIDO | 3.9123 | 25.56 | 20.84 | 9.4 | 0.18 | 133 | 98.71 | 39.72 | 1 | 131 | 12.99 | 12407.75 | 184.03 | 592.82 | 116.55 | 30.64 | 41210.91 | 0.26 | 0.78 | 2.57 | 2.68 | 0.5 | 10
1 | 45 | CONCLUIDO | 4.426 | 22.59 | 19.35 | 19.03 | 0.35 | 61 | 99.95 | 39.72 | 2 | 59 | 13.24 | 12561.45 | 166.47 | 592.72 | 70.29 | 30.64 | 18441.67 | 0.44 | 0.84 | 2.45 | 1.19 | 0.5 | 10
2 | 45 | CONCLUIDO | 4.6051 | 21.72 | 18.93 | 29.12 | 0.52 | 39 | 101.2 | 39.72 | 3 | 37 | 13.49 | 12715.54 | 158.11 | 592.69 | 57.16 | 30.64 | 11985.36 | 0.54 | 0.86 | 2.41 | 0.77 | 0.5 | 10
3 | 45 | CONCLUIDO | 4.6904 | 21.32 | 18.74 | 38.76 | 0.69 | 29 | 102.45 | 39.72 | 4 | 27 | 13.74 | 12870.03 | 151.79 | 592.7 | 51.1 | 30.64 | 9006.79 | 0.6 | 0.86 | 2.4 | 0.58 | 0.5 | 10
4 | 45 | CONCLUIDO | 4.7559 | 21.03 | 18.59 | 50.69 | 0.85 | 22 | 103.71 | 39.72 | 5 | 20 | 14 | 13024.91 | 145.57 | 592.67 | 46.58 | 30.64 | 6783.39 | 0.66 | 0.87 | 2.39 | 0.43 | 0.5 | 10
5 | 45 | CONCLUIDO | 4.796 | 20.85 | 18.49 | 61.64 | 1.01 | 18 | 104.97 | 39.72 | 6 | 16 | 14.25 | 13180.19 | 138.66 | 592.67 | 43.67 | 30.64 | 5348.07 | 0.7 | 0.88 | 2.38 | 0.34 | 0.5 | 10
6 | 45 | CONCLUIDO | 4.8202 | 20.75 | 18.45 | 73.8 | 1.16 | 15 | 106.23 | 39.72 | 7 | 9 | 14.52 | 13335.87 | 133.03 | 592.69 | 42.16 | 30.64 | 4606.36 | 0.73 | 0.88 | 2.38 | 0.29 | 0.5 | 10
7 | 45 | CONCLUIDO | 4.8197 | 20.75 | 18.45 | 73.81 | 1.31 | 15 | 107.5 | 39.72 | 8 | 0 | 14.78 | 13491.96 | 133.35 | 592.67 | 41.77 | 30.64 | 4412.25 | 0.73 | 0.88 | 2.4 | 0.29 | 0.5 | 10
0 | 60 | CONCLUIDO | 3.6131 | 27.68 | 21.43 | 7.99 | 0.14 | 161 | 124.63 | 45 | 1 | 159 | 18.64 | 15605.44 | 222.56 | 592.78 | 135.12 | 30.64 | 50355.6 | 0.23 | 0.76 | 2.62 | 3.27 | 0.5 | 10
1 | 60 | CONCLUIDO | 4.2366 | 23.6 | 19.61 | 16.11 | 0.28 | 73 | 125.95 | 45 | 2 | 71 | 18.95 | 15767.7 | 200.21 | 592.7 | 78.09 | 30.64 | 22279.32 | 0.39 | 0.83 | 2.48 | 1.45 | 0.5 | 10
2 | 60 | CONCLUIDO | 4.4621 | 22.41 | 19.08 | 24.35 | 0.42 | 47 | 127.27 | 45 | 3 | 45 | 19.27 | 15930.42 | 191.36 | 592.67 | 61.82 | 30.64 | 14273.92 | 0.5 | 0.85 | 2.43 | 0.92 | 0.5 | 10
3 | 60 | CONCLUIDO | 4.5728 | 21.87 | 18.84 | 32.3 | 0.55 | 35 | 128.59 | 45 | 4 | 33 | 19.59 | 16093.6 | 185.16 | 592.67 | 54.66 | 30.64 | 10757.28 | 0.56 | 0.86 | 2.41 | 0.68 | 0.5 | 10
4 | 60 | CONCLUIDO | 4.6498 | 21.51 | 18.68 | 41.52 | 0.68 | 27 | 129.92 | 45 | 5 | 25 | 19.92 | 16257.24 | 180.3 | 592.67 | 49.6 | 30.64 | 8264.92 | 0.62 | 0.87 | 2.4 | 0.53 | 0.5 | 10
5 | 60 | CONCLUIDO | 4.6971 | 21.29 | 18.6 | 50.71 | 0.81 | 22 | 131.25 | 45 | 6 | 20 | 20.25 | 16421.36 | 176 | 592.67 | 46.69 | 30.64 | 6836.48 | 0.66 | 0.87 | 2.39 | 0.44 | 0.5 | 10
6 | 60 | CONCLUIDO | 4.7307 | 21.14 | 18.52 | 58.49 | 0.93 | 19 | 132.58 | 45 | 7 | 17 | 20.59 | 16585.95 | 170.89 | 592.67 | 44.52 | 30.64 | 5766.36 | 0.69 | 0.87 | 2.38 | 0.36 | 0.5 | 10
7 | 60 | CONCLUIDO | 4.7642 | 20.99 | 18.45 | 69.18 | 1.06 | 16 | 133.92 | 45 | 8 | 14 | 20.93 | 16751.02 | 166.58 | 592.67 | 42.31 | 30.64 | 4674.53 | 0.72 | 0.88 | 2.38 | 0.29 | 0.5 | 10
8 | 60 | CONCLUIDO | 4.7832 | 20.91 | 18.42 | 78.93 | 1.18 | 14 | 135.27 | 45 | 9 | 12 | 21.27 | 16916.71 | 161.86 | 592.67 | 41.34 | 30.64 | 4199.1 | 0.74 | 0.88 | 2.37 | 0.26 | 0.5 | 10
9 | 60 | CONCLUIDO | 4.7919 | 20.87 | 18.4 | 84.94 | 1.29 | 13 | 136.61 | 45 | 10 | 10 | 21.61 | 17082.76 | 157.33 | 592.67 | 40.87 | 30.64 | 3973.81 | 0.75 | 0.88 | 2.38 | 0.25 | 0.5 | 10
10 | 60 | CONCLUIDO | 4.8004 | 20.83 | 18.39 | 91.96 | 1.41 | 12 | 137.96 | 45 | 11 | 4 | 21.96 | 17249.3 | 154.3 | 592.68 | 40.32 | 30.64 | 3703.79 | 0.76 | 0.88 | 2.38 | 0.23 | 0.5 | 10
11 | 60 | CONCLUIDO | 4.8121 | 20.78 | 18.37 | 100.19 | 1.52 | 11 | 139.32 | 45 | 12 | 0 | 22.32 | 17416.34 | 153.43 | 592.69 | 39.48 | 30.64 | 3288.66 | 0.78 | 0.88 | 2.38 | 0.21 | 0.5 | 10
0 | 80 | CONCLUIDO | 3.2524 | 30.75 | 22.14 | 6.81 | 0.11 | 195 | 159.12 | 50.28 | 1 | 193 | 27.84 | 19859.16 | 270.65 | 592.81 | 157.11 | 30.64 | 61182.21 | 0.2 | 0.73 | 2.67 | 3.98 | 0.5 | 10
1 | 80 | CONCLUIDO | 3.9859 | 25.09 | 19.93 | 13.59 | 0.22 | 88 | 160.54 | 50.28 | 2 | 86 | 28.26 | 20034.4 | 240.94 | 592.75 | 88.25 | 30.64 | 27285.32 | 0.35 | 0.81 | 2.5 | 1.77 | 0.5 | 10
2 | 80 | CONCLUIDO | 4.2764 | 23.38 | 19.26 | 20.63 | 0.33 | 56 | 161.97 | 50.28 | 3 | 54 | 28.69 | 20210.21 | 230.42 | 592.67 | 67.43 | 30.64 | 17035.57 | 0.45 | 0.84 | 2.44 | 1.1 | 0.5 | 10
3 | 80 | CONCLUIDO | 4.4153 | 22.65 | 18.97 | 27.1 | 0.43 | 42 | 163.4 | 50.28 | 4 | 40 | 29.12 | 20386.62 | 224.52 | 592.68 | 58.78 | 30.64 | 12779.58 | 0.52 | 0.85 | 2.41 | 0.81 | 0.5 | 10
4 | 80 | CONCLUIDO | 4.5047 | 22.2 | 18.81 | 34.2 | 0.54 | 33 | 164.83 | 50.28 | 5 | 31 | 29.55 | 20563.61 | 220.18 | 592.68 | 53.44 | 30.64 | 10156.45 | 0.57 | 0.86 | 2.41 | 0.65 | 0.5 | 10
5 | 80 | CONCLUIDO | 4.5706 | 21.88 | 18.68 | 41.52 | 0.64 | 27 | 166.27 | 50.28 | 6 | 25 | 29.99 | 20741.2 | 216.07 | 592.68 | 49.63 | 30.64 | 8280.78 | 0.62 | 0.87 | 2.4 | 0.53 | 0.5 | 10
6 | 80 | CONCLUIDO | 4.6155 | 21.67 | 18.6 | 48.52 | 0.74 | 23 | 167.72 | 50.28 | 7 | 21 | 30.44 | 20919.39 | 212.37 | 592.7 | 47 | 30.64 | 6986.83 | 0.65 | 0.87 | 2.39 | 0.44 | 0.5 | 10
7 | 80 | CONCLUIDO | 4.6492 | 21.51 | 18.54 | 55.62 | 0.84 | 20 | 169.17 | 50.28 | 8 | 18 | 30.89 | 21098.19 | 209.39 | 592.68 | 45.01 | 30.64 | 6007.04 | 0.68 | 0.87 | 2.39 | 0.38 | 0.5 | 10
8 | 80 | CONCLUIDO | 4.6741 | 21.39 | 18.49 | 61.63 | 0.94 | 18 | 170.62 | 50.28 | 9 | 16 | 31.34 | 21277.6 | 205.51 | 592.67 | 43.58 | 30.64 | 5300.34 | 0.7 | 0.88 | 2.38 | 0.33 | 0.5 | 10
9 | 80 | CONCLUIDO | 4.6959 | 21.3 | 18.45 | 69.21 | 1.03 | 16 | 172.08 | 50.28 | 10 | 14 | 31.8 | 21457.64 | 202.87 | 592.67 | 42.32 | 30.64 | 4682.74 | 0.72 | 0.88 | 2.38 | 0.3 | 0.5 | 10
10 | 80 | CONCLUIDO | 4.718 | 21.2 | 18.42 | 78.94 | 1.12 | 14 | 173.55 | 50.28 | 11 | 12 | 32.27 | 21638.31 | 199.16 | 592.67 | 41.34 | 30.64 | 4200.2 | 0.74 | 0.88 | 2.38 | 0.26 | 0.5 | 10
11 | 80 | CONCLUIDO | 4.7296 | 21.14 | 18.4 | 84.92 | 1.22 | 13 | 175.02 | 50.28 | 12 | 11 | 32.74 | 21819.6 | 196.88 | 592.67 | 40.83 | 30.64 | 3950.04 | 0.75 | 0.88 | 2.37 | 0.24 | 0.5 | 10
12 | 80 | CONCLUIDO | 4.7411 | 21.09 | 18.38 | 91.9 | 1.31 | 12 | 176.49 | 50.28 | 13 | 10 | 33.21 | 22001.54 | 193 | 592.71 | 40.09 | 30.64 | 3587.39 | 0.76 | 0.88 | 2.37 | 0.22 | 0.5 | 10
13 | 80 | CONCLUIDO | 4.7539 | 21.04 | 18.36 | 100.13 | 1.4 | 11 | 177.97 | 50.28 | 14 | 9 | 33.69 | 22184.13 | 190.07 | 592.67 | 39.42 | 30.64 | 3256.21 | 0.78 | 0.88 | 2.37 | 0.2 | 0.5 | 10
14 | 80 | CONCLUIDO | 4.7651 | 20.99 | 18.34 | 110.04 | 1.48 | 10 | 179.46 | 50.28 | 15 | 8 | 34.18 | 22367.38 | 186.28 | 592.67 | 38.92 | 30.64 | 3011.74 | 0.79 | 0.88 | 2.37 | 0.18 | 0.5 | 10
15 | 80 | CONCLUIDO | 4.7661 | 20.98 | 18.33 | 110.01 | 1.57 | 10 | 180.95 | 50.28 | 16 | 8 | 34.67 | 22551.28 | 182.96 | 592.67 | 38.72 | 30.64 | 2909.15 | 0.79 | 0.88 | 2.37 | 0.18 | 0.5 | 10
16 | 80 | CONCLUIDO | 4.7752 | 20.94 | 18.33 | 122.18 | 1.65 | 9 | 182.45 | 50.28 | 17 | 4 | 35.17 | 22735.98 | 181.57 | 592.7 | 38.44 | 30.64 | 2778.8 | 0.8 | 0.88 | 2.37 | 0.17 | 0.5 | 10
17 | 80 | CONCLUIDO | 4.7745 | 20.94 | 18.33 | 122.2 | 1.74 | 9 | 183.95 | 50.28 | 18 | 0 | 35.67 | 22921.24 | 181.42 | 592.71 | 38.29 | 30.64 | 2698.84 | 0.8 | 0.88 | 2.38 | 0.17 | 0.5 | 10
0 | 35 | CONCLUIDO | 4.1214 | 24.26 | 20.43 | 10.85 | 0.22 | 113 | 80.84 | 35.1 | 1 | 111 | 9.74 | 10204.21 | 156.29 | 592.77 | 103.56 | 30.64 | 34818.67 | 0.3 | 0.79 | 2.54 | 2.27 | 0.5 | 10
1 | 35 | CONCLUIDO | 4.5518 | 21.97 | 19.18 | 22.13 | 0.43 | 52 | 82.04 | 35.1 | 2 | 50 | 9.94 | 10352.53 | 141.03 | 592.69 | 65.02 | 30.64 | 15850.78 | 0.47 | 0.84 | 2.44 | 1.02 | 0.5 | 10
2 | 35 | CONCLUIDO | 4.7032 | 21.26 | 18.8 | 34.19 | 0.63 | 33 | 83.25 | 35.1 | 3 | 31 | 10.15 | 10501.19 | 132.22 | 592.74 | 53.4 | 30.64 | 10135.97 | 0.57 | 0.86 | 2.4 | 0.64 | 0.5 | 10
3 | 35 | CONCLUIDO | 4.7754 | 20.94 | 18.64 | 46.59 | 0.83 | 24 | 84.46 | 35.1 | 4 | 22 | 10.36 | 10650.22 | 123.7 | 592.69 | 47.93 | 30.64 | 7446.57 | 0.64 | 0.87 | 2.4 | 0.48 | 0.5 | 10
4 | 35 | CONCLUIDO | 4.8195 | 20.75 | 18.53 | 58.51 | 1.02 | 19 | 85.67 | 35.1 | 5 | 9 | 10.57 | 10799.59 | 117.92 | 592.7 | 44.49 | 30.64 | 5753.4 | 0.69 | 0.87 | 2.39 | 0.37 | 0.5 | 10
5 | 35 | CONCLUIDO | 4.8258 | 20.72 | 18.52 | 61.73 | 1.21 | 18 | 86.88 | 35.1 | 6 | 0 | 10.78 | 10949.33 | 118.19 | 592.7 | 44.04 | 30.64 | 5530.42 | 0.7 | 0.87 | 2.4 | 0.36 | 0.5 | 10
0 | 50 | CONCLUIDO | 3.8055 | 26.28 | 21.06 | 8.84 | 0.16 | 143 | 107.41 | 41.65 | 1 | 141 | 14.77 | 13481.73 | 197.44 | 592.78 | 123.55 | 30.64 | 44661.2 | 0.25 | 0.77 | 2.59 | 2.9 | 0.5 | 10
1 | 50 | CONCLUIDO | 4.3588 | 22.94 | 19.46 | 17.96 | 0.32 | 65 | 108.68 | 41.65 | 2 | 63 | 15.03 | 13638.32 | 178.4 | 592.73 | 73.77 | 30.64 | 20162.51 | 0.42 | 0.83 | 2.46 | 1.3 | 0.5 | 10
2 | 50 | CONCLUIDO | 4.5552 | 21.95 | 18.98 | 27.12 | 0.48 | 42 | 109.96 | 41.65 | 3 | 40 | 15.31 | 13795.21 | 169.95 | 592.72 | 58.86 | 30.64 | 12819.98 | 0.52 | 0.85 | 2.42 | 0.82 | 0.5 | 10
3 | 50 | CONCLUIDO | 4.658 | 21.47 | 18.74 | 36.28 | 0.63 | 31 | 111.23 | 41.65 | 4 | 29 | 15.58 | 13952.52 | 163.38 | 592.71 | 51.49 | 30.64 | 9189.57 | 0.6 | 0.86 | 2.4 | 0.58 | 0.5 | 10
4 | 50 | CONCLUIDO | 4.719 | 21.19 | 18.62 | 46.55 | 0.78 | 24 | 112.51 | 41.65 | 5 | 22 | 15.86 | 14110.24 | 157.96 | 592.67 | 47.63 | 30.64 | 7295.91 | 0.64 | 0.87 | 2.39 | 0.46 | 0.5 | 10
5 | 50 | CONCLUIDO | 4.7584 | 21.02 | 18.53 | 55.6 | 0.93 | 20 | 113.79 | 41.65 | 6 | 18 | 16.14 | 14268.39 | 152.09 | 592.67 | 44.84 | 30.64 | 5920.29 | 0.68 | 0.87 | 2.39 | 0.38 | 0.5 | 10
6 | 50 | CONCLUIDO | 4.7982 | 20.84 | 18.45 | 69.19 | 1.07 | 16 | 115.08 | 41.65 | 7 | 14 | 16.43 | 14426.96 | 146.14 | 592.67 | 42.35 | 30.64 | 4697.08 | 0.72 | 0.88 | 2.38 | 0.29 | 0.5 | 10
7 | 50 | CONCLUIDO | 4.8165 | 20.76 | 18.41 | 78.92 | 1.21 | 14 | 116.37 | 41.65 | 8 | 8 | 16.72 | 14585.96 | 141.61 | 592.69 | 41 | 30.64 | 4029.47 | 0.75 | 0.88 | 2.38 | 0.26 | 0.5 | 10
8 | 50 | CONCLUIDO | 4.8234 | 20.73 | 18.41 | 84.96 | 1.35 | 13 | 117.66 | 41.65 | 9 | 1 | 17.01 | 14745.39 | 139.48 | 592.68 | 40.74 | 30.64 | 3905.23 | 0.75 | 0.88 | 2.38 | 0.25 | 0.5 | 10
9 | 50 | CONCLUIDO | 4.8228 | 20.74 | 18.41 | 84.97 | 1.48 | 13 | 118.96 | 41.65 | 10 | 0 | 17.31 | 14905.25 | 140.82 | 592.67 | 40.73 | 30.64 | 3901.63 | 0.75 | 0.88 | 2.38 | 0.25 | 0.5 | 10
0 | 25 | CONCLUIDO | 4.3451 | 23.01 | 19.97 | 13.31 | 0.28 | 90 | 61.76 | 28.92 | 1 | 88 | 6.84 | 7851.41 | 124.15 | 592.73 | 89 | 30.64 | 27651.05 | 0.34 | 0.81 | 2.51 | 1.81 | 0.5 | 10
1 | 25 | CONCLUIDO | 4.6855 | 21.34 | 18.98 | 27.77 | 0.55 | 41 | 62.92 | 28.92 | 2 | 39 | 7 | 7994.37 | 109.74 | 592.75 | 58.53 | 30.64 | 12661.63 | 0.52 | 0.85 | 2.42 | 0.82 | 0.5 | 10
2 | 25 | CONCLUIDO | 4.798 | 20.84 | 18.69 | 43.12 | 0.81 | 26 | 64.08 | 28.92 | 3 | 12 | 7.16 | 8137.65 | 99.79 | 592.68 | 49.01 | 30.64 | 7975.59 | 0.63 | 0.87 | 2.42 | 0.53 | 0.5 | 10
3 | 25 | CONCLUIDO | 4.8053 | 20.81 | 18.67 | 44.8 | 1.07 | 25 | 65.25 | 28.92 | 4 | 0 | 7.33 | 8281.25 | 100.83 | 592.68 | 48.1 | 30.64 | 7525.85 | 0.64 | 0.87 | 2.42 | 0.51 | 0.5 | 10
0 | 85 | CONCLUIDO | 3.1623 | 31.62 | 22.34 | 6.57 | 0.11 | 204 | 167.88 | 51.39 | 1 | 202 | 30.49 | 20939.59 | 282.83 | 592.77 | 163.13 | 30.64 | 64144.42 | 0.19 | 0.72 | 2.69 | 4.17 | 0.5 | 10
1 | 85 | CONCLUIDO | 3.9324 | 25.43 | 19.97 | 13.17 | 0.21 | 91 | 169.33 | 51.39 | 2 | 89 | 30.94 | 21118.46 | 250.44 | 592.71 | 90.04 | 30.64 | 28165.74 | 0.34 | 0.81 | 2.49 | 1.81 | 0.5 | 10
2 | 85 | CONCLUIDO | 4.2187 | 23.7 | 19.33 | 19.66 | 0.31 | 59 | 170.79 | 51.39 | 3 | 57 | 31.4 | 21297.94 | 240.05 | 592.71 | 69.55 | 30.64 | 18082.31 | 0.44 | 0.84 | 2.45 | 1.17 | 0.5 | 10
3 | 85 | CONCLUIDO | 4.3795 | 22.83 | 19 | 26.52 | 0.41 | 43 | 172.25 | 51.39 | 4 | 41 | 31.86 | 21478.05 | 233.53 | 592.69 | 59.69 | 30.64 | 13232.99 | 0.51 | 0.85 | 2.42 | 0.85 | 0.5 | 10
4 | 85 | CONCLUIDO | 4.4773 | 22.33 | 18.81 | 33.19 | 0.51 | 34 | 173.71 | 51.39 | 5 | 32 | 32.32 | 21658.78 | 228.97 | 592.68 | 53.33 | 30.64 | 10097.73 | 0.57 | 0.86 | 2.41 | 0.65 | 0.5 | 10
5 | 85 | CONCLUIDO | 4.5397 | 22.03 | 18.71 | 40.09 | 0.61 | 28 | 175.18 | 51.39 | 6 | 26 | 32.79 | 21840.16 | 225.57 | 592.67 | 50.05 | 30.64 | 8485.62 | 0.61 | 0.87 | 2.41 | 0.55 | 0.5 | 10
6 | 85 | CONCLUIDO | 4.587 | 21.8 | 18.61 | 46.54 | 0.7 | 24 | 176.66 | 51.39 | 7 | 22 | 33.27 | 22022.17 | 222.18 | 592.72 | 47.5 | 30.64 | 7232.48 | 0.65 | 0.87 | 2.39 | 0.46 | 0.5 | 10
7 | 85 | CONCLUIDO | 4.6219 | 21.64 | 18.55 | 53.01 | 0.8 | 21 | 178.14 | 51.39 | 8 | 19 | 33.75 | 22204.83 | 218.72 | 592.69 | 45.64 | 30.64 | 6314 | 0.67 | 0.87 | 2.38 | 0.39 | 0.5 | 10
8 | 85 | CONCLUIDO | 4.6406 | 21.55 | 18.53 | 58.52 | 0.89 | 19 | 179.63 | 51.39 | 9 | 17 | 34.24 | 22388.15 | 216.1 | 592.7 | 44.84 | 30.64 | 5926.69 | 0.68 | 0.87 | 2.39 | 0.37 | 0.5 | 10
9 | 85 | CONCLUIDO | 4.6637 | 21.44 | 18.49 | 65.27 | 0.98 | 17 | 181.12 | 51.39 | 10 | 15 | 34.73 | 22572.13 | 213.21 | 592.67 | 43.82 | 30.64 | 5427.61 | 0.7 | 0.88 | 2.38 | 0.34 | 0.5 | 10
10 | 85 | CONCLUIDO | 4.6889 | 21.33 | 18.45 | 73.78 | 1.07 | 15 | 182.62 | 51.39 | 11 | 13 | 35.22 | 22756.91 | 210.04 | 592.7 | 42.3 | 30.64 | 4674.53 | 0.72 | 0.88 | 2.37 | 0.29 | 0.5 | 10
11 | 85 | CONCLUIDO | 4.7062 | 21.25 | 18.4 | 78.86 | 1.16 | 14 | 184.12 | 51.39 | 12 | 12 | 35.73 | 22942.24 | 206.57 | 592.67 | 40.86 | 30.64 | 3959.12 | 0.75 | 0.88 | 2.37 | 0.24 | 0.5 | 10
12 | 85 | CONCLUIDO | 4.7135 | 21.22 | 18.4 | 84.93 | 1.24 | 13 | 185.63 | 51.39 | 13 | 11 | 36.24 | 23128.27 | 204.57 | 592.72 | 40.88 | 30.64 | 3975.91 | 0.75 | 0.88 | 2.37 | 0.24 | 0.5 | 10
13 | 85 | CONCLUIDO | 4.725 | 21.16 | 18.38 | 91.92 | 1.33 | 12 | 187.14 | 51.39 | 14 | 10 | 36.75 | 23314.98 | 201.93 | 592.68 | 40.28 | 30.64 | 3680.1 | 0.76 | 0.88 | 2.37 | 0.23 | 0.5 | 10
14 | 85 | CONCLUIDO | 4.7385 | 21.1 | 18.36 | 100.14 | 1.41 | 11 | 188.66 | 51.39 | 15 | 9 | 37.27 | 23502.4 | 199.18 | 592.67 | 39.43 | 30.64 | 3262.07 | 0.78 | 0.88 | 2.37 | 0.2 | 0.5 | 10
15 | 85 | CONCLUIDO | 4.7514 | 21.05 | 18.34 | 110.01 | 1.49 | 10 | 190.19 | 51.39 | 16 | 8 | 37.79 | 23690.52 | 195 | 592.67 | 38.72 | 30.64 | 2913.18 | 0.79 | 0.88 | 2.37 | 0.18 | 0.5 | 10
16 | 85 | CONCLUIDO | 4.7494 | 21.06 | 18.34 | 110.06 | 1.57 | 10 | 191.72 | 51.39 | 17 | 8 | 38.33 | 23879.37 | 190.76 | 592.67 | 38.96 | 30.64 | 3030.87 | 0.79 | 0.88 | 2.37 | 0.19 | 0.5 | 10
17 | 85 | CONCLUIDO | 4.761 | 21 | 18.33 | 122.18 | 1.65 | 9 | 193.26 | 51.39 | 18 | 5 | 38.86 | 24068.93 | 190.37 | 592.67 | 38.44 | 30.64 | 2775.16 | 0.8 | 0.88 | 2.37 | 0.17 | 0.5 | 10
18 | 85 | CONCLUIDO | 4.7605 | 21.01 | 18.33 | 122.19 | 1.73 | 9 | 194.8 | 51.39 | 19 | 5 | 39.41 | 24259.23 | 186.45 | 592.68 | 38.41 | 30.64 | 2761.03 | 0.8 | 0.88 | 2.37 | 0.17 | 0.5 | 10
19 | 85 | CONCLUIDO | 4.7721 | 20.96 | 18.31 | 137.34 | 1.81 | 8 | 196.35 | 51.39 | 20 | 0 | 39.96 | 24450.27 | 186.49 | 592.71 | 37.67 | 30.64 | 2398.83 | 0.81 | 0.88 | 2.38 | 0.15 | 0.5 | 10
0 | 20 | CONCLUIDO | 4.4779 | 22.33 | 19.66 | 15.52 | 0.34 | 76 | 51.33 | 24.83 | 1 | 74 | 5.51 | 6564.78 | 104.7 | 592.71 | 80.18 | 30.64 | 23310.2 | 0.38 | 0.82 | 2.47 | 1.5 | 0.5 | 10
1 | 20 | CONCLUIDO | 4.7675 | 20.98 | 18.81 | 33.2 | 0.66 | 34 | 52.47 | 24.83 | 2 | 23 | 5.64 | 6705.1 | 89.76 | 592.68 | 53.2 | 30.64 | 10029.56 | 0.58 | 0.86 | 2.42 | 0.65 | 0.5 | 10
2 | 20 | CONCLUIDO | 4.7802 | 20.92 | 18.79 | 36.37 | 0.97 | 31 | 53.61 | 24.83 | 3 | 0 | 5.78 | 6845.59 | 89.43 | 592.72 | 51.83 | 30.64 | 9360.78 | 0.59 | 0.86 | 2.44 | 0.63 | 0.5 | 10
0 | 65 | CONCLUIDO | 3.5245 | 28.37 | 21.59 | 7.67 | 0.13 | 169 | 133.21 | 46.47 | 1 | 167 | 20.75 | 16663.42 | 234.52 | 592.79 | 139.86 | 30.64 | 52686.92 | 0.22 | 0.75 | 2.63 | 3.43 | 0.5 | 10
1 | 65 | CONCLUIDO | 4.1719 | 23.97 | 19.69 | 15.35 | 0.26 | 77 | 134.55 | 46.47 | 2 | 75 | 21.09 | 16828.84 | 210.6 | 592.69 | 80.67 | 30.64 | 23549.33 | 0.38 | 0.82 | 2.49 | 1.53 | 0.5 | 10
2 | 65 | CONCLUIDO | 4.4164 | 22.64 | 19.13 | 23.42 | 0.39 | 49 | 135.9 | 46.47 | 3 | 47 | 21.43 | 16994.64 | 201.29 | 592.68 | 62.98 | 30.64 | 14845.06 | 0.49 | 0.85 | 2.44 | 0.97 | 0.5 | 10
3 | 65 | CONCLUIDO | 4.541 | 22.02 | 18.86 | 31.44 | 0.52 | 36 | 137.25 | 46.47 | 4 | 34 | 21.78 | 17160.92 | 195.42 | 592.67 | 54.81 | 30.64 | 10826.96 | 0.56 | 0.86 | 2.42 | 0.7 | 0.5 | 10
4 | 65 | CONCLUIDO | 4.6088 | 21.7 | 18.73 | 38.75 | 0.64 | 29 | 138.6 | 46.47 | 5 | 27 | 22.13 | 17327.69 | 190.75 | 592.67 | 51.08 | 30.64 | 8998.38 | 0.6 | 0.86 | 2.4 | 0.57 | 0.5 | 10
5 | 65 | CONCLUIDO | 4.6601 | 21.46 | 18.62 | 46.56 | 0.76 | 24 | 139.95 | 46.47 | 6 | 22 | 22.49 | 17494.97 | 185.92 | 592.67 | 47.78 | 30.64 | 7369.16 | 0.64 | 0.87 | 2.39 | 0.47 | 0.5 | 10
6 | 65 | CONCLUIDO | 4.7038 | 21.26 | 18.53 | 55.6 | 0.88 | 20 | 141.31 | 46.47 | 7 | 18 | 22.85 | 17662.75 | 182.55 | 592.68 | 44.97 | 30.64 | 5986.82 | 0.68 | 0.87 | 2.38 | 0.38 | 0.5 | 10
7 | 65 | CONCLUIDO | 4.7343 | 21.12 | 18.48 | 65.22 | 0.99 | 17 | 142.68 | 46.47 | 8 | 15 | 23.21 | 17831.04 | 176.86 | 592.68 | 43.08 | 30.64 | 5058.33 | 0.71 | 0.88 | 2.38 | 0.32 | 0.5 | 10
8 | 65 | CONCLUIDO | 4.7552 | 21.03 | 18.44 | 73.76 | 1.11 | 15 | 144.05 | 46.47 | 9 | 13 | 23.58 | 17999.83 | 173.44 | 592.67 | 42.08 | 30.64 | 4564.87 | 0.73 | 0.88 | 2.38 | 0.28 | 0.5 | 10
9 | 65 | CONCLUIDO | 4.7664 | 20.98 | 18.42 | 78.94 | 1.22 | 14 | 145.42 | 46.47 | 10 | 12 | 23.95 | 18169.15 | 169.14 | 592.67 | 41.23 | 30.64 | 4144.53 | 0.74 | 0.88 | 2.38 | 0.26 | 0.5 | 10
10 | 65 | CONCLUIDO | 4.7879 | 20.89 | 18.38 | 91.89 | 1.33 | 12 | 146.8 | 46.47 | 11 | 10 | 24.33 | 18338.99 | 164.49 | 592.68 | 40.12 | 30.64 | 3602.87 | 0.76 | 0.88 | 2.37 | 0.22 | 0.5 | 10
11 | 65 | CONCLUIDO | 4.7981 | 20.84 | 18.36 | 100.15 | 1.43 | 11 | 148.18 | 46.47 | 12 | 6 | 24.71 | 18509.36 | 161.65 | 592.68 | 39.53 | 30.64 | 3310.32 | 0.78 | 0.88 | 2.37 | 0.2 | 0.5 | 10
12 | 65 | CONCLUIDO | 4.7992 | 20.84 | 18.36 | 100.13 | 1.54 | 11 | 149.56 | 46.47 | 13 | 2 | 25.1 | 18680.25 | 159.74 | 592.68 | 39.22 | 30.64 | 3154.98 | 0.78 | 0.88 | 2.38 | 0.2 | 0.5 | 10
13 | 65 | CONCLUIDO | 4.7978 | 20.84 | 18.36 | 100.16 | 1.64 | 11 | 150.95 | 46.47 | 14 | 0 | 25.49 | 18851.69 | 160.39 | 592.67 | 39.28 | 30.64 | 3187.1 | 0.78 | 0.88 | 2.38 | 0.21 | 0.5 | 10
0 | 75 | CONCLUIDO | 3.3376 | 29.96 | 21.97 | 7.05 | 0.12 | 187 | 150.44 | 49.1 | 1 | 185 | 25.34 | 18787.76 | 258.8 | 592.75 | 151.82 | 30.64 | 58575.7 | 0.2 | 0.74 | 2.66 | 3.81 | 0.5 | 10
1 | 75 | CONCLUIDO | 4.0515 | 24.68 | 19.84 | 14.17 | 0.23 | 84 | 151.83 | 49.1 | 2 | 82 | 25.73 | 18959.54 | 230.92 | 592.7 | 85.48 | 30.64 | 25920.27 | 0.36 | 0.82 | 2.49 | 1.68 | 0.5 | 10
2 | 75 | CONCLUIDO | 4.3201 | 23.15 | 19.22 | 21.36 | 0.35 | 54 | 153.23 | 49.1 | 3 | 52 | 26.13 | 19131.85 | 220.96 | 592.69 | 66.35 | 30.64 | 16508.63 | 0.46 | 0.84 | 2.44 | 1.06 | 0.5 | 10
3 | 75 | CONCLUIDO | 4.4537 | 22.45 | 18.95 | 28.43 | 0.46 | 40 | 154.63 | 49.1 | 4 | 38 | 26.53 | 19304.72 | 215.18 | 592.69 | 58.05 | 30.64 | 12428.65 | 0.53 | 0.85 | 2.42 | 0.8 | 0.5 | 10
4 | 75 | CONCLUIDO | 4.5342 | 22.05 | 18.8 | 35.25 | 0.57 | 32 | 156.03 | 49.1 | 5 | 30 | 26.94 | 19478.15 | 210.91 | 592.69 | 53.29 | 30.64 | 10087.77 | 0.57 | 0.86 | 2.4 | 0.64 | 0.5 | 10
5 | 75 | CONCLUIDO | 4.6038 | 21.72 | 18.65 | 43.04 | 0.67 | 26 | 157.44 | 49.1 | 6 | 24 | 27.35 | 19652.13 | 205.9 | 592.67 | 48.72 | 30.64 | 7830.88 | 0.63 | 0.87 | 2.39 | 0.49 | 0.5 | 10
6 | 75 | CONCLUIDO | 4.6454 | 21.53 | 18.58 | 50.67 | 0.78 | 22 | 158.86 | 49.1 | 7 | 20 | 27.77 | 19826.68 | 202.96 | 592.67 | 46.35 | 30.64 | 6666.62 | 0.66 | 0.87 | 2.39 | 0.42 | 0.5 | 10
7 | 75 | CONCLUIDO | 4.6779 | 21.38 | 18.52 | 58.49 | 0.88 | 19 | 160.28 | 49.1 | 8 | 17 | 28.19 | 20001.93 | 199.13 | 592.69 | 44.46 | 30.64 | 5738.82 | 0.69 | 0.87 | 2.39 | 0.36 | 0.5 | 10
8 | 75 | CONCLUIDO | 4.7008 | 21.27 | 18.48 | 65.21 | 0.99 | 17 | 161.71 | 49.1 | 9 | 15 | 28.61 | 20177.64 | 195.61 | 592.7 | 43.33 | 30.64 | 5183.13 | 0.71 | 0.88 | 2.37 | 0.32 | 0.5 | 10
9 | 75 | CONCLUIDO | 4.7209 | 21.18 | 18.45 | 73.79 | 1.09 | 15 | 163.13 | 49.1 | 10 | 13 | 29.04 | 20353.94 | 192.18 | 592.67 | 42.21 | 30.64 | 4631.19 | 0.73 | 0.88 | 2.38 | 0.29 | 0.5 | 10
10 | 75 | CONCLUIDO | 4.7366 | 21.11 | 18.41 | 78.89 | 1.18 | 14 | 164.57 | 49.1 | 11 | 12 | 29.47 | 20530.82 | 188.4 | 592.67 | 41.01 | 30.64 | 4037.21 | 0.75 | 0.88 | 2.37 | 0.25 | 0.5 | 10
11 | 75 | CONCLUIDO | 4.7585 | 21.02 | 18.37 | 91.86 | 1.28 | 12 | 166.01 | 49.1 | 12 | 10 | 29.91 | 20708.3 | 184.36 | 592.67 | 39.91 | 30.64 | 3497.57 | 0.77 | 0.88 | 2.37 | 0.21 | 0.5 | 10
12 | 75 | CONCLUIDO | 4.7723 | 20.95 | 18.34 | 100.05 | 1.38 | 11 | 167.45 | 49.1 | 13 | 9 | 30.36 | 20886.38 | 180.48 | 592.67 | 39.02 | 30.64 | 3054.43 | 0.79 | 0.88 | 2.37 | 0.18 | 0.5 | 10
13 | 75 | CONCLUIDO | 4.7668 | 20.98 | 18.37 | 100.18 | 1.47 | 11 | 168.9 | 49.1 | 14 | 9 | 30.81 | 21065.06 | 176.96 | 592.68 | 39.68 | 30.64 | 3387.16 | 0.77 | 0.88 | 2.37 | 0.21 | 0.5 | 10
14 | 75 | CONCLUIDO | 4.7794 | 20.92 | 18.34 | 110.05 | 1.56 | 10 | 170.35 | 49.1 | 15 | 5 | 31.26 | 21244.37 | 176.19 | 592.67 | 38.88 | 30.64 | 2991.59 | 0.79 | 0.88 | 2.37 | 0.18 | 0.5 | 10
15 | 75 | CONCLUIDO | 4.7797 | 20.92 | 18.34 | 110.04 | 1.65 | 10 | 171.81 | 49.1 | 16 | 2 | 31.72 | 21424.29 | 172.92 | 592.68 | 38.63 | 30.64 | 2864.27 | 0.79 | 0.88 | 2.38 | 0.18 | 0.5 | 10
16 | 75 | CONCLUIDO | 4.7903 | 20.88 | 18.32 | 122.16 | 1.74 | 9 | 173.28 | 49.1 | 17 | 0 | 32.18 | 21604.83 | 173.6 | 592.68 | 38.09 | 30.64 | 2603.17 | 0.8 | 0.88 | 2.38 | 0.17 | 0.5 | 10
0 | 95 | CONCLUIDO | 2.9971 | 33.37 | 22.67 | 6.16 | 0.1 | 221 | 185.69 | 53.44 | 1 | 219 | 36.26 | 23136.14 | 306.53 | 592.83 | 174.18 | 30.64 | 69587.22 | 0.18 | 0.71 | 2.71 | 4.51 | 0.5 | 10
1 | 95 | CONCLUIDO | 3.8084 | 26.26 | 20.14 | 12.33 | 0.19 | 98 | 187.21 | 53.44 | 2 | 96 | 36.77 | 23322.88 | 270.28 | 592.79 | 94.65 | 30.64 | 30438.55 | 0.32 | 0.8 | 2.52 | 1.98 | 0.5 | 10
2 | 95 | CONCLUIDO | 4.1288 | 24.22 | 19.41 | 18.48 | 0.28 | 63 | 188.73 | 53.44 | 3 | 61 | 37.29 | 23510.33 | 258.31 | 592.72 | 71.89 | 30.64 | 19231.51 | 0.43 | 0.83 | 2.46 | 1.25 | 0.5 | 10
3 | 95 | CONCLUIDO | 4.3068 | 23.22 | 19.04 | 24.83 | 0.37 | 46 | 190.25 | 53.44 | 4 | 44 | 37.82 | 23698.48 | 251.41 | 592.76 | 60.9 | 30.64 | 13822.68 | 0.5 | 0.85 | 2.42 | 0.88 | 0.5 | 10
4 | 95 | CONCLUIDO | 4.3976 | 22.74 | 18.89 | 30.64 | 0.46 | 37 | 191.78 | 53.44 | 5 | 35 | 38.35 | 23887.36 | 247.59 | 592.69 | 55.95 | 30.64 | 11389.06 | 0.55 | 0.86 | 2.42 | 0.73 | 0.5 | 10
5 | 95 | CONCLUIDO | 4.48 | 22.32 | 18.74 | 37.47 | 0.55 | 30 | 193.32 | 53.44 | 6 | 28 | 38.89 | 24076.95 | 243.11 | 592.69 | 51.19 | 30.64 | 9044.38 | 0.6 | 0.86 | 2.4 | 0.58 | 0.5 | 10
6 | 95 | CONCLUIDO | 4.5272 | 22.09 | 18.65 | 43.04 | 0.64 | 26 | 194.86 | 53.44 | 7 | 24 | 39.43 | 24267.28 | 240.03 | 592.67 | 48.7 | 30.64 | 7823.03 | 0.63 | 0.87 | 2.39 | 0.49 | 0.5 | 10
7 | 95 | CONCLUIDO | 4.5601 | 21.93 | 18.6 | 48.53 | 0.72 | 23 | 196.41 | 53.44 | 8 | 21 | 39.98 | 24458.36 | 237.81 | 592.67 | 47.03 | 30.64 | 6999.98 | 0.65 | 0.87 | 2.39 | 0.45 | 0.5 | 10
8 | 95 | CONCLUIDO | 4.5979 | 21.75 | 18.54 | 55.61 | 0.81 | 20 | 197.97 | 53.44 | 9 | 18 | 40.53 | 24650.18 | 235.04 | 592.67 | 44.94 | 30.64 | 5971.48 | 0.68 | 0.87 | 2.39 | 0.38 | 0.5 | 10
9 | 95 | CONCLUIDO | 4.623 | 21.63 | 18.49 | 61.64 | 0.89 | 18 | 199.53 | 53.44 | 10 | 16 | 41.1 | 24842.77 | 232.08 | 592.67 | 43.65 | 30.64 | 5337.1 | 0.7 | 0.88 | 2.38 | 0.33 | 0.5 | 10
10 | 95 | CONCLUIDO | 4.6477 | 21.52 | 18.45 | 69.19 | 0.97 | 16 | 201.1 | 53.44 | 11 | 14 | 41.66 | 25036.12 | 229.57 | 592.68 | 42.37 | 30.64 | 4707.39 | 0.72 | 0.88 | 2.38 | 0.29 | 0.5 | 10
11 | 95 | CONCLUIDO | 4.6565 | 21.48 | 18.45 | 73.79 | 1.05 | 15 | 202.67 | 53.44 | 12 | 13 | 42.24 | 25230.25 | 227.54 | 592.69 | 42.24 | 30.64 | 4645.95 | 0.73 | 0.88 | 2.38 | 0.29 | 0.5 | 10
12 | 95 | CONCLUIDO | 4.6749 | 21.39 | 18.4 | 78.86 | 1.13 | 14 | 204.25 | 53.44 | 13 | 12 | 42.82 | 25425.3 | 224.53 | 592.69 | 40.76 | 30.64 | 3910.13 | 0.75 | 0.88 | 2.37 | 0.24 | 0.5 | 10
13 | 95 | CONCLUIDO | 4.6843 | 21.35 | 18.4 | 84.9 | 1.21 | 13 | 205.84 | 53.44 | 14 | 11 | 43.4 | 25621.03 | 223.23 | 592.67 | 40.73 | 30.64 | 3901.84 | 0.75 | 0.88 | 2.37 | 0.24 | 0.5 | 10
14 | 95 | CONCLUIDO | 4.6924 | 21.31 | 18.4 | 91.98 | 1.28 | 12 | 207.43 | 53.44 | 15 | 10 | 44 | 25817.56 | 220.54 | 592.67 | 40.54 | 30.64 | 3812.93 | 0.76 | 0.88 | 2.38 | 0.24 | 0.5 | 10
15 | 95 | CONCLUIDO | 4.7093 | 21.23 | 18.36 | 100.13 | 1.36 | 11 | 209.03 | 53.44 | 16 | 9 | 44.6 | 26014.91 | 217.58 | 592.67 | 39.28 | 30.64 | 3186.38 | 0.78 | 0.88 | 2.37 | 0.2 | 0.5 | 10
16 | 95 | CONCLUIDO | 4.7216 | 21.18 | 18.34 | 110.03 | 1.43 | 10 | 210.64 | 53.44 | 17 | 8 | 45.21 | 26213.09 | 213.73 | 592.67 | 38.84 | 30.64 | 2972.83 | 0.79 | 0.88 | 2.37 | 0.18 | 0.5 | 10
17 | 95 | CONCLUIDO | 4.7216 | 21.18 | 18.34 | 110.03 | 1.51 | 10 | 212.25 | 53.44 | 18 | 8 | 45.82 | 26412.11 | 213.56 | 592.67 | 38.79 | 30.64 | 2948.75 | 0.79 | 0.88 | 2.37 | 0.18 | 0.5 | 10
18 | 95 | CONCLUIDO | 4.735 | 21.12 | 18.32 | 122.1 | 1.58 | 9 | 213.87 | 53.44 | 19 | 7 | 46.44 | 26611.98 | 209.26 | 592.67 | 38.16 | 30.64 | 2637.98 | 0.8 | 0.88 | 2.37 | 0.16 | 0.5 | 10
19 | 95 | CONCLUIDO | 4.7352 | 21.12 | 18.32 | 122.1 | 1.65 | 9 | 215.5 | 53.44 | 20 | 7 | 47.07 | 26812.71 | 208.77 | 592.67 | 38.03 | 30.64 | 2573.45 | 0.81 | 0.88 | 2.37 | 0.16 | 0.5 | 10
20 | 95 | CONCLUIDO | 4.745 | 21.07 | 18.31 | 137.31 | 1.72 | 8 | 217.14 | 53.44 | 21 | 6 | 47.7 | 27014.3 | 204.37 | 592.67 | 37.97 | 30.64 | 2547.56 | 0.81 | 0.88 | 2.37 | 0.15 | 0.5 | 10
21 | 95 | CONCLUIDO | 4.7463 | 21.07 | 18.3 | 137.27 | 1.79 | 8 | 218.78 | 53.44 | 22 | 3 | 48.34 | 27216.79 | 203.88 | 592.67 | 37.7 | 30.64 | 2411.89 | 0.81 | 0.88 | 2.37 | 0.14 | 0.5 | 10
22 | 95 | CONCLUIDO | 4.7485 | 21.06 | 18.29 | 137.2 | 1.85 | 8 | 220.43 | 53.44 | 23 | 3 | 48.99 | 27420.16 | 202.49 | 592.68 | 37.3 | 30.64 | 2210.33 | 0.82 | 0.88 | 2.37 | 0.14 | 0.5 | 10
23 | 95 | CONCLUIDO | 4.7475 | 21.06 | 18.3 | 137.23 | 1.92 | 8 | 222.08 | 53.44 | 24 | 1 | 49.65 | 27624.44 | 202.62 | 592.67 | 37.31 | 30.64 | 2216.05 | 0.82 | 0.88 | 2.37 | 0.14 | 0.5 | 10
24 | 95 | CONCLUIDO | 4.7475 | 21.06 | 18.3 | 137.23 | 1.99 | 8 | 223.75 | 53.44 | 25 | 0 | 50.31 | 27829.77 | 203.62 | 592.67 | 37.3 | 30.64 | 2212.87 | 0.82 | 0.88 | 2.37 | 0.14 | 0.5 | 10
0 | 55 | CONCLUIDO | 3.7102 | 26.95 | 21.24 | 8.38 | 0.15 | 152 | 116.05 | 43.4 | 1 | 150 | 16.65 | 14546.17 | 210.04 | 592.75 | 129.27 | 30.64 | 47476.89 | 0.24 | 0.76 | 2.6 | 3.08 | 0.5 | 10
1 | 55 | CONCLUIDO | 4.2971 | 23.27 | 19.54 | 16.99 | 0.3 | 69 | 117.34 | 43.4 | 2 | 67 | 16.94 | 14705.49 | 189.61 | 592.72 | 76.3 | 30.64 | 21407.63 | 0.4 | 0.83 | 2.46 | 1.38 | 0.5 | 10
2 | 55 | CONCLUIDO | 4.5011 | 22.22 | 19.06 | 25.41 | 0.45 | 45 | 118.63 | 43.4 | 3 | 43 | 17.23 | 14865.24 | 181.09 | 592.67 | 60.82 | 30.64 | 13785.89 | 0.5 | 0.85 | 2.44 | 0.9 | 0.5 | 10
3 | 55 | CONCLUIDO | 4.6132 | 21.68 | 18.8 | 34.19 | 0.59 | 33 | 119.93 | 43.4 | 4 | 31 | 17.53 | 15025.44 | 175.04 | 592.69 | 53.49 | 30.64 | 10179 | 0.57 | 0.86 | 2.4 | 0.65 | 0.5 | 10
4 | 55 | CONCLUIDO | 4.6818 | 21.36 | 18.65 | 43.05 | 0.73 | 26 | 121.23 | 43.4 | 5 | 24 | 17.83 | 15186.08 | 169.29 | 592.67 | 48.54 | 30.64 | 7739.6 | 0.63 | 0.87 | 2.39 | 0.5 | 0.5 | 10
5 | 55 | CONCLUIDO | 4.7293 | 21.14 | 18.56 | 53.03 | 0.86 | 21 | 122.54 | 43.4 | 6 | 19 | 18.14 | 15347.16 | 164.28 | 592.68 | 45.71 | 30.64 | 6350.26 | 0.67 | 0.87 | 2.39 | 0.4 | 0.5 | 10
6 | 55 | CONCLUIDO | 4.7596 | 21.01 | 18.5 | 61.65 | 1 | 18 | 123.85 | 43.4 | 7 | 16 | 18.45 | 15508.69 | 157.48 | 592.69 | 43.69 | 30.64 | 5357.95 | 0.7 | 0.87 | 2.38 | 0.34 | 0.5 | 10
7 | 55 | CONCLUIDO | 4.7888 | 20.88 | 18.44 | 73.76 | 1.13 | 15 | 125.16 | 43.4 | 8 | 13 | 18.76 | 15670.68 | 153.91 | 592.67 | 42.16 | 30.64 | 4608.75 | 0.73 | 0.88 | 2.37 | 0.28 | 0.5 | 10
8 | 55 | CONCLUIDO | 4.8072 | 20.8 | 18.41 | 84.96 | 1.26 | 13 | 126.48 | 43.4 | 9 | 9 | 19.08 | 15833.12 | 149.04 | 592.69 | 40.82 | 30.64 | 3948.73 | 0.75 | 0.88 | 2.38 | 0.25 | 0.5 | 10
9 | 55 | CONCLUIDO | 4.8197 | 20.75 | 18.38 | 91.89 | 1.38 | 12 | 127.8 | 43.4 | 10 | 3 | 19.4 | 15996.02 | 146.14 | 592.67 | 39.76 | 30.64 | 3422.58 | 0.77 | 0.88 | 2.38 | 0.22 | 0.5 | 10
10 | 55 | CONCLUIDO | 4.8175 | 20.76 | 18.39 | 91.93 | 1.5 | 12 | 129.13 | 43.4 | 11 | 0 | 19.73 | 16159.39 | 147.76 | 592.7 | 39.93 | 30.64 | 3504.93 | 0.77 | 0.88 | 2.38 | 0.23 | 0.5 | 10

## gráficos
Selecione o eixo X:
Selecione o eixo Y:
Selecione o eixo Z:
Eixo X | Eixo Y | Eixo Z

## hidden (hidden)
Unnamed: 0
Volume de calda [L]
STATUS
Capacidade operacional [ha/h]
Tempo de missao [h]
Tempo util [h]
Tempo por voo [min]
Autonomia Projetada [h]
N° Voos
MTOW [kg]
Massa Estrutura [kg]
Combustível [kg]
Abastecimentos
Massa gerador
Potência gerador [W]
Combustível consumido [L]
Calda cons [L]
Distância percorrida [km]
Distância Pulverizando [km]
RTL ACUMULADO[m]
EOC [km/km]
EOC [h/h]
Tempo de manobra [h]
Tempo rtl_rtw [h]
V pulv [m/s]
V desloc [m/s]