## RESULTADOS_18
Unnamed: 0 | Volume de calda [L] | STATUS | Capacidade operacional [ha/h] | Tempo de missao [h] | Tempo util [h] | Tempo por voo [min] | Autonomia Projetada [h] | N° Voos | MTOW [kg] | Massa Estrutura [kg] | Combustível [kg] | Abastecimentos | Massa gerador | Potência gerador [W] | Combustível consumido [L] | Calda cons [L] | Distância percorrida [km] | Distância Pulverizando [km] | RTL ACUMULADO[m] | EOC [km/km] | EOC [h/h] | Tempo de manobra [h] | Tempo rtl_rtw [h] | V pulv [m/s] | V desloc [m/s] | Preço Total por ha Simples [R$/ha] | Preço Total por ha Presumido [R$/ha] | Preço Total por ha Real [R$/ha] | Preço Total Simples [R$] | Preço Total Presumido [R$] | Prod CAPEX [ha/h/R$] | Dias Trabalhados | Preço Total Real [R$]
0 | 100 | CONCLUIDO | 1.0171 | 98.32 | 68.82 | 5.95 | 0.09 | 694 | 194.77 | 54.38 | 1 | 692 | 39.4 | 24256.19 | 958.55 | 2120.49 | 764.89 | 82.47 | 335673.2 | 0.11 | 0.64 | 7.79 | 20.74 | 0.5 | 10 | 3497.2697 | 4785.1187 | 4328.4337 | 3497269.7 | 4785118.6922 | 5.3416e-07 | 38 | 4328433.6802
1 | 100 | CONCLUIDO | 1.4366 | 69.61 | 56.2 | 12.04 | 0.18 | 280 | 196.32 | 54.38 | 2 | 278 | 39.95 | 24447.22 | 774.74 | 2120.23 | 352.04 | 82.47 | 131320.3 | 0.23 | 0.78 | 7.11 | 8.14 | 0.5 | 10 | 2061.8904 | 2821.1693 | 2551.9209 | 2061890.3552 | 2821169.3481 | 7.5448e-07 | 27 | 2551920.9051
2 | 100 | CONCLUIDO | 1.6015 | 62.44 | 53.12 | 18.21 | 0.27 | 175 | 197.88 | 54.38 | 3 | 173 | 40.5 | 24639 | 724.59 | 2120.02 | 251.97 | 82.47 | 81807.28 | 0.33 | 0.83 | 6.93 | 5.06 | 0.5 | 10 | 1758.9552 | 2406.6801 | 2176.99 | 1758955.2326 | 2406680.1488 | 8.4108e-07 | 25 | 2176989.9732
3 | 100 | CONCLUIDO | 1.6927 | 59.08 | 51.66 | 24.6 | 0.36 | 126 | 199.44 | 54.38 | 4 | 124 | 41.06 | 24831.54 | 696.92 | 2119.94 | 204.48 | 82.47 | 58309.87 | 0.4 | 0.85 | 6.84 | 3.6 | 0.5 | 10 | 1607.451 | 2199.3854 | 1989.4791 | 1607450.9933 | 2199385.3647 | 8.8898e-07 | 23 | 1989479.1124
4 | 100 | CONCLUIDO | 1.7468 | 57.25 | 50.88 | 30.84 | 0.44 | 99 | 201.01 | 54.38 | 5 | 97 | 41.63 | 25024.84 | 678.95 | 2120 | 178.82 | 82.47 | 45613.31 | 0.46 | 0.87 | 6.81 | 2.82 | 0.5 | 10 | 1534.9154 | 2100.1389 | 1899.7046 | 1534915.3872 | 2100138.9485 | 9.1739e-07 | 23 | 1899704.6348
5 | 100 | CONCLUIDO | 1.786 | 55.99 | 50.32 | 37.28 | 0.53 | 81 | 202.58 | 54.38 | 6 | 79 | 42.2 | 25218.93 | 664.37 | 2119.92 | 161.16 | 82.47 | 36876.45 | 0.51 | 0.88 | 6.77 | 2.27 | 0.5 | 10 | 1472.5267 | 2014.776 | 1822.4886 | 1472526.6789 | 2014775.9653 | 9.3798e-07 | 22 | 1822488.575
6 | 100 | CONCLUIDO | 1.8144 | 55.12 | 49.95 | 44.08 | 0.61 | 68 | 204.16 | 54.38 | 7 | 66 | 42.78 | 25413.94 | 650.83 | 2119.87 | 149.45 | 82.47 | 31084.03 | 0.55 | 0.88 | 6.73 | 1.9 | 0.5 | 10 | 1432.6037 | 1960.1515 | 1773.0774 | 1432603.6514 | 1960151.5179 | 9.5289e-07 | 22 | 1773077.4081
7 | 100 | CONCLUIDO | 1.8338 | 54.53 | 49.72 | 50.56 | 0.69 | 59 | 205.75 | 54.38 | 8 | 57 | 43.37 | 25609.61 | 640.22 | 2119.97 | 141.46 | 82.47 | 27133.3 | 0.58 | 0.89 | 6.73 | 1.66 | 0.5 | 10 | 1404.3981 | 1921.5595 | 1738.1685 | 1404398.1371 | 1921559.4889 | 9.6308e-07 | 22 | 1738168.5482
8 | 100 | CONCLUIDO | 1.8519 | 54 | 49.5 | 58.23 | 0.77 | 51 | 207.34 | 54.38 | 9 | 49 | 43.96 | 25806.1 | 628.54 | 2119.95 | 133.8 | 82.47 | 23343.92 | 0.62 | 0.89 | 6.73 | 1.44 | 0.5 | 10 | 1365.7546 | 1868.6857 | 1690.3409 | 1365754.5812 | 1868685.6708 | 9.7259e-07 | 21 | 1690340.9331
9 | 100 | CONCLUIDO | 1.8636 | 53.66 | 49.35 | 64.37 | 0.85 | 46 | 208.94 | 54.38 | 10 | 44 | 44.56 | 26003.41 | 618.87 | 2119.92 | 129.18 | 82.47 | 21059.7 | 0.64 | 0.89 | 6.72 | 1.3 | 0.5 | 10 | 1345.0512 | 1840.3584 | 1664.7171 | 1345051.177 | 1840358.3599 | 9.7873e-07 | 21 | 1664717.141
10 | 100 | CONCLUIDO | 1.8769 | 53.28 | 49.17 | 71.95 | 0.93 | 41 | 210.55 | 54.38 | 11 | 39 | 45.17 | 26201.54 | 608.6 | 2119.97 | 123.42 | 82.47 | 18202.61 | 0.67 | 0.9 | 6.7 | 1.11 | 0.5 | 10 | 1322.6999 | 1809.7763 | 1637.0538 | 1322699.8568 | 1809776.2975 | 9.8572e-07 | 21 | 1637053.7877
11 | 100 | CONCLUIDO | 1.8847 | 53.06 | 49.1 | 79.63 | 1 | 37 | 212.16 | 54.38 | 12 | 35 | 45.78 | 26400.51 | 597.88 | 2119.9 | 121.43 | 82.47 | 17229.05 | 0.68 | 0.9 | 6.7 | 1.05 | 0.5 | 10 | 1303.9386 | 1784.1063 | 1613.8337 | 1303938.5913 | 1784106.3064 | 9.8981e-07 | 21 | 1613833.7045
12 | 100 | CONCLUIDO | 1.8932 | 52.82 | 48.98 | 86.44 | 1.08 | 34 | 213.78 | 54.38 | 13 | 32 | 46.4 | 26600.32 | 587.06 | 2119.93 | 117.5 | 82.47 | 15278.49 | 0.7 | 0.9 | 6.69 | 0.92 | 0.5 | 10 | 1284.492 | 1757.4986 | 1589.7654 | 1284491.9937 | 1757498.6135 | 9.9428e-07 | 21 | 1589765.4125
13 | 100 | CONCLUIDO | 1.8991 | 52.66 | 48.93 | 94.71 | 1.15 | 31 | 215.41 | 54.38 | 14 | 29 | 47.03 | 26801 | 579.58 | 2119.9 | 115.68 | 82.47 | 14386.67 | 0.71 | 0.9 | 6.69 | 0.88 | 0.5 | 10 | 1271.3466 | 1739.5125 | 1573.4958 | 1271346.5646 | 1739512.4575 | 9.9738e-07 | 21 | 1573495.83
14 | 100 | CONCLUIDO | 1.9054 | 52.48 | 48.84 | 101.04 | 1.23 | 29 | 217.04 | 54.38 | 15 | 27 | 47.66 | 27002.55 | 567.03 | 2119.87 | 112.7 | 82.47 | 12904.11 | 0.73 | 0.9 | 6.68 | 0.78 | 0.5 | 10 | 1251.3757 | 1712.1875 | 1548.7787 | 1251375.7183 | 1712187.4646 | 1.0007e-06 | 21 | 1548778.6961
15 | 100 | CONCLUIDO | 1.9126 | 52.28 | 48.76 | 112.52 | 1.3 | 26 | 218.68 | 54.38 | 16 | 24 | 48.31 | 27204.98 | 555.36 | 2119.87 | 109.98 | 82.47 | 11558.62 | 0.75 | 0.9 | 6.68 | 0.7 | 0.5 | 10 | 1232.2374 | 1686.0016 | 1525.092 | 1232237.4263 | 1686001.6092 | 1.0045e-06 | 21 | 1525091.9819
16 | 100 | CONCLUIDO | 1.914 | 52.25 | 48.76 | 117.02 | 1.37 | 25 | 220.33 | 54.38 | 17 | 18 | 48.95 | 27408.3 | 547.39 | 2119.89 | 109.6 | 82.47 | 11376.58 | 0.75 | 0.9 | 6.69 | 0.7 | 0.5 | 10 | 1221.4271 | 1671.2104 | 1511.7124 | 1221427.0699 | 1671210.4026 | 1.0052e-06 | 21 | 1511712.4273
17 | 100 | CONCLUIDO | 1.9193 | 52.1 | 48.69 | 127.02 | 1.44 | 23 | 221.99 | 54.38 | 18 | 8 | 49.61 | 27612.53 | 539.93 | 2119.87 | 107.42 | 82.47 | 10295.18 | 0.77 | 0.9 | 6.69 | 0.63 | 0.5 | 10 | 1208.8256 | 1653.9685 | 1496.1161 | 1208825.6238 | 1653968.5482 | 1.008e-06 | 21 | 1496116.1113
18 | 100 | CONCLUIDO | 1.9187 | 52.12 | 48.71 | 127.06 | 1.51 | 23 | 223.65 | 54.38 | 19 | 5 | 50.27 | 27817.81 | 541.78 | 2119.87 | 107.7 | 82.47 | 10434.98 | 0.77 | 0.9 | 6.7 | 0.65 | 0.5 | 10 | 1211.5922 | 1657.7539 | 1499.5402 | 1211592.2013 | 1657753.9015 | 1.0077e-06 | 21 | 1499540.1958
19 | 100 | CONCLUIDO | 1.9176 | 52.15 | 48.74 | 127.14 | 1.58 | 23 | 225.32 | 54.38 | 20 | 0 | 50.95 | 28023.89 | 543.72 | 2119.87 | 108.26 | 82.47 | 10715.16 | 0.76 | 0.9 | 6.71 | 0.68 | 0.5 | 10 | 1214.7958 | 1662.1372 | 1503.5051 | 1214795.7861 | 1662137.1876 | 1.0071e-06 | 21 | 1503505.1473

## RESULTADOS_6
Unnamed: 0 | Volume de calda [L] | STATUS | Capacidade operacional [ha/h] | Tempo de missao [h] | Tempo util [h] | Tempo por voo [min] | Autonomia Projetada [h] | N° Voos | MTOW [kg] | Massa Estrutura [kg] | Combustível [kg] | Abastecimentos | Massa gerador | Potência gerador [W] | Combustível consumido [L] | Calda cons [L] | Distância percorrida [km] | Distância Pulverizando [km] | RTL ACUMULADO[m] | EOC [km/km] | EOC [h/h] | Tempo de manobra [h] | Tempo rtl_rtw [h] | V pulv [m/s] | V desloc [m/s] | Preço Total por ha Simples [R$/ha] | Preço Total por ha Presumido [R$/ha] | Preço Total por ha Real [R$/ha] | Preço Total Simples [R$] | Preço Total Presumido [R$] | Prod CAPEX [ha/h/R$] | Dias Trabalhados | Preço Total Real [R$]
0 | 40 | CONCLUIDO | 1.5034 | 66.52 | 58.08 | 10.13 | 0.2 | 344 | 89.87 | 37.55 | 1 | 342 | 11.32 | 11317.98 | 476.12 | 2120.2 | 413.93 | 82.47 | 161945.15 | 0.2 | 0.76 | 7.2 | 10.01 | 0.5 | 10 | 1332.69 | 1823.4452 | 1649.4181 | 1332689.9531 | 1823445.188 | 8.9689e-07 | 26 | 1649418.1385
1 | 40 | CONCLUIDO | 1.7536 | 57.03 | 52.29 | 21.2 | 0.39 | 148 | 91.1 | 37.55 | 2 | 146 | 11.54 | 11468.97 | 409.02 | 2120 | 224.63 | 82.47 | 68272.46 | 0.37 | 0.84 | 6.89 | 4.23 | 0.5 | 10 | 1029.2689 | 1408.2911 | 1273.8858 | 1029268.9228 | 1408291.1483 | 1.0462e-06 | 23 | 1273885.8177
2 | 40 | CONCLUIDO | 1.8427 | 54.27 | 50.61 | 33.37 | 0.57 | 91 | 92.32 | 37.55 | 3 | 89 | 11.77 | 11620.34 | 374.3 | 2119.91 | 170.37 | 82.47 | 41430.03 | 0.48 | 0.87 | 6.78 | 2.55 | 0.5 | 10 | 918.0987 | 1256.1832 | 1136.2948 | 918098.7194 | 1256183.1716 | 1.0993e-06 | 21 | 1136294.8127
3 | 40 | CONCLUIDO | 1.8879 | 52.97 | 49.84 | 47.47 | 0.75 | 63 | 93.55 | 37.55 | 4 | 55 | 12 | 11772.07 | 344.84 | 2119.89 | 145.03 | 82.47 | 28900.41 | 0.57 | 0.88 | 6.75 | 1.78 | 0.5 | 10 | 859.7002 | 1176.2798 | 1064.0173 | 859700.2109 | 1176279.7559 | 1.1263e-06 | 21 | 1064017.2669
4 | 40 | CONCLUIDO | 1.8993 | 52.65 | 49.67 | 54.19 | 0.93 | 55 | 94.79 | 37.55 | 5 | 5 | 12.23 | 11924.18 | 334.24 | 2119.97 | 137.35 | 82.47 | 25100.79 | 0.6 | 0.89 | 6.8 | 1.61 | 0.5 | 10 | 841.4801 | 1151.3502 | 1041.467 | 841480.1024 | 1151350.1996 | 1.1331e-06 | 21 | 1041466.9525
5 | 40 | CONCLUIDO | 1.9002 | 52.63 | 49.67 | 55.19 | 1.1 | 54 | 96.02 | 37.55 | 6 | 0 | 12.47 | 12076.67 | 336.82 | 2119.99 | 137.09 | 82.47 | 24973.42 | 0.6 | 0.89 | 6.8 | 1.61 | 0.5 | 10 | 844.459 | 1155.4261 | 1045.1539 | 844459.0328 | 1155426.1036 | 1.1336e-06 | 21 | 1045153.8579

## RESULTADOS_4
Unnamed: 0 | Volume de calda [L] | STATUS | Capacidade operacional [ha/h] | Tempo de missao [h] | Tempo util [h] | Tempo por voo [min] | Autonomia Projetada [h] | N° Voos | MTOW [kg] | Massa Estrutura [kg] | Combustível [kg] | Abastecimentos | Massa gerador | Potência gerador [W] | Combustível consumido [L] | Calda cons [L] | Distância percorrida [km] | Distância Pulverizando [km] | RTL ACUMULADO[m] | EOC [km/km] | EOC [h/h] | Tempo de manobra [h] | Tempo rtl_rtw [h] | V pulv [m/s] | V desloc [m/s] | Preço Total por ha Simples [R$/ha] | Preço Total por ha Presumido [R$/ha] | Preço Total por ha Real [R$/ha] | Preço Total Simples [R$] | Preço Total Presumido [R$] | Prod CAPEX [ha/h/R$] | Dias Trabalhados | Preço Total Real [R$]
0 | 30 | CONCLUIDO | 1.6041 | 62.34 | 56.16 | 12.08 | 0.24 | 279 | 71.52 | 32.27 | 1 | 277 | 8.25 | 9054.6 | 386.63 | 2120.13 | 350.98 | 82.47 | 130795.31 | 0.23 | 0.78 | 7.1 | 8.1 | 0.5 | 10 | 1070.956 | 1465.3293 | 1325.4803 | 1070956.0171 | 1465329.2698 | 9.8994e-07 | 25 | 1325480.3009
1 | 30 | CONCLUIDO | 1.813 | 55.16 | 51.46 | 25.95 | 0.48 | 119 | 72.7 | 32.27 | 2 | 117 | 8.43 | 9200.25 | 327.31 | 2120.01 | 197.99 | 82.47 | 55098.63 | 0.42 | 0.86 | 6.84 | 3.4 | 0.5 | 10 | 848.2384 | 1160.5972 | 1049.8314 | 848238.4009 | 1160597.2017 | 1.1189e-06 | 22 | 1049831.4337
2 | 30 | CONCLUIDO | 1.8774 | 53.26 | 50.25 | 40.2 | 0.71 | 75 | 73.88 | 32.27 | 3 | 25 | 8.61 | 9346.23 | 294.56 | 2120.02 | 156.29 | 82.47 | 34470.81 | 0.53 | 0.88 | 6.83 | 2.2 | 0.5 | 10 | 769.9884 | 1053.5321 | 952.9845 | 769988.3879 | 1053532.0818 | 1.1586e-06 | 21 | 952984.4585
3 | 30 | CONCLUIDO | 1.8812 | 53.16 | 50.19 | 41.83 | 0.93 | 72 | 75.07 | 32.27 | 4 | 0 | 8.8 | 9492.55 | 295.48 | 2119.96 | 153.6 | 82.47 | 33140.71 | 0.54 | 0.88 | 6.85 | 2.14 | 0.5 | 10 | 769.7657 | 1053.2274 | 952.7089 | 769765.7195 | 1053227.417 | 1.1609e-06 | 21 | 952708.8706

## RESULTADOS_1
Unnamed: 0 | Volume de calda [L] | STATUS | Capacidade operacional [ha/h] | Tempo de missao [h] | Tempo util [h] | Tempo por voo [min] | Autonomia Projetada [h] | N° Voos | MTOW [kg] | Massa Estrutura [kg] | Combustível [kg] | Abastecimentos | Massa gerador | Potência gerador [W] | Combustível consumido [L] | Calda cons [L] | Distância percorrida [km] | Distância Pulverizando [km] | RTL ACUMULADO[m] | EOC [km/km] | EOC [h/h] | Tempo de manobra [h] | Tempo rtl_rtw [h] | V pulv [m/s] | V desloc [m/s] | Preço Total por ha Simples [R$/ha] | Preço Total por ha Presumido [R$/ha] | Preço Total por ha Real [R$/ha] | Preço Total Simples [R$] | Preço Total Presumido [R$] | Prod CAPEX [ha/h/R$] | Dias Trabalhados | Preço Total Real [R$]
0 | 15 | CONCLUIDO | 1.7849 | 56.03 | 52.59 | 20.23 | 0.43 | 156 | 39.78 | 19.54 | 1 | 88 | 4.24 | 5140 | 209.56 | 2120.07 | 232.04 | 82.47 | 71937.58 | 0.36 | 0.84 | 6.98 | 4.53 | 0.5 | 10 | 637.7387 | 872.5822 | 789.3042 | 637738.7016 | 872582.2266 | 1.1823e-06 | 22 | 789304.2035
1 | 15 | CONCLUIDO | 1.7983 | 55.61 | 52.32 | 21.95 | 0.84 | 143 | 40.89 | 19.54 | 2 | 0 | 4.35 | 5277.26 | 209.71 | 2120.12 | 219.45 | 82.47 | 65708.96 | 0.38 | 0.84 | 7.07 | 4.26 | 0.5 | 10 | 633.7468 | 867.1203 | 784.3635 | 633746.7589 | 867120.2745 | 1.1911e-06 | 22 | 784363.5325

## RESULTADOS_12
Unnamed: 0 | Volume de calda [L] | STATUS | Capacidade operacional [ha/h] | Tempo de missao [h] | Tempo util [h] | Tempo por voo [min] | Autonomia Projetada [h] | N° Voos | MTOW [kg] | Massa Estrutura [kg] | Combustível [kg] | Abastecimentos | Massa gerador | Potência gerador [W] | Combustível consumido [L] | Calda cons [L] | Distância percorrida [km] | Distância Pulverizando [km] | RTL ACUMULADO[m] | EOC [km/km] | EOC [h/h] | Tempo de manobra [h] | Tempo rtl_rtw [h] | V pulv [m/s] | V desloc [m/s] | Preço Total por ha Simples [R$/ha] | Preço Total por ha Presumido [R$/ha] | Preço Total por ha Real [R$/ha] | Preço Total Simples [R$] | Preço Total Presumido [R$] | Prod CAPEX [ha/h/R$] | Dias Trabalhados | Preço Total Real [R$]
0 | 70 | CONCLUIDO | 1.2421 | 80.51 | 63.34 | 7.35 | 0.12 | 517 | 141.81 | 47.83 | 1 | 515 | 22.98 | 17723.39 | 715.58 | 2120.24 | 585.62 | 82.47 | 246922.68 | 0.14 | 0.7 | 7.5 | 15.28 | 0.5 | 10 | 2248.1978 | 3076.0835 | 2782.5064 | 2248197.8464 | 3076083.4769 | 6.8804e-07 | 32 | 2782506.3872
1 | 70 | CONCLUIDO | 1.5905 | 62.87 | 54.35 | 14.96 | 0.25 | 218 | 143.17 | 47.83 | 2 | 216 | 23.34 | 17891.86 | 602.41 | 2119.98 | 292.04 | 82.47 | 101627.94 | 0.28 | 0.81 | 7 | 6.29 | 0.5 | 10 | 1524.9165 | 2086.458 | 1887.3294 | 1524916.4592 | 2086457.974 | 8.8103e-07 | 25 | 1887329.3533
2 | 70 | CONCLUIDO | 1.7207 | 58.11 | 51.96 | 22.92 | 0.37 | 136 | 144.54 | 47.83 | 3 | 134 | 23.71 | 18060.85 | 563.99 | 2119.99 | 213.7 | 82.47 | 62870.27 | 0.39 | 0.85 | 6.87 | 3.9 | 0.5 | 10 | 1340.0238 | 1833.4796 | 1658.4949 | 1340023.7653 | 1833479.6333 | 9.5315e-07 | 23 | 1658494.9104
3 | 70 | CONCLUIDO | 1.7888 | 55.9 | 50.84 | 31.13 | 0.49 | 98 | 145.92 | 47.83 | 4 | 96 | 24.09 | 18230.35 | 540.33 | 2120.01 | 177.88 | 82.47 | 45148.58 | 0.46 | 0.87 | 6.8 | 2.78 | 0.5 | 10 | 1249.28 | 1709.3201 | 1546.185 | 1249280.0495 | 1709320.078 | 9.9087e-07 | 22 | 1546184.9688
4 | 70 | CONCLUIDO | 1.8305 | 54.63 | 50.21 | 39.64 | 0.6 | 76 | 147.3 | 47.83 | 5 | 74 | 24.47 | 18400.38 | 521.15 | 2119.93 | 157.07 | 82.47 | 34851.79 | 0.53 | 0.88 | 6.76 | 2.15 | 0.5 | 10 | 1196.9202 | 1637.679 | 1481.3812 | 1196920.1523 | 1637678.9568 | 1.014e-06 | 22 | 1481381.1757
5 | 70 | CONCLUIDO | 1.8577 | 53.83 | 49.81 | 48.2 | 0.71 | 62 | 148.68 | 47.83 | 6 | 60 | 24.85 | 18570.94 | 504.43 | 2119.93 | 144.24 | 82.47 | 28507.59 | 0.57 | 0.88 | 6.74 | 1.75 | 0.5 | 10 | 1148.6195 | 1571.5919 | 1421.6013 | 1148619.4933 | 1571591.8642 | 1.029e-06 | 21 | 1421601.3425
6 | 70 | CONCLUIDO | 1.8804 | 53.18 | 49.48 | 58.21 | 0.83 | 51 | 150.07 | 47.83 | 7 | 49 | 25.24 | 18742.03 | 487.84 | 2119.96 | 133.66 | 82.47 | 23274.28 | 0.62 | 0.89 | 6.72 | 1.42 | 0.5 | 10 | 1114.1303 | 1524.4023 | 1378.9155 | 1114130.3363 | 1524402.2781 | 1.0416e-06 | 21 | 1378915.4642
7 | 70 | CONCLUIDO | 1.8946 | 52.78 | 49.28 | 67.2 | 0.94 | 44 | 151.46 | 47.83 | 8 | 42 | 25.63 | 18913.66 | 471.11 | 2119.92 | 127.06 | 82.47 | 20008.49 | 0.65 | 0.89 | 6.71 | 1.22 | 0.5 | 10 | 1084.9022 | 1484.4111 | 1342.741 | 1084902.2186 | 1484411.078 | 1.0495e-06 | 21 | 1342740.9681
8 | 70 | CONCLUIDO | 1.9088 | 52.39 | 49.09 | 79.61 | 1.04 | 37 | 152.85 | 47.83 | 9 | 34 | 26.03 | 19085.83 | 451.08 | 2119.88 | 120.92 | 82.47 | 16974.19 | 0.68 | 0.9 | 6.7 | 1.04 | 0.5 | 10 | 1051.9823 | 1439.3686 | 1301.9973 | 1051982.3346 | 1439368.6404 | 1.0573e-06 | 21 | 1301997.3175
9 | 70 | CONCLUIDO | 1.9175 | 52.15 | 48.97 | 89.04 | 1.15 | 33 | 154.25 | 47.83 | 10 | 18 | 26.43 | 19258.55 | 439.99 | 2119.87 | 116.49 | 82.47 | 14778.46 | 0.71 | 0.9 | 6.71 | 0.91 | 0.5 | 10 | 1033.5252 | 1414.1148 | 1279.1536 | 1033525.1856 | 1414114.7549 | 1.0622e-06 | 21 | 1279153.6274
10 | 70 | CONCLUIDO | 1.9182 | 52.13 | 48.98 | 91.84 | 1.25 | 32 | 155.66 | 47.83 | 11 | 6 | 26.83 | 19431.82 | 438.94 | 2119.87 | 116 | 82.47 | 14537.15 | 0.71 | 0.9 | 6.73 | 0.92 | 0.5 | 10 | 1031.9558 | 1411.9674 | 1277.2112 | 1031955.7584 | 1411967.3953 | 1.0626e-06 | 21 | 1277211.2088
11 | 70 | CONCLUIDO | 1.9177 | 52.15 | 48.99 | 91.86 | 1.35 | 32 | 157.07 | 47.83 | 12 | 0 | 27.24 | 19605.66 | 441.57 | 2120.11 | 116.26 | 82.47 | 14670.83 | 0.71 | 0.9 | 6.73 | 0.93 | 0.5 | 10 | 1035.5413 | 1416.8733 | 1281.6489 | 1035541.2813 | 1416873.2659 | 1.0623e-06 | 21 | 1281648.87

## RESULTADOS_16
Unnamed: 0 | Volume de calda [L] | STATUS | Capacidade operacional [ha/h] | Tempo de missao [h] | Tempo util [h] | Tempo por voo [min] | Autonomia Projetada [h] | N° Voos | MTOW [kg] | Massa Estrutura [kg] | Combustível [kg] | Abastecimentos | Massa gerador | Potência gerador [W] | Combustível consumido [L] | Calda cons [L] | Distância percorrida [km] | Distância Pulverizando [km] | RTL ACUMULADO[m] | EOC [km/km] | EOC [h/h] | Tempo de manobra [h] | Tempo rtl_rtw [h] | V pulv [m/s] | V desloc [m/s] | Preço Total por ha Simples [R$/ha] | Preço Total por ha Presumido [R$/ha] | Preço Total por ha Real [R$/ha] | Preço Total Simples [R$] | Preço Total Presumido [R$] | Prod CAPEX [ha/h/R$] | Dias Trabalhados | Preço Total Real [R$]
0 | 90 | CONCLUIDO | 1.0876 | 91.95 | 66.98 | 6.34 | 0.1 | 634 | 176.73 | 52.44 | 1 | 632 | 33.29 | 22031.19 | 875.85 | 2120.6 | 704.25 | 82.47 | 305653.15 | 0.12 | 0.66 | 7.71 | 18.91 | 0.5 | 10 | 3034.5873 | 4152.0562 | 3755.7898 | 3034587.2819 | 4152056.1956 | 5.8055e-07 | 36 | 3755789.7798
1 | 90 | CONCLUIDO | 1.4882 | 67.19 | 55.56 | 12.87 | 0.2 | 259 | 178.21 | 52.44 | 2 | 257 | 33.77 | 22213.89 | 717.61 | 2120.09 | 331.42 | 82.47 | 121114.4 | 0.25 | 0.79 | 7.07 | 7.5 | 0.5 | 10 | 1868.8986 | 2557.1095 | 2313.0625 | 1868898.5552 | 2557109.4533 | 7.9438e-07 | 26 | 2313062.516
2 | 90 | CONCLUIDO | 1.6421 | 60.9 | 52.72 | 19.52 | 0.3 | 162 | 179.7 | 52.44 | 3 | 160 | 34.26 | 22397.24 | 671.99 | 2120.1 | 238.5 | 82.47 | 75137.25 | 0.35 | 0.84 | 6.92 | 4.66 | 0.5 | 10 | 1611.1796 | 2204.487 | 1994.0939 | 1611179.6147 | 2204487.029 | 8.7653e-07 | 24 | 1994093.881
3 | 90 | CONCLUIDO | 1.7253 | 57.96 | 51.38 | 26.35 | 0.39 | 117 | 181.19 | 52.44 | 4 | 115 | 34.75 | 22581.25 | 646.09 | 2119.96 | 195.18 | 82.47 | 53702.49 | 0.42 | 0.86 | 6.83 | 3.32 | 0.5 | 10 | 1489.8803 | 2038.52 | 1843.9665 | 1489880.3203 | 2038519.9831 | 9.2094e-07 | 23 | 1843966.497
4 | 90 | CONCLUIDO | 1.7765 | 56.29 | 50.63 | 33.38 | 0.49 | 91 | 182.69 | 52.44 | 5 | 89 | 35.25 | 22766.06 | 627.88 | 2119.94 | 170.88 | 82.47 | 41686.15 | 0.48 | 0.87 | 6.79 | 2.57 | 0.5 | 10 | 1413.8159 | 1934.4453 | 1749.8245 | 1413815.8937 | 1934445.279 | 9.4827e-07 | 22 | 1749824.5366
5 | 90 | CONCLUIDO | 1.8098 | 55.26 | 50.17 | 40.13 | 0.58 | 75 | 184.19 | 52.44 | 6 | 73 | 35.75 | 22951.43 | 613.35 | 2119.9 | 156.04 | 82.47 | 34346.59 | 0.53 | 0.88 | 6.75 | 2.11 | 0.5 | 10 | 1369.6548 | 1874.0221 | 1695.168 | 1369654.7587 | 1874022.0658 | 9.6605e-07 | 22 | 1695168.03
6 | 90 | CONCLUIDO | 1.8354 | 54.48 | 49.82 | 47.45 | 0.67 | 63 | 185.7 | 52.44 | 7 | 61 | 36.26 | 23137.49 | 599.78 | 2119.92 | 144.56 | 82.47 | 28665.47 | 0.57 | 0.88 | 6.74 | 1.77 | 0.5 | 10 | 1333.6551 | 1824.7657 | 1650.6126 | 1333655.0735 | 1824765.7083 | 9.7971e-07 | 22 | 1650612.6302
7 | 90 | CONCLUIDO | 1.8553 | 53.9 | 49.56 | 55.06 | 0.76 | 54 | 187.22 | 52.44 | 8 | 52 | 36.78 | 23324.24 | 587.77 | 2119.9 | 136.09 | 82.47 | 24475.53 | 0.61 | 0.89 | 6.72 | 1.5 | 0.5 | 10 | 1294.1843 | 1770.76 | 1601.7612 | 1294184.2883 | 1770760.0386 | 9.9033e-07 | 21 | 1601761.1858
8 | 90 | CONCLUIDO | 1.8699 | 53.48 | 49.39 | 63.05 | 0.85 | 47 | 188.74 | 52.44 | 9 | 45 | 37.3 | 23511.69 | 575.87 | 2119.89 | 130.24 | 82.47 | 21582.92 | 0.63 | 0.89 | 6.72 | 1.33 | 0.5 | 10 | 1269.3419 | 1736.7696 | 1571.0148 | 1269341.9392 | 1736769.6406 | 9.9813e-07 | 21 | 1571014.7837
9 | 90 | CONCLUIDO | 1.8815 | 53.15 | 49.24 | 70.34 | 0.93 | 42 | 190.26 | 52.44 | 10 | 40 | 37.82 | 23699.85 | 564.37 | 2119.92 | 125.57 | 82.47 | 19272.81 | 0.66 | 0.89 | 6.7 | 1.18 | 0.5 | 10 | 1247.1581 | 1706.4167 | 1543.5587 | 1247158.0605 | 1706416.679 | 1.0043e-06 | 21 | 1543558.6662
10 | 90 | CONCLUIDO | 1.8919 | 52.86 | 49.12 | 79.66 | 1.02 | 37 | 191.79 | 52.44 | 11 | 35 | 38.35 | 23888.73 | 550.23 | 2119.89 | 121.58 | 82.47 | 17304.94 | 0.68 | 0.9 | 6.71 | 1.06 | 0.5 | 10 | 1222.6931 | 1672.9426 | 1513.2793 | 1222693.0567 | 1672942.5816 | 1.0099e-06 | 21 | 1513279.2896
11 | 90 | CONCLUIDO | 1.9005 | 52.62 | 48.99 | 86.45 | 1.1 | 34 | 193.33 | 52.44 | 12 | 32 | 38.89 | 24078.33 | 538.35 | 2119.88 | 117.56 | 82.47 | 15310.49 | 0.7 | 0.9 | 6.69 | 0.93 | 0.5 | 10 | 1202.2388 | 1644.9562 | 1487.9639 | 1202238.8127 | 1644956.1826 | 1.0145e-06 | 21 | 1487963.8732
12 | 90 | CONCLUIDO | 1.9094 | 52.37 | 48.89 | 97.77 | 1.18 | 30 | 194.88 | 52.44 | 13 | 28 | 39.43 | 24268.67 | 526.44 | 2119.89 | 114.15 | 82.47 | 13623.02 | 0.72 | 0.9 | 6.69 | 0.83 | 0.5 | 10 | 1181.9614 | 1617.2117 | 1462.8673 | 1181961.4066 | 1617211.7409 | 1.0192e-06 | 21 | 1462867.3221
13 | 90 | CONCLUIDO | 1.9132 | 52.27 | 48.85 | 104.68 | 1.27 | 28 | 196.42 | 52.44 | 14 | 25 | 39.98 | 24459.75 | 515.6 | 2119.89 | 112.74 | 82.47 | 12930.88 | 0.73 | 0.9 | 6.69 | 0.79 | 0.5 | 10 | 1166.1022 | 1595.5125 | 1443.239 | 1166102.2274 | 1595512.5123 | 1.0212e-06 | 21 | 1443239.0374
14 | 90 | CONCLUIDO | 1.9188 | 52.12 | 48.77 | 112.55 | 1.35 | 26 | 197.98 | 52.44 | 15 | 14 | 40.54 | 24651.58 | 508.67 | 2119.87 | 110.09 | 82.47 | 11613.98 | 0.75 | 0.9 | 6.69 | 0.72 | 0.5 | 10 | 1154.1192 | 1579.1168 | 1428.4081 | 1154119.1646 | 1579116.7572 | 1.0242e-06 | 21 | 1428408.0702
15 | 90 | CONCLUIDO | 1.9199 | 52.09 | 48.78 | 117.07 | 1.42 | 25 | 199.54 | 52.44 | 16 | 3 | 41.1 | 24844.17 | 504.27 | 2119.91 | 109.72 | 82.47 | 11432.23 | 0.75 | 0.9 | 6.71 | 0.72 | 0.5 | 10 | 1148.1005 | 1570.8817 | 1420.959 | 1148100.4806 | 1570881.7282 | 1.0248e-06 | 21 | 1420958.9808
16 | 90 | CONCLUIDO | 1.9197 | 52.09 | 48.78 | 117.07 | 1.5 | 25 | 201.11 | 52.44 | 17 | 0 | 41.67 | 25037.53 | 506.88 | 2119.91 | 109.82 | 82.47 | 11486.64 | 0.75 | 0.9 | 6.71 | 0.72 | 0.5 | 10 | 1151.4857 | 1575.5135 | 1425.1487 | 1151485.6756 | 1575513.5013 | 1.0247e-06 | 21 | 1425148.704

## RESULTADOS_0
Unnamed: 0 | Volume de calda [L] | STATUS | Capacidade operacional [ha/h] | Tempo de missao [h] | Tempo util [h] | Tempo por voo [min] | Autonomia Projetada [h] | N° Voos | MTOW [kg] | Massa Estrutura [kg] | Combustível [kg] | Abastecimentos | Massa gerador | Potência gerador [W] | Combustível consumido [L] | Calda cons [L] | Distância percorrida [km] | Distância Pulverizando [km] | RTL ACUMULADO[m] | EOC [km/km] | EOC [h/h] | Tempo de manobra [h] | Tempo rtl_rtw [h] | V pulv [m/s] | V desloc [m/s] | Preço Total por ha Simples [R$/ha] | Preço Total por ha Presumido [R$/ha] | Preço Total por ha Real [R$/ha] | Preço Total Simples [R$] | Preço Total Presumido [R$] | Prod CAPEX [ha/h/R$] | Dias Trabalhados | Preço Total Real [R$]
0 | 10 | CONCLUIDO | 1.7108 | 58.45 | 54.44 | 15.33 | 0.64 | 213 | 26.11 | 12.1 | 1 | 0 | 3.01 | 3454.41 | 158.27 | 2120.29 | 285.15 | 82.47 | 98208.53 | 0.29 | 0.81 | 7.28 | 6.37 | 0.5 | 10 | 566.2055 | 774.7074 | 700.7704 | 566205.5164 | 774707.3667 | 1.1734e-06 | 23 | 700770.383

## RESULTADOS_7
Unnamed: 0 | Volume de calda [L] | STATUS | Capacidade operacional [ha/h] | Tempo de missao [h] | Tempo util [h] | Tempo por voo [min] | Autonomia Projetada [h] | N° Voos | MTOW [kg] | Massa Estrutura [kg] | Combustível [kg] | Abastecimentos | Massa gerador | Potência gerador [W] | Combustível consumido [L] | Calda cons [L] | Distância percorrida [km] | Distância Pulverizando [km] | RTL ACUMULADO[m] | EOC [km/km] | EOC [h/h] | Tempo de manobra [h] | Tempo rtl_rtw [h] | V pulv [m/s] | V desloc [m/s] | Preço Total por ha Simples [R$/ha] | Preço Total por ha Presumido [R$/ha] | Preço Total por ha Real [R$/ha] | Preço Total Simples [R$] | Preço Total Presumido [R$] | Prod CAPEX [ha/h/R$] | Dias Trabalhados | Preço Total Real [R$]
0 | 45 | CONCLUIDO | 1.4565 | 68.66 | 58.98 | 9.46 | 0.18 | 374 | 98.71 | 39.72 | 1 | 372 | 12.99 | 12407.75 | 517.92 | 2120.09 | 443.37 | 82.47 | 176516.24 | 0.19 | 0.75 | 7.25 | 10.92 | 0.5 | 10 | 1471.5108 | 2013.3859 | 1821.2312 | 1471510.7596 | 2013385.9398 | 8.5625e-07 | 27 | 1821231.2115
1 | 45 | CONCLUIDO | 1.7247 | 57.98 | 52.68 | 19.63 | 0.35 | 161 | 99.95 | 39.72 | 2 | 159 | 13.24 | 12561.45 | 444.65 | 2119.98 | 238.17 | 82.47 | 74979.31 | 0.35 | 0.84 | 6.9 | 4.63 | 0.5 | 10 | 1110.063 | 1518.8372 | 1373.8815 | 1110063.0224 | 1518837.1997 | 1.0139e-06 | 23 | 1373881.5091
2 | 45 | CONCLUIDO | 1.8195 | 54.96 | 50.92 | 30.55 | 0.52 | 100 | 101.2 | 39.72 | 3 | 98 | 13.49 | 12715.54 | 411.47 | 2119.95 | 180.33 | 82.47 | 46366.64 | 0.46 | 0.86 | 6.8 | 2.86 | 0.5 | 10 | 1001.6059 | 1370.4414 | 1239.6484 | 1001605.9396 | 1370441.4343 | 1.0696e-06 | 22 | 1239648.4272
3 | 45 | CONCLUIDO | 1.8711 | 53.45 | 50.02 | 42.87 | 0.69 | 70 | 102.45 | 39.72 | 4 | 68 | 13.74 | 12870.03 | 383.36 | 2119.98 | 151.01 | 82.47 | 31852.22 | 0.55 | 0.88 | 6.75 | 1.96 | 0.5 | 10 | 929.7561 | 1272.1333 | 1150.7227 | 929756.0827 | 1272133.2904 | 1.1e-06 | 21 | 1150722.6746
4 | 45 | CONCLUIDO | 1.9001 | 52.63 | 49.55 | 56.1 | 0.85 | 53 | 103.71 | 39.72 | 5 | 37 | 14 | 13024.91 | 357.79 | 2120 | 135.13 | 82.47 | 23999.52 | 0.61 | 0.89 | 6.74 | 1.49 | 0.5 | 10 | 883.9077 | 1209.4015 | 1093.9779 | 883907.7135 | 1209401.5289 | 1.117e-06 | 21 | 1093977.9444
5 | 45 | CONCLUIDO | 1.9049 | 52.5 | 49.5 | 60.61 | 1.01 | 49 | 104.97 | 39.72 | 6 | 2 | 14.25 | 13180.19 | 353.13 | 2120.01 | 132 | 82.47 | 22453.73 | 0.62 | 0.89 | 6.79 | 1.44 | 0.5 | 10 | 876.0383 | 1198.6343 | 1084.2383 | 876038.3115 | 1198634.2659 | 1.1199e-06 | 21 | 1084238.2938
6 | 45 | CONCLUIDO | 1.9047 | 52.5 | 49.51 | 60.62 | 1.16 | 49 | 106.23 | 39.72 | 7 | 0 | 14.52 | 13335.87 | 355.79 | 2120.01 | 132.22 | 82.47 | 22565.81 | 0.62 | 0.89 | 6.78 | 1.45 | 0.5 | 10 | 879.533 | 1203.4158 | 1088.5635 | 879532.9891 | 1203415.8379 | 1.1197e-06 | 21 | 1088563.5194

## RESULTADOS_10
Unnamed: 0 | Volume de calda [L] | STATUS | Capacidade operacional [ha/h] | Tempo de missao [h] | Tempo util [h] | Tempo por voo [min] | Autonomia Projetada [h] | N° Voos | MTOW [kg] | Massa Estrutura [kg] | Combustível [kg] | Abastecimentos | Massa gerador | Potência gerador [W] | Combustível consumido [L] | Calda cons [L] | Distância percorrida [km] | Distância Pulverizando [km] | RTL ACUMULADO[m] | EOC [km/km] | EOC [h/h] | Tempo de manobra [h] | Tempo rtl_rtw [h] | V pulv [m/s] | V desloc [m/s] | Preço Total por ha Simples [R$/ha] | Preço Total por ha Presumido [R$/ha] | Preço Total por ha Real [R$/ha] | Preço Total Simples [R$] | Preço Total Presumido [R$] | Prod CAPEX [ha/h/R$] | Dias Trabalhados | Preço Total Real [R$]
0 | 60 | CONCLUIDO | 1.3229 | 75.59 | 61.68 | 8.03 | 0.14 | 461 | 124.63 | 45 | 1 | 459 | 18.64 | 15605.44 | 638.25 | 2120.46 | 529.92 | 82.47 | 219353.08 | 0.16 | 0.71 | 7.44 | 13.61 | 0.5 | 10 | 1920.7078 | 2627.9971 | 2377.1848 | 1920707.7935 | 2627997.1387 | 7.4876e-07 | 30 | 2377184.7802
1 | 60 | CONCLUIDO | 1.6429 | 60.87 | 53.73 | 16.45 | 0.28 | 196 | 125.95 | 45 | 2 | 194 | 18.95 | 15767.7 | 542.53 | 2120.01 | 271.11 | 82.47 | 91272.77 | 0.3 | 0.82 | 6.98 | 5.67 | 0.5 | 10 | 1356.857 | 1856.5116 | 1679.3287 | 1356856.9793 | 1856511.5793 | 9.2988e-07 | 24 | 1679328.7198
2 | 60 | CONCLUIDO | 1.7591 | 56.85 | 51.57 | 25.16 | 0.42 | 123 | 127.27 | 45 | 3 | 121 | 19.27 | 15930.42 | 507.14 | 2119.92 | 201.34 | 82.47 | 56752.58 | 0.41 | 0.85 | 6.85 | 3.51 | 0.5 | 10 | 1202.5308 | 1645.3557 | 1488.3253 | 1202530.7967 | 1645355.6879 | 9.9565e-07 | 22 | 1488325.2504
3 | 60 | CONCLUIDO | 1.8211 | 54.91 | 50.53 | 34.45 | 0.55 | 88 | 128.59 | 45 | 4 | 86 | 19.59 | 16093.6 | 482.24 | 2119.93 | 167.51 | 82.47 | 40012.62 | 0.49 | 0.87 | 6.78 | 2.47 | 0.5 | 10 | 1130.2947 | 1546.5191 | 1398.9215 | 1130294.7162 | 1546519.0958 | 1.0307e-06 | 22 | 1398921.4838
4 | 60 | CONCLUIDO | 1.856 | 53.88 | 50.01 | 44.13 | 0.68 | 68 | 129.92 | 45 | 5 | 66 | 19.92 | 16257.24 | 462.92 | 2119.91 | 150.49 | 82.47 | 31605.4 | 0.55 | 0.88 | 6.76 | 1.95 | 0.5 | 10 | 1075.3918 | 1471.3985 | 1330.9703 | 1075391.7723 | 1471398.4659 | 1.0505e-06 | 21 | 1330970.2614
5 | 60 | CONCLUIDO | 1.8835 | 53.09 | 49.58 | 55.09 | 0.81 | 54 | 131.25 | 45 | 6 | 52 | 20.25 | 16421.36 | 443.09 | 2119.92 | 136.35 | 82.47 | 24602.57 | 0.6 | 0.89 | 6.74 | 1.52 | 0.5 | 10 | 1035.0077 | 1416.1433 | 1280.9885 | 1035007.743 | 1416143.2552 | 1.0661e-06 | 21 | 1280988.5305
6 | 60 | CONCLUIDO | 1.9019 | 52.58 | 49.3 | 65.73 | 0.93 | 45 | 132.58 | 45 | 7 | 43 | 20.59 | 16585.95 | 422.22 | 2119.88 | 127.55 | 82.47 | 20248.68 | 0.65 | 0.89 | 6.71 | 1.24 | 0.5 | 10 | 999.0117 | 1366.8919 | 1236.4377 | 999011.7341 | 1366891.9279 | 1.0765e-06 | 21 | 1236437.6808
7 | 60 | CONCLUIDO | 1.9123 | 52.29 | 49.16 | 75.64 | 1.06 | 39 | 133.92 | 45 | 8 | 17 | 20.93 | 16751.02 | 408.01 | 2119.87 | 122.7 | 82.47 | 17853.72 | 0.67 | 0.9 | 6.72 | 1.11 | 0.5 | 10 | 976.0134 | 1335.4246 | 1207.9735 | 976013.3736 | 1335424.5564 | 1.0824e-06 | 21 | 1207973.511
8 | 60 | CONCLUIDO | 1.9156 | 52.2 | 49.12 | 79.66 | 1.18 | 37 | 135.27 | 45 | 9 | 3 | 21.27 | 16916.71 | 405.23 | 2119.89 | 120.6 | 82.47 | 16814.71 | 0.68 | 0.9 | 6.74 | 1.07 | 0.5 | 10 | 970.9737 | 1328.529 | 1201.7361 | 970973.6803 | 1328529.0257 | 1.0842e-06 | 21 | 1201736.0801
9 | 60 | CONCLUIDO | 1.9153 | 52.21 | 49.13 | 79.68 | 1.29 | 37 | 136.61 | 45 | 10 | 0 | 21.61 | 17082.76 | 408.73 | 2119.89 | 120.7 | 82.47 | 16864.04 | 0.68 | 0.9 | 6.75 | 1.08 | 0.5 | 10 | 975.5644 | 1334.8103 | 1207.4179 | 975564.449 | 1334810.318 | 1.0841e-06 | 21 | 1207417.8947

## RESULTADOS_14
Unnamed: 0 | Volume de calda [L] | STATUS | Capacidade operacional [ha/h] | Tempo de missao [h] | Tempo util [h] | Tempo por voo [min] | Autonomia Projetada [h] | N° Voos | MTOW [kg] | Massa Estrutura [kg] | Combustível [kg] | Abastecimentos | Massa gerador | Potência gerador [W] | Combustível consumido [L] | Calda cons [L] | Distância percorrida [km] | Distância Pulverizando [km] | RTL ACUMULADO[m] | EOC [km/km] | EOC [h/h] | Tempo de manobra [h] | Tempo rtl_rtw [h] | V pulv [m/s] | V desloc [m/s] | Preço Total por ha Simples [R$/ha] | Preço Total por ha Presumido [R$/ha] | Preço Total por ha Real [R$/ha] | Preço Total Simples [R$] | Preço Total Presumido [R$] | Prod CAPEX [ha/h/R$] | Dias Trabalhados | Preço Total Real [R$]
0 | 80 | CONCLUIDO | 1.164 | 85.91 | 65.09 | 6.8 | 0.11 | 574 | 159.12 | 50.28 | 1 | 572 | 27.84 | 19859.16 | 794.08 | 2120.24 | 642.61 | 82.47 | 275133.06 | 0.13 | 0.68 | 7.59 | 17.02 | 0.5 | 10 | 2614.8228 | 3577.7159 | 3236.2637 | 2614822.7654 | 3577715.8655 | 6.324e-07 | 34 | 3236263.6847
1 | 80 | CONCLUIDO | 1.5396 | 64.95 | 54.96 | 13.86 | 0.22 | 238 | 160.54 | 50.28 | 2 | 236 | 28.26 | 20034.4 | 660.33 | 2120.27 | 311.6 | 82.47 | 111307.25 | 0.26 | 0.8 | 7.04 | 6.9 | 0.5 | 10 | 1697.5075 | 2322.6046 | 2100.9385 | 1697507.4651 | 2322604.6025 | 8.3646e-07 | 26 | 2100938.479
2 | 80 | CONCLUIDO | 1.6824 | 59.44 | 52.31 | 21.07 | 0.33 | 149 | 161.97 | 50.28 | 3 | 147 | 28.69 | 20210.21 | 618.52 | 2120.11 | 225.83 | 82.47 | 68871.67 | 0.37 | 0.84 | 6.87 | 4.25 | 0.5 | 10 | 1467.9811 | 2008.5565 | 1816.8627 | 1467981.0761 | 2008556.4711 | 9.1404e-07 | 23 | 1816862.6605
3 | 80 | CONCLUIDO | 1.7562 | 56.94 | 51.14 | 28.41 | 0.43 | 108 | 163.4 | 50.28 | 4 | 106 | 29.12 | 20386.62 | 594.52 | 2119.91 | 187.31 | 82.47 | 49815.18 | 0.44 | 0.86 | 6.82 | 3.08 | 0.5 | 10 | 1365.6052 | 1868.4812 | 1690.156 | 1365605.1742 | 1868481.2455 | 9.5414e-07 | 22 | 1690156.0179
4 | 80 | CONCLUIDO | 1.8033 | 55.46 | 50.42 | 36.02 | 0.54 | 84 | 164.83 | 50.28 | 5 | 82 | 29.55 | 20563.61 | 575.48 | 2119.93 | 164.3 | 82.47 | 38430.91 | 0.5 | 0.87 | 6.77 | 2.37 | 0.5 | 10 | 1305.8772 | 1786.7589 | 1616.2331 | 1305877.2406 | 1786758.8518 | 9.7972e-07 | 22 | 1616233.0947
5 | 80 | CONCLUIDO | 1.8354 | 54.48 | 49.97 | 44.09 | 0.64 | 68 | 166.27 | 50.28 | 6 | 66 | 29.99 | 20741.2 | 560.32 | 2119.92 | 149.32 | 82.47 | 31021.12 | 0.55 | 0.88 | 6.75 | 1.91 | 0.5 | 10 | 1264.2947 | 1729.8638 | 1564.768 | 1264294.682 | 1729863.7607 | 9.9716e-07 | 22 | 1564767.9912
6 | 80 | CONCLUIDO | 1.8575 | 53.84 | 49.67 | 52.29 | 0.74 | 57 | 167.72 | 50.28 | 7 | 55 | 30.44 | 20919.39 | 545.99 | 2119.95 | 139.63 | 82.47 | 26227.39 | 0.59 | 0.89 | 6.74 | 1.62 | 0.5 | 10 | 1221.3154 | 1671.0576 | 1511.5742 | 1221315.4066 | 1671057.6199 | 1.0092e-06 | 21 | 1511574.226
7 | 80 | CONCLUIDO | 1.8753 | 53.32 | 49.42 | 60.52 | 0.84 | 49 | 169.17 | 50.28 | 8 | 47 | 30.89 | 21098.19 | 530.61 | 2120.02 | 131.52 | 82.47 | 22214.43 | 0.63 | 0.89 | 6.72 | 1.36 | 0.5 | 10 | 1190.4571 | 1628.8359 | 1473.382 | 1190457.0506 | 1628835.8559 | 1.0188e-06 | 21 | 1473382.0479
8 | 80 | CONCLUIDO | 1.8881 | 52.96 | 49.25 | 68.72 | 0.94 | 43 | 170.62 | 50.28 | 9 | 41 | 31.34 | 21277.6 | 517.95 | 2119.95 | 126.31 | 82.47 | 19637.65 | 0.65 | 0.89 | 6.7 | 1.19 | 0.5 | 10 | 1166.6337 | 1596.2397 | 1443.8968 | 1166633.6846 | 1596239.6755 | 1.0258e-06 | 21 | 1443896.8012
9 | 80 | CONCLUIDO | 1.9006 | 52.61 | 49.1 | 79.62 | 1.03 | 37 | 172.08 | 50.28 | 10 | 35 | 31.8 | 21457.64 | 501.23 | 2119.91 | 121.03 | 82.47 | 17030.31 | 0.68 | 0.9 | 6.7 | 1.04 | 0.5 | 10 | 1138.2272 | 1557.3726 | 1408.7392 | 1138227.1747 | 1557372.6355 | 1.0326e-06 | 21 | 1408739.1769
10 | 80 | CONCLUIDO | 1.9106 | 52.34 | 48.95 | 89 | 1.12 | 33 | 173.55 | 50.28 | 11 | 31 | 32.27 | 21638.31 | 489.52 | 2119.93 | 116.46 | 82.47 | 14766.39 | 0.71 | 0.9 | 6.69 | 0.89 | 0.5 | 10 | 1117.7052 | 1529.2936 | 1383.34 | 1117705.2356 | 1529293.613 | 1.038e-06 | 21 | 1383339.977
11 | 80 | CONCLUIDO | 1.9162 | 52.19 | 48.9 | 97.79 | 1.22 | 30 | 175.02 | 50.28 | 12 | 22 | 32.74 | 21819.6 | 477.8 | 2119.91 | 114.39 | 82.47 | 13744.6 | 0.72 | 0.9 | 6.69 | 0.84 | 0.5 | 10 | 1099.9864 | 1505.0499 | 1361.41 | 1099986.3723 | 1505049.8826 | 1.0411e-06 | 21 | 1361410.0342
12 | 80 | CONCLUIDO | 1.9198 | 52.09 | 48.86 | 104.7 | 1.31 | 28 | 176.49 | 50.28 | 13 | 6 | 33.21 | 22001.54 | 470.85 | 2119.87 | 112.39 | 82.47 | 12753.32 | 0.73 | 0.9 | 6.71 | 0.81 | 0.5 | 10 | 1089.3412 | 1490.4847 | 1348.2349 | 1089341.1834 | 1490484.6655 | 1.043e-06 | 21 | 1348234.9009
13 | 80 | CONCLUIDO | 1.9189 | 52.11 | 48.89 | 104.76 | 1.4 | 28 | 177.97 | 50.28 | 14 | 1 | 33.69 | 22184.13 | 472.66 | 2119.92 | 113.19 | 82.47 | 13154.77 | 0.73 | 0.9 | 6.72 | 0.83 | 0.5 | 10 | 1092.2052 | 1494.4033 | 1351.7796 | 1092205.1904 | 1494403.3262 | 1.0425e-06 | 21 | 1351779.5702
14 | 80 | CONCLUIDO | 1.9189 | 52.11 | 48.89 | 104.76 | 1.48 | 28 | 179.46 | 50.28 | 15 | 0 | 34.18 | 22367.38 | 476.12 | 2119.94 | 113.21 | 82.47 | 13164.84 | 0.73 | 0.9 | 6.72 | 0.83 | 0.5 | 10 | 1096.5663 | 1500.3704 | 1357.1771 | 1096566.2947 | 1500370.3815 | 1.0425e-06 | 21 | 1357177.138

## RESULTADOS_5
Unnamed: 0 | Volume de calda [L] | STATUS | Capacidade operacional [ha/h] | Tempo de missao [h] | Tempo util [h] | Tempo por voo [min] | Autonomia Projetada [h] | N° Voos | MTOW [kg] | Massa Estrutura [kg] | Combustível [kg] | Abastecimentos | Massa gerador | Potência gerador [W] | Combustível consumido [L] | Calda cons [L] | Distância percorrida [km] | Distância Pulverizando [km] | RTL ACUMULADO[m] | EOC [km/km] | EOC [h/h] | Tempo de manobra [h] | Tempo rtl_rtw [h] | V pulv [m/s] | V desloc [m/s] | Preço Total por ha Simples [R$/ha] | Preço Total por ha Presumido [R$/ha] | Preço Total por ha Real [R$/ha] | Preço Total Simples [R$] | Preço Total Presumido [R$] | Prod CAPEX [ha/h/R$] | Dias Trabalhados | Preço Total Real [R$]
0 | 35 | CONCLUIDO | 1.5537 | 64.36 | 57.1 | 10.98 | 0.22 | 312 | 80.84 | 35.1 | 1 | 310 | 9.74 | 10204.21 | 432.44 | 2120.14 | 382.41 | 82.47 | 146346.12 | 0.22 | 0.77 | 7.13 | 9.04 | 0.5 | 10 | 1195.3565 | 1635.5395 | 1479.4459 | 1195356.4677 | 1635539.4545 | 9.4191e-07 | 25 | 1479445.8644
1 | 35 | CONCLUIDO | 1.7827 | 56.09 | 51.9 | 23.24 | 0.43 | 134 | 82.04 | 35.1 | 2 | 132 | 9.94 | 10352.53 | 370.83 | 2119.93 | 211.79 | 82.47 | 61925.37 | 0.39 | 0.85 | 6.87 | 3.84 | 0.5 | 10 | 937.2765 | 1282.4231 | 1160.0304 | 937276.5373 | 1282423.108 | 1.0807e-06 | 22 | 1160030.4465
2 | 35 | CONCLUIDO | 1.8647 | 53.63 | 50.34 | 37.29 | 0.63 | 81 | 83.25 | 35.1 | 3 | 79 | 10.15 | 10501.19 | 334.01 | 2119.92 | 161.54 | 82.47 | 37066.2 | 0.51 | 0.87 | 6.77 | 2.28 | 0.5 | 10 | 841.4491 | 1151.3077 | 1041.4285 | 841449.0608 | 1151307.727 | 1.1305e-06 | 21 | 1041428.5334
3 | 35 | CONCLUIDO | 1.8904 | 52.9 | 49.92 | 47.54 | 0.83 | 63 | 84.46 | 35.1 | 4 | 8 | 10.36 | 10650.22 | 315.08 | 2119.88 | 145.26 | 82.47 | 29014.65 | 0.57 | 0.88 | 6.82 | 1.86 | 0.5 | 10 | 806.679 | 1103.7338 | 998.395 | 806678.9835 | 1103733.7733 | 1.146e-06 | 21 | 998394.9711
4 | 35 | CONCLUIDO | 1.8918 | 52.86 | 49.9 | 48.29 | 1.02 | 62 | 85.67 | 35.1 | 5 | 0 | 10.57 | 10799.59 | 318.05 | 2119.97 | 144.67 | 82.47 | 28724.23 | 0.57 | 0.88 | 6.82 | 1.84 | 0.5 | 10 | 809.9396 | 1108.1951 | 1002.4305 | 809939.5697 | 1108195.0513 | 1.1469e-06 | 21 | 1002430.471

## RESULTADOS_8
Unnamed: 0 | Volume de calda [L] | STATUS | Capacidade operacional [ha/h] | Tempo de missao [h] | Tempo util [h] | Tempo por voo [min] | Autonomia Projetada [h] | N° Voos | MTOW [kg] | Massa Estrutura [kg] | Combustível [kg] | Abastecimentos | Massa gerador | Potência gerador [W] | Combustível consumido [L] | Calda cons [L] | Distância percorrida [km] | Distância Pulverizando [km] | RTL ACUMULADO[m] | EOC [km/km] | EOC [h/h] | Tempo de manobra [h] | Tempo rtl_rtw [h] | V pulv [m/s] | V desloc [m/s] | Preço Total por ha Simples [R$/ha] | Preço Total por ha Presumido [R$/ha] | Preço Total por ha Real [R$/ha] | Preço Total Simples [R$] | Preço Total Presumido [R$] | Prod CAPEX [ha/h/R$] | Dias Trabalhados | Preço Total Real [R$]
0 | 50 | CONCLUIDO | 1.4099 | 70.93 | 59.91 | 8.9 | 0.16 | 404 | 107.41 | 41.65 | 1 | 402 | 14.77 | 13481.73 | 559.02 | 2120.37 | 473.62 | 82.47 | 191490.3 | 0.17 | 0.74 | 7.31 | 11.85 | 0.5 | 10 | 1616.8615 | 2212.2612 | 2001.1261 | 1616861.4603 | 2212261.1808 | 8.177e-07 | 28 | 2001126.0786
1 | 50 | CONCLUIDO | 1.6974 | 58.91 | 53.03 | 18.39 | 0.32 | 173 | 108.68 | 41.65 | 2 | 171 | 15.03 | 13638.32 | 478.95 | 2120.03 | 249.06 | 82.47 | 80366.6 | 0.33 | 0.83 | 6.93 | 4.97 | 0.5 | 10 | 1189.6684 | 1627.7569 | 1472.406 | 1189668.4459 | 1627756.8521 | 9.8444e-07 | 23 | 1472406.0227
2 | 50 | CONCLUIDO | 1.7991 | 55.58 | 51.15 | 28.42 | 0.48 | 108 | 109.96 | 41.65 | 3 | 106 | 15.31 | 13795.21 | 445.5 | 2119.95 | 187.63 | 82.47 | 49975.82 | 0.44 | 0.86 | 6.82 | 3.09 | 0.5 | 10 | 1070.8635 | 1465.2026 | 1325.3657 | 1070863.4557 | 1465202.6232 | 1.0434e-06 | 22 | 1325365.7413
3 | 50 | CONCLUIDO | 1.8538 | 53.94 | 50.22 | 39.65 | 0.63 | 76 | 111.23 | 41.65 | 4 | 74 | 15.58 | 13952.52 | 418.4 | 2119.89 | 157.47 | 82.47 | 35052.13 | 0.52 | 0.88 | 6.77 | 2.16 | 0.5 | 10 | 996.0074 | 1362.7812 | 1232.7193 | 996007.3721 | 1362781.2272 | 1.0751e-06 | 21 | 1232719.2996
4 | 50 | CONCLUIDO | 1.8858 | 53.03 | 49.7 | 51.42 | 0.78 | 58 | 112.51 | 41.65 | 5 | 56 | 15.86 | 14110.24 | 395.66 | 2119.91 | 140.74 | 82.47 | 26780.21 | 0.59 | 0.89 | 6.74 | 1.65 | 0.5 | 10 | 950.8614 | 1301.0106 | 1176.8439 | 950861.4355 | 1301010.565 | 1.0937e-06 | 21 | 1176843.9427
5 | 50 | CONCLUIDO | 1.9058 | 52.47 | 49.39 | 63.05 | 0.93 | 47 | 113.79 | 41.65 | 6 | 28 | 16.14 | 14268.39 | 373.68 | 2119.89 | 129.97 | 82.47 | 21448.58 | 0.63 | 0.89 | 6.74 | 1.33 | 0.5 | 10 | 913.6293 | 1250.0679 | 1130.7632 | 913629.2749 | 1250067.8804 | 1.1053e-06 | 21 | 1130763.1564
6 | 50 | CONCLUIDO | 1.9093 | 52.38 | 49.36 | 67.31 | 1.07 | 44 | 115.08 | 41.65 | 7 | 2 | 16.43 | 14426.96 | 371.4 | 2119.92 | 128 | 82.47 | 20478.56 | 0.64 | 0.89 | 6.76 | 1.3 | 0.5 | 10 | 909.2943 | 1244.1365 | 1125.3979 | 909294.2516 | 1244136.5102 | 1.1073e-06 | 21 | 1125397.8678
7 | 50 | CONCLUIDO | 1.9093 | 52.38 | 49.36 | 67.31 | 1.21 | 44 | 116.37 | 41.65 | 8 | 0 | 16.72 | 14585.96 | 374.47 | 2119.93 | 127.95 | 82.47 | 20453.01 | 0.64 | 0.89 | 6.77 | 1.3 | 0.5 | 10 | 913.1832 | 1249.4576 | 1130.2111 | 913183.2424 | 1249457.599 | 1.1073e-06 | 21 | 1130211.1194

## RESULTADOS_3
Unnamed: 0 | Volume de calda [L] | STATUS | Capacidade operacional [ha/h] | Tempo de missao [h] | Tempo util [h] | Tempo por voo [min] | Autonomia Projetada [h] | N° Voos | MTOW [kg] | Massa Estrutura [kg] | Combustível [kg] | Abastecimentos | Massa gerador | Potência gerador [W] | Combustível consumido [L] | Calda cons [L] | Distância percorrida [km] | Distância Pulverizando [km] | RTL ACUMULADO[m] | EOC [km/km] | EOC [h/h] | Tempo de manobra [h] | Tempo rtl_rtw [h] | V pulv [m/s] | V desloc [m/s] | Preço Total por ha Simples [R$/ha] | Preço Total por ha Presumido [R$/ha] | Preço Total por ha Real [R$/ha] | Preço Total Simples [R$] | Preço Total Presumido [R$] | Prod CAPEX [ha/h/R$] | Dias Trabalhados | Preço Total Real [R$]
0 | 25 | CONCLUIDO | 1.6589 | 60.28 | 55.11 | 13.61 | 0.28 | 243 | 61.76 | 28.92 | 1 | 241 | 6.84 | 7851.41 | 336.13 | 2120.04 | 316.35 | 82.47 | 113660.19 | 0.26 | 0.8 | 7.05 | 7.05 | 0.5 | 10 | 934.2683 | 1278.3071 | 1156.3073 | 934268.3224 | 1278307.1357 | 1.0445e-06 | 24 | 1156307.2968
1 | 25 | CONCLUIDO | 1.8457 | 54.18 | 50.97 | 29.98 | 0.55 | 102 | 62.92 | 28.92 | 2 | 90 | 7 | 7994.37 | 278.7 | 2119.97 | 181.64 | 82.47 | 47008.08 | 0.45 | 0.86 | 6.81 | 2.91 | 0.5 | 10 | 744.0373 | 1018.0247 | 920.8659 | 744037.3357 | 1018024.7073 | 1.1621e-06 | 21 | 920865.858
2 | 25 | CONCLUIDO | 1.8653 | 53.61 | 50.62 | 35.32 | 0.81 | 86 | 64.08 | 28.92 | 3 | 0 | 7.16 | 8137.65 | 270.33 | 2120.2 | 166.94 | 82.47 | 39738.77 | 0.49 | 0.87 | 6.89 | 2.56 | 0.5 | 10 | 726.0469 | 993.4095 | 898.5999 | 726046.9453 | 993409.4614 | 1.1744e-06 | 21 | 898599.8567

## RESULTADOS_15
Unnamed: 0 | Volume de calda [L] | STATUS | Capacidade operacional [ha/h] | Tempo de missao [h] | Tempo util [h] | Tempo por voo [min] | Autonomia Projetada [h] | N° Voos | MTOW [kg] | Massa Estrutura [kg] | Combustível [kg] | Abastecimentos | Massa gerador | Potência gerador [W] | Combustível consumido [L] | Calda cons [L] | Distância percorrida [km] | Distância Pulverizando [km] | RTL ACUMULADO[m] | EOC [km/km] | EOC [h/h] | Tempo de manobra [h] | Tempo rtl_rtw [h] | V pulv [m/s] | V desloc [m/s] | Preço Total por ha Simples [R$/ha] | Preço Total por ha Presumido [R$/ha] | Preço Total por ha Real [R$/ha] | Preço Total Simples [R$] | Preço Total Presumido [R$] | Prod CAPEX [ha/h/R$] | Dias Trabalhados | Preço Total Real [R$]
0 | 85 | CONCLUIDO | 1.1251 | 88.88 | 66.04 | 6.56 | 0.11 | 604 | 167.88 | 51.39 | 1 | 602 | 30.49 | 20939.59 | 834.76 | 2120.48 | 673.06 | 82.47 | 290208.18 | 0.12 | 0.67 | 7.66 | 17.97 | 0.5 | 10 | 2819.1884 | 3857.3379 | 3489.199 | 2819188.3737 | 3857337.9067 | 6.0577e-07 | 35 | 3489198.9906
1 | 85 | CONCLUIDO | 1.5129 | 66.1 | 55.29 | 13.32 | 0.21 | 249 | 169.33 | 51.39 | 2 | 247 | 30.94 | 21118.46 | 689.39 | 2120.19 | 322.34 | 82.47 | 116624.1 | 0.26 | 0.8 | 7.06 | 7.22 | 0.5 | 10 | 1783.8386 | 2440.7267 | 2207.7872 | 1783838.6255 | 2440726.7048 | 8.1457e-07 | 26 | 2207787.1736
2 | 85 | CONCLUIDO | 1.6615 | 60.19 | 52.53 | 20.2 | 0.31 | 156 | 170.79 | 51.39 | 3 | 154 | 31.4 | 21297.94 | 645.47 | 2120.01 | 232.78 | 82.47 | 72309.44 | 0.35 | 0.84 | 6.9 | 4.47 | 0.5 | 10 | 1545.0377 | 2113.9888 | 1912.2326 | 1545037.7069 | 2113988.7528 | 8.9458e-07 | 24 | 1912232.6332
3 | 85 | CONCLUIDO | 1.7389 | 57.51 | 51.31 | 27.24 | 0.41 | 113 | 172.25 | 51.39 | 4 | 111 | 31.86 | 21478.05 | 621.15 | 2119.96 | 192.92 | 82.47 | 52593.46 | 0.43 | 0.86 | 6.83 | 3.25 | 0.5 | 10 | 1435.2675 | 1963.7964 | 1776.3744 | 1435267.5306 | 1963796.3549 | 9.3625e-07 | 23 | 1776374.387
4 | 85 | CONCLUIDO | 1.79 | 55.86 | 50.51 | 34.44 | 0.51 | 88 | 173.71 | 51.39 | 5 | 86 | 32.32 | 21658.78 | 601.89 | 2119.96 | 167.49 | 82.47 | 40005.7 | 0.49 | 0.87 | 6.77 | 2.45 | 0.5 | 10 | 1359.7317 | 1860.4449 | 1682.8866 | 1359731.6887 | 1860444.8836 | 9.6376e-07 | 22 | 1682886.635
5 | 85 | CONCLUIDO | 1.8232 | 54.85 | 50.07 | 42.31 | 0.61 | 71 | 175.18 | 51.39 | 6 | 69 | 32.79 | 21840.16 | 586.53 | 2119.89 | 152.79 | 82.47 | 32737.02 | 0.54 | 0.88 | 6.75 | 2.01 | 0.5 | 10 | 1316.0017 | 1800.6115 | 1628.7637 | 1316001.6553 | 1800611.5227 | 9.8164e-07 | 22 | 1628763.6862
6 | 85 | CONCLUIDO | 1.8472 | 54.14 | 49.73 | 49.73 | 0.7 | 60 | 176.66 | 51.39 | 7 | 58 | 33.27 | 22022.17 | 573.18 | 2119.9 | 141.72 | 82.47 | 27259.78 | 0.58 | 0.89 | 6.73 | 1.67 | 0.5 | 10 | 1272.032 | 1740.4503 | 1574.3441 | 1272031.9761 | 1740450.2678 | 9.9456e-07 | 21 | 1574344.1369
7 | 85 | CONCLUIDO | 1.8634 | 53.66 | 49.53 | 57.15 | 0.8 | 52 | 178.14 | 51.39 | 8 | 50 | 33.75 | 22204.83 | 560.66 | 2119.93 | 134.83 | 82.47 | 23853.86 | 0.61 | 0.89 | 6.73 | 1.47 | 0.5 | 10 | 1245.3942 | 1704.0033 | 1541.3757 | 1245394.2413 | 1704003.3439 | 1.0033e-06 | 21 | 1541375.6564
8 | 85 | CONCLUIDO | 1.8798 | 53.2 | 49.3 | 65.73 | 0.89 | 45 | 179.63 | 51.39 | 9 | 43 | 34.24 | 22388.15 | 547.48 | 2119.91 | 127.84 | 82.47 | 20395.17 | 0.65 | 0.89 | 6.7 | 1.24 | 0.5 | 10 | 1218.0793 | 1666.6298 | 1507.569 | 1218079.2921 | 1666629.8253 | 1.0121e-06 | 21 | 1507569.0139
9 | 85 | CONCLUIDO | 1.8907 | 52.89 | 49.16 | 73.75 | 0.98 | 40 | 181.12 | 51.39 | 10 | 38 | 34.73 | 22572.13 | 532.82 | 2119.87 | 123.24 | 82.47 | 18118.31 | 0.67 | 0.9 | 6.7 | 1.11 | 0.5 | 10 | 1192.7163 | 1631.9271 | 1476.1783 | 1192716.3292 | 1631927.1005 | 1.018e-06 | 21 | 1476178.2685
10 | 85 | CONCLUIDO | 1.9015 | 52.59 | 49.03 | 84.05 | 1.07 | 35 | 182.62 | 51.39 | 11 | 33 | 35.22 | 22756.91 | 521.51 | 2119.91 | 118.78 | 82.47 | 15911.91 | 0.69 | 0.9 | 6.7 | 0.97 | 0.5 | 10 | 1172.0147 | 1603.6022 | 1450.5567 | 1172014.7206 | 1603602.2464 | 1.0238e-06 | 21 | 1450556.6987
11 | 85 | CONCLUIDO | 1.9092 | 52.38 | 48.92 | 91.73 | 1.16 | 32 | 184.12 | 51.39 | 12 | 30 | 35.73 | 22942.24 | 508.75 | 2119.87 | 115.42 | 82.47 | 14251.17 | 0.71 | 0.9 | 6.69 | 0.86 | 0.5 | 10 | 1151.3461 | 1575.3225 | 1424.9759 | 1151346.0838 | 1575322.5057 | 1.0279e-06 | 21 | 1424975.9367
12 | 85 | CONCLUIDO | 1.9157 | 52.2 | 48.85 | 101.06 | 1.24 | 29 | 185.63 | 51.39 | 13 | 23 | 36.24 | 23128.27 | 496.28 | 2119.87 | 112.71 | 82.47 | 12910.36 | 0.73 | 0.9 | 6.69 | 0.79 | 0.5 | 10 | 1132.0183 | 1548.8774 | 1401.0547 | 1132018.3399 | 1548877.4338 | 1.0314e-06 | 21 | 1401054.7454
13 | 85 | CONCLUIDO | 1.9196 | 52.09 | 48.81 | 108.46 | 1.33 | 27 | 187.14 | 51.39 | 14 | 9 | 36.75 | 23314.98 | 489.75 | 2119.92 | 111.06 | 82.47 | 12092.32 | 0.74 | 0.9 | 6.7 | 0.75 | 0.5 | 10 | 1121.6958 | 1534.7537 | 1388.2789 | 1121695.806 | 1534753.6875 | 1.0335e-06 | 21 | 1388278.9496
14 | 85 | CONCLUIDO | 1.9212 | 52.05 | 48.8 | 112.61 | 1.41 | 26 | 188.66 | 51.39 | 15 | 1 | 37.27 | 23502.4 | 486.67 | 2119.93 | 110.18 | 82.47 | 11661.48 | 0.75 | 0.9 | 6.71 | 0.74 | 0.5 | 10 | 1117.0059 | 1528.3368 | 1382.4745 | 1117005.9325 | 1528336.7957 | 1.0344e-06 | 21 | 1382474.477
15 | 85 | CONCLUIDO | 1.9213 | 52.05 | 48.8 | 112.61 | 1.49 | 26 | 190.19 | 51.39 | 16 | 0 | 37.79 | 23690.52 | 490.38 | 2119.88 | 110.2 | 82.47 | 11670.45 | 0.75 | 0.9 | 6.71 | 0.74 | 0.5 | 10 | 1121.6295 | 1534.6629 | 1388.1968 | 1121629.4575 | 1534662.9065 | 1.0345e-06 | 21 | 1388196.8326

## RESULTADOS_2
Unnamed: 0 | Volume de calda [L] | STATUS | Capacidade operacional [ha/h] | Tempo de missao [h] | Tempo util [h] | Tempo por voo [min] | Autonomia Projetada [h] | N° Voos | MTOW [kg] | Massa Estrutura [kg] | Combustível [kg] | Abastecimentos | Massa gerador | Potência gerador [W] | Combustível consumido [L] | Calda cons [L] | Distância percorrida [km] | Distância Pulverizando [km] | RTL ACUMULADO[m] | EOC [km/km] | EOC [h/h] | Tempo de manobra [h] | Tempo rtl_rtw [h] | V pulv [m/s] | V desloc [m/s] | Preço Total por ha Simples [R$/ha] | Preço Total por ha Presumido [R$/ha] | Preço Total por ha Real [R$/ha] | Preço Total Simples [R$] | Preço Total Presumido [R$] | Prod CAPEX [ha/h/R$] | Dias Trabalhados | Preço Total Real [R$]
0 | 20 | CONCLUIDO | 1.7226 | 58.05 | 53.85 | 16.07 | 0.34 | 201 | 51.33 | 24.83 | 1 | 199 | 5.51 | 6564.78 | 278.44 | 2120.09 | 275.34 | 82.47 | 93364.24 | 0.3 | 0.82 | 6.98 | 5.78 | 0.5 | 10 | 789.8797 | 1080.7482 | 977.6031 | 789879.6901 | 1080748.239 | 1.11e-06 | 23 | 977603.1439
1 | 20 | CONCLUIDO | 1.8404 | 54.34 | 51.27 | 28.48 | 0.66 | 108 | 52.47 | 24.83 | 2 | 4 | 5.64 | 6705.1 | 241.11 | 2120.03 | 187.25 | 82.47 | 49785.34 | 0.44 | 0.86 | 6.95 | 3.21 | 0.5 | 10 | 676.9143 | 926.184 | 837.7903 | 676914.2825 | 926183.9847 | 1.1859e-06 | 21 | 837790.2851
2 | 20 | CONCLUIDO | 1.842 | 54.29 | 51.23 | 28.73 | 0.97 | 107 | 53.61 | 24.83 | 3 | 0 | 5.78 | 6845.59 | 245.76 | 2120.21 | 186.42 | 82.47 | 49376.36 | 0.44 | 0.86 | 6.94 | 3.17 | 0.5 | 10 | 682.455 | 933.765 | 844.6478 | 682454.963 | 933764.9881 | 1.1869e-06 | 21 | 844647.7682

## RESULTADOS_11
Unnamed: 0 | Volume de calda [L] | STATUS | Capacidade operacional [ha/h] | Tempo de missao [h] | Tempo util [h] | Tempo por voo [min] | Autonomia Projetada [h] | N° Voos | MTOW [kg] | Massa Estrutura [kg] | Combustível [kg] | Abastecimentos | Massa gerador | Potência gerador [W] | Combustível consumido [L] | Calda cons [L] | Distância percorrida [km] | Distância Pulverizando [km] | RTL ACUMULADO[m] | EOC [km/km] | EOC [h/h] | Tempo de manobra [h] | Tempo rtl_rtw [h] | V pulv [m/s] | V desloc [m/s] | Preço Total por ha Simples [R$/ha] | Preço Total por ha Presumido [R$/ha] | Preço Total por ha Real [R$/ha] | Preço Total Simples [R$] | Preço Total Presumido [R$] | Prod CAPEX [ha/h/R$] | Dias Trabalhados | Preço Total Real [R$]
0 | 65 | CONCLUIDO | 1.2824 | 77.98 | 62.49 | 7.67 | 0.13 | 489 | 133.21 | 46.47 | 1 | 487 | 20.75 | 16663.42 | 676.66 | 2120.37 | 557.32 | 82.47 | 232915.4 | 0.15 | 0.7 | 7.45 | 14.42 | 0.5 | 10 | 2079.322 | 2845.0201 | 2573.4953 | 2079321.9718 | 2845020.055 | 7.1784e-07 | 31 | 2573495.3339
1 | 65 | CONCLUIDO | 1.6172 | 61.83 | 54.02 | 15.66 | 0.26 | 207 | 134.55 | 46.47 | 2 | 205 | 21.09 | 16828.84 | 572.44 | 2120.13 | 281.57 | 82.47 | 96450.51 | 0.29 | 0.82 | 6.97 | 5.96 | 0.5 | 10 | 1434.3421 | 1962.5302 | 1775.2291 | 1434342.1323 | 1962530.1842 | 9.0525e-07 | 24 | 1775229.0578
2 | 65 | CONCLUIDO | 1.7385 | 57.52 | 51.8 | 23.91 | 0.39 | 130 | 135.9 | 46.47 | 3 | 128 | 21.43 | 16994.64 | 536.58 | 2119.97 | 208.83 | 82.47 | 60465.95 | 0.39 | 0.85 | 6.86 | 3.74 | 0.5 | 10 | 1278.1885 | 1748.8739 | 1581.9639 | 1278188.5235 | 1748873.9276 | 9.7315e-07 | 23 | 1581963.8545
3 | 65 | CONCLUIDO | 1.804 | 55.43 | 50.72 | 32.72 | 0.52 | 93 | 137.25 | 46.47 | 4 | 91 | 21.78 | 17160.92 | 512.6 | 2119.98 | 173.7 | 82.47 | 43081.89 | 0.47 | 0.87 | 6.8 | 2.66 | 0.5 | 10 | 1191.9714 | 1630.9078 | 1475.2563 | 1191971.3723 | 1630907.8177 | 1.0098e-06 | 22 | 1475256.2645
4 | 65 | CONCLUIDO | 1.8436 | 54.24 | 50.1 | 41.75 | 0.64 | 72 | 138.6 | 46.47 | 5 | 70 | 22.13 | 17327.69 | 492.78 | 2119.91 | 153.61 | 82.47 | 33144.6 | 0.54 | 0.88 | 6.76 | 2.04 | 0.5 | 10 | 1131.7613 | 1548.5258 | 1400.7367 | 1131761.3465 | 1548525.8041 | 1.032e-06 | 21 | 1400736.6747
5 | 65 | CONCLUIDO | 1.8706 | 53.46 | 49.7 | 51.41 | 0.76 | 58 | 139.95 | 46.47 | 6 | 56 | 22.49 | 17494.97 | 474.73 | 2119.89 | 140.6 | 82.47 | 26709.01 | 0.59 | 0.89 | 6.74 | 1.64 | 0.5 | 10 | 1092.9379 | 1495.4058 | 1352.6864 | 1092937.8904 | 1495405.8386 | 1.0471e-06 | 21 | 1352686.4042
6 | 65 | CONCLUIDO | 1.8912 | 52.88 | 49.39 | 61.74 | 0.88 | 48 | 141.31 | 46.47 | 7 | 46 | 22.85 | 17662.75 | 457.86 | 2119.92 | 130.65 | 82.47 | 21785.49 | 0.63 | 0.89 | 6.71 | 1.33 | 0.5 | 10 | 1060.074 | 1450.4401 | 1312.0121 | 1060074.0314 | 1450440.057 | 1.0586e-06 | 21 | 1312012.0937
7 | 65 | CONCLUIDO | 1.9056 | 52.48 | 49.18 | 71.97 | 0.99 | 41 | 142.68 | 46.47 | 8 | 39 | 23.21 | 17831.04 | 439.01 | 2119.94 | 123.79 | 82.47 | 18387.36 | 0.67 | 0.9 | 6.7 | 1.12 | 0.5 | 10 | 1028.6014 | 1407.3778 | 1273.0597 | 1028601.4209 | 1407377.8427 | 1.0667e-06 | 21 | 1273059.6767
8 | 65 | CONCLUIDO | 1.9142 | 52.24 | 49.08 | 81.8 | 1.11 | 36 | 144.05 | 46.47 | 9 | 18 | 23.58 | 17999.83 | 424.59 | 2119.91 | 119.67 | 82.47 | 16351.99 | 0.69 | 0.9 | 6.72 | 1.02 | 0.5 | 10 | 1006.1702 | 1376.6865 | 1245.2974 | 1006170.2054 | 1376686.4641 | 1.0715e-06 | 21 | 1245297.4402
9 | 65 | CONCLUIDO | 1.9173 | 52.16 | 49.05 | 86.56 | 1.22 | 34 | 145.42 | 46.47 | 10 | 5 | 23.95 | 18169.15 | 422.17 | 2119.87 | 118.41 | 82.47 | 15736.63 | 0.7 | 0.9 | 6.73 | 0.99 | 0.5 | 10 | 1001.6702 | 1370.5293 | 1239.7279 | 1001670.1896 | 1370529.344 | 1.0732e-06 | 21 | 1239727.947
10 | 65 | CONCLUIDO | 1.917 | 52.16 | 49.06 | 86.57 | 1.33 | 34 | 146.8 | 46.47 | 11 | 0 | 24.33 | 18338.99 | 425.59 | 2119.89 | 118.45 | 82.47 | 15752.61 | 0.7 | 0.9 | 6.74 | 1 | 0.5 | 10 | 1006.1621 | 1376.6754 | 1245.2874 | 1006162.1089 | 1376675.3862 | 1.0731e-06 | 21 | 1245287.4195

## RESULTADOS_13
Unnamed: 0 | Volume de calda [L] | STATUS | Capacidade operacional [ha/h] | Tempo de missao [h] | Tempo util [h] | Tempo por voo [min] | Autonomia Projetada [h] | N° Voos | MTOW [kg] | Massa Estrutura [kg] | Combustível [kg] | Abastecimentos | Massa gerador | Potência gerador [W] | Combustível consumido [L] | Calda cons [L] | Distância percorrida [km] | Distância Pulverizando [km] | RTL ACUMULADO[m] | EOC [km/km] | EOC [h/h] | Tempo de manobra [h] | Tempo rtl_rtw [h] | V pulv [m/s] | V desloc [m/s] | Preço Total por ha Simples [R$/ha] | Preço Total por ha Presumido [R$/ha] | Preço Total por ha Real [R$/ha] | Preço Total Simples [R$] | Preço Total Presumido [R$] | Prod CAPEX [ha/h/R$] | Dias Trabalhados | Preço Total Real [R$]
0 | 75 | CONCLUIDO | 1.2022 | 83.18 | 64.22 | 7.06 | 0.12 | 546 | 150.44 | 49.1 | 1 | 544 | 25.34 | 18787.76 | 754.83 | 2120.42 | 614.38 | 82.47 | 261157.21 | 0.13 | 0.69 | 7.54 | 16.15 | 0.5 | 10 | 2427.5738 | 3321.5136 | 3004.513 | 2427573.8055 | 3321513.5776 | 6.5935e-07 | 33 | 3004512.9836
1 | 75 | CONCLUIDO | 1.5652 | 63.89 | 54.65 | 14.38 | 0.23 | 228 | 151.83 | 49.1 | 2 | 226 | 25.73 | 18959.54 | 631.37 | 2120.12 | 300.97 | 82.47 | 106043.11 | 0.27 | 0.81 | 7.04 | 6.59 | 0.5 | 10 | 1604.866 | 2195.8485 | 1986.2798 | 1604865.9974 | 2195848.4593 | 8.5844e-07 | 25 | 1986279.7642
2 | 75 | CONCLUIDO | 1.701 | 58.79 | 52.14 | 21.88 | 0.35 | 143 | 153.23 | 49.1 | 3 | 141 | 26.13 | 19131.85 | 591.84 | 2120.02 | 220.21 | 82.47 | 66088.7 | 0.37 | 0.84 | 6.87 | 4.08 | 0.5 | 10 | 1404.7355 | 1922.0211 | 1738.5861 | 1404735.5076 | 1922021.0941 | 9.3292e-07 | 23 | 1738586.0984
3 | 75 | CONCLUIDO | 1.7731 | 56.4 | 50.97 | 29.69 | 0.46 | 103 | 154.63 | 49.1 | 4 | 101 | 26.53 | 19304.72 | 567.52 | 2119.99 | 182.49 | 82.47 | 47427.15 | 0.45 | 0.86 | 6.79 | 2.92 | 0.5 | 10 | 1306.7483 | 1787.9506 | 1617.3111 | 1306748.2575 | 1787950.6155 | 9.7247e-07 | 22 | 1617311.1182
4 | 75 | CONCLUIDO | 1.8166 | 55.05 | 50.33 | 37.75 | 0.57 | 80 | 156.03 | 49.1 | 5 | 78 | 26.94 | 19478.15 | 549.69 | 2119.93 | 161.03 | 82.47 | 36816.22 | 0.51 | 0.88 | 6.77 | 2.27 | 0.5 | 10 | 1253.2773 | 1714.7893 | 1551.1322 | 1253277.3261 | 1714789.3283 | 9.9632e-07 | 22 | 1551132.2415
5 | 75 | CONCLUIDO | 1.8469 | 54.14 | 49.88 | 46.04 | 0.67 | 65 | 157.44 | 49.1 | 6 | 63 | 27.35 | 19652.13 | 532.85 | 2119.96 | 146.58 | 82.47 | 29665.58 | 0.56 | 0.88 | 6.74 | 1.82 | 0.5 | 10 | 1201.6195 | 1644.1089 | 1487.1974 | 1201619.5392 | 1644108.8652 | 1.0129e-06 | 21 | 1487197.4226
6 | 75 | CONCLUIDO | 1.8701 | 53.47 | 49.55 | 55.05 | 0.78 | 54 | 158.86 | 49.1 | 7 | 52 | 27.77 | 19826.68 | 517.28 | 2119.93 | 135.98 | 82.47 | 24419.64 | 0.61 | 0.89 | 6.71 | 1.49 | 0.5 | 10 | 1167.3234 | 1597.1834 | 1444.7504 | 1167323.3844 | 1597183.3532 | 1.0257e-06 | 21 | 1444750.4156
7 | 75 | CONCLUIDO | 1.8855 | 53.04 | 49.35 | 64.38 | 0.88 | 46 | 160.28 | 49.1 | 8 | 44 | 28.19 | 20001.93 | 502.86 | 2119.89 | 129.33 | 82.47 | 21133.72 | 0.64 | 0.89 | 6.72 | 1.3 | 0.5 | 10 | 1139.8928 | 1559.6517 | 1410.8007 | 1139892.83 | 1559651.6585 | 1.0341e-06 | 21 | 1410800.6932
8 | 75 | CONCLUIDO | 1.8986 | 52.67 | 49.17 | 73.76 | 0.99 | 40 | 161.71 | 49.1 | 9 | 38 | 28.61 | 20177.64 | 486.21 | 2119.87 | 123.29 | 82.47 | 18146.15 | 0.67 | 0.9 | 6.71 | 1.12 | 0.5 | 10 | 1111.269 | 1520.4873 | 1375.3741 | 1111269.0256 | 1520487.3065 | 1.0413e-06 | 21 | 1375374.132
9 | 75 | CONCLUIDO | 1.9094 | 52.37 | 49.03 | 84.05 | 1.09 | 35 | 163.13 | 49.1 | 10 | 32 | 29.04 | 20353.94 | 472.82 | 2119.87 | 118.79 | 82.47 | 15919.86 | 0.69 | 0.9 | 6.7 | 0.97 | 0.5 | 10 | 1088.44 | 1489.2516 | 1347.1195 | 1088439.9823 | 1489251.6023 | 1.0472e-06 | 21 | 1347119.5196
10 | 75 | CONCLUIDO | 1.915 | 52.22 | 48.97 | 91.81 | 1.18 | 32 | 164.57 | 49.1 | 11 | 20 | 29.47 | 20530.82 | 458.49 | 2119.87 | 116.18 | 82.47 | 14628.93 | 0.71 | 0.9 | 6.71 | 0.91 | 0.5 | 10 | 1067.445 | 1460.5253 | 1321.1348 | 1067444.9695 | 1460525.2997 | 1.0503e-06 | 21 | 1321134.8149
11 | 75 | CONCLUIDO | 1.9189 | 52.11 | 48.92 | 97.84 | 1.28 | 30 | 166.01 | 49.1 | 12 | 7 | 29.91 | 20708.3 | 456.42 | 2119.92 | 114.22 | 82.47 | 13660.76 | 0.72 | 0.9 | 6.72 | 0.86 | 0.5 | 10 | 1062.8196 | 1454.1967 | 1315.4102 | 1062819.5967 | 1454196.6604 | 1.0524e-06 | 21 | 1315410.1721
12 | 75 | CONCLUIDO | 1.918 | 52.14 | 48.94 | 97.89 | 1.38 | 30 | 167.45 | 49.1 | 13 | 1 | 30.36 | 20886.38 | 458.5 | 2119.94 | 114.88 | 82.47 | 13989.11 | 0.72 | 0.9 | 6.73 | 0.89 | 0.5 | 10 | 1065.9533 | 1458.4844 | 1319.2887 | 1065953.3287 | 1458484.3709 | 1.0519e-06 | 21 | 1319288.6695
13 | 75 | CONCLUIDO | 1.9182 | 52.13 | 48.94 | 97.88 | 1.47 | 30 | 168.9 | 49.1 | 14 | 0 | 30.81 | 21065.06 | 460.86 | 2119.98 | 114.62 | 82.47 | 13858.12 | 0.72 | 0.9 | 6.73 | 0.88 | 0.5 | 10 | 1068.8401 | 1462.4342 | 1322.8616 | 1068840.1385 | 1462434.2314 | 1.052e-06 | 21 | 1322861.5609

## RESULTADOS_17
Unnamed: 0 | Volume de calda [L] | STATUS | Capacidade operacional [ha/h] | Tempo de missao [h] | Tempo util [h] | Tempo por voo [min] | Autonomia Projetada [h] | N° Voos | MTOW [kg] | Massa Estrutura [kg] | Combustível [kg] | Abastecimentos | Massa gerador | Potência gerador [W] | Combustível consumido [L] | Calda cons [L] | Distância percorrida [km] | Distância Pulverizando [km] | RTL ACUMULADO[m] | EOC [km/km] | EOC [h/h] | Tempo de manobra [h] | Tempo rtl_rtw [h] | V pulv [m/s] | V desloc [m/s] | Preço Total por ha Simples [R$/ha] | Preço Total por ha Presumido [R$/ha] | Preço Total por ha Real [R$/ha] | Preço Total Simples [R$] | Preço Total Presumido [R$] | Prod CAPEX [ha/h/R$] | Dias Trabalhados | Preço Total Real [R$]
0 | 95 | CONCLUIDO | 1.0528 | 94.98 | 67.84 | 6.14 | 0.1 | 663 | 185.69 | 53.44 | 1 | 661 | 36.26 | 23136.14 | 916.04 | 2120.43 | 732.47 | 82.47 | 319618.11 | 0.11 | 0.65 | 7.75 | 19.77 | 0.5 | 10 | 3254.061 | 4452.3499 | 4027.4238 | 3254061.0351 | 4452349.8673 | 5.5733e-07 | 37 | 4027423.8449
1 | 95 | CONCLUIDO | 1.4635 | 68.33 | 55.85 | 12.46 | 0.19 | 269 | 187.21 | 53.44 | 2 | 267 | 36.77 | 23322.88 | 745.65 | 2120.09 | 341.23 | 82.47 | 125970.18 | 0.24 | 0.79 | 7.07 | 7.79 | 0.5 | 10 | 1966.7436 | 2690.9853 | 2434.1614 | 1966743.5596 | 2690985.3048 | 7.7475e-07 | 27 | 2434161.4442
2 | 95 | CONCLUIDO | 1.6234 | 61.6 | 52.88 | 18.88 | 0.28 | 168 | 188.73 | 53.44 | 3 | 166 | 37.29 | 23510.33 | 697.76 | 2120.03 | 244.14 | 82.47 | 77929.34 | 0.34 | 0.83 | 6.91 | 4.82 | 0.5 | 10 | 1676.6212 | 2294.0271 | 2075.0884 | 1676621.2086 | 2294027.105 | 8.594e-07 | 24 | 2075088.3777
3 | 95 | CONCLUIDO | 1.7077 | 58.56 | 51.55 | 25.35 | 0.37 | 122 | 190.25 | 53.44 | 4 | 120 | 37.82 | 23698.48 | 671.91 | 2119.98 | 200.65 | 82.47 | 56415.57 | 0.41 | 0.85 | 6.84 | 3.49 | 0.5 | 10 | 1550.0254 | 2120.8131 | 1918.4057 | 1550025.3723 | 2120813.0967 | 9.0403e-07 | 23 | 1918405.6713
4 | 95 | CONCLUIDO | 1.7622 | 56.75 | 50.74 | 32.05 | 0.46 | 95 | 191.78 | 53.44 | 5 | 93 | 38.35 | 23887.36 | 653.01 | 2120 | 174.44 | 82.47 | 43442.51 | 0.47 | 0.87 | 6.8 | 2.68 | 0.5 | 10 | 1467.7442 | 2008.2323 | 1816.5694 | 1467744.1573 | 2008232.3083 | 9.3288e-07 | 22 | 1816569.4354
5 | 95 | CONCLUIDO | 1.7981 | 55.61 | 50.24 | 38.65 | 0.55 | 78 | 193.32 | 53.44 | 6 | 76 | 38.89 | 24076.95 | 638.6 | 2119.94 | 158.23 | 82.47 | 35422.11 | 0.52 | 0.88 | 6.77 | 2.18 | 0.5 | 10 | 1420.3736 | 1943.4178 | 1757.9407 | 1420373.5698 | 1943417.7806 | 9.5188e-07 | 22 | 1757940.7152
6 | 95 | CONCLUIDO | 1.8255 | 54.78 | 49.89 | 46.05 | 0.64 | 65 | 194.86 | 53.44 | 7 | 63 | 39.43 | 24267.28 | 625.78 | 2119.89 | 146.67 | 82.47 | 29710.96 | 0.56 | 0.88 | 6.75 | 1.83 | 0.5 | 10 | 1383.2637 | 1892.6424 | 1712.0113 | 1383263.6794 | 1892642.3914 | 9.6639e-07 | 22 | 1712011.2579
7 | 95 | CONCLUIDO | 1.846 | 54.17 | 49.62 | 53.16 | 0.72 | 56 | 196.41 | 53.44 | 8 | 54 | 39.98 | 24458.36 | 613.56 | 2119.88 | 137.79 | 82.47 | 25312.77 | 0.6 | 0.89 | 6.74 | 1.56 | 0.5 | 10 | 1342.3009 | 1836.5953 | 1661.3132 | 1342300.9121 | 1836595.326 | 9.7724e-07 | 21 | 1661313.2458
8 | 95 | CONCLUIDO | 1.8609 | 53.74 | 49.44 | 60.54 | 0.81 | 49 | 197.97 | 53.44 | 9 | 47 | 40.53 | 24650.18 | 602.29 | 2119.91 | 132.04 | 82.47 | 22472.67 | 0.62 | 0.89 | 6.73 | 1.39 | 0.5 | 10 | 1317.5251 | 1802.6959 | 1630.6491 | 1317525.051 | 1802695.8998 | 9.8513e-07 | 21 | 1630649.1332
9 | 95 | CONCLUIDO | 1.8732 | 53.38 | 49.28 | 67.2 | 0.89 | 44 | 199.53 | 53.44 | 10 | 42 | 41.1 | 24842.77 | 591.49 | 2119.92 | 127.18 | 82.47 | 20069.2 | 0.65 | 0.89 | 6.7 | 1.22 | 0.5 | 10 | 1295.365 | 1772.3756 | 1603.2226 | 1295365.0456 | 1772375.6029 | 9.9164e-07 | 21 | 1603222.5629
10 | 95 | CONCLUIDO | 1.8846 | 53.06 | 49.14 | 75.6 | 0.97 | 39 | 201.1 | 53.44 | 11 | 37 | 41.66 | 25036.12 | 581.02 | 2119.94 | 122.24 | 82.47 | 17625.65 | 0.67 | 0.9 | 6.71 | 1.08 | 0.5 | 10 | 1274.5462 | 1743.8903 | 1577.4559 | 1274546.1919 | 1743890.3288 | 9.9767e-07 | 21 | 1577455.8834
11 | 95 | CONCLUIDO | 1.8939 | 52.8 | 49.03 | 84.05 | 1.05 | 35 | 202.67 | 53.44 | 12 | 33 | 42.24 | 25230.25 | 569.6 | 2119.9 | 118.54 | 82.47 | 15794.65 | 0.7 | 0.9 | 6.7 | 0.97 | 0.5 | 10 | 1254.098 | 1715.9123 | 1552.148 | 1254098.0383 | 1715912.263 | 1.0026e-06 | 21 | 1552148.0049
12 | 95 | CONCLUIDO | 1.9011 | 52.6 | 48.94 | 91.77 | 1.13 | 32 | 204.25 | 53.44 | 13 | 30 | 42.82 | 25425.3 | 558.55 | 2119.89 | 115.97 | 82.47 | 14524.71 | 0.71 | 0.9 | 6.69 | 0.89 | 0.5 | 10 | 1235.5645 | 1690.5538 | 1529.2098 | 1235564.4901 | 1690553.8447 | 1.0064e-06 | 21 | 1529209.7584
13 | 95 | CONCLUIDO | 1.9083 | 52.4 | 48.85 | 101.08 | 1.21 | 29 | 205.84 | 53.44 | 14 | 27 | 43.4 | 25621.03 | 547.05 | 2119.97 | 112.98 | 82.47 | 13043.99 | 0.73 | 0.9 | 6.69 | 0.8 | 0.5 | 10 | 1216.6004 | 1664.6064 | 1505.7387 | 1216600.4496 | 1664606.4077 | 1.0102e-06 | 21 | 1505738.7085
14 | 95 | CONCLUIDO | 1.9127 | 52.28 | 48.81 | 108.46 | 1.28 | 27 | 207.43 | 53.44 | 15 | 23 | 44 | 25817.56 | 537.19 | 2119.91 | 111.77 | 82.47 | 12447.68 | 0.74 | 0.9 | 6.68 | 0.75 | 0.5 | 10 | 1201.593 | 1644.0725 | 1487.1646 | 1201592.9949 | 1644072.5462 | 1.0125e-06 | 21 | 1487164.5698
15 | 95 | CONCLUIDO | 1.9171 | 52.16 | 48.76 | 117.03 | 1.36 | 25 | 209.03 | 53.44 | 16 | 16 | 44.6 | 26014.91 | 525.03 | 2119.87 | 109.73 | 82.47 | 11441.63 | 0.75 | 0.9 | 6.7 | 0.71 | 0.5 | 10 | 1183.691 | 1619.5782 | 1465.008 | 1183690.9824 | 1619578.2229 | 1.0149e-06 | 21 | 1465007.9504
16 | 95 | CONCLUIDO | 1.9196 | 52.09 | 48.73 | 121.83 | 1.43 | 24 | 210.64 | 53.44 | 17 | 5 | 45.21 | 26213.09 | 522.4 | 2119.93 | 108.34 | 82.47 | 10747.03 | 0.76 | 0.9 | 6.7 | 0.67 | 0.5 | 10 | 1178.9377 | 1613.0746 | 1459.125 | 1178937.6874 | 1613074.555 | 1.0162e-06 | 21 | 1459124.9834
17 | 95 | CONCLUIDO | 1.9192 | 52.1 | 48.74 | 121.86 | 1.51 | 24 | 212.25 | 53.44 | 18 | 2 | 45.82 | 26412.11 | 524.04 | 2119.91 | 108.69 | 82.47 | 10924.13 | 0.76 | 0.9 | 6.7 | 0.69 | 0.5 | 10 | 1181.2659 | 1616.2602 | 1462.0066 | 1181265.9257 | 1616260.1533 | 1.016e-06 | 21 | 1462006.5527
18 | 95 | CONCLUIDO | 1.9187 | 52.12 | 48.76 | 121.89 | 1.58 | 24 | 213.87 | 53.44 | 19 | 0 | 46.44 | 26611.98 | 526.52 | 2119.96 | 108.81 | 82.47 | 10983.94 | 0.76 | 0.9 | 6.71 | 0.7 | 0.5 | 10 | 1184.7659 | 1621.049 | 1466.3383 | 1184765.8867 | 1621048.9544 | 1.0157e-06 | 21 | 1466338.3173

## RESULTADOS_9
Unnamed: 0 | Volume de calda [L] | STATUS | Capacidade operacional [ha/h] | Tempo de missao [h] | Tempo util [h] | Tempo por voo [min] | Autonomia Projetada [h] | N° Voos | MTOW [kg] | Massa Estrutura [kg] | Combustível [kg] | Abastecimentos | Massa gerador | Potência gerador [W] | Combustível consumido [L] | Calda cons [L] | Distância percorrida [km] | Distância Pulverizando [km] | RTL ACUMULADO[m] | EOC [km/km] | EOC [h/h] | Tempo de manobra [h] | Tempo rtl_rtw [h] | V pulv [m/s] | V desloc [m/s] | Preço Total por ha Simples [R$/ha] | Preço Total por ha Presumido [R$/ha] | Preço Total por ha Real [R$/ha] | Preço Total Simples [R$] | Preço Total Presumido [R$] | Prod CAPEX [ha/h/R$] | Dias Trabalhados | Preço Total Real [R$]
0 | 55 | CONCLUIDO | 1.367 | 73.15 | 60.75 | 8.44 | 0.15 | 432 | 116.05 | 43.4 | 1 | 430 | 16.65 | 14546.17 | 598.25 | 2120.42 | 501.26 | 82.47 | 205168.72 | 0.16 | 0.73 | 7.34 | 12.68 | 0.5 | 10 | 1762.8851 | 2412.0572 | 2181.8538 | 1762885.1097 | 2412057.18 | 7.829e-07 | 29 | 2181853.8281
1 | 55 | CONCLUIDO | 1.6702 | 59.87 | 53.37 | 17.31 | 0.3 | 185 | 117.34 | 43.4 | 2 | 183 | 16.94 | 14705.49 | 510.85 | 2120.02 | 259.75 | 82.47 | 85649.36 | 0.32 | 0.83 | 6.95 | 5.31 | 0.5 | 10 | 1277.1819 | 1747.4966 | 1580.718 | 1277181.9088 | 1747496.6329 | 9.5654e-07 | 24 | 1580718.0069
2 | 55 | CONCLUIDO | 1.7806 | 56.16 | 51.33 | 26.78 | 0.45 | 115 | 118.63 | 43.4 | 3 | 113 | 17.23 | 14865.24 | 476.74 | 2119.99 | 193.74 | 82.47 | 52994.75 | 0.43 | 0.86 | 6.82 | 3.27 | 0.5 | 10 | 1135.9152 | 1554.2092 | 1405.8777 | 1135915.1578 | 1554209.2319 | 1.0198e-06 | 22 | 1405877.6842
3 | 55 | CONCLUIDO | 1.8367 | 54.44 | 50.4 | 36.88 | 0.59 | 82 | 119.93 | 43.4 | 4 | 80 | 17.53 | 15025.44 | 452.49 | 2120.07 | 163.34 | 82.47 | 37960.9 | 0.5 | 0.87 | 6.78 | 2.34 | 0.5 | 10 | 1071.0384 | 1465.442 | 1325.5823 | 1071038.4345 | 1465442.0369 | 1.0519e-06 | 22 | 1325582.3057
4 | 55 | CONCLUIDO | 1.8716 | 53.43 | 49.84 | 47.47 | 0.73 | 63 | 121.23 | 43.4 | 5 | 61 | 17.83 | 15186.08 | 430.18 | 2120 | 145.22 | 82.47 | 28994.84 | 0.57 | 0.88 | 6.74 | 1.78 | 0.5 | 10 | 1013.7061 | 1386.9974 | 1254.6243 | 1013706.084 | 1386997.3856 | 1.0719e-06 | 21 | 1254624.3018
5 | 55 | CONCLUIDO | 1.8961 | 52.74 | 49.46 | 59.35 | 0.86 | 50 | 122.54 | 43.4 | 6 | 48 | 18.14 | 15347.16 | 408.56 | 2119.95 | 132.99 | 82.47 | 22946.28 | 0.62 | 0.89 | 6.72 | 1.4 | 0.5 | 10 | 973.7763 | 1332.3637 | 1205.2048 | 973776.2859 | 1332363.6744 | 1.0859e-06 | 21 | 1205204.7553
6 | 55 | CONCLUIDO | 1.9106 | 52.34 | 49.25 | 70.36 | 1 | 42 | 123.85 | 43.4 | 7 | 20 | 18.45 | 15508.69 | 391.7 | 2119.92 | 125.24 | 82.47 | 19110.28 | 0.66 | 0.89 | 6.73 | 1.19 | 0.5 | 10 | 945.5555 | 1293.7507 | 1170.277 | 945555.484 | 1293750.7282 | 1.0942e-06 | 21 | 1170276.9745
7 | 55 | CONCLUIDO | 1.9133 | 52.26 | 49.23 | 73.84 | 1.13 | 40 | 125.16 | 43.4 | 8 | 4 | 18.76 | 15670.68 | 387.8 | 2119.99 | 123.9 | 82.47 | 18450.62 | 0.67 | 0.89 | 6.75 | 1.17 | 0.5 | 10 | 939.4812 | 1285.4396 | 1162.759 | 939481.1576 | 1285439.5668 | 1.0958e-06 | 21 | 1162759.0187
8 | 55 | CONCLUIDO | 1.9127 | 52.28 | 49.24 | 73.86 | 1.26 | 40 | 126.48 | 43.4 | 9 | 0 | 19.08 | 15833.12 | 391.84 | 2120.03 | 124.18 | 82.47 | 18587.19 | 0.66 | 0.89 | 6.75 | 1.19 | 0.5 | 10 | 944.8698 | 1292.8126 | 1169.4284 | 944869.8408 | 1292812.6009 | 1.0954e-06 | 21 | 1169428.3807

## resultados
Unnamed: 0 | Volume de calda [L] | STATUS | Capacidade operacional [ha/h] | Tempo de missao [h] | Tempo util [h] | Tempo por voo [min] | Autonomia Projetada [h] | N° Voos | MTOW [kg] | Massa Estrutura [kg] | Combustível [kg] | Abastecimentos | Massa gerador | Potência gerador [W] | Combustível consumido [L] | Calda cons [L] | Distância percorrida [km] | Distância Pulverizando [km] | RTL ACUMULADO[m] | EOC [km/km] | EOC [h/h] | Tempo de manobra [h] | Tempo rtl_rtw [h] | V pulv [m/s] | V desloc [m/s]
0 | 100 | CONCLUIDO | 1.0171 | 98.32 | 68.82 | 5.95 | 0.09 | 694 | 194.77 | 54.38 | 1 | 692 | 39.4 | 24256.19 | 958.55 | 2120.49 | 764.89 | 82.47 | 335673.2 | 0.11 | 0.64 | 7.79 | 20.74 | 0.5 | 10
1 | 100 | CONCLUIDO | 1.4366 | 69.61 | 56.2 | 12.04 | 0.18 | 280 | 196.32 | 54.38 | 2 | 278 | 39.95 | 24447.22 | 774.74 | 2120.23 | 352.04 | 82.47 | 131320.3 | 0.23 | 0.78 | 7.11 | 8.14 | 0.5 | 10
2 | 100 | CONCLUIDO | 1.6015 | 62.44 | 53.12 | 18.21 | 0.27 | 175 | 197.88 | 54.38 | 3 | 173 | 40.5 | 24639 | 724.59 | 2120.02 | 251.97 | 82.47 | 81807.28 | 0.33 | 0.83 | 6.93 | 5.06 | 0.5 | 10
3 | 100 | CONCLUIDO | 1.6927 | 59.08 | 51.66 | 24.6 | 0.36 | 126 | 199.44 | 54.38 | 4 | 124 | 41.06 | 24831.54 | 696.92 | 2119.94 | 204.48 | 82.47 | 58309.87 | 0.4 | 0.85 | 6.84 | 3.6 | 0.5 | 10
4 | 100 | CONCLUIDO | 1.7468 | 57.25 | 50.88 | 30.84 | 0.44 | 99 | 201.01 | 54.38 | 5 | 97 | 41.63 | 25024.84 | 678.95 | 2120 | 178.82 | 82.47 | 45613.31 | 0.46 | 0.87 | 6.81 | 2.82 | 0.5 | 10
5 | 100 | CONCLUIDO | 1.786 | 55.99 | 50.32 | 37.28 | 0.53 | 81 | 202.58 | 54.38 | 6 | 79 | 42.2 | 25218.93 | 664.37 | 2119.92 | 161.16 | 82.47 | 36876.45 | 0.51 | 0.88 | 6.77 | 2.27 | 0.5 | 10
6 | 100 | CONCLUIDO | 1.8144 | 55.12 | 49.95 | 44.08 | 0.61 | 68 | 204.16 | 54.38 | 7 | 66 | 42.78 | 25413.94 | 650.83 | 2119.87 | 149.45 | 82.47 | 31084.03 | 0.55 | 0.88 | 6.73 | 1.9 | 0.5 | 10
7 | 100 | CONCLUIDO | 1.8338 | 54.53 | 49.72 | 50.56 | 0.69 | 59 | 205.75 | 54.38 | 8 | 57 | 43.37 | 25609.61 | 640.22 | 2119.97 | 141.46 | 82.47 | 27133.3 | 0.58 | 0.89 | 6.73 | 1.66 | 0.5 | 10
8 | 100 | CONCLUIDO | 1.8519 | 54 | 49.5 | 58.23 | 0.77 | 51 | 207.34 | 54.38 | 9 | 49 | 43.96 | 25806.1 | 628.54 | 2119.95 | 133.8 | 82.47 | 23343.92 | 0.62 | 0.89 | 6.73 | 1.44 | 0.5 | 10
9 | 100 | CONCLUIDO | 1.8636 | 53.66 | 49.35 | 64.37 | 0.85 | 46 | 208.94 | 54.38 | 10 | 44 | 44.56 | 26003.41 | 618.87 | 2119.92 | 129.18 | 82.47 | 21059.7 | 0.64 | 0.89 | 6.72 | 1.3 | 0.5 | 10
10 | 100 | CONCLUIDO | 1.8769 | 53.28 | 49.17 | 71.95 | 0.93 | 41 | 210.55 | 54.38 | 11 | 39 | 45.17 | 26201.54 | 608.6 | 2119.97 | 123.42 | 82.47 | 18202.61 | 0.67 | 0.9 | 6.7 | 1.11 | 0.5 | 10
11 | 100 | CONCLUIDO | 1.8847 | 53.06 | 49.1 | 79.63 | 1 | 37 | 212.16 | 54.38 | 12 | 35 | 45.78 | 26400.51 | 597.88 | 2119.9 | 121.43 | 82.47 | 17229.05 | 0.68 | 0.9 | 6.7 | 1.05 | 0.5 | 10
12 | 100 | CONCLUIDO | 1.8932 | 52.82 | 48.98 | 86.44 | 1.08 | 34 | 213.78 | 54.38 | 13 | 32 | 46.4 | 26600.32 | 587.06 | 2119.93 | 117.5 | 82.47 | 15278.49 | 0.7 | 0.9 | 6.69 | 0.92 | 0.5 | 10
13 | 100 | CONCLUIDO | 1.8991 | 52.66 | 48.93 | 94.71 | 1.15 | 31 | 215.41 | 54.38 | 14 | 29 | 47.03 | 26801 | 579.58 | 2119.9 | 115.68 | 82.47 | 14386.67 | 0.71 | 0.9 | 6.69 | 0.88 | 0.5 | 10
14 | 100 | CONCLUIDO | 1.9054 | 52.48 | 48.84 | 101.04 | 1.23 | 29 | 217.04 | 54.38 | 15 | 27 | 47.66 | 27002.55 | 567.03 | 2119.87 | 112.7 | 82.47 | 12904.11 | 0.73 | 0.9 | 6.68 | 0.78 | 0.5 | 10
15 | 100 | CONCLUIDO | 1.9126 | 52.28 | 48.76 | 112.52 | 1.3 | 26 | 218.68 | 54.38 | 16 | 24 | 48.31 | 27204.98 | 555.36 | 2119.87 | 109.98 | 82.47 | 11558.62 | 0.75 | 0.9 | 6.68 | 0.7 | 0.5 | 10
16 | 100 | CONCLUIDO | 1.914 | 52.25 | 48.76 | 117.02 | 1.37 | 25 | 220.33 | 54.38 | 17 | 18 | 48.95 | 27408.3 | 547.39 | 2119.89 | 109.6 | 82.47 | 11376.58 | 0.75 | 0.9 | 6.69 | 0.7 | 0.5 | 10
17 | 100 | CONCLUIDO | 1.9193 | 52.1 | 48.69 | 127.02 | 1.44 | 23 | 221.99 | 54.38 | 18 | 8 | 49.61 | 27612.53 | 539.93 | 2119.87 | 107.42 | 82.47 | 10295.18 | 0.77 | 0.9 | 6.69 | 0.63 | 0.5 | 10
18 | 100 | CONCLUIDO | 1.9187 | 52.12 | 48.71 | 127.06 | 1.51 | 23 | 223.65 | 54.38 | 19 | 5 | 50.27 | 27817.81 | 541.78 | 2119.87 | 107.7 | 82.47 | 10434.98 | 0.77 | 0.9 | 6.7 | 0.65 | 0.5 | 10
19 | 100 | CONCLUIDO | 1.9176 | 52.15 | 48.74 | 127.14 | 1.58 | 23 | 225.32 | 54.38 | 20 | 0 | 50.95 | 28023.89 | 543.72 | 2119.87 | 108.26 | 82.47 | 10715.16 | 0.76 | 0.9 | 6.71 | 0.68 | 0.5 | 10
0 | 40 | CONCLUIDO | 1.5034 | 66.52 | 58.08 | 10.13 | 0.2 | 344 | 89.87 | 37.55 | 1 | 342 | 11.32 | 11317.98 | 476.12 | 2120.2 | 413.93 | 82.47 | 161945.15 | 0.2 | 0.76 | 7.2 | 10.01 | 0.5 | 10
1 | 40 | CONCLUIDO | 1.7536 | 57.03 | 52.29 | 21.2 | 0.39 | 148 | 91.1 | 37.55 | 2 | 146 | 11.54 | 11468.97 | 409.02 | 2120 | 224.63 | 82.47 | 68272.46 | 0.37 | 0.84 | 6.89 | 4.23 | 0.5 | 10
2 | 40 | CONCLUIDO | 1.8427 | 54.27 | 50.61 | 33.37 | 0.57 | 91 | 92.32 | 37.55 | 3 | 89 | 11.77 | 11620.34 | 374.3 | 2119.91 | 170.37 | 82.47 | 41430.03 | 0.48 | 0.87 | 6.78 | 2.55 | 0.5 | 10
3 | 40 | CONCLUIDO | 1.8879 | 52.97 | 49.84 | 47.47 | 0.75 | 63 | 93.55 | 37.55 | 4 | 55 | 12 | 11772.07 | 344.84 | 2119.89 | 145.03 | 82.47 | 28900.41 | 0.57 | 0.88 | 6.75 | 1.78 | 0.5 | 10
4 | 40 | CONCLUIDO | 1.8993 | 52.65 | 49.67 | 54.19 | 0.93 | 55 | 94.79 | 37.55 | 5 | 5 | 12.23 | 11924.18 | 334.24 | 2119.97 | 137.35 | 82.47 | 25100.79 | 0.6 | 0.89 | 6.8 | 1.61 | 0.5 | 10
5 | 40 | CONCLUIDO | 1.9002 | 52.63 | 49.67 | 55.19 | 1.1 | 54 | 96.02 | 37.55 | 6 | 0 | 12.47 | 12076.67 | 336.82 | 2119.99 | 137.09 | 82.47 | 24973.42 | 0.6 | 0.89 | 6.8 | 1.61 | 0.5 | 10
0 | 30 | CONCLUIDO | 1.6041 | 62.34 | 56.16 | 12.08 | 0.24 | 279 | 71.52 | 32.27 | 1 | 277 | 8.25 | 9054.6 | 386.63 | 2120.13 | 350.98 | 82.47 | 130795.31 | 0.23 | 0.78 | 7.1 | 8.1 | 0.5 | 10
1 | 30 | CONCLUIDO | 1.813 | 55.16 | 51.46 | 25.95 | 0.48 | 119 | 72.7 | 32.27 | 2 | 117 | 8.43 | 9200.25 | 327.31 | 2120.01 | 197.99 | 82.47 | 55098.63 | 0.42 | 0.86 | 6.84 | 3.4 | 0.5 | 10
2 | 30 | CONCLUIDO | 1.8774 | 53.26 | 50.25 | 40.2 | 0.71 | 75 | 73.88 | 32.27 | 3 | 25 | 8.61 | 9346.23 | 294.56 | 2120.02 | 156.29 | 82.47 | 34470.81 | 0.53 | 0.88 | 6.83 | 2.2 | 0.5 | 10
3 | 30 | CONCLUIDO | 1.8812 | 53.16 | 50.19 | 41.83 | 0.93 | 72 | 75.07 | 32.27 | 4 | 0 | 8.8 | 9492.55 | 295.48 | 2119.96 | 153.6 | 82.47 | 33140.71 | 0.54 | 0.88 | 6.85 | 2.14 | 0.5 | 10
0 | 15 | CONCLUIDO | 1.7849 | 56.03 | 52.59 | 20.23 | 0.43 | 156 | 39.78 | 19.54 | 1 | 88 | 4.24 | 5140 | 209.56 | 2120.07 | 232.04 | 82.47 | 71937.58 | 0.36 | 0.84 | 6.98 | 4.53 | 0.5 | 10
1 | 15 | CONCLUIDO | 1.7983 | 55.61 | 52.32 | 21.95 | 0.84 | 143 | 40.89 | 19.54 | 2 | 0 | 4.35 | 5277.26 | 209.71 | 2120.12 | 219.45 | 82.47 | 65708.96 | 0.38 | 0.84 | 7.07 | 4.26 | 0.5 | 10
0 | 70 | CONCLUIDO | 1.2421 | 80.51 | 63.34 | 7.35 | 0.12 | 517 | 141.81 | 47.83 | 1 | 515 | 22.98 | 17723.39 | 715.58 | 2120.24 | 585.62 | 82.47 | 246922.68 | 0.14 | 0.7 | 7.5 | 15.28 | 0.5 | 10
1 | 70 | CONCLUIDO | 1.5905 | 62.87 | 54.35 | 14.96 | 0.25 | 218 | 143.17 | 47.83 | 2 | 216 | 23.34 | 17891.86 | 602.41 | 2119.98 | 292.04 | 82.47 | 101627.94 | 0.28 | 0.81 | 7 | 6.29 | 0.5 | 10
2 | 70 | CONCLUIDO | 1.7207 | 58.11 | 51.96 | 22.92 | 0.37 | 136 | 144.54 | 47.83 | 3 | 134 | 23.71 | 18060.85 | 563.99 | 2119.99 | 213.7 | 82.47 | 62870.27 | 0.39 | 0.85 | 6.87 | 3.9 | 0.5 | 10
3 | 70 | CONCLUIDO | 1.7888 | 55.9 | 50.84 | 31.13 | 0.49 | 98 | 145.92 | 47.83 | 4 | 96 | 24.09 | 18230.35 | 540.33 | 2120.01 | 177.88 | 82.47 | 45148.58 | 0.46 | 0.87 | 6.8 | 2.78 | 0.5 | 10
4 | 70 | CONCLUIDO | 1.8305 | 54.63 | 50.21 | 39.64 | 0.6 | 76 | 147.3 | 47.83 | 5 | 74 | 24.47 | 18400.38 | 521.15 | 2119.93 | 157.07 | 82.47 | 34851.79 | 0.53 | 0.88 | 6.76 | 2.15 | 0.5 | 10
5 | 70 | CONCLUIDO | 1.8577 | 53.83 | 49.81 | 48.2 | 0.71 | 62 | 148.68 | 47.83 | 6 | 60 | 24.85 | 18570.94 | 504.43 | 2119.93 | 144.24 | 82.47 | 28507.59 | 0.57 | 0.88 | 6.74 | 1.75 | 0.5 | 10
6 | 70 | CONCLUIDO | 1.8804 | 53.18 | 49.48 | 58.21 | 0.83 | 51 | 150.07 | 47.83 | 7 | 49 | 25.24 | 18742.03 | 487.84 | 2119.96 | 133.66 | 82.47 | 23274.28 | 0.62 | 0.89 | 6.72 | 1.42 | 0.5 | 10
7 | 70 | CONCLUIDO | 1.8946 | 52.78 | 49.28 | 67.2 | 0.94 | 44 | 151.46 | 47.83 | 8 | 42 | 25.63 | 18913.66 | 471.11 | 2119.92 | 127.06 | 82.47 | 20008.49 | 0.65 | 0.89 | 6.71 | 1.22 | 0.5 | 10
8 | 70 | CONCLUIDO | 1.9088 | 52.39 | 49.09 | 79.61 | 1.04 | 37 | 152.85 | 47.83 | 9 | 34 | 26.03 | 19085.83 | 451.08 | 2119.88 | 120.92 | 82.47 | 16974.19 | 0.68 | 0.9 | 6.7 | 1.04 | 0.5 | 10
9 | 70 | CONCLUIDO | 1.9175 | 52.15 | 48.97 | 89.04 | 1.15 | 33 | 154.25 | 47.83 | 10 | 18 | 26.43 | 19258.55 | 439.99 | 2119.87 | 116.49 | 82.47 | 14778.46 | 0.71 | 0.9 | 6.71 | 0.91 | 0.5 | 10
10 | 70 | CONCLUIDO | 1.9182 | 52.13 | 48.98 | 91.84 | 1.25 | 32 | 155.66 | 47.83 | 11 | 6 | 26.83 | 19431.82 | 438.94 | 2119.87 | 116 | 82.47 | 14537.15 | 0.71 | 0.9 | 6.73 | 0.92 | 0.5 | 10
11 | 70 | CONCLUIDO | 1.9177 | 52.15 | 48.99 | 91.86 | 1.35 | 32 | 157.07 | 47.83 | 12 | 0 | 27.24 | 19605.66 | 441.57 | 2120.11 | 116.26 | 82.47 | 14670.83 | 0.71 | 0.9 | 6.73 | 0.93 | 0.5 | 10
0 | 90 | CONCLUIDO | 1.0876 | 91.95 | 66.98 | 6.34 | 0.1 | 634 | 176.73 | 52.44 | 1 | 632 | 33.29 | 22031.19 | 875.85 | 2120.6 | 704.25 | 82.47 | 305653.15 | 0.12 | 0.66 | 7.71 | 18.91 | 0.5 | 10
1 | 90 | CONCLUIDO | 1.4882 | 67.19 | 55.56 | 12.87 | 0.2 | 259 | 178.21 | 52.44 | 2 | 257 | 33.77 | 22213.89 | 717.61 | 2120.09 | 331.42 | 82.47 | 121114.4 | 0.25 | 0.79 | 7.07 | 7.5 | 0.5 | 10
2 | 90 | CONCLUIDO | 1.6421 | 60.9 | 52.72 | 19.52 | 0.3 | 162 | 179.7 | 52.44 | 3 | 160 | 34.26 | 22397.24 | 671.99 | 2120.1 | 238.5 | 82.47 | 75137.25 | 0.35 | 0.84 | 6.92 | 4.66 | 0.5 | 10
3 | 90 | CONCLUIDO | 1.7253 | 57.96 | 51.38 | 26.35 | 0.39 | 117 | 181.19 | 52.44 | 4 | 115 | 34.75 | 22581.25 | 646.09 | 2119.96 | 195.18 | 82.47 | 53702.49 | 0.42 | 0.86 | 6.83 | 3.32 | 0.5 | 10
4 | 90 | CONCLUIDO | 1.7765 | 56.29 | 50.63 | 33.38 | 0.49 | 91 | 182.69 | 52.44 | 5 | 89 | 35.25 | 22766.06 | 627.88 | 2119.94 | 170.88 | 82.47 | 41686.15 | 0.48 | 0.87 | 6.79 | 2.57 | 0.5 | 10
5 | 90 | CONCLUIDO | 1.8098 | 55.26 | 50.17 | 40.13 | 0.58 | 75 | 184.19 | 52.44 | 6 | 73 | 35.75 | 22951.43 | 613.35 | 2119.9 | 156.04 | 82.47 | 34346.59 | 0.53 | 0.88 | 6.75 | 2.11 | 0.5 | 10
6 | 90 | CONCLUIDO | 1.8354 | 54.48 | 49.82 | 47.45 | 0.67 | 63 | 185.7 | 52.44 | 7 | 61 | 36.26 | 23137.49 | 599.78 | 2119.92 | 144.56 | 82.47 | 28665.47 | 0.57 | 0.88 | 6.74 | 1.77 | 0.5 | 10
7 | 90 | CONCLUIDO | 1.8553 | 53.9 | 49.56 | 55.06 | 0.76 | 54 | 187.22 | 52.44 | 8 | 52 | 36.78 | 23324.24 | 587.77 | 2119.9 | 136.09 | 82.47 | 24475.53 | 0.61 | 0.89 | 6.72 | 1.5 | 0.5 | 10
8 | 90 | CONCLUIDO | 1.8699 | 53.48 | 49.39 | 63.05 | 0.85 | 47 | 188.74 | 52.44 | 9 | 45 | 37.3 | 23511.69 | 575.87 | 2119.89 | 130.24 | 82.47 | 21582.92 | 0.63 | 0.89 | 6.72 | 1.33 | 0.5 | 10
9 | 90 | CONCLUIDO | 1.8815 | 53.15 | 49.24 | 70.34 | 0.93 | 42 | 190.26 | 52.44 | 10 | 40 | 37.82 | 23699.85 | 564.37 | 2119.92 | 125.57 | 82.47 | 19272.81 | 0.66 | 0.89 | 6.7 | 1.18 | 0.5 | 10
10 | 90 | CONCLUIDO | 1.8919 | 52.86 | 49.12 | 79.66 | 1.02 | 37 | 191.79 | 52.44 | 11 | 35 | 38.35 | 23888.73 | 550.23 | 2119.89 | 121.58 | 82.47 | 17304.94 | 0.68 | 0.9 | 6.71 | 1.06 | 0.5 | 10
11 | 90 | CONCLUIDO | 1.9005 | 52.62 | 48.99 | 86.45 | 1.1 | 34 | 193.33 | 52.44 | 12 | 32 | 38.89 | 24078.33 | 538.35 | 2119.88 | 117.56 | 82.47 | 15310.49 | 0.7 | 0.9 | 6.69 | 0.93 | 0.5 | 10
12 | 90 | CONCLUIDO | 1.9094 | 52.37 | 48.89 | 97.77 | 1.18 | 30 | 194.88 | 52.44 | 13 | 28 | 39.43 | 24268.67 | 526.44 | 2119.89 | 114.15 | 82.47 | 13623.02 | 0.72 | 0.9 | 6.69 | 0.83 | 0.5 | 10
13 | 90 | CONCLUIDO | 1.9132 | 52.27 | 48.85 | 104.68 | 1.27 | 28 | 196.42 | 52.44 | 14 | 25 | 39.98 | 24459.75 | 515.6 | 2119.89 | 112.74 | 82.47 | 12930.88 | 0.73 | 0.9 | 6.69 | 0.79 | 0.5 | 10
14 | 90 | CONCLUIDO | 1.9188 | 52.12 | 48.77 | 112.55 | 1.35 | 26 | 197.98 | 52.44 | 15 | 14 | 40.54 | 24651.58 | 508.67 | 2119.87 | 110.09 | 82.47 | 11613.98 | 0.75 | 0.9 | 6.69 | 0.72 | 0.5 | 10
15 | 90 | CONCLUIDO | 1.9199 | 52.09 | 48.78 | 117.07 | 1.42 | 25 | 199.54 | 52.44 | 16 | 3 | 41.1 | 24844.17 | 504.27 | 2119.91 | 109.72 | 82.47 | 11432.23 | 0.75 | 0.9 | 6.71 | 0.72 | 0.5 | 10
16 | 90 | CONCLUIDO | 1.9197 | 52.09 | 48.78 | 117.07 | 1.5 | 25 | 201.11 | 52.44 | 17 | 0 | 41.67 | 25037.53 | 506.88 | 2119.91 | 109.82 | 82.47 | 11486.64 | 0.75 | 0.9 | 6.71 | 0.72 | 0.5 | 10
0 | 10 | CONCLUIDO | 1.7108 | 58.45 | 54.44 | 15.33 | 0.64 | 213 | 26.11 | 12.1 | 1 | 0 | 3.01 | 3454.41 | 158.27 | 2120.29 | 285.15 | 82.47 | 98208.53 | 0.29 | 0.81 | 7.28 | 6.37 | 0.5 | 10
0 | 45 | CONCLUIDO | 1.4565 | 68.66 | 58.98 | 9.46 | 0.18 | 374 | 98.71 | 39.72 | 1 | 372 | 12.99 | 12407.75 | 517.92 | 2120.09 | 443.37 | 82.47 | 176516.24 | 0.19 | 0.75 | 7.25 | 10.92 | 0.5 | 10
1 | 45 | CONCLUIDO | 1.7247 | 57.98 | 52.68 | 19.63 | 0.35 | 161 | 99.95 | 39.72 | 2 | 159 | 13.24 | 12561.45 | 444.65 | 2119.98 | 238.17 | 82.47 | 74979.31 | 0.35 | 0.84 | 6.9 | 4.63 | 0.5 | 10
2 | 45 | CONCLUIDO | 1.8195 | 54.96 | 50.92 | 30.55 | 0.52 | 100 | 101.2 | 39.72 | 3 | 98 | 13.49 | 12715.54 | 411.47 | 2119.95 | 180.33 | 82.47 | 46366.64 | 0.46 | 0.86 | 6.8 | 2.86 | 0.5 | 10
3 | 45 | CONCLUIDO | 1.8711 | 53.45 | 50.02 | 42.87 | 0.69 | 70 | 102.45 | 39.72 | 4 | 68 | 13.74 | 12870.03 | 383.36 | 2119.98 | 151.01 | 82.47 | 31852.22 | 0.55 | 0.88 | 6.75 | 1.96 | 0.5 | 10
4 | 45 | CONCLUIDO | 1.9001 | 52.63 | 49.55 | 56.1 | 0.85 | 53 | 103.71 | 39.72 | 5 | 37 | 14 | 13024.91 | 357.79 | 2120 | 135.13 | 82.47 | 23999.52 | 0.61 | 0.89 | 6.74 | 1.49 | 0.5 | 10
5 | 45 | CONCLUIDO | 1.9049 | 52.5 | 49.5 | 60.61 | 1.01 | 49 | 104.97 | 39.72 | 6 | 2 | 14.25 | 13180.19 | 353.13 | 2120.01 | 132 | 82.47 | 22453.73 | 0.62 | 0.89 | 6.79 | 1.44 | 0.5 | 10
6 | 45 | CONCLUIDO | 1.9047 | 52.5 | 49.51 | 60.62 | 1.16 | 49 | 106.23 | 39.72 | 7 | 0 | 14.52 | 13335.87 | 355.79 | 2120.01 | 132.22 | 82.47 | 22565.81 | 0.62 | 0.89 | 6.78 | 1.45 | 0.5 | 10
0 | 60 | CONCLUIDO | 1.3229 | 75.59 | 61.68 | 8.03 | 0.14 | 461 | 124.63 | 45 | 1 | 459 | 18.64 | 15605.44 | 638.25 | 2120.46 | 529.92 | 82.47 | 219353.08 | 0.16 | 0.71 | 7.44 | 13.61 | 0.5 | 10
1 | 60 | CONCLUIDO | 1.6429 | 60.87 | 53.73 | 16.45 | 0.28 | 196 | 125.95 | 45 | 2 | 194 | 18.95 | 15767.7 | 542.53 | 2120.01 | 271.11 | 82.47 | 91272.77 | 0.3 | 0.82 | 6.98 | 5.67 | 0.5 | 10
2 | 60 | CONCLUIDO | 1.7591 | 56.85 | 51.57 | 25.16 | 0.42 | 123 | 127.27 | 45 | 3 | 121 | 19.27 | 15930.42 | 507.14 | 2119.92 | 201.34 | 82.47 | 56752.58 | 0.41 | 0.85 | 6.85 | 3.51 | 0.5 | 10
3 | 60 | CONCLUIDO | 1.8211 | 54.91 | 50.53 | 34.45 | 0.55 | 88 | 128.59 | 45 | 4 | 86 | 19.59 | 16093.6 | 482.24 | 2119.93 | 167.51 | 82.47 | 40012.62 | 0.49 | 0.87 | 6.78 | 2.47 | 0.5 | 10
4 | 60 | CONCLUIDO | 1.856 | 53.88 | 50.01 | 44.13 | 0.68 | 68 | 129.92 | 45 | 5 | 66 | 19.92 | 16257.24 | 462.92 | 2119.91 | 150.49 | 82.47 | 31605.4 | 0.55 | 0.88 | 6.76 | 1.95 | 0.5 | 10
5 | 60 | CONCLUIDO | 1.8835 | 53.09 | 49.58 | 55.09 | 0.81 | 54 | 131.25 | 45 | 6 | 52 | 20.25 | 16421.36 | 443.09 | 2119.92 | 136.35 | 82.47 | 24602.57 | 0.6 | 0.89 | 6.74 | 1.52 | 0.5 | 10
6 | 60 | CONCLUIDO | 1.9019 | 52.58 | 49.3 | 65.73 | 0.93 | 45 | 132.58 | 45 | 7 | 43 | 20.59 | 16585.95 | 422.22 | 2119.88 | 127.55 | 82.47 | 20248.68 | 0.65 | 0.89 | 6.71 | 1.24 | 0.5 | 10
7 | 60 | CONCLUIDO | 1.9123 | 52.29 | 49.16 | 75.64 | 1.06 | 39 | 133.92 | 45 | 8 | 17 | 20.93 | 16751.02 | 408.01 | 2119.87 | 122.7 | 82.47 | 17853.72 | 0.67 | 0.9 | 6.72 | 1.11 | 0.5 | 10
8 | 60 | CONCLUIDO | 1.9156 | 52.2 | 49.12 | 79.66 | 1.18 | 37 | 135.27 | 45 | 9 | 3 | 21.27 | 16916.71 | 405.23 | 2119.89 | 120.6 | 82.47 | 16814.71 | 0.68 | 0.9 | 6.74 | 1.07 | 0.5 | 10
9 | 60 | CONCLUIDO | 1.9153 | 52.21 | 49.13 | 79.68 | 1.29 | 37 | 136.61 | 45 | 10 | 0 | 21.61 | 17082.76 | 408.73 | 2119.89 | 120.7 | 82.47 | 16864.04 | 0.68 | 0.9 | 6.75 | 1.08 | 0.5 | 10
0 | 80 | CONCLUIDO | 1.164 | 85.91 | 65.09 | 6.8 | 0.11 | 574 | 159.12 | 50.28 | 1 | 572 | 27.84 | 19859.16 | 794.08 | 2120.24 | 642.61 | 82.47 | 275133.06 | 0.13 | 0.68 | 7.59 | 17.02 | 0.5 | 10
1 | 80 | CONCLUIDO | 1.5396 | 64.95 | 54.96 | 13.86 | 0.22 | 238 | 160.54 | 50.28 | 2 | 236 | 28.26 | 20034.4 | 660.33 | 2120.27 | 311.6 | 82.47 | 111307.25 | 0.26 | 0.8 | 7.04 | 6.9 | 0.5 | 10
2 | 80 | CONCLUIDO | 1.6824 | 59.44 | 52.31 | 21.07 | 0.33 | 149 | 161.97 | 50.28 | 3 | 147 | 28.69 | 20210.21 | 618.52 | 2120.11 | 225.83 | 82.47 | 68871.67 | 0.37 | 0.84 | 6.87 | 4.25 | 0.5 | 10
3 | 80 | CONCLUIDO | 1.7562 | 56.94 | 51.14 | 28.41 | 0.43 | 108 | 163.4 | 50.28 | 4 | 106 | 29.12 | 20386.62 | 594.52 | 2119.91 | 187.31 | 82.47 | 49815.18 | 0.44 | 0.86 | 6.82 | 3.08 | 0.5 | 10
4 | 80 | CONCLUIDO | 1.8033 | 55.46 | 50.42 | 36.02 | 0.54 | 84 | 164.83 | 50.28 | 5 | 82 | 29.55 | 20563.61 | 575.48 | 2119.93 | 164.3 | 82.47 | 38430.91 | 0.5 | 0.87 | 6.77 | 2.37 | 0.5 | 10
5 | 80 | CONCLUIDO | 1.8354 | 54.48 | 49.97 | 44.09 | 0.64 | 68 | 166.27 | 50.28 | 6 | 66 | 29.99 | 20741.2 | 560.32 | 2119.92 | 149.32 | 82.47 | 31021.12 | 0.55 | 0.88 | 6.75 | 1.91 | 0.5 | 10
6 | 80 | CONCLUIDO | 1.8575 | 53.84 | 49.67 | 52.29 | 0.74 | 57 | 167.72 | 50.28 | 7 | 55 | 30.44 | 20919.39 | 545.99 | 2119.95 | 139.63 | 82.47 | 26227.39 | 0.59 | 0.89 | 6.74 | 1.62 | 0.5 | 10
7 | 80 | CONCLUIDO | 1.8753 | 53.32 | 49.42 | 60.52 | 0.84 | 49 | 169.17 | 50.28 | 8 | 47 | 30.89 | 21098.19 | 530.61 | 2120.02 | 131.52 | 82.47 | 22214.43 | 0.63 | 0.89 | 6.72 | 1.36 | 0.5 | 10
8 | 80 | CONCLUIDO | 1.8881 | 52.96 | 49.25 | 68.72 | 0.94 | 43 | 170.62 | 50.28 | 9 | 41 | 31.34 | 21277.6 | 517.95 | 2119.95 | 126.31 | 82.47 | 19637.65 | 0.65 | 0.89 | 6.7 | 1.19 | 0.5 | 10
9 | 80 | CONCLUIDO | 1.9006 | 52.61 | 49.1 | 79.62 | 1.03 | 37 | 172.08 | 50.28 | 10 | 35 | 31.8 | 21457.64 | 501.23 | 2119.91 | 121.03 | 82.47 | 17030.31 | 0.68 | 0.9 | 6.7 | 1.04 | 0.5 | 10
10 | 80 | CONCLUIDO | 1.9106 | 52.34 | 48.95 | 89 | 1.12 | 33 | 173.55 | 50.28 | 11 | 31 | 32.27 | 21638.31 | 489.52 | 2119.93 | 116.46 | 82.47 | 14766.39 | 0.71 | 0.9 | 6.69 | 0.89 | 0.5 | 10
11 | 80 | CONCLUIDO | 1.9162 | 52.19 | 48.9 | 97.79 | 1.22 | 30 | 175.02 | 50.28 | 12 | 22 | 32.74 | 21819.6 | 477.8 | 2119.91 | 114.39 | 82.47 | 13744.6 | 0.72 | 0.9 | 6.69 | 0.84 | 0.5 | 10
12 | 80 | CONCLUIDO | 1.9198 | 52.09 | 48.86 | 104.7 | 1.31 | 28 | 176.49 | 50.28 | 13 | 6 | 33.21 | 22001.54 | 470.85 | 2119.87 | 112.39 | 82.47 | 12753.32 | 0.73 | 0.9 | 6.71 | 0.81 | 0.5 | 10
13 | 80 | CONCLUIDO | 1.9189 | 52.11 | 48.89 | 104.76 | 1.4 | 28 | 177.97 | 50.28 | 14 | 1 | 33.69 | 22184.13 | 472.66 | 2119.92 | 113.19 | 82.47 | 13154.77 | 0.73 | 0.9 | 6.72 | 0.83 | 0.5 | 10
14 | 80 | CONCLUIDO | 1.9189 | 52.11 | 48.89 | 104.76 | 1.48 | 28 | 179.46 | 50.28 | 15 | 0 | 34.18 | 22367.38 | 476.12 | 2119.94 | 113.21 | 82.47 | 13164.84 | 0.73 | 0.9 | 6.72 | 0.83 | 0.5 | 10
0 | 35 | CONCLUIDO | 1.5537 | 64.36 | 57.1 | 10.98 | 0.22 | 312 | 80.84 | 35.1 | 1 | 310 | 9.74 | 10204.21 | 432.44 | 2120.14 | 382.41 | 82.47 | 146346.12 | 0.22 | 0.77 | 7.13 | 9.04 | 0.5 | 10
1 | 35 | CONCLUIDO | 1.7827 | 56.09 | 51.9 | 23.24 | 0.43 | 134 | 82.04 | 35.1 | 2 | 132 | 9.94 | 10352.53 | 370.83 | 2119.93 | 211.79 | 82.47 | 61925.37 | 0.39 | 0.85 | 6.87 | 3.84 | 0.5 | 10
2 | 35 | CONCLUIDO | 1.8647 | 53.63 | 50.34 | 37.29 | 0.63 | 81 | 83.25 | 35.1 | 3 | 79 | 10.15 | 10501.19 | 334.01 | 2119.92 | 161.54 | 82.47 | 37066.2 | 0.51 | 0.87 | 6.77 | 2.28 | 0.5 | 10
3 | 35 | CONCLUIDO | 1.8904 | 52.9 | 49.92 | 47.54 | 0.83 | 63 | 84.46 | 35.1 | 4 | 8 | 10.36 | 10650.22 | 315.08 | 2119.88 | 145.26 | 82.47 | 29014.65 | 0.57 | 0.88 | 6.82 | 1.86 | 0.5 | 10
4 | 35 | CONCLUIDO | 1.8918 | 52.86 | 49.9 | 48.29 | 1.02 | 62 | 85.67 | 35.1 | 5 | 0 | 10.57 | 10799.59 | 318.05 | 2119.97 | 144.67 | 82.47 | 28724.23 | 0.57 | 0.88 | 6.82 | 1.84 | 0.5 | 10
0 | 50 | CONCLUIDO | 1.4099 | 70.93 | 59.91 | 8.9 | 0.16 | 404 | 107.41 | 41.65 | 1 | 402 | 14.77 | 13481.73 | 559.02 | 2120.37 | 473.62 | 82.47 | 191490.3 | 0.17 | 0.74 | 7.31 | 11.85 | 0.5 | 10
1 | 50 | CONCLUIDO | 1.6974 | 58.91 | 53.03 | 18.39 | 0.32 | 173 | 108.68 | 41.65 | 2 | 171 | 15.03 | 13638.32 | 478.95 | 2120.03 | 249.06 | 82.47 | 80366.6 | 0.33 | 0.83 | 6.93 | 4.97 | 0.5 | 10
2 | 50 | CONCLUIDO | 1.7991 | 55.58 | 51.15 | 28.42 | 0.48 | 108 | 109.96 | 41.65 | 3 | 106 | 15.31 | 13795.21 | 445.5 | 2119.95 | 187.63 | 82.47 | 49975.82 | 0.44 | 0.86 | 6.82 | 3.09 | 0.5 | 10
3 | 50 | CONCLUIDO | 1.8538 | 53.94 | 50.22 | 39.65 | 0.63 | 76 | 111.23 | 41.65 | 4 | 74 | 15.58 | 13952.52 | 418.4 | 2119.89 | 157.47 | 82.47 | 35052.13 | 0.52 | 0.88 | 6.77 | 2.16 | 0.5 | 10
4 | 50 | CONCLUIDO | 1.8858 | 53.03 | 49.7 | 51.42 | 0.78 | 58 | 112.51 | 41.65 | 5 | 56 | 15.86 | 14110.24 | 395.66 | 2119.91 | 140.74 | 82.47 | 26780.21 | 0.59 | 0.89 | 6.74 | 1.65 | 0.5 | 10
5 | 50 | CONCLUIDO | 1.9058 | 52.47 | 49.39 | 63.05 | 0.93 | 47 | 113.79 | 41.65 | 6 | 28 | 16.14 | 14268.39 | 373.68 | 2119.89 | 129.97 | 82.47 | 21448.58 | 0.63 | 0.89 | 6.74 | 1.33 | 0.5 | 10
6 | 50 | CONCLUIDO | 1.9093 | 52.38 | 49.36 | 67.31 | 1.07 | 44 | 115.08 | 41.65 | 7 | 2 | 16.43 | 14426.96 | 371.4 | 2119.92 | 128 | 82.47 | 20478.56 | 0.64 | 0.89 | 6.76 | 1.3 | 0.5 | 10
7 | 50 | CONCLUIDO | 1.9093 | 52.38 | 49.36 | 67.31 | 1.21 | 44 | 116.37 | 41.65 | 8 | 0 | 16.72 | 14585.96 | 374.47 | 2119.93 | 127.95 | 82.47 | 20453.01 | 0.64 | 0.89 | 6.77 | 1.3 | 0.5 | 10
0 | 25 | CONCLUIDO | 1.6589 | 60.28 | 55.11 | 13.61 | 0.28 | 243 | 61.76 | 28.92 | 1 | 241 | 6.84 | 7851.41 | 336.13 | 2120.04 | 316.35 | 82.47 | 113660.19 | 0.26 | 0.8 | 7.05 | 7.05 | 0.5 | 10
1 | 25 | CONCLUIDO | 1.8457 | 54.18 | 50.97 | 29.98 | 0.55 | 102 | 62.92 | 28.92 | 2 | 90 | 7 | 7994.37 | 278.7 | 2119.97 | 181.64 | 82.47 | 47008.08 | 0.45 | 0.86 | 6.81 | 2.91 | 0.5 | 10
2 | 25 | CONCLUIDO | 1.8653 | 53.61 | 50.62 | 35.32 | 0.81 | 86 | 64.08 | 28.92 | 3 | 0 | 7.16 | 8137.65 | 270.33 | 2120.2 | 166.94 | 82.47 | 39738.77 | 0.49 | 0.87 | 6.89 | 2.56 | 0.5 | 10
0 | 85 | CONCLUIDO | 1.1251 | 88.88 | 66.04 | 6.56 | 0.11 | 604 | 167.88 | 51.39 | 1 | 602 | 30.49 | 20939.59 | 834.76 | 2120.48 | 673.06 | 82.47 | 290208.18 | 0.12 | 0.67 | 7.66 | 17.97 | 0.5 | 10
1 | 85 | CONCLUIDO | 1.5129 | 66.1 | 55.29 | 13.32 | 0.21 | 249 | 169.33 | 51.39 | 2 | 247 | 30.94 | 21118.46 | 689.39 | 2120.19 | 322.34 | 82.47 | 116624.1 | 0.26 | 0.8 | 7.06 | 7.22 | 0.5 | 10
2 | 85 | CONCLUIDO | 1.6615 | 60.19 | 52.53 | 20.2 | 0.31 | 156 | 170.79 | 51.39 | 3 | 154 | 31.4 | 21297.94 | 645.47 | 2120.01 | 232.78 | 82.47 | 72309.44 | 0.35 | 0.84 | 6.9 | 4.47 | 0.5 | 10
3 | 85 | CONCLUIDO | 1.7389 | 57.51 | 51.31 | 27.24 | 0.41 | 113 | 172.25 | 51.39 | 4 | 111 | 31.86 | 21478.05 | 621.15 | 2119.96 | 192.92 | 82.47 | 52593.46 | 0.43 | 0.86 | 6.83 | 3.25 | 0.5 | 10
4 | 85 | CONCLUIDO | 1.79 | 55.86 | 50.51 | 34.44 | 0.51 | 88 | 173.71 | 51.39 | 5 | 86 | 32.32 | 21658.78 | 601.89 | 2119.96 | 167.49 | 82.47 | 40005.7 | 0.49 | 0.87 | 6.77 | 2.45 | 0.5 | 10
5 | 85 | CONCLUIDO | 1.8232 | 54.85 | 50.07 | 42.31 | 0.61 | 71 | 175.18 | 51.39 | 6 | 69 | 32.79 | 21840.16 | 586.53 | 2119.89 | 152.79 | 82.47 | 32737.02 | 0.54 | 0.88 | 6.75 | 2.01 | 0.5 | 10
6 | 85 | CONCLUIDO | 1.8472 | 54.14 | 49.73 | 49.73 | 0.7 | 60 | 176.66 | 51.39 | 7 | 58 | 33.27 | 22022.17 | 573.18 | 2119.9 | 141.72 | 82.47 | 27259.78 | 0.58 | 0.89 | 6.73 | 1.67 | 0.5 | 10
7 | 85 | CONCLUIDO | 1.8634 | 53.66 | 49.53 | 57.15 | 0.8 | 52 | 178.14 | 51.39 | 8 | 50 | 33.75 | 22204.83 | 560.66 | 2119.93 | 134.83 | 82.47 | 23853.86 | 0.61 | 0.89 | 6.73 | 1.47 | 0.5 | 10
8 | 85 | CONCLUIDO | 1.8798 | 53.2 | 49.3 | 65.73 | 0.89 | 45 | 179.63 | 51.39 | 9 | 43 | 34.24 | 22388.15 | 547.48 | 2119.91 | 127.84 | 82.47 | 20395.17 | 0.65 | 0.89 | 6.7 | 1.24 | 0.5 | 10
9 | 85 | CONCLUIDO | 1.8907 | 52.89 | 49.16 | 73.75 | 0.98 | 40 | 181.12 | 51.39 | 10 | 38 | 34.73 | 22572.13 | 532.82 | 2119.87 | 123.24 | 82.47 | 18118.31 | 0.67 | 0.9 | 6.7 | 1.11 | 0.5 | 10
10 | 85 | CONCLUIDO | 1.9015 | 52.59 | 49.03 | 84.05 | 1.07 | 35 | 182.62 | 51.39 | 11 | 33 | 35.22 | 22756.91 | 521.51 | 2119.91 | 118.78 | 82.47 | 15911.91 | 0.69 | 0.9 | 6.7 | 0.97 | 0.5 | 10
11 | 85 | CONCLUIDO | 1.9092 | 52.38 | 48.92 | 91.73 | 1.16 | 32 | 184.12 | 51.39 | 12 | 30 | 35.73 | 22942.24 | 508.75 | 2119.87 | 115.42 | 82.47 | 14251.17 | 0.71 | 0.9 | 6.69 | 0.86 | 0.5 | 10
12 | 85 | CONCLUIDO | 1.9157 | 52.2 | 48.85 | 101.06 | 1.24 | 29 | 185.63 | 51.39 | 13 | 23 | 36.24 | 23128.27 | 496.28 | 2119.87 | 112.71 | 82.47 | 12910.36 | 0.73 | 0.9 | 6.69 | 0.79 | 0.5 | 10
13 | 85 | CONCLUIDO | 1.9196 | 52.09 | 48.81 | 108.46 | 1.33 | 27 | 187.14 | 51.39 | 14 | 9 | 36.75 | 23314.98 | 489.75 | 2119.92 | 111.06 | 82.47 | 12092.32 | 0.74 | 0.9 | 6.7 | 0.75 | 0.5 | 10
14 | 85 | CONCLUIDO | 1.9212 | 52.05 | 48.8 | 112.61 | 1.41 | 26 | 188.66 | 51.39 | 15 | 1 | 37.27 | 23502.4 | 486.67 | 2119.93 | 110.18 | 82.47 | 11661.48 | 0.75 | 0.9 | 6.71 | 0.74 | 0.5 | 10
15 | 85 | CONCLUIDO | 1.9213 | 52.05 | 48.8 | 112.61 | 1.49 | 26 | 190.19 | 51.39 | 16 | 0 | 37.79 | 23690.52 | 490.38 | 2119.88 | 110.2 | 82.47 | 11670.45 | 0.75 | 0.9 | 6.71 | 0.74 | 0.5 | 10
0 | 20 | CONCLUIDO | 1.7226 | 58.05 | 53.85 | 16.07 | 0.34 | 201 | 51.33 | 24.83 | 1 | 199 | 5.51 | 6564.78 | 278.44 | 2120.09 | 275.34 | 82.47 | 93364.24 | 0.3 | 0.82 | 6.98 | 5.78 | 0.5 | 10
1 | 20 | CONCLUIDO | 1.8404 | 54.34 | 51.27 | 28.48 | 0.66 | 108 | 52.47 | 24.83 | 2 | 4 | 5.64 | 6705.1 | 241.11 | 2120.03 | 187.25 | 82.47 | 49785.34 | 0.44 | 0.86 | 6.95 | 3.21 | 0.5 | 10
2 | 20 | CONCLUIDO | 1.842 | 54.29 | 51.23 | 28.73 | 0.97 | 107 | 53.61 | 24.83 | 3 | 0 | 5.78 | 6845.59 | 245.76 | 2120.21 | 186.42 | 82.47 | 49376.36 | 0.44 | 0.86 | 6.94 | 3.17 | 0.5 | 10
0 | 65 | CONCLUIDO | 1.2824 | 77.98 | 62.49 | 7.67 | 0.13 | 489 | 133.21 | 46.47 | 1 | 487 | 20.75 | 16663.42 | 676.66 | 2120.37 | 557.32 | 82.47 | 232915.4 | 0.15 | 0.7 | 7.45 | 14.42 | 0.5 | 10
1 | 65 | CONCLUIDO | 1.6172 | 61.83 | 54.02 | 15.66 | 0.26 | 207 | 134.55 | 46.47 | 2 | 205 | 21.09 | 16828.84 | 572.44 | 2120.13 | 281.57 | 82.47 | 96450.51 | 0.29 | 0.82 | 6.97 | 5.96 | 0.5 | 10
2 | 65 | CONCLUIDO | 1.7385 | 57.52 | 51.8 | 23.91 | 0.39 | 130 | 135.9 | 46.47 | 3 | 128 | 21.43 | 16994.64 | 536.58 | 2119.97 | 208.83 | 82.47 | 60465.95 | 0.39 | 0.85 | 6.86 | 3.74 | 0.5 | 10
3 | 65 | CONCLUIDO | 1.804 | 55.43 | 50.72 | 32.72 | 0.52 | 93 | 137.25 | 46.47 | 4 | 91 | 21.78 | 17160.92 | 512.6 | 2119.98 | 173.7 | 82.47 | 43081.89 | 0.47 | 0.87 | 6.8 | 2.66 | 0.5 | 10
4 | 65 | CONCLUIDO | 1.8436 | 54.24 | 50.1 | 41.75 | 0.64 | 72 | 138.6 | 46.47 | 5 | 70 | 22.13 | 17327.69 | 492.78 | 2119.91 | 153.61 | 82.47 | 33144.6 | 0.54 | 0.88 | 6.76 | 2.04 | 0.5 | 10
5 | 65 | CONCLUIDO | 1.8706 | 53.46 | 49.7 | 51.41 | 0.76 | 58 | 139.95 | 46.47 | 6 | 56 | 22.49 | 17494.97 | 474.73 | 2119.89 | 140.6 | 82.47 | 26709.01 | 0.59 | 0.89 | 6.74 | 1.64 | 0.5 | 10
6 | 65 | CONCLUIDO | 1.8912 | 52.88 | 49.39 | 61.74 | 0.88 | 48 | 141.31 | 46.47 | 7 | 46 | 22.85 | 17662.75 | 457.86 | 2119.92 | 130.65 | 82.47 | 21785.49 | 0.63 | 0.89 | 6.71 | 1.33 | 0.5 | 10
7 | 65 | CONCLUIDO | 1.9056 | 52.48 | 49.18 | 71.97 | 0.99 | 41 | 142.68 | 46.47 | 8 | 39 | 23.21 | 17831.04 | 439.01 | 2119.94 | 123.79 | 82.47 | 18387.36 | 0.67 | 0.9 | 6.7 | 1.12 | 0.5 | 10
8 | 65 | CONCLUIDO | 1.9142 | 52.24 | 49.08 | 81.8 | 1.11 | 36 | 144.05 | 46.47 | 9 | 18 | 23.58 | 17999.83 | 424.59 | 2119.91 | 119.67 | 82.47 | 16351.99 | 0.69 | 0.9 | 6.72 | 1.02 | 0.5 | 10
9 | 65 | CONCLUIDO | 1.9173 | 52.16 | 49.05 | 86.56 | 1.22 | 34 | 145.42 | 46.47 | 10 | 5 | 23.95 | 18169.15 | 422.17 | 2119.87 | 118.41 | 82.47 | 15736.63 | 0.7 | 0.9 | 6.73 | 0.99 | 0.5 | 10
10 | 65 | CONCLUIDO | 1.917 | 52.16 | 49.06 | 86.57 | 1.33 | 34 | 146.8 | 46.47 | 11 | 0 | 24.33 | 18338.99 | 425.59 | 2119.89 | 118.45 | 82.47 | 15752.61 | 0.7 | 0.9 | 6.74 | 1 | 0.5 | 10
0 | 75 | CONCLUIDO | 1.2022 | 83.18 | 64.22 | 7.06 | 0.12 | 546 | 150.44 | 49.1 | 1 | 544 | 25.34 | 18787.76 | 754.83 | 2120.42 | 614.38 | 82.47 | 261157.21 | 0.13 | 0.69 | 7.54 | 16.15 | 0.5 | 10
1 | 75 | CONCLUIDO | 1.5652 | 63.89 | 54.65 | 14.38 | 0.23 | 228 | 151.83 | 49.1 | 2 | 226 | 25.73 | 18959.54 | 631.37 | 2120.12 | 300.97 | 82.47 | 106043.11 | 0.27 | 0.81 | 7.04 | 6.59 | 0.5 | 10
2 | 75 | CONCLUIDO | 1.701 | 58.79 | 52.14 | 21.88 | 0.35 | 143 | 153.23 | 49.1 | 3 | 141 | 26.13 | 19131.85 | 591.84 | 2120.02 | 220.21 | 82.47 | 66088.7 | 0.37 | 0.84 | 6.87 | 4.08 | 0.5 | 10
3 | 75 | CONCLUIDO | 1.7731 | 56.4 | 50.97 | 29.69 | 0.46 | 103 | 154.63 | 49.1 | 4 | 101 | 26.53 | 19304.72 | 567.52 | 2119.99 | 182.49 | 82.47 | 47427.15 | 0.45 | 0.86 | 6.79 | 2.92 | 0.5 | 10
4 | 75 | CONCLUIDO | 1.8166 | 55.05 | 50.33 | 37.75 | 0.57 | 80 | 156.03 | 49.1 | 5 | 78 | 26.94 | 19478.15 | 549.69 | 2119.93 | 161.03 | 82.47 | 36816.22 | 0.51 | 0.88 | 6.77 | 2.27 | 0.5 | 10
5 | 75 | CONCLUIDO | 1.8469 | 54.14 | 49.88 | 46.04 | 0.67 | 65 | 157.44 | 49.1 | 6 | 63 | 27.35 | 19652.13 | 532.85 | 2119.96 | 146.58 | 82.47 | 29665.58 | 0.56 | 0.88 | 6.74 | 1.82 | 0.5 | 10
6 | 75 | CONCLUIDO | 1.8701 | 53.47 | 49.55 | 55.05 | 0.78 | 54 | 158.86 | 49.1 | 7 | 52 | 27.77 | 19826.68 | 517.28 | 2119.93 | 135.98 | 82.47 | 24419.64 | 0.61 | 0.89 | 6.71 | 1.49 | 0.5 | 10
7 | 75 | CONCLUIDO | 1.8855 | 53.04 | 49.35 | 64.38 | 0.88 | 46 | 160.28 | 49.1 | 8 | 44 | 28.19 | 20001.93 | 502.86 | 2119.89 | 129.33 | 82.47 | 21133.72 | 0.64 | 0.89 | 6.72 | 1.3 | 0.5 | 10
8 | 75 | CONCLUIDO | 1.8986 | 52.67 | 49.17 | 73.76 | 0.99 | 40 | 161.71 | 49.1 | 9 | 38 | 28.61 | 20177.64 | 486.21 | 2119.87 | 123.29 | 82.47 | 18146.15 | 0.67 | 0.9 | 6.71 | 1.12 | 0.5 | 10
9 | 75 | CONCLUIDO | 1.9094 | 52.37 | 49.03 | 84.05 | 1.09 | 35 | 163.13 | 49.1 | 10 | 32 | 29.04 | 20353.94 | 472.82 | 2119.87 | 118.79 | 82.47 | 15919.86 | 0.69 | 0.9 | 6.7 | 0.97 | 0.5 | 10
10 | 75 | CONCLUIDO | 1.915 | 52.22 | 48.97 | 91.81 | 1.18 | 32 | 164.57 | 49.1 | 11 | 20 | 29.47 | 20530.82 | 458.49 | 2119.87 | 116.18 | 82.47 | 14628.93 | 0.71 | 0.9 | 6.71 | 0.91 | 0.5 | 10
11 | 75 | CONCLUIDO | 1.9189 | 52.11 | 48.92 | 97.84 | 1.28 | 30 | 166.01 | 49.1 | 12 | 7 | 29.91 | 20708.3 | 456.42 | 2119.92 | 114.22 | 82.47 | 13660.76 | 0.72 | 0.9 | 6.72 | 0.86 | 0.5 | 10
12 | 75 | CONCLUIDO | 1.918 | 52.14 | 48.94 | 97.89 | 1.38 | 30 | 167.45 | 49.1 | 13 | 1 | 30.36 | 20886.38 | 458.5 | 2119.94 | 114.88 | 82.47 | 13989.11 | 0.72 | 0.9 | 6.73 | 0.89 | 0.5 | 10
13 | 75 | CONCLUIDO | 1.9182 | 52.13 | 48.94 | 97.88 | 1.47 | 30 | 168.9 | 49.1 | 14 | 0 | 30.81 | 21065.06 | 460.86 | 2119.98 | 114.62 | 82.47 | 13858.12 | 0.72 | 0.9 | 6.73 | 0.88 | 0.5 | 10
0 | 95 | CONCLUIDO | 1.0528 | 94.98 | 67.84 | 6.14 | 0.1 | 663 | 185.69 | 53.44 | 1 | 661 | 36.26 | 23136.14 | 916.04 | 2120.43 | 732.47 | 82.47 | 319618.11 | 0.11 | 0.65 | 7.75 | 19.77 | 0.5 | 10
1 | 95 | CONCLUIDO | 1.4635 | 68.33 | 55.85 | 12.46 | 0.19 | 269 | 187.21 | 53.44 | 2 | 267 | 36.77 | 23322.88 | 745.65 | 2120.09 | 341.23 | 82.47 | 125970.18 | 0.24 | 0.79 | 7.07 | 7.79 | 0.5 | 10
2 | 95 | CONCLUIDO | 1.6234 | 61.6 | 52.88 | 18.88 | 0.28 | 168 | 188.73 | 53.44 | 3 | 166 | 37.29 | 23510.33 | 697.76 | 2120.03 | 244.14 | 82.47 | 77929.34 | 0.34 | 0.83 | 6.91 | 4.82 | 0.5 | 10
3 | 95 | CONCLUIDO | 1.7077 | 58.56 | 51.55 | 25.35 | 0.37 | 122 | 190.25 | 53.44 | 4 | 120 | 37.82 | 23698.48 | 671.91 | 2119.98 | 200.65 | 82.47 | 56415.57 | 0.41 | 0.85 | 6.84 | 3.49 | 0.5 | 10
4 | 95 | CONCLUIDO | 1.7622 | 56.75 | 50.74 | 32.05 | 0.46 | 95 | 191.78 | 53.44 | 5 | 93 | 38.35 | 23887.36 | 653.01 | 2120 | 174.44 | 82.47 | 43442.51 | 0.47 | 0.87 | 6.8 | 2.68 | 0.5 | 10
5 | 95 | CONCLUIDO | 1.7981 | 55.61 | 50.24 | 38.65 | 0.55 | 78 | 193.32 | 53.44 | 6 | 76 | 38.89 | 24076.95 | 638.6 | 2119.94 | 158.23 | 82.47 | 35422.11 | 0.52 | 0.88 | 6.77 | 2.18 | 0.5 | 10
6 | 95 | CONCLUIDO | 1.8255 | 54.78 | 49.89 | 46.05 | 0.64 | 65 | 194.86 | 53.44 | 7 | 63 | 39.43 | 24267.28 | 625.78 | 2119.89 | 146.67 | 82.47 | 29710.96 | 0.56 | 0.88 | 6.75 | 1.83 | 0.5 | 10
7 | 95 | CONCLUIDO | 1.846 | 54.17 | 49.62 | 53.16 | 0.72 | 56 | 196.41 | 53.44 | 8 | 54 | 39.98 | 24458.36 | 613.56 | 2119.88 | 137.79 | 82.47 | 25312.77 | 0.6 | 0.89 | 6.74 | 1.56 | 0.5 | 10
8 | 95 | CONCLUIDO | 1.8609 | 53.74 | 49.44 | 60.54 | 0.81 | 49 | 197.97 | 53.44 | 9 | 47 | 40.53 | 24650.18 | 602.29 | 2119.91 | 132.04 | 82.47 | 22472.67 | 0.62 | 0.89 | 6.73 | 1.39 | 0.5 | 10
9 | 95 | CONCLUIDO | 1.8732 | 53.38 | 49.28 | 67.2 | 0.89 | 44 | 199.53 | 53.44 | 10 | 42 | 41.1 | 24842.77 | 591.49 | 2119.92 | 127.18 | 82.47 | 20069.2 | 0.65 | 0.89 | 6.7 | 1.22 | 0.5 | 10
10 | 95 | CONCLUIDO | 1.8846 | 53.06 | 49.14 | 75.6 | 0.97 | 39 | 201.1 | 53.44 | 11 | 37 | 41.66 | 25036.12 | 581.02 | 2119.94 | 122.24 | 82.47 | 17625.65 | 0.67 | 0.9 | 6.71 | 1.08 | 0.5 | 10
11 | 95 | CONCLUIDO | 1.8939 | 52.8 | 49.03 | 84.05 | 1.05 | 35 | 202.67 | 53.44 | 12 | 33 | 42.24 | 25230.25 | 569.6 | 2119.9 | 118.54 | 82.47 | 15794.65 | 0.7 | 0.9 | 6.7 | 0.97 | 0.5 | 10
12 | 95 | CONCLUIDO | 1.9011 | 52.6 | 48.94 | 91.77 | 1.13 | 32 | 204.25 | 53.44 | 13 | 30 | 42.82 | 25425.3 | 558.55 | 2119.89 | 115.97 | 82.47 | 14524.71 | 0.71 | 0.9 | 6.69 | 0.89 | 0.5 | 10
13 | 95 | CONCLUIDO | 1.9083 | 52.4 | 48.85 | 101.08 | 1.21 | 29 | 205.84 | 53.44 | 14 | 27 | 43.4 | 25621.03 | 547.05 | 2119.97 | 112.98 | 82.47 | 13043.99 | 0.73 | 0.9 | 6.69 | 0.8 | 0.5 | 10
14 | 95 | CONCLUIDO | 1.9127 | 52.28 | 48.81 | 108.46 | 1.28 | 27 | 207.43 | 53.44 | 15 | 23 | 44 | 25817.56 | 537.19 | 2119.91 | 111.77 | 82.47 | 12447.68 | 0.74 | 0.9 | 6.68 | 0.75 | 0.5 | 10
15 | 95 | CONCLUIDO | 1.9171 | 52.16 | 48.76 | 117.03 | 1.36 | 25 | 209.03 | 53.44 | 16 | 16 | 44.6 | 26014.91 | 525.03 | 2119.87 | 109.73 | 82.47 | 11441.63 | 0.75 | 0.9 | 6.7 | 0.71 | 0.5 | 10
16 | 95 | CONCLUIDO | 1.9196 | 52.09 | 48.73 | 121.83 | 1.43 | 24 | 210.64 | 53.44 | 17 | 5 | 45.21 | 26213.09 | 522.4 | 2119.93 | 108.34 | 82.47 | 10747.03 | 0.76 | 0.9 | 6.7 | 0.67 | 0.5 | 10
17 | 95 | CONCLUIDO | 1.9192 | 52.1 | 48.74 | 121.86 | 1.51 | 24 | 212.25 | 53.44 | 18 | 2 | 45.82 | 26412.11 | 524.04 | 2119.91 | 108.69 | 82.47 | 10924.13 | 0.76 | 0.9 | 6.7 | 0.69 | 0.5 | 10
18 | 95 | CONCLUIDO | 1.9187 | 52.12 | 48.76 | 121.89 | 1.58 | 24 | 213.87 | 53.44 | 19 | 0 | 46.44 | 26611.98 | 526.52 | 2119.96 | 108.81 | 82.47 | 10983.94 | 0.76 | 0.9 | 6.71 | 0.7 | 0.5 | 10
0 | 55 | CONCLUIDO | 1.367 | 73.15 | 60.75 | 8.44 | 0.15 | 432 | 116.05 | 43.4 | 1 | 430 | 16.65 | 14546.17 | 598.25 | 2120.42 | 501.26 | 82.47 | 205168.72 | 0.16 | 0.73 | 7.34 | 12.68 | 0.5 | 10
1 | 55 | CONCLUIDO | 1.6702 | 59.87 | 53.37 | 17.31 | 0.3 | 185 | 117.34 | 43.4 | 2 | 183 | 16.94 | 14705.49 | 510.85 | 2120.02 | 259.75 | 82.47 | 85649.36 | 0.32 | 0.83 | 6.95 | 5.31 | 0.5 | 10
2 | 55 | CONCLUIDO | 1.7806 | 56.16 | 51.33 | 26.78 | 0.45 | 115 | 118.63 | 43.4 | 3 | 113 | 17.23 | 14865.24 | 476.74 | 2119.99 | 193.74 | 82.47 | 52994.75 | 0.43 | 0.86 | 6.82 | 3.27 | 0.5 | 10
3 | 55 | CONCLUIDO | 1.8367 | 54.44 | 50.4 | 36.88 | 0.59 | 82 | 119.93 | 43.4 | 4 | 80 | 17.53 | 15025.44 | 452.49 | 2120.07 | 163.34 | 82.47 | 37960.9 | 0.5 | 0.87 | 6.78 | 2.34 | 0.5 | 10
4 | 55 | CONCLUIDO | 1.8716 | 53.43 | 49.84 | 47.47 | 0.73 | 63 | 121.23 | 43.4 | 5 | 61 | 17.83 | 15186.08 | 430.18 | 2120 | 145.22 | 82.47 | 28994.84 | 0.57 | 0.88 | 6.74 | 1.78 | 0.5 | 10
5 | 55 | CONCLUIDO | 1.8961 | 52.74 | 49.46 | 59.35 | 0.86 | 50 | 122.54 | 43.4 | 6 | 48 | 18.14 | 15347.16 | 408.56 | 2119.95 | 132.99 | 82.47 | 22946.28 | 0.62 | 0.89 | 6.72 | 1.4 | 0.5 | 10
6 | 55 | CONCLUIDO | 1.9106 | 52.34 | 49.25 | 70.36 | 1 | 42 | 123.85 | 43.4 | 7 | 20 | 18.45 | 15508.69 | 391.7 | 2119.92 | 125.24 | 82.47 | 19110.28 | 0.66 | 0.89 | 6.73 | 1.19 | 0.5 | 10
7 | 55 | CONCLUIDO | 1.9133 | 52.26 | 49.23 | 73.84 | 1.13 | 40 | 125.16 | 43.4 | 8 | 4 | 18.76 | 15670.68 | 387.8 | 2119.99 | 123.9 | 82.47 | 18450.62 | 0.67 | 0.89 | 6.75 | 1.17 | 0.5 | 10
8 | 55 | CONCLUIDO | 1.9127 | 52.28 | 49.24 | 73.86 | 1.26 | 40 | 126.48 | 43.4 | 9 | 0 | 19.08 | 15833.12 | 391.84 | 2120.03 | 124.18 | 82.47 | 18587.19 | 0.66 | 0.89 | 6.75 | 1.19 | 0.5 | 10

## gráficos
Selecione o eixo X:
Selecione o eixo Y:
Selecione o eixo Z:
Eixo X | Eixo Y | Eixo Z

## hidden (hidden)
Unnamed: 0
Volume de calda [L]
STATUS
Capacidade operacional [ha/h]
Tempo de missao [h]
Tempo util [h]
Tempo por voo [min]
Autonomia Projetada [h]
N° Voos
MTOW [kg]
Massa Estrutura [kg]
Combustível [kg]
Abastecimentos
Massa gerador
Potência gerador [W]
Combustível consumido [L]
Calda cons [L]
Distância percorrida [km]
Distância Pulverizando [km]
RTL ACUMULADO[m]
EOC [km/km]
EOC [h/h]
Tempo de manobra [h]
Tempo rtl_rtw [h]
V pulv [m/s]
V desloc [m/s]