## RESULTADOS_18
Unnamed: 0 | Volume de calda [L] | STATUS | Capacidade operacional [ha/h] | Tempo de missao [h] | Tempo util [h] | Tempo por voo [min] | Autonomia Projetada [h] | N° Voos | MTOW [kg] | Massa Estrutura [kg] | Combustível [kg] | Abastecimentos | Massa gerador | Potência gerador [W] | Combustível consumido [L] | Calda cons [L] | Distância percorrida [km] | Distância Pulverizando [km] | RTL ACUMULADO[m] | EOC [km/km] | EOC [h/h] | Tempo de manobra [h] | Tempo rtl_rtw [h] | V pulv [m/s] | V desloc [m/s] | Preço Total por ha Simples [R$/ha] | Preço Total por ha Presumido [R$/ha] | Preço Total por ha Real [R$/ha] | Preço Total Simples [R$] | Preço Total Presumido [R$] | Prod CAPEX [ha/h/R$] | Dias Trabalhados | Preço Total Real [R$]
0 | 100 | CONCLUIDO | 1.5387 | 64.99 | 45.01 | 6.01 | 0.09 | 449 | 194.77 | 54.38 | 1 | 447 | 39.4 | 24256.19 | 619.36 | 2924.53 | 500.88 | 57.96 | 217452.43 | 0.12 | 0.64 | 3.41 | 13.44 | 0.5 | 10 | 1601.3901 | 2191.0926 | 1981.9778 | 1601390.1199 | 2191092.6105 | 8.081e-07 | 26 | 1981977.8069
1 | 100 | CONCLUIDO | 2.1656 | 46.18 | 36.74 | 12.38 | 0.18 | 178 | 196.32 | 54.38 | 2 | 176 | 39.95 | 24447.22 | 492.38 | 2924.22 | 230.45 | 57.96 | 83596.38 | 0.25 | 0.79 | 2.95 | 5.17 | 0.5 | 10 | 945.3193 | 1293.4276 | 1169.9847 | 945319.2935 | 1293427.5619 | 1.1373e-06 | 18 | 1169984.6507
2 | 100 | CONCLUIDO | 2.4132 | 41.44 | 34.68 | 19.09 | 0.27 | 109 | 197.88 | 54.38 | 3 | 107 | 40.5 | 24639 | 451.5 | 2923.99 | 163.81 | 57.96 | 50620.74 | 0.35 | 0.84 | 2.83 | 3.11 | 0.5 | 10 | 795.5845 | 1088.5539 | 984.6638 | 795584.5472 | 1088553.8762 | 1.2674e-06 | 16 | 984663.8221
3 | 100 | CONCLUIDO | 2.5412 | 39.35 | 33.8 | 26 | 0.36 | 78 | 199.44 | 54.38 | 4 | 76 | 41.06 | 24831.54 | 425.96 | 2923.95 | 135.12 | 57.96 | 36431.25 | 0.43 | 0.86 | 2.77 | 2.23 | 0.5 | 10 | 735.5548 | 1006.4186 | 910.3674 | 735554.8307 | 1006418.5698 | 1.3346e-06 | 16 | 910367.394
4 | 100 | CONCLUIDO | 2.6235 | 38.12 | 33.27 | 33.27 | 0.44 | 60 | 201.01 | 54.38 | 5 | 58 | 41.63 | 25024.84 | 407.31 | 2923.93 | 117.26 | 57.96 | 27591.55 | 0.49 | 0.87 | 2.75 | 1.7 | 0.5 | 10 | 687.6623 | 940.8898 | 851.0926 | 687662.2543 | 940889.8339 | 1.3778e-06 | 15 | 851092.6287
5 | 100 | CONCLUIDO | 2.6816 | 37.29 | 32.91 | 41.13 | 0.53 | 48 | 202.58 | 54.38 | 6 | 46 | 42.2 | 25218.93 | 387.37 | 2923.87 | 105.71 | 57.96 | 21874.63 | 0.55 | 0.88 | 2.73 | 1.34 | 0.5 | 10 | 656.6007 | 898.3901 | 812.649 | 656600.7189 | 898390.0708 | 1.4083e-06 | 15 | 812648.9833
6 | 100 | CONCLUIDO | 2.7252 | 36.69 | 32.66 | 50.25 | 0.61 | 39 | 204.16 | 54.38 | 7 | 37 | 42.78 | 25413.94 | 365.39 | 2923.84 | 97.85 | 57.96 | 17992.35 | 0.59 | 0.89 | 2.71 | 1.09 | 0.5 | 10 | 628.0233 | 859.2891 | 777.2798 | 628023.261 | 859289.1321 | 1.4312e-06 | 15 | 777279.7834
7 | 100 | CONCLUIDO | 2.7563 | 36.28 | 32.48 | 59.05 | 0.69 | 33 | 205.75 | 54.38 | 8 | 22 | 43.37 | 25609.61 | 349.88 | 2923.86 | 91.74 | 57.96 | 14965.06 | 0.63 | 0.89 | 2.71 | 0.91 | 0.5 | 10 | 597.8321 | 817.9803 | 739.9134 | 597832.1114 | 817980.2693 | 1.4476e-06 | 14 | 739913.3804
8 | 100 | CONCLUIDO | 2.7646 | 36.17 | 32.45 | 62.81 | 0.77 | 31 | 207.34 | 54.38 | 9 | 3 | 43.96 | 25806.1 | 343.87 | 2923.84 | 89.77 | 57.96 | 13989.16 | 0.65 | 0.89 | 2.73 | 0.88 | 0.5 | 10 | 591.094 | 808.7608 | 731.5738 | 591093.9566 | 808760.8286 | 1.4519e-06 | 14 | 731573.8302
9 | 100 | CONCLUIDO | 2.7633 | 36.19 | 32.47 | 62.84 | 0.85 | 31 | 208.94 | 54.38 | 10 | 0 | 44.56 | 26003.41 | 346.3 | 2924 | 90.05 | 57.96 | 14127.95 | 0.64 | 0.89 | 2.75 | 0.9 | 0.5 | 10 | 593.5166 | 812.0755 | 734.5722 | 593516.5503 | 812075.5283 | 1.4512e-06 | 14 | 734572.1796

## RESULTADOS_6
Unnamed: 0 | Volume de calda [L] | STATUS | Capacidade operacional [ha/h] | Tempo de missao [h] | Tempo util [h] | Tempo por voo [min] | Autonomia Projetada [h] | N° Voos | MTOW [kg] | Massa Estrutura [kg] | Combustível [kg] | Abastecimentos | Massa gerador | Potência gerador [W] | Combustível consumido [L] | Calda cons [L] | Distância percorrida [km] | Distância Pulverizando [km] | RTL ACUMULADO[m] | EOC [km/km] | EOC [h/h] | Tempo de manobra [h] | Tempo rtl_rtw [h] | V pulv [m/s] | V desloc [m/s] | Preço Total por ha Simples [R$/ha] | Preço Total por ha Presumido [R$/ha] | Preço Total por ha Real [R$/ha] | Preço Total Simples [R$] | Preço Total Presumido [R$] | Prod CAPEX [ha/h/R$] | Dias Trabalhados | Preço Total Real [R$]
0 | 40 | CONCLUIDO | 2.2872 | 43.72 | 37.76 | 10.64 | 0.2 | 213 | 89.87 | 37.55 | 1 | 211 | 11.32 | 11317.98 | 293.92 | 2924.23 | 264.28 | 57.96 | 100335.36 | 0.22 | 0.77 | 2.99 | 6.19 | 0.5 | 10 | 608.8164 | 833.0094 | 753.5082 | 608816.3794 | 833009.4294 | 1.3645e-06 | 17 | 753508.1786
1 | 40 | CONCLUIDO | 2.6571 | 37.64 | 34.07 | 23.77 | 0.39 | 86 | 91.1 | 37.55 | 2 | 63 | 11.54 | 11468.97 | 232.13 | 2923.97 | 142.35 | 57.96 | 40004.52 | 0.41 | 0.85 | 2.83 | 2.5 | 0.5 | 10 | 459.8507 | 629.188 | 569.1392 | 459850.6984 | 629188.0128 | 1.5852e-06 | 15 | 569139.1919
2 | 40 | CONCLUIDO | 2.6911 | 37.16 | 33.8 | 27.04 | 0.57 | 75 | 92.32 | 37.55 | 3 | 0 | 11.77 | 11620.34 | 224.33 | 2923.89 | 131.34 | 57.96 | 34557.26 | 0.44 | 0.86 | 2.89 | 2.24 | 0.5 | 10 | 447.9809 | 612.9473 | 554.4484 | 447980.9253 | 612947.2655 | 1.6054e-06 | 15 | 554448.4388

## RESULTADOS_4
Unnamed: 0 | Volume de calda [L] | STATUS | Capacidade operacional [ha/h] | Tempo de missao [h] | Tempo util [h] | Tempo por voo [min] | Autonomia Projetada [h] | N° Voos | MTOW [kg] | Massa Estrutura [kg] | Combustível [kg] | Abastecimentos | Massa gerador | Potência gerador [W] | Combustível consumido [L] | Calda cons [L] | Distância percorrida [km] | Distância Pulverizando [km] | RTL ACUMULADO[m] | EOC [km/km] | EOC [h/h] | Tempo de manobra [h] | Tempo rtl_rtw [h] | V pulv [m/s] | V desloc [m/s] | Preço Total por ha Simples [R$/ha] | Preço Total por ha Presumido [R$/ha] | Preço Total por ha Real [R$/ha] | Preço Total Simples [R$] | Preço Total Presumido [R$] | Prod CAPEX [ha/h/R$] | Dias Trabalhados | Preço Total Real [R$]
0 | 30 | CONCLUIDO | 2.4516 | 40.79 | 36.36 | 13.14 | 0.24 | 166 | 71.52 | 32.27 | 1 | 163 | 8.25 | 9054.6 | 229.22 | 2923.99 | 218.96 | 57.96 | 77911.87 | 0.26 | 0.8 | 2.91 | 4.79 | 0.5 | 10 | 482.6751 | 660.4174 | 597.3881 | 482675.0938 | 660417.3574 | 1.513e-06 | 16 | 597388.0517
1 | 30 | CONCLUIDO | 2.638 | 37.91 | 34.52 | 20.92 | 0.48 | 99 | 72.7 | 32.27 | 2 | 0 | 8.43 | 9200.25 | 198.86 | 2924.05 | 154.04 | 57.96 | 45783.67 | 0.38 | 0.84 | 2.95 | 2.96 | 0.5 | 10 | 416.8344 | 570.3312 | 515.8996 | 416834.4049 | 570331.2223 | 1.628e-06 | 15 | 515899.6109

## RESULTADOS_1
Unnamed: 0 | Volume de calda [L] | STATUS | Capacidade operacional [ha/h] | Tempo de missao [h] | Tempo util [h] | Tempo por voo [min] | Autonomia Projetada [h] | N° Voos | MTOW [kg] | Massa Estrutura [kg] | Combustível [kg] | Abastecimentos | Massa gerador | Potência gerador [W] | Combustível consumido [L] | Calda cons [L] | Distância percorrida [km] | Distância Pulverizando [km] | RTL ACUMULADO[m] | EOC [km/km] | EOC [h/h] | Tempo de manobra [h] | Tempo rtl_rtw [h] | V pulv [m/s] | V desloc [m/s] | Preço Total por ha Simples [R$/ha] | Preço Total por ha Presumido [R$/ha] | Preço Total por ha Real [R$/ha] | Preço Total Simples [R$] | Preço Total Presumido [R$] | Prod CAPEX [ha/h/R$] | Dias Trabalhados | Preço Total Real [R$]
0 | 15 | CONCLUIDO | 2.4197 | 41.33 | 37.45 | 11.46 | 0.43 | 196 | 39.78 | 19.54 | 1 | 0 | 4.24 | 5140 | 146.73 | 2924.5 | 244.44 | 57.96 | 90499.59 | 0.24 | 0.78 | 3.25 | 5.88 | 0.5 | 10 | 370.9077 | 507.4923 | 459.0579 | 370907.712 | 507492.2948 | 1.6027e-06 | 16 | 459057.9424

## RESULTADOS_12
Unnamed: 0 | Volume de calda [L] | STATUS | Capacidade operacional [ha/h] | Tempo de missao [h] | Tempo util [h] | Tempo por voo [min] | Autonomia Projetada [h] | N° Voos | MTOW [kg] | Massa Estrutura [kg] | Combustível [kg] | Abastecimentos | Massa gerador | Potência gerador [W] | Combustível consumido [L] | Calda cons [L] | Distância percorrida [km] | Distância Pulverizando [km] | RTL ACUMULADO[m] | EOC [km/km] | EOC [h/h] | Tempo de manobra [h] | Tempo rtl_rtw [h] | V pulv [m/s] | V desloc [m/s] | Preço Total por ha Simples [R$/ha] | Preço Total por ha Presumido [R$/ha] | Preço Total por ha Real [R$/ha] | Preço Total Simples [R$] | Preço Total Presumido [R$] | Prod CAPEX [ha/h/R$] | Dias Trabalhados | Preço Total Real [R$]
0 | 70 | CONCLUIDO | 1.8819 | 53.14 | 41.35 | 7.49 | 0.12 | 331 | 141.81 | 47.83 | 1 | 329 | 22.98 | 17723.39 | 457.03 | 2924.23 | 381.59 | 57.96 | 158398.61 | 0.15 | 0.7 | 3.19 | 9.77 | 0.5 | 10 | 1028.6176 | 1407.3999 | 1273.0797 | 1028617.5664 | 1407399.9338 | 1.0424e-06 | 21 | 1273079.6594
1 | 70 | CONCLUIDO | 2.405 | 41.58 | 35.45 | 15.76 | 0.25 | 135 | 143.17 | 47.83 | 2 | 133 | 23.34 | 17891.86 | 373.01 | 2923.98 | 188.57 | 57.96 | 62871.43 | 0.31 | 0.82 | 2.87 | 3.88 | 0.5 | 10 | 700.7177 | 958.7528 | 867.2508 | 700717.6783 | 958752.8409 | 1.3322e-06 | 17 | 867250.8154
2 | 70 | CONCLUIDO | 2.5978 | 38.49 | 33.9 | 24.8 | 0.37 | 82 | 144.54 | 47.83 | 3 | 80 | 23.71 | 18060.85 | 336.33 | 2923.87 | 137.96 | 57.96 | 37827.88 | 0.42 | 0.86 | 2.79 | 2.33 | 0.5 | 10 | 601.049 | 822.3818 | 743.8948 | 601049.001 | 822381.7596 | 1.439e-06 | 15 | 743894.7986
3 | 70 | CONCLUIDO | 2.703 | 37 | 33.15 | 35.52 | 0.49 | 56 | 145.92 | 47.83 | 4 | 53 | 24.09 | 18230.35 | 306.25 | 2923.89 | 113.61 | 57.96 | 25785.39 | 0.51 | 0.88 | 2.74 | 1.58 | 0.5 | 10 | 553.7301 | 757.6379 | 685.33 | 553730.0825 | 757637.9277 | 1.4973e-06 | 15 | 685330.0272
4 | 70 | CONCLUIDO | 2.7515 | 36.34 | 32.84 | 44.79 | 0.6 | 44 | 147.3 | 47.83 | 5 | 13 | 24.47 | 18400.38 | 284.32 | 2923.91 | 102.65 | 57.96 | 20363.21 | 0.56 | 0.88 | 2.76 | 1.28 | 0.5 | 10 | 526.1824 | 719.946 | 651.2353 | 526182.4045 | 719945.9793 | 1.5241e-06 | 15 | 651235.3455
5 | 70 | CONCLUIDO | 2.7552 | 36.29 | 32.82 | 45.8 | 0.71 | 43 | 148.68 | 47.83 | 6 | 0 | 24.85 | 18570.94 | 285.15 | 2923.86 | 101.38 | 57.96 | 19732.95 | 0.57 | 0.88 | 2.77 | 1.26 | 0.5 | 10 | 526.3318 | 720.1503 | 651.4202 | 526331.7668 | 720150.3434 | 1.5262e-06 | 15 | 651420.2054

## RESULTADOS_16
Unnamed: 0 | Volume de calda [L] | STATUS | Capacidade operacional [ha/h] | Tempo de missao [h] | Tempo util [h] | Tempo por voo [min] | Autonomia Projetada [h] | N° Voos | MTOW [kg] | Massa Estrutura [kg] | Combustível [kg] | Abastecimentos | Massa gerador | Potência gerador [W] | Combustível consumido [L] | Calda cons [L] | Distância percorrida [km] | Distância Pulverizando [km] | RTL ACUMULADO[m] | EOC [km/km] | EOC [h/h] | Tempo de manobra [h] | Tempo rtl_rtw [h] | V pulv [m/s] | V desloc [m/s] | Preço Total por ha Simples [R$/ha] | Preço Total por ha Presumido [R$/ha] | Preço Total por ha Real [R$/ha] | Preço Total Simples [R$] | Preço Total Presumido [R$] | Prod CAPEX [ha/h/R$] | Dias Trabalhados | Preço Total Real [R$]
0 | 90 | CONCLUIDO | 1.6487 | 60.65 | 43.73 | 6.43 | 0.1 | 408 | 176.73 | 52.44 | 1 | 406 | 33.29 | 22031.19 | 563.52 | 2924.34 | 458.9 | 57.96 | 196668.63 | 0.13 | 0.66 | 3.33 | 12.15 | 0.5 | 10 | 1383.472 | 1892.9274 | 1712.2691 | 1383471.9832 | 1892927.4018 | 8.8005e-07 | 24 | 1712269.0674
1 | 90 | CONCLUIDO | 2.2444 | 44.56 | 36.3 | 13.28 | 0.2 | 164 | 178.21 | 52.44 | 2 | 162 | 33.77 | 22213.89 | 452.77 | 2924.17 | 216.83 | 57.96 | 76852.76 | 0.27 | 0.8 | 2.91 | 4.73 | 0.5 | 10 | 862.8147 | 1180.5412 | 1067.872 | 862814.7203 | 1180541.165 | 1.198e-06 | 18 | 1067871.9731
2 | 90 | CONCLUIDO | 2.4703 | 40.48 | 34.47 | 20.48 | 0.3 | 101 | 179.7 | 52.44 | 3 | 99 | 34.26 | 22397.24 | 416.18 | 2923.99 | 156.54 | 57.96 | 47023.92 | 0.37 | 0.84 | 2.82 | 2.9 | 0.5 | 10 | 735.9842 | 1007.0061 | 910.8989 | 735984.2377 | 1007006.1033 | 1.3186e-06 | 16 | 910898.8541
3 | 90 | CONCLUIDO | 2.5981 | 38.49 | 33.55 | 28.35 | 0.39 | 71 | 181.19 | 52.44 | 4 | 69 | 34.75 | 22581.25 | 388.95 | 2923.91 | 126.74 | 57.96 | 32275.56 | 0.46 | 0.87 | 2.76 | 1.98 | 0.5 | 10 | 668.2016 | 914.2629 | 827.0069 | 668201.5652 | 914262.8605 | 1.3868e-06 | 15 | 827006.8963
4 | 90 | CONCLUIDO | 2.6713 | 37.44 | 33.09 | 36.77 | 0.49 | 54 | 182.69 | 52.44 | 5 | 52 | 35.25 | 22766.06 | 367.33 | 2923.91 | 111.7 | 57.96 | 24841.17 | 0.52 | 0.88 | 2.74 | 1.53 | 0.5 | 10 | 632.6138 | 865.5701 | 782.9613 | 632613.7901 | 865570.0965 | 1.4259e-06 | 15 | 782961.3013
5 | 90 | CONCLUIDO | 2.7242 | 36.71 | 32.76 | 45.71 | 0.58 | 43 | 184.19 | 52.44 | 6 | 41 | 35.75 | 22951.43 | 346.86 | 2923.96 | 100.8 | 57.96 | 19442.94 | 0.58 | 0.89 | 2.72 | 1.19 | 0.5 | 10 | 603.7939 | 826.1375 | 747.2921 | 603793.9096 | 826137.4647 | 1.4541e-06 | 15 | 747292.0646
6 | 90 | CONCLUIDO | 2.754 | 36.31 | 32.61 | 54.35 | 0.67 | 36 | 185.7 | 52.44 | 7 | 20 | 36.26 | 23137.49 | 325.9 | 2923.87 | 95.58 | 57.96 | 16869.25 | 0.61 | 0.89 | 2.73 | 1.04 | 0.5 | 10 | 579.9168 | 793.4677 | 717.7402 | 579916.7565 | 793467.6904 | 1.47e-06 | 15 | 717740.2476
7 | 90 | CONCLUIDO | 2.7626 | 36.2 | 32.57 | 57.47 | 0.76 | 34 | 187.22 | 52.44 | 8 | 0 | 36.78 | 23324.24 | 324.6 | 2923.84 | 93.59 | 57.96 | 15883.95 | 0.62 | 0.89 | 2.75 | 1 | 0.5 | 10 | 566.9501 | 775.7262 | 701.692 | 566950.1411 | 775726.1951 | 1.4746e-06 | 14 | 701691.9757

## RESULTADOS_0
Unnamed: 0 | Volume de calda [L] | STATUS | Capacidade operacional [ha/h] | Tempo de missao [h] | Tempo util [h] | Tempo por voo [min] | Autonomia Projetada [h] | N° Voos | MTOW [kg] | Massa Estrutura [kg] | Combustível [kg] | Abastecimentos | Massa gerador | Potência gerador [W] | Combustível consumido [L] | Calda cons [L] | Distância percorrida [km] | Distância Pulverizando [km] | RTL ACUMULADO[m] | EOC [km/km] | EOC [h/h] | Tempo de manobra [h] | Tempo rtl_rtw [h] | V pulv [m/s] | V desloc [m/s] | Preço Total por ha Simples [R$/ha] | Preço Total por ha Presumido [R$/ha] | Preço Total por ha Real [R$/ha] | Preço Total Simples [R$] | Preço Total Presumido [R$] | Prod CAPEX [ha/h/R$] | Dias Trabalhados | Preço Total Real [R$]
0 | 10 | CONCLUIDO | 2.2111 | 45.23 | 40.32 | 8.26 | 0.64 | 293 | 26.11 | 12.1 | 1 | 0 | 3.01 | 3454.41 | 117.02 | 2924.46 | 334.97 | 57.96 | 135277.77 | 0.17 | 0.72 | 3.5 | 8.75 | 0.5 | 10 | 364.5042 | 498.7308 | 451.1326 | 364504.2332 | 498730.7727 | 1.5166e-06 | 18 | 451132.6077

## RESULTADOS_7
Unnamed: 0 | Volume de calda [L] | STATUS | Capacidade operacional [ha/h] | Tempo de missao [h] | Tempo util [h] | Tempo por voo [min] | Autonomia Projetada [h] | N° Voos | MTOW [kg] | Massa Estrutura [kg] | Combustível [kg] | Abastecimentos | Massa gerador | Potência gerador [W] | Combustível consumido [L] | Calda cons [L] | Distância percorrida [km] | Distância Pulverizando [km] | RTL ACUMULADO[m] | EOC [km/km] | EOC [h/h] | Tempo de manobra [h] | Tempo rtl_rtw [h] | V pulv [m/s] | V desloc [m/s] | Preço Total por ha Simples [R$/ha] | Preço Total por ha Presumido [R$/ha] | Preço Total por ha Real [R$/ha] | Preço Total Simples [R$] | Preço Total Presumido [R$] | Prod CAPEX [ha/h/R$] | Dias Trabalhados | Preço Total Real [R$]
0 | 45 | CONCLUIDO | 2.2112 | 45.22 | 38.43 | 9.85 | 0.18 | 234 | 98.71 | 39.72 | 1 | 232 | 12.99 | 12407.75 | 323.24 | 2924.05 | 285.57 | 57.96 | 110874.43 | 0.2 | 0.76 | 3.04 | 6.85 | 0.5 | 10 | 677.5095 | 926.9984 | 838.5269 | 677509.4868 | 926998.3695 | 1.2999e-06 | 18 | 838526.9462
1 | 45 | CONCLUIDO | 2.6185 | 38.19 | 34.27 | 21.87 | 0.35 | 94 | 99.95 | 39.72 | 2 | 89 | 13.24 | 12561.45 | 257.56 | 2923.86 | 149.72 | 57.96 | 43648.6 | 0.39 | 0.85 | 2.82 | 2.7 | 0.5 | 10 | 495.8838 | 678.49 | 613.7359 | 495883.7661 | 678490.0456 | 1.5394e-06 | 15 | 613735.9079
2 | 45 | CONCLUIDO | 2.7132 | 36.86 | 33.51 | 30.47 | 0.52 | 66 | 101.2 | 39.72 | 3 | 0 | 13.49 | 12715.54 | 233.72 | 2924 | 122.51 | 57.96 | 30187.1 | 0.47 | 0.87 | 2.85 | 1.94 | 0.5 | 10 | 459.8774 | 629.2245 | 569.1722 | 459877.3875 | 629224.5299 | 1.595e-06 | 15 | 569172.2239

## RESULTADOS_10
Unnamed: 0 | Volume de calda [L] | STATUS | Capacidade operacional [ha/h] | Tempo de missao [h] | Tempo util [h] | Tempo por voo [min] | Autonomia Projetada [h] | N° Voos | MTOW [kg] | Massa Estrutura [kg] | Combustível [kg] | Abastecimentos | Massa gerador | Potência gerador [W] | Combustível consumido [L] | Calda cons [L] | Distância percorrida [km] | Distância Pulverizando [km] | RTL ACUMULADO[m] | EOC [km/km] | EOC [h/h] | Tempo de manobra [h] | Tempo rtl_rtw [h] | V pulv [m/s] | V desloc [m/s] | Preço Total por ha Simples [R$/ha] | Preço Total por ha Presumido [R$/ha] | Preço Total por ha Real [R$/ha] | Preço Total Simples [R$] | Preço Total Presumido [R$] | Prod CAPEX [ha/h/R$] | Dias Trabalhados | Preço Total Real [R$]
0 | 60 | CONCLUIDO | 2.0065 | 49.84 | 40.22 | 8.24 | 0.14 | 293 | 124.63 | 45 | 1 | 291 | 18.64 | 15605.44 | 404.95 | 2924.39 | 343.92 | 57.96 | 139755.51 | 0.17 | 0.72 | 3.14 | 8.65 | 0.5 | 10 | 882.6316 | 1207.6555 | 1092.3986 | 882631.6276 | 1207655.5318 | 1.1357e-06 | 20 | 1092398.5828
1 | 60 | CONCLUIDO | 2.4866 | 40.22 | 35.02 | 17.51 | 0.28 | 120 | 125.95 | 45 | 2 | 118 | 18.95 | 15767.7 | 330.12 | 2923.89 | 174.46 | 57.96 | 55890.03 | 0.33 | 0.83 | 2.85 | 3.45 | 0.5 | 10 | 617.7989 | 845.2998 | 764.6255 | 617798.9354 | 845299.7588 | 1.4074e-06 | 16 | 764625.5362
2 | 60 | CONCLUIDO | 2.6626 | 37.56 | 33.61 | 28.4 | 0.42 | 71 | 127.27 | 45 | 3 | 68 | 19.27 | 15930.42 | 292.18 | 2923.9 | 128.73 | 57.96 | 33267.57 | 0.45 | 0.86 | 2.77 | 2.04 | 0.5 | 10 | 537.9532 | 736.0512 | 665.8035 | 537953.157 | 736051.2423 | 1.507e-06 | 15 | 665803.5448
3 | 60 | CONCLUIDO | 2.7379 | 36.52 | 33.06 | 38.15 | 0.55 | 52 | 128.59 | 45 | 4 | 21 | 19.59 | 16093.6 | 267.02 | 2923.98 | 109.75 | 57.96 | 23876.68 | 0.53 | 0.88 | 2.77 | 1.5 | 0.5 | 10 | 503.0395 | 688.2808 | 622.5923 | 503039.4876 | 688280.8195 | 1.5497e-06 | 15 | 622592.2641
4 | 60 | CONCLUIDO | 2.7451 | 36.43 | 33.02 | 39.62 | 0.68 | 50 | 129.92 | 45 | 5 | 0 | 19.92 | 16257.24 | 265.86 | 2924.09 | 107.49 | 57.96 | 22753.88 | 0.54 | 0.88 | 2.79 | 1.45 | 0.5 | 10 | 500.9441 | 685.4139 | 619.9989 | 500944.1376 | 685413.8691 | 1.5537e-06 | 15 | 619998.9314

## RESULTADOS_14
Unnamed: 0 | Volume de calda [L] | STATUS | Capacidade operacional [ha/h] | Tempo de missao [h] | Tempo util [h] | Tempo por voo [min] | Autonomia Projetada [h] | N° Voos | MTOW [kg] | Massa Estrutura [kg] | Combustível [kg] | Abastecimentos | Massa gerador | Potência gerador [W] | Combustível consumido [L] | Calda cons [L] | Distância percorrida [km] | Distância Pulverizando [km] | RTL ACUMULADO[m] | EOC [km/km] | EOC [h/h] | Tempo de manobra [h] | Tempo rtl_rtw [h] | V pulv [m/s] | V desloc [m/s] | Preço Total por ha Simples [R$/ha] | Preço Total por ha Presumido [R$/ha] | Preço Total por ha Real [R$/ha] | Preço Total Simples [R$] | Preço Total Presumido [R$] | Prod CAPEX [ha/h/R$] | Dias Trabalhados | Preço Total Real [R$]
0 | 80 | CONCLUIDO | 1.7621 | 56.75 | 42.53 | 6.92 | 0.11 | 369 | 159.12 | 50.28 | 1 | 367 | 27.84 | 19859.16 | 509.85 | 2924.48 | 419.78 | 57.96 | 177303.59 | 0.14 | 0.68 | 3.27 | 10.96 | 0.5 | 10 | 1191.6226 | 1630.4306 | 1474.8246 | 1191622.5994 | 1630430.6112 | 9.5734e-07 | 22 | 1474824.602
1 | 80 | CONCLUIDO | 2.3234 | 43.04 | 35.88 | 14.35 | 0.22 | 150 | 160.54 | 50.28 | 2 | 148 | 28.26 | 20034.4 | 413.53 | 2923.99 | 202.62 | 57.96 | 69818.98 | 0.29 | 0.81 | 2.9 | 4.31 | 0.5 | 10 | 775.4321 | 1060.9804 | 959.7219 | 775432.0724 | 1060980.3712 | 1.2623e-06 | 17 | 959721.8936
2 | 80 | CONCLUIDO | 2.5371 | 39.41 | 34.16 | 22.52 | 0.33 | 91 | 161.97 | 50.28 | 3 | 89 | 28.69 | 20210.21 | 376.78 | 2924.09 | 146.4 | 57.96 | 42003.47 | 0.4 | 0.85 | 2.8 | 2.59 | 0.5 | 10 | 672.1165 | 919.6194 | 831.8522 | 672116.4531 | 919619.3828 | 1.3784e-06 | 16 | 831852.1996
3 | 80 | CONCLUIDO | 2.6463 | 37.79 | 33.4 | 31.31 | 0.43 | 64 | 163.4 | 50.28 | 4 | 62 | 29.12 | 20386.62 | 349.87 | 2923.92 | 121.66 | 57.96 | 29772.06 | 0.48 | 0.87 | 2.76 | 1.83 | 0.5 | 10 | 613.2187 | 839.0329 | 758.9567 | 613218.6827 | 839032.855 | 1.4377e-06 | 15 | 758956.7369
4 | 80 | CONCLUIDO | 2.7194 | 36.77 | 32.9 | 41.13 | 0.54 | 48 | 164.83 | 50.28 | 5 | 46 | 29.55 | 20563.61 | 324.42 | 2923.84 | 105.54 | 57.96 | 21789.24 | 0.55 | 0.88 | 2.73 | 1.33 | 0.5 | 10 | 576.2118 | 788.3983 | 713.1547 | 576211.7548 | 788398.3436 | 1.4774e-06 | 15 | 713154.7122
5 | 80 | CONCLUIDO | 2.7567 | 36.28 | 32.69 | 50.3 | 0.64 | 39 | 166.27 | 50.28 | 6 | 12 | 29.99 | 20741.2 | 302.54 | 2923.87 | 97.53 | 57.96 | 17829.93 | 0.59 | 0.89 | 2.76 | 1.13 | 0.5 | 10 | 540.2866 | 739.244 | 668.6916 | 540286.6146 | 739243.9819 | 1.4977e-06 | 14 | 668691.5738
6 | 80 | CONCLUIDO | 2.7597 | 36.24 | 32.69 | 51.61 | 0.74 | 38 | 167.72 | 50.28 | 7 | 1 | 30.44 | 20919.39 | 306.45 | 2923.89 | 96.82 | 57.96 | 17481.44 | 0.6 | 0.89 | 2.77 | 1.12 | 0.5 | 10 | 543.2825 | 743.3431 | 672.3995 | 543282.528 | 743343.1227 | 1.4993e-06 | 14 | 672399.4984
7 | 80 | CONCLUIDO | 2.7591 | 36.24 | 32.69 | 51.62 | 0.84 | 38 | 169.17 | 50.28 | 8 | 0 | 30.89 | 21098.19 | 308.83 | 2923.89 | 96.93 | 57.96 | 17533.13 | 0.6 | 0.89 | 2.77 | 1.13 | 0.5 | 10 | 545.4557 | 746.3166 | 675.0891 | 545455.7 | 746316.5525 | 1.499e-06 | 14 | 675089.1482

## RESULTADOS_5
Unnamed: 0 | Volume de calda [L] | STATUS | Capacidade operacional [ha/h] | Tempo de missao [h] | Tempo util [h] | Tempo por voo [min] | Autonomia Projetada [h] | N° Voos | MTOW [kg] | Massa Estrutura [kg] | Combustível [kg] | Abastecimentos | Massa gerador | Potência gerador [W] | Combustível consumido [L] | Calda cons [L] | Distância percorrida [km] | Distância Pulverizando [km] | RTL ACUMULADO[m] | EOC [km/km] | EOC [h/h] | Tempo de manobra [h] | Tempo rtl_rtw [h] | V pulv [m/s] | V desloc [m/s] | Preço Total por ha Simples [R$/ha] | Preço Total por ha Presumido [R$/ha] | Preço Total por ha Real [R$/ha] | Preço Total Simples [R$] | Preço Total Presumido [R$] | Prod CAPEX [ha/h/R$] | Dias Trabalhados | Preço Total Real [R$]
0 | 35 | CONCLUIDO | 2.3627 | 42.32 | 37.14 | 11.67 | 0.22 | 191 | 80.84 | 35.1 | 1 | 189 | 9.74 | 10204.21 | 263.58 | 2924.24 | 244.05 | 57.96 | 90330.28 | 0.24 | 0.78 | 2.96 | 5.57 | 0.5 | 10 | 552.0326 | 755.3154 | 683.2291 | 552032.6104 | 755315.3715 | 1.4324e-06 | 17 | 683229.1325
1 | 35 | CONCLUIDO | 2.6673 | 37.49 | 34.12 | 23.8 | 0.43 | 86 | 82.04 | 35.1 | 2 | 17 | 9.94 | 10352.53 | 211.54 | 2923.89 | 141.88 | 57.96 | 39771.56 | 0.41 | 0.85 | 2.9 | 2.55 | 0.5 | 10 | 432.4745 | 591.7307 | 535.2567 | 432474.4809 | 591730.6642 | 1.617e-06 | 15 | 535256.7201
2 | 35 | CONCLUIDO | 2.6718 | 37.43 | 34.07 | 24.05 | 0.63 | 85 | 83.25 | 35.1 | 3 | 0 | 10.15 | 10501.19 | 213.22 | 2923.87 | 140.44 | 57.96 | 39052.73 | 0.41 | 0.85 | 2.89 | 2.5 | 0.5 | 10 | 433.3538 | 592.9338 | 536.345 | 433353.779 | 592933.7587 | 1.6197e-06 | 15 | 536344.9929

## RESULTADOS_8
Unnamed: 0 | Volume de calda [L] | STATUS | Capacidade operacional [ha/h] | Tempo de missao [h] | Tempo util [h] | Tempo por voo [min] | Autonomia Projetada [h] | N° Voos | MTOW [kg] | Massa Estrutura [kg] | Combustível [kg] | Abastecimentos | Massa gerador | Potência gerador [W] | Combustível consumido [L] | Calda cons [L] | Distância percorrida [km] | Distância Pulverizando [km] | RTL ACUMULADO[m] | EOC [km/km] | EOC [h/h] | Tempo de manobra [h] | Tempo rtl_rtw [h] | V pulv [m/s] | V desloc [m/s] | Preço Total por ha Simples [R$/ha] | Preço Total por ha Presumido [R$/ha] | Preço Total por ha Real [R$/ha] | Preço Total Simples [R$] | Preço Total Presumido [R$] | Prod CAPEX [ha/h/R$] | Dias Trabalhados | Preço Total Real [R$]
0 | 50 | CONCLUIDO | 2.1415 | 46.7 | 39.02 | 9.22 | 0.16 | 254 | 107.41 | 41.65 | 1 | 252 | 14.77 | 13481.73 | 350.98 | 2924.1 | 304.63 | 57.96 | 120305.68 | 0.19 | 0.74 | 3.08 | 7.45 | 0.5 | 10 | 746.3483 | 1021.1867 | 923.726 | 746348.301 | 1021186.672 | 1.242e-06 | 19 | 923726.0493
1 | 50 | CONCLUIDO | 2.5756 | 38.83 | 34.5 | 20.1 | 0.32 | 103 | 108.68 | 41.65 | 2 | 101 | 15.03 | 13638.32 | 283.76 | 2923.87 | 158.29 | 57.96 | 47888.35 | 0.37 | 0.84 | 2.8 | 2.93 | 0.5 | 10 | 534.0063 | 730.651 | 660.9187 | 534006.3484 | 730651.0446 | 1.4938e-06 | 15 | 660918.7344
2 | 50 | CONCLUIDO | 2.7156 | 36.82 | 33.39 | 31.8 | 0.48 | 63 | 109.96 | 41.65 | 3 | 28 | 15.31 | 13795.21 | 247.42 | 2923.98 | 120.03 | 57.96 | 28961.71 | 0.48 | 0.87 | 2.79 | 1.82 | 0.5 | 10 | 477.8616 | 653.8313 | 591.4305 | 477861.5551 | 653831.2615 | 1.575e-06 | 15 | 591430.5235
3 | 50 | CONCLUIDO | 2.7234 | 36.72 | 33.35 | 33.35 | 0.63 | 60 | 111.23 | 41.65 | 4 | 0 | 15.58 | 13952.52 | 245.47 | 2924.1 | 117.61 | 57.96 | 27766.43 | 0.49 | 0.87 | 2.83 | 1.78 | 0.5 | 10 | 475.0428 | 649.9745 | 587.9419 | 475042.8109 | 649974.5312 | 1.5795e-06 | 15 | 587941.8742

## RESULTADOS_3
Unnamed: 0 | Volume de calda [L] | STATUS | Capacidade operacional [ha/h] | Tempo de missao [h] | Tempo util [h] | Tempo por voo [min] | Autonomia Projetada [h] | N° Voos | MTOW [kg] | Massa Estrutura [kg] | Combustível [kg] | Abastecimentos | Massa gerador | Potência gerador [W] | Combustível consumido [L] | Calda cons [L] | Distância percorrida [km] | Distância Pulverizando [km] | RTL ACUMULADO[m] | EOC [km/km] | EOC [h/h] | Tempo de manobra [h] | Tempo rtl_rtw [h] | V pulv [m/s] | V desloc [m/s] | Preço Total por ha Simples [R$/ha] | Preço Total por ha Presumido [R$/ha] | Preço Total por ha Real [R$/ha] | Preço Total Simples [R$] | Preço Total Presumido [R$] | Prod CAPEX [ha/h/R$] | Dias Trabalhados | Preço Total Real [R$]
0 | 25 | CONCLUIDO | 2.527 | 39.57 | 35.78 | 14.91 | 0.28 | 144 | 61.76 | 28.92 | 1 | 108 | 6.84 | 7851.41 | 193.84 | 2924.04 | 197.7 | 57.96 | 67388.94 | 0.29 | 0.81 | 2.93 | 4.21 | 0.5 | 10 | 426.9801 | 584.213 | 528.4565 | 426980.0645 | 584212.9613 | 1.5911e-06 | 16 | 528456.4962
1 | 25 | CONCLUIDO | 2.5964 | 38.52 | 35.08 | 17.84 | 0.55 | 118 | 62.92 | 28.92 | 2 | 0 | 7 | 7994.37 | 185.4 | 2924 | 171.88 | 57.96 | 54611.05 | 0.34 | 0.83 | 2.99 | 3.51 | 0.5 | 10 | 400.7954 | 548.3859 | 496.0487 | 400795.3861 | 548385.9292 | 1.6348e-06 | 15 | 496048.7457

## RESULTADOS_15
Unnamed: 0 | Volume de calda [L] | STATUS | Capacidade operacional [ha/h] | Tempo de missao [h] | Tempo util [h] | Tempo por voo [min] | Autonomia Projetada [h] | N° Voos | MTOW [kg] | Massa Estrutura [kg] | Combustível [kg] | Abastecimentos | Massa gerador | Potência gerador [W] | Combustível consumido [L] | Calda cons [L] | Distância percorrida [km] | Distância Pulverizando [km] | RTL ACUMULADO[m] | EOC [km/km] | EOC [h/h] | Tempo de manobra [h] | Tempo rtl_rtw [h] | V pulv [m/s] | V desloc [m/s] | Preço Total por ha Simples [R$/ha] | Preço Total por ha Presumido [R$/ha] | Preço Total por ha Real [R$/ha] | Preço Total Simples [R$] | Preço Total Presumido [R$] | Prod CAPEX [ha/h/R$] | Dias Trabalhados | Preço Total Real [R$]
0 | 85 | CONCLUIDO | 1.7035 | 58.7 | 43.15 | 6.66 | 0.11 | 389 | 167.88 | 51.39 | 1 | 387 | 30.49 | 20939.59 | 536.88 | 2924.43 | 439.74 | 57.96 | 187182.68 | 0.13 | 0.67 | 3.3 | 11.57 | 0.5 | 10 | 1286.3158 | 1759.994 | 1592.0227 | 1286315.8072 | 1759994.0356 | 9.1719e-07 | 23 | 1592022.675
1 | 85 | CONCLUIDO | 2.2816 | 43.83 | 36.14 | 13.81 | 0.21 | 157 | 169.33 | 51.39 | 2 | 155 | 30.94 | 21118.46 | 434.03 | 2923.92 | 210.53 | 57.96 | 73740.15 | 0.28 | 0.8 | 2.92 | 4.57 | 0.5 | 10 | 815.2085 | 1115.4042 | 1008.9516 | 815208.4985 | 1115404.232 | 1.2284e-06 | 17 | 1008951.6176
2 | 85 | CONCLUIDO | 2.504 | 39.94 | 34.31 | 21.44 | 0.31 | 96 | 170.79 | 51.39 | 3 | 94 | 31.4 | 21297.94 | 396.79 | 2923.93 | 151.54 | 57.96 | 44550.81 | 0.38 | 0.85 | 2.81 | 2.74 | 0.5 | 10 | 703.9261 | 963.1427 | 871.2217 | 703926.0938 | 963142.7365 | 1.3482e-06 | 16 | 871221.7455
3 | 85 | CONCLUIDO | 2.618 | 38.2 | 33.52 | 29.58 | 0.41 | 68 | 172.25 | 51.39 | 4 | 66 | 31.86 | 21478.05 | 370.93 | 2923.87 | 125.95 | 57.96 | 31895.15 | 0.46 | 0.87 | 2.76 | 1.95 | 0.5 | 10 | 642.9206 | 879.6724 | 795.7177 | 642920.6317 | 879672.372 | 1.4096e-06 | 15 | 795717.6754
4 | 85 | CONCLUIDO | 2.695 | 37.11 | 33.01 | 38.83 | 0.51 | 51 | 173.71 | 51.39 | 5 | 49 | 32.32 | 21658.78 | 346.74 | 2923.89 | 109.33 | 57.96 | 23668.47 | 0.53 | 0.88 | 2.73 | 1.44 | 0.5 | 10 | 605.1402 | 827.9795 | 748.9583 | 605140.2138 | 827979.5375 | 1.451e-06 | 15 | 748958.3325
5 | 85 | CONCLUIDO | 2.7439 | 36.44 | 32.72 | 49.07 | 0.61 | 40 | 175.18 | 51.39 | 6 | 32 | 32.79 | 21840.16 | 320.97 | 2923.88 | 99.35 | 57.96 | 18735.18 | 0.58 | 0.89 | 2.73 | 1.15 | 0.5 | 10 | 573.2137 | 784.2963 | 709.4442 | 573213.7126 | 784296.2899 | 1.4774e-06 | 15 | 709444.1528
6 | 85 | CONCLUIDO | 2.7608 | 36.22 | 32.63 | 54.38 | 0.7 | 36 | 176.66 | 51.39 | 7 | 4 | 33.27 | 22022.17 | 313.1 | 2923.88 | 95.17 | 57.96 | 16667.09 | 0.61 | 0.89 | 2.76 | 1.06 | 0.5 | 10 | 553.1316 | 756.8191 | 684.5893 | 553131.6004 | 756819.058 | 1.4865e-06 | 14 | 684589.3093
7 | 85 | CONCLUIDO | 2.7599 | 36.23 | 32.64 | 54.4 | 0.8 | 36 | 178.14 | 51.39 | 8 | 0 | 33.75 | 22204.83 | 315.3 | 2923.88 | 95.42 | 57.96 | 16791.71 | 0.61 | 0.89 | 2.76 | 1.07 | 0.5 | 10 | 555.2336 | 759.6951 | 687.1909 | 555233.6263 | 759695.1427 | 1.486e-06 | 14 | 687190.9045

## RESULTADOS_2
Unnamed: 0 | Volume de calda [L] | STATUS | Capacidade operacional [ha/h] | Tempo de missao [h] | Tempo util [h] | Tempo por voo [min] | Autonomia Projetada [h] | N° Voos | MTOW [kg] | Massa Estrutura [kg] | Combustível [kg] | Abastecimentos | Massa gerador | Potência gerador [W] | Combustível consumido [L] | Calda cons [L] | Distância percorrida [km] | Distância Pulverizando [km] | RTL ACUMULADO[m] | EOC [km/km] | EOC [h/h] | Tempo de manobra [h] | Tempo rtl_rtw [h] | V pulv [m/s] | V desloc [m/s] | Preço Total por ha Simples [R$/ha] | Preço Total por ha Presumido [R$/ha] | Preço Total por ha Real [R$/ha] | Preço Total Simples [R$] | Preço Total Presumido [R$] | Prod CAPEX [ha/h/R$] | Dias Trabalhados | Preço Total Real [R$]
0 | 20 | CONCLUIDO | 2.5268 | 39.58 | 36.01 | 14.5 | 0.34 | 149 | 51.33 | 24.83 | 1 | 15 | 5.51 | 6564.78 | 167.28 | 2924.1 | 200.48 | 57.96 | 68756.35 | 0.29 | 0.81 | 3.08 | 4.44 | 0.5 | 10 | 390.7734 | 534.6734 | 483.6449 | 390773.3858 | 534673.3862 | 1.6281e-06 | 16 | 483644.9086
1 | 20 | CONCLUIDO | 2.532 | 39.49 | 35.95 | 14.67 | 0.66 | 147 | 52.47 | 24.83 | 2 | 0 | 5.64 | 6705.1 | 170.18 | 2923.84 | 198.55 | 57.96 | 67800.92 | 0.29 | 0.81 | 3.08 | 4.38 | 0.5 | 10 | 392.8804 | 537.5563 | 486.2527 | 392880.4245 | 537556.3294 | 1.6315e-06 | 16 | 486252.7078

## RESULTADOS_11
Unnamed: 0 | Volume de calda [L] | STATUS | Capacidade operacional [ha/h] | Tempo de missao [h] | Tempo util [h] | Tempo por voo [min] | Autonomia Projetada [h] | N° Voos | MTOW [kg] | Massa Estrutura [kg] | Combustível [kg] | Abastecimentos | Massa gerador | Potência gerador [W] | Combustível consumido [L] | Calda cons [L] | Distância percorrida [km] | Distância Pulverizando [km] | RTL ACUMULADO[m] | EOC [km/km] | EOC [h/h] | Tempo de manobra [h] | Tempo rtl_rtw [h] | V pulv [m/s] | V desloc [m/s] | Preço Total por ha Simples [R$/ha] | Preço Total por ha Presumido [R$/ha] | Preço Total por ha Real [R$/ha] | Preço Total Simples [R$] | Preço Total Presumido [R$] | Prod CAPEX [ha/h/R$] | Dias Trabalhados | Preço Total Real [R$]
0 | 65 | CONCLUIDO | 1.9435 | 51.45 | 40.78 | 7.84 | 0.13 | 312 | 133.21 | 46.47 | 1 | 310 | 20.75 | 16663.42 | 431.06 | 2924.29 | 362.46 | 57.96 | 148932.14 | 0.16 | 0.71 | 3.17 | 9.21 | 0.5 | 10 | 948.9473 | 1298.3916 | 1174.4749 | 948947.2992 | 1298391.5593 | 1.0879e-06 | 20 | 1174474.8912
1 | 65 | CONCLUIDO | 2.4421 | 40.95 | 35.28 | 16.54 | 0.26 | 128 | 134.55 | 46.47 | 2 | 126 | 21.09 | 16828.84 | 352.4 | 2924.11 | 182.49 | 57.96 | 59864.11 | 0.32 | 0.82 | 2.88 | 3.71 | 0.5 | 10 | 655.5538 | 896.9576 | 811.3532 | 655553.7814 | 896957.6048 | 1.367e-06 | 16 | 811353.2299
2 | 65 | CONCLUIDO | 2.6295 | 38.03 | 33.75 | 26.3 | 0.39 | 77 | 135.9 | 46.47 | 3 | 75 | 21.43 | 16994.64 | 314.66 | 2923.97 | 133.38 | 57.96 | 35563.79 | 0.43 | 0.86 | 2.77 | 2.18 | 0.5 | 10 | 569.7049 | 779.4954 | 705.1014 | 569704.8804 | 779495.3509 | 1.4719e-06 | 15 | 705101.4087
3 | 65 | CONCLUIDO | 2.7252 | 36.69 | 33.07 | 37.44 | 0.52 | 53 | 137.25 | 46.47 | 4 | 42 | 21.78 | 17160.92 | 285.55 | 2923.95 | 110.69 | 57.96 | 24341.99 | 0.52 | 0.88 | 2.75 | 1.5 | 0.5 | 10 | 526.5956 | 720.5113 | 651.7467 | 526595.5581 | 720511.2743 | 1.5255e-06 | 15 | 651746.6895
4 | 65 | CONCLUIDO | 2.7493 | 36.37 | 32.94 | 42.97 | 0.64 | 46 | 138.6 | 46.47 | 5 | 0 | 22.13 | 17327.69 | 274.64 | 2923.9 | 104.6 | 57.96 | 21331.25 | 0.55 | 0.88 | 2.8 | 1.37 | 0.5 | 10 | 513.216 | 702.2047 | 635.1873 | 513215.9712 | 702204.7333 | 1.539e-06 | 15 | 635187.2991

## RESULTADOS_13
Unnamed: 0 | Volume de calda [L] | STATUS | Capacidade operacional [ha/h] | Tempo de missao [h] | Tempo util [h] | Tempo por voo [min] | Autonomia Projetada [h] | N° Voos | MTOW [kg] | Massa Estrutura [kg] | Combustível [kg] | Abastecimentos | Massa gerador | Potência gerador [W] | Combustível consumido [L] | Calda cons [L] | Distância percorrida [km] | Distância Pulverizando [km] | RTL ACUMULADO[m] | EOC [km/km] | EOC [h/h] | Tempo de manobra [h] | Tempo rtl_rtw [h] | V pulv [m/s] | V desloc [m/s] | Preço Total por ha Simples [R$/ha] | Preço Total por ha Presumido [R$/ha] | Preço Total por ha Real [R$/ha] | Preço Total Simples [R$] | Preço Total Presumido [R$] | Prod CAPEX [ha/h/R$] | Dias Trabalhados | Preço Total Real [R$]
0 | 75 | CONCLUIDO | 1.8217 | 54.89 | 41.92 | 7.19 | 0.12 | 350 | 150.44 | 49.1 | 1 | 348 | 25.34 | 18787.76 | 483.29 | 2924.44 | 399.83 | 57.96 | 167424.29 | 0.14 | 0.69 | 3.23 | 10.35 | 0.5 | 10 | 1112.5754 | 1522.2748 | 1376.991 | 1112575.4114 | 1522274.7612 | 9.9912e-07 | 22 | 1376990.9946
1 | 75 | CONCLUIDO | 2.3609 | 42.36 | 35.71 | 14.98 | 0.23 | 143 | 151.83 | 49.1 | 2 | 141 | 25.73 | 18959.54 | 393.7 | 2924.01 | 197 | 57.96 | 67045.57 | 0.29 | 0.81 | 2.89 | 4.14 | 0.5 | 10 | 738.9825 | 1011.1084 | 914.6097 | 738982.4794 | 1011108.4299 | 1.2948e-06 | 17 | 914609.6605
2 | 75 | CONCLUIDO | 2.5649 | 38.99 | 34.05 | 23.48 | 0.35 | 87 | 153.23 | 49.1 | 3 | 85 | 26.13 | 19131.85 | 357.79 | 2924.06 | 142.71 | 57.96 | 40181.73 | 0.41 | 0.85 | 2.8 | 2.48 | 0.5 | 10 | 643.0511 | 879.8509 | 795.8791 | 643051.0803 | 879850.8575 | 1.4067e-06 | 16 | 795879.1265
3 | 75 | CONCLUIDO | 2.676 | 37.37 | 33.26 | 33.26 | 0.46 | 60 | 154.63 | 49.1 | 4 | 58 | 26.53 | 19304.72 | 329.21 | 2923.94 | 116.88 | 57.96 | 27399.82 | 0.5 | 0.87 | 2.76 | 1.69 | 0.5 | 10 | 584.0205 | 799.0825 | 722.8192 | 584020.4521 | 799082.5477 | 1.4677e-06 | 15 | 722819.2308
4 | 75 | CONCLUIDO | 2.7363 | 36.55 | 32.86 | 42.87 | 0.57 | 46 | 156.03 | 49.1 | 5 | 36 | 26.94 | 19478.15 | 305.34 | 2923.88 | 103.84 | 57.96 | 20949.91 | 0.56 | 0.88 | 2.74 | 1.3 | 0.5 | 10 | 551.8456 | 755.0594 | 682.9976 | 551845.557 | 755059.4368 | 1.5007e-06 | 15 | 682997.6239
5 | 75 | CONCLUIDO | 2.7562 | 36.28 | 32.75 | 47.93 | 0.67 | 41 | 157.44 | 49.1 | 6 | 2 | 27.35 | 19652.13 | 296.37 | 2923.84 | 99.06 | 57.96 | 18583.52 | 0.59 | 0.89 | 2.77 | 1.19 | 0.5 | 10 | 530.5761 | 725.9576 | 656.6733 | 530576.1074 | 725957.6376 | 1.5117e-06 | 14 | 656673.2595
6 | 75 | CONCLUIDO | 2.7608 | 36.22 | 32.72 | 49.08 | 0.78 | 40 | 158.86 | 49.1 | 7 | 0 | 27.77 | 19826.68 | 298.02 | 2923.84 | 98 | 57.96 | 18058.09 | 0.59 | 0.89 | 2.77 | 1.16 | 0.5 | 10 | 531.2584 | 726.8912 | 657.5177 | 531258.4324 | 726891.2246 | 1.5142e-06 | 14 | 657517.7464

## RESULTADOS_17
Unnamed: 0 | Volume de calda [L] | STATUS | Capacidade operacional [ha/h] | Tempo de missao [h] | Tempo util [h] | Tempo por voo [min] | Autonomia Projetada [h] | N° Voos | MTOW [kg] | Massa Estrutura [kg] | Combustível [kg] | Abastecimentos | Massa gerador | Potência gerador [W] | Combustível consumido [L] | Calda cons [L] | Distância percorrida [km] | Distância Pulverizando [km] | RTL ACUMULADO[m] | EOC [km/km] | EOC [h/h] | Tempo de manobra [h] | Tempo rtl_rtw [h] | V pulv [m/s] | V desloc [m/s] | Preço Total por ha Simples [R$/ha] | Preço Total por ha Presumido [R$/ha] | Preço Total por ha Real [R$/ha] | Preço Total Simples [R$] | Preço Total Presumido [R$] | Prod CAPEX [ha/h/R$] | Dias Trabalhados | Preço Total Real [R$]
0 | 95 | CONCLUIDO | 1.5944 | 62.72 | 44.32 | 6.21 | 0.1 | 428 | 185.69 | 53.44 | 1 | 426 | 36.26 | 23136.14 | 590.55 | 2924.28 | 478.49 | 57.96 | 206365.08 | 0.12 | 0.65 | 3.36 | 12.75 | 0.5 | 10 | 1486.7995 | 2034.3047 | 1840.1535 | 1486799.5252 | 2034304.7034 | 8.4405e-07 | 25 | 1840153.5177
1 | 95 | CONCLUIDO | 2.2053 | 45.35 | 36.51 | 12.81 | 0.19 | 171 | 187.21 | 53.44 | 2 | 169 | 36.77 | 23322.88 | 472.54 | 2924.05 | 223.38 | 57.96 | 80095.33 | 0.26 | 0.79 | 2.93 | 4.94 | 0.5 | 10 | 903.2283 | 1235.8368 | 1117.8903 | 903228.3015 | 1235836.8098 | 1.1674e-06 | 18 | 1117890.2792
2 | 95 | CONCLUIDO | 2.4404 | 40.98 | 34.6 | 19.77 | 0.28 | 105 | 188.73 | 53.44 | 3 | 103 | 37.29 | 23510.33 | 434.33 | 2923.91 | 160.89 | 57.96 | 49179.35 | 0.36 | 0.84 | 2.82 | 3.03 | 0.5 | 10 | 766.4526 | 1048.6943 | 948.6084 | 766452.6452 | 1048694.3227 | 1.2919e-06 | 16 | 948608.4084
3 | 95 | CONCLUIDO | 2.5655 | 38.98 | 33.72 | 26.97 | 0.37 | 75 | 190.25 | 53.44 | 4 | 73 | 37.82 | 23698.48 | 408.72 | 2923.95 | 131.79 | 57.96 | 34781.73 | 0.44 | 0.86 | 2.79 | 2.15 | 0.5 | 10 | 709.0786 | 970.1926 | 877.5988 | 709078.5674 | 970192.5783 | 1.3581e-06 | 16 | 877598.7603
4 | 95 | CONCLUIDO | 2.6482 | 37.76 | 33.17 | 34.92 | 0.46 | 57 | 191.78 | 53.44 | 5 | 55 | 38.35 | 23887.36 | 387.57 | 2923.86 | 114.58 | 57.96 | 26264.85 | 0.51 | 0.88 | 2.74 | 1.6 | 0.5 | 10 | 659.9915 | 903.0295 | 816.8456 | 659991.4753 | 903029.4533 | 1.4019e-06 | 15 | 816845.5897
5 | 95 | CONCLUIDO | 2.7045 | 36.98 | 32.83 | 43.78 | 0.55 | 45 | 193.32 | 53.44 | 6 | 43 | 38.89 | 24076.95 | 365.25 | 2923.97 | 103.18 | 57.96 | 20626.36 | 0.56 | 0.88 | 2.73 | 1.26 | 0.5 | 10 | 628.0888 | 859.3788 | 777.3609 | 628088.7877 | 859378.7886 | 1.4317e-06 | 15 | 777360.8832
6 | 95 | CONCLUIDO | 2.7415 | 36.48 | 32.63 | 52.91 | 0.64 | 37 | 194.86 | 53.44 | 7 | 31 | 39.43 | 24267.28 | 348.6 | 2923.87 | 96.38 | 57.96 | 17266.53 | 0.6 | 0.89 | 2.73 | 1.06 | 0.5 | 10 | 606.1892 | 829.4148 | 750.2566 | 606189.1821 | 829414.7822 | 1.4513e-06 | 15 | 750256.5995
7 | 95 | CONCLUIDO | 2.7615 | 36.21 | 32.52 | 59.12 | 0.72 | 33 | 196.41 | 53.44 | 8 | 10 | 39.98 | 24458.36 | 333.91 | 2923.84 | 92.16 | 57.96 | 15173.24 | 0.63 | 0.89 | 2.73 | 0.95 | 0.5 | 10 | 579.1816 | 792.4619 | 716.8304 | 579181.6407 | 792461.8725 | 1.4619e-06 | 14 | 716830.4236
8 | 95 | CONCLUIDO | 2.7654 | 36.16 | 32.5 | 60.94 | 0.81 | 32 | 197.97 | 53.44 | 9 | 0 | 40.53 | 24650.18 | 334.73 | 2923.93 | 91.52 | 57.96 | 14857.53 | 0.63 | 0.89 | 2.74 | 0.93 | 0.5 | 10 | 579.2043 | 792.4928 | 716.8584 | 579204.2762 | 792492.8434 | 1.464e-06 | 14 | 716858.4387

## RESULTADOS_9
Unnamed: 0 | Volume de calda [L] | STATUS | Capacidade operacional [ha/h] | Tempo de missao [h] | Tempo util [h] | Tempo por voo [min] | Autonomia Projetada [h] | N° Voos | MTOW [kg] | Massa Estrutura [kg] | Combustível [kg] | Abastecimentos | Massa gerador | Potência gerador [W] | Combustível consumido [L] | Calda cons [L] | Distância percorrida [km] | Distância Pulverizando [km] | RTL ACUMULADO[m] | EOC [km/km] | EOC [h/h] | Tempo de manobra [h] | Tempo rtl_rtw [h] | V pulv [m/s] | V desloc [m/s] | Preço Total por ha Simples [R$/ha] | Preço Total por ha Presumido [R$/ha] | Preço Total por ha Real [R$/ha] | Preço Total Simples [R$] | Preço Total Presumido [R$] | Prod CAPEX [ha/h/R$] | Dias Trabalhados | Preço Total Real [R$]
0 | 55 | CONCLUIDO | 2.0754 | 48.18 | 39.58 | 8.7 | 0.15 | 273 | 116.05 | 43.4 | 1 | 271 | 16.65 | 14546.17 | 377.76 | 2924.22 | 323.12 | 57.96 | 129454.07 | 0.18 | 0.73 | 3.1 | 8.01 | 0.5 | 10 | 806.8939 | 1104.0278 | 998.661 | 806893.9131 | 1104027.8495 | 1.1886e-06 | 19 | 998660.9811
1 | 55 | CONCLUIDO | 2.5295 | 39.53 | 34.77 | 18.63 | 0.3 | 112 | 117.34 | 43.4 | 2 | 110 | 16.94 | 14705.49 | 308.34 | 2924.02 | 166.61 | 57.96 | 52004.63 | 0.35 | 0.83 | 2.83 | 3.2 | 0.5 | 10 | 581.8573 | 796.1228 | 720.1419 | 581857.2545 | 796122.7654 | 1.4487e-06 | 16 | 720141.926
2 | 55 | CONCLUIDO | 2.695 | 37.11 | 33.45 | 30.4 | 0.45 | 66 | 118.63 | 43.4 | 3 | 59 | 17.23 | 14865.24 | 269.12 | 2923.89 | 122.94 | 57.96 | 30399.16 | 0.47 | 0.87 | 2.77 | 1.88 | 0.5 | 10 | 506.1987 | 692.6034 | 626.5023 | 506198.7225 | 692603.424 | 1.5435e-06 | 15 | 626502.3253
3 | 55 | CONCLUIDO | 2.732 | 36.6 | 33.21 | 36.22 | 0.59 | 55 | 119.93 | 43.4 | 4 | 3 | 17.53 | 15025.44 | 256.84 | 2924 | 113.02 | 57.96 | 25495.04 | 0.51 | 0.87 | 2.82 | 1.64 | 0.5 | 10 | 489.6268 | 669.929 | 605.9919 | 489626.7836 | 669928.9661 | 1.5646e-06 | 15 | 605991.8858
4 | 55 | CONCLUIDO | 2.7311 | 36.62 | 33.22 | 36.24 | 0.73 | 55 | 121.23 | 43.4 | 5 | 0 | 17.83 | 15186.08 | 258.86 | 2924.03 | 113.24 | 57.96 | 25605.24 | 0.51 | 0.87 | 2.82 | 1.65 | 0.5 | 10 | 491.5634 | 672.5787 | 608.3888 | 491563.3943 | 672578.7223 | 1.5641e-06 | 15 | 608388.753

## resultados
Unnamed: 0 | Volume de calda [L] | STATUS | Capacidade operacional [ha/h] | Tempo de missao [h] | Tempo util [h] | Tempo por voo [min] | Autonomia Projetada [h] | N° Voos | MTOW [kg] | Massa Estrutura [kg] | Combustível [kg] | Abastecimentos | Massa gerador | Potência gerador [W] | Combustível consumido [L] | Calda cons [L] | Distância percorrida [km] | Distância Pulverizando [km] | RTL ACUMULADO[m] | EOC [km/km] | EOC [h/h] | Tempo de manobra [h] | Tempo rtl_rtw [h] | V pulv [m/s] | V desloc [m/s]
0 | 100 | CONCLUIDO | 1.5387 | 64.99 | 45.01 | 6.01 | 0.09 | 449 | 194.77 | 54.38 | 1 | 447 | 39.4 | 24256.19 | 619.36 | 2924.53 | 500.88 | 57.96 | 217452.43 | 0.12 | 0.64 | 3.41 | 13.44 | 0.5 | 10
1 | 100 | CONCLUIDO | 2.1656 | 46.18 | 36.74 | 12.38 | 0.18 | 178 | 196.32 | 54.38 | 2 | 176 | 39.95 | 24447.22 | 492.38 | 2924.22 | 230.45 | 57.96 | 83596.38 | 0.25 | 0.79 | 2.95 | 5.17 | 0.5 | 10
2 | 100 | CONCLUIDO | 2.4132 | 41.44 | 34.68 | 19.09 | 0.27 | 109 | 197.88 | 54.38 | 3 | 107 | 40.5 | 24639 | 451.5 | 2923.99 | 163.81 | 57.96 | 50620.74 | 0.35 | 0.84 | 2.83 | 3.11 | 0.5 | 10
3 | 100 | CONCLUIDO | 2.5412 | 39.35 | 33.8 | 26 | 0.36 | 78 | 199.44 | 54.38 | 4 | 76 | 41.06 | 24831.54 | 425.96 | 2923.95 | 135.12 | 57.96 | 36431.25 | 0.43 | 0.86 | 2.77 | 2.23 | 0.5 | 10
4 | 100 | CONCLUIDO | 2.6235 | 38.12 | 33.27 | 33.27 | 0.44 | 60 | 201.01 | 54.38 | 5 | 58 | 41.63 | 25024.84 | 407.31 | 2923.93 | 117.26 | 57.96 | 27591.55 | 0.49 | 0.87 | 2.75 | 1.7 | 0.5 | 10
5 | 100 | CONCLUIDO | 2.6816 | 37.29 | 32.91 | 41.13 | 0.53 | 48 | 202.58 | 54.38 | 6 | 46 | 42.2 | 25218.93 | 387.37 | 2923.87 | 105.71 | 57.96 | 21874.63 | 0.55 | 0.88 | 2.73 | 1.34 | 0.5 | 10
6 | 100 | CONCLUIDO | 2.7252 | 36.69 | 32.66 | 50.25 | 0.61 | 39 | 204.16 | 54.38 | 7 | 37 | 42.78 | 25413.94 | 365.39 | 2923.84 | 97.85 | 57.96 | 17992.35 | 0.59 | 0.89 | 2.71 | 1.09 | 0.5 | 10
7 | 100 | CONCLUIDO | 2.7563 | 36.28 | 32.48 | 59.05 | 0.69 | 33 | 205.75 | 54.38 | 8 | 22 | 43.37 | 25609.61 | 349.88 | 2923.86 | 91.74 | 57.96 | 14965.06 | 0.63 | 0.89 | 2.71 | 0.91 | 0.5 | 10
8 | 100 | CONCLUIDO | 2.7646 | 36.17 | 32.45 | 62.81 | 0.77 | 31 | 207.34 | 54.38 | 9 | 3 | 43.96 | 25806.1 | 343.87 | 2923.84 | 89.77 | 57.96 | 13989.16 | 0.65 | 0.89 | 2.73 | 0.88 | 0.5 | 10
9 | 100 | CONCLUIDO | 2.7633 | 36.19 | 32.47 | 62.84 | 0.85 | 31 | 208.94 | 54.38 | 10 | 0 | 44.56 | 26003.41 | 346.3 | 2924 | 90.05 | 57.96 | 14127.95 | 0.64 | 0.89 | 2.75 | 0.9 | 0.5 | 10
0 | 40 | CONCLUIDO | 2.2872 | 43.72 | 37.76 | 10.64 | 0.2 | 213 | 89.87 | 37.55 | 1 | 211 | 11.32 | 11317.98 | 293.92 | 2924.23 | 264.28 | 57.96 | 100335.36 | 0.22 | 0.77 | 2.99 | 6.19 | 0.5 | 10
1 | 40 | CONCLUIDO | 2.6571 | 37.64 | 34.07 | 23.77 | 0.39 | 86 | 91.1 | 37.55 | 2 | 63 | 11.54 | 11468.97 | 232.13 | 2923.97 | 142.35 | 57.96 | 40004.52 | 0.41 | 0.85 | 2.83 | 2.5 | 0.5 | 10
2 | 40 | CONCLUIDO | 2.6911 | 37.16 | 33.8 | 27.04 | 0.57 | 75 | 92.32 | 37.55 | 3 | 0 | 11.77 | 11620.34 | 224.33 | 2923.89 | 131.34 | 57.96 | 34557.26 | 0.44 | 0.86 | 2.89 | 2.24 | 0.5 | 10
0 | 30 | CONCLUIDO | 2.4516 | 40.79 | 36.36 | 13.14 | 0.24 | 166 | 71.52 | 32.27 | 1 | 163 | 8.25 | 9054.6 | 229.22 | 2923.99 | 218.96 | 57.96 | 77911.87 | 0.26 | 0.8 | 2.91 | 4.79 | 0.5 | 10
1 | 30 | CONCLUIDO | 2.638 | 37.91 | 34.52 | 20.92 | 0.48 | 99 | 72.7 | 32.27 | 2 | 0 | 8.43 | 9200.25 | 198.86 | 2924.05 | 154.04 | 57.96 | 45783.67 | 0.38 | 0.84 | 2.95 | 2.96 | 0.5 | 10
0 | 15 | CONCLUIDO | 2.4197 | 41.33 | 37.45 | 11.46 | 0.43 | 196 | 39.78 | 19.54 | 1 | 0 | 4.24 | 5140 | 146.73 | 2924.5 | 244.44 | 57.96 | 90499.59 | 0.24 | 0.78 | 3.25 | 5.88 | 0.5 | 10
0 | 70 | CONCLUIDO | 1.8819 | 53.14 | 41.35 | 7.49 | 0.12 | 331 | 141.81 | 47.83 | 1 | 329 | 22.98 | 17723.39 | 457.03 | 2924.23 | 381.59 | 57.96 | 158398.61 | 0.15 | 0.7 | 3.19 | 9.77 | 0.5 | 10
1 | 70 | CONCLUIDO | 2.405 | 41.58 | 35.45 | 15.76 | 0.25 | 135 | 143.17 | 47.83 | 2 | 133 | 23.34 | 17891.86 | 373.01 | 2923.98 | 188.57 | 57.96 | 62871.43 | 0.31 | 0.82 | 2.87 | 3.88 | 0.5 | 10
2 | 70 | CONCLUIDO | 2.5978 | 38.49 | 33.9 | 24.8 | 0.37 | 82 | 144.54 | 47.83 | 3 | 80 | 23.71 | 18060.85 | 336.33 | 2923.87 | 137.96 | 57.96 | 37827.88 | 0.42 | 0.86 | 2.79 | 2.33 | 0.5 | 10
3 | 70 | CONCLUIDO | 2.703 | 37 | 33.15 | 35.52 | 0.49 | 56 | 145.92 | 47.83 | 4 | 53 | 24.09 | 18230.35 | 306.25 | 2923.89 | 113.61 | 57.96 | 25785.39 | 0.51 | 0.88 | 2.74 | 1.58 | 0.5 | 10
4 | 70 | CONCLUIDO | 2.7515 | 36.34 | 32.84 | 44.79 | 0.6 | 44 | 147.3 | 47.83 | 5 | 13 | 24.47 | 18400.38 | 284.32 | 2923.91 | 102.65 | 57.96 | 20363.21 | 0.56 | 0.88 | 2.76 | 1.28 | 0.5 | 10
5 | 70 | CONCLUIDO | 2.7552 | 36.29 | 32.82 | 45.8 | 0.71 | 43 | 148.68 | 47.83 | 6 | 0 | 24.85 | 18570.94 | 285.15 | 2923.86 | 101.38 | 57.96 | 19732.95 | 0.57 | 0.88 | 2.77 | 1.26 | 0.5 | 10
0 | 90 | CONCLUIDO | 1.6487 | 60.65 | 43.73 | 6.43 | 0.1 | 408 | 176.73 | 52.44 | 1 | 406 | 33.29 | 22031.19 | 563.52 | 2924.34 | 458.9 | 57.96 | 196668.63 | 0.13 | 0.66 | 3.33 | 12.15 | 0.5 | 10
1 | 90 | CONCLUIDO | 2.2444 | 44.56 | 36.3 | 13.28 | 0.2 | 164 | 178.21 | 52.44 | 2 | 162 | 33.77 | 22213.89 | 452.77 | 2924.17 | 216.83 | 57.96 | 76852.76 | 0.27 | 0.8 | 2.91 | 4.73 | 0.5 | 10
2 | 90 | CONCLUIDO | 2.4703 | 40.48 | 34.47 | 20.48 | 0.3 | 101 | 179.7 | 52.44 | 3 | 99 | 34.26 | 22397.24 | 416.18 | 2923.99 | 156.54 | 57.96 | 47023.92 | 0.37 | 0.84 | 2.82 | 2.9 | 0.5 | 10
3 | 90 | CONCLUIDO | 2.5981 | 38.49 | 33.55 | 28.35 | 0.39 | 71 | 181.19 | 52.44 | 4 | 69 | 34.75 | 22581.25 | 388.95 | 2923.91 | 126.74 | 57.96 | 32275.56 | 0.46 | 0.87 | 2.76 | 1.98 | 0.5 | 10
4 | 90 | CONCLUIDO | 2.6713 | 37.44 | 33.09 | 36.77 | 0.49 | 54 | 182.69 | 52.44 | 5 | 52 | 35.25 | 22766.06 | 367.33 | 2923.91 | 111.7 | 57.96 | 24841.17 | 0.52 | 0.88 | 2.74 | 1.53 | 0.5 | 10
5 | 90 | CONCLUIDO | 2.7242 | 36.71 | 32.76 | 45.71 | 0.58 | 43 | 184.19 | 52.44 | 6 | 41 | 35.75 | 22951.43 | 346.86 | 2923.96 | 100.8 | 57.96 | 19442.94 | 0.58 | 0.89 | 2.72 | 1.19 | 0.5 | 10
6 | 90 | CONCLUIDO | 2.754 | 36.31 | 32.61 | 54.35 | 0.67 | 36 | 185.7 | 52.44 | 7 | 20 | 36.26 | 23137.49 | 325.9 | 2923.87 | 95.58 | 57.96 | 16869.25 | 0.61 | 0.89 | 2.73 | 1.04 | 0.5 | 10
7 | 90 | CONCLUIDO | 2.7626 | 36.2 | 32.57 | 57.47 | 0.76 | 34 | 187.22 | 52.44 | 8 | 0 | 36.78 | 23324.24 | 324.6 | 2923.84 | 93.59 | 57.96 | 15883.95 | 0.62 | 0.89 | 2.75 | 1 | 0.5 | 10
0 | 10 | CONCLUIDO | 2.2111 | 45.23 | 40.32 | 8.26 | 0.64 | 293 | 26.11 | 12.1 | 1 | 0 | 3.01 | 3454.41 | 117.02 | 2924.46 | 334.97 | 57.96 | 135277.77 | 0.17 | 0.72 | 3.5 | 8.75 | 0.5 | 10
0 | 45 | CONCLUIDO | 2.2112 | 45.22 | 38.43 | 9.85 | 0.18 | 234 | 98.71 | 39.72 | 1 | 232 | 12.99 | 12407.75 | 323.24 | 2924.05 | 285.57 | 57.96 | 110874.43 | 0.2 | 0.76 | 3.04 | 6.85 | 0.5 | 10
1 | 45 | CONCLUIDO | 2.6185 | 38.19 | 34.27 | 21.87 | 0.35 | 94 | 99.95 | 39.72 | 2 | 89 | 13.24 | 12561.45 | 257.56 | 2923.86 | 149.72 | 57.96 | 43648.6 | 0.39 | 0.85 | 2.82 | 2.7 | 0.5 | 10
2 | 45 | CONCLUIDO | 2.7132 | 36.86 | 33.51 | 30.47 | 0.52 | 66 | 101.2 | 39.72 | 3 | 0 | 13.49 | 12715.54 | 233.72 | 2924 | 122.51 | 57.96 | 30187.1 | 0.47 | 0.87 | 2.85 | 1.94 | 0.5 | 10
0 | 60 | CONCLUIDO | 2.0065 | 49.84 | 40.22 | 8.24 | 0.14 | 293 | 124.63 | 45 | 1 | 291 | 18.64 | 15605.44 | 404.95 | 2924.39 | 343.92 | 57.96 | 139755.51 | 0.17 | 0.72 | 3.14 | 8.65 | 0.5 | 10
1 | 60 | CONCLUIDO | 2.4866 | 40.22 | 35.02 | 17.51 | 0.28 | 120 | 125.95 | 45 | 2 | 118 | 18.95 | 15767.7 | 330.12 | 2923.89 | 174.46 | 57.96 | 55890.03 | 0.33 | 0.83 | 2.85 | 3.45 | 0.5 | 10
2 | 60 | CONCLUIDO | 2.6626 | 37.56 | 33.61 | 28.4 | 0.42 | 71 | 127.27 | 45 | 3 | 68 | 19.27 | 15930.42 | 292.18 | 2923.9 | 128.73 | 57.96 | 33267.57 | 0.45 | 0.86 | 2.77 | 2.04 | 0.5 | 10
3 | 60 | CONCLUIDO | 2.7379 | 36.52 | 33.06 | 38.15 | 0.55 | 52 | 128.59 | 45 | 4 | 21 | 19.59 | 16093.6 | 267.02 | 2923.98 | 109.75 | 57.96 | 23876.68 | 0.53 | 0.88 | 2.77 | 1.5 | 0.5 | 10
4 | 60 | CONCLUIDO | 2.7451 | 36.43 | 33.02 | 39.62 | 0.68 | 50 | 129.92 | 45 | 5 | 0 | 19.92 | 16257.24 | 265.86 | 2924.09 | 107.49 | 57.96 | 22753.88 | 0.54 | 0.88 | 2.79 | 1.45 | 0.5 | 10
0 | 80 | CONCLUIDO | 1.7621 | 56.75 | 42.53 | 6.92 | 0.11 | 369 | 159.12 | 50.28 | 1 | 367 | 27.84 | 19859.16 | 509.85 | 2924.48 | 419.78 | 57.96 | 177303.59 | 0.14 | 0.68 | 3.27 | 10.96 | 0.5 | 10
1 | 80 | CONCLUIDO | 2.3234 | 43.04 | 35.88 | 14.35 | 0.22 | 150 | 160.54 | 50.28 | 2 | 148 | 28.26 | 20034.4 | 413.53 | 2923.99 | 202.62 | 57.96 | 69818.98 | 0.29 | 0.81 | 2.9 | 4.31 | 0.5 | 10
2 | 80 | CONCLUIDO | 2.5371 | 39.41 | 34.16 | 22.52 | 0.33 | 91 | 161.97 | 50.28 | 3 | 89 | 28.69 | 20210.21 | 376.78 | 2924.09 | 146.4 | 57.96 | 42003.47 | 0.4 | 0.85 | 2.8 | 2.59 | 0.5 | 10
3 | 80 | CONCLUIDO | 2.6463 | 37.79 | 33.4 | 31.31 | 0.43 | 64 | 163.4 | 50.28 | 4 | 62 | 29.12 | 20386.62 | 349.87 | 2923.92 | 121.66 | 57.96 | 29772.06 | 0.48 | 0.87 | 2.76 | 1.83 | 0.5 | 10
4 | 80 | CONCLUIDO | 2.7194 | 36.77 | 32.9 | 41.13 | 0.54 | 48 | 164.83 | 50.28 | 5 | 46 | 29.55 | 20563.61 | 324.42 | 2923.84 | 105.54 | 57.96 | 21789.24 | 0.55 | 0.88 | 2.73 | 1.33 | 0.5 | 10
5 | 80 | CONCLUIDO | 2.7567 | 36.28 | 32.69 | 50.3 | 0.64 | 39 | 166.27 | 50.28 | 6 | 12 | 29.99 | 20741.2 | 302.54 | 2923.87 | 97.53 | 57.96 | 17829.93 | 0.59 | 0.89 | 2.76 | 1.13 | 0.5 | 10
6 | 80 | CONCLUIDO | 2.7597 | 36.24 | 32.69 | 51.61 | 0.74 | 38 | 167.72 | 50.28 | 7 | 1 | 30.44 | 20919.39 | 306.45 | 2923.89 | 96.82 | 57.96 | 17481.44 | 0.6 | 0.89 | 2.77 | 1.12 | 0.5 | 10
7 | 80 | CONCLUIDO | 2.7591 | 36.24 | 32.69 | 51.62 | 0.84 | 38 | 169.17 | 50.28 | 8 | 0 | 30.89 | 21098.19 | 308.83 | 2923.89 | 96.93 | 57.96 | 17533.13 | 0.6 | 0.89 | 2.77 | 1.13 | 0.5 | 10
0 | 35 | CONCLUIDO | 2.3627 | 42.32 | 37.14 | 11.67 | 0.22 | 191 | 80.84 | 35.1 | 1 | 189 | 9.74 | 10204.21 | 263.58 | 2924.24 | 244.05 | 57.96 | 90330.28 | 0.24 | 0.78 | 2.96 | 5.57 | 0.5 | 10
1 | 35 | CONCLUIDO | 2.6673 | 37.49 | 34.12 | 23.8 | 0.43 | 86 | 82.04 | 35.1 | 2 | 17 | 9.94 | 10352.53 | 211.54 | 2923.89 | 141.88 | 57.96 | 39771.56 | 0.41 | 0.85 | 2.9 | 2.55 | 0.5 | 10
2 | 35 | CONCLUIDO | 2.6718 | 37.43 | 34.07 | 24.05 | 0.63 | 85 | 83.25 | 35.1 | 3 | 0 | 10.15 | 10501.19 | 213.22 | 2923.87 | 140.44 | 57.96 | 39052.73 | 0.41 | 0.85 | 2.89 | 2.5 | 0.5 | 10
0 | 50 | CONCLUIDO | 2.1415 | 46.7 | 39.02 | 9.22 | 0.16 | 254 | 107.41 | 41.65 | 1 | 252 | 14.77 | 13481.73 | 350.98 | 2924.1 | 304.63 | 57.96 | 120305.68 | 0.19 | 0.74 | 3.08 | 7.45 | 0.5 | 10
1 | 50 | CONCLUIDO | 2.5756 | 38.83 | 34.5 | 20.1 | 0.32 | 103 | 108.68 | 41.65 | 2 | 101 | 15.03 | 13638.32 | 283.76 | 2923.87 | 158.29 | 57.96 | 47888.35 | 0.37 | 0.84 | 2.8 | 2.93 | 0.5 | 10
2 | 50 | CONCLUIDO | 2.7156 | 36.82 | 33.39 | 31.8 | 0.48 | 63 | 109.96 | 41.65 | 3 | 28 | 15.31 | 13795.21 | 247.42 | 2923.98 | 120.03 | 57.96 | 28961.71 | 0.48 | 0.87 | 2.79 | 1.82 | 0.5 | 10
3 | 50 | CONCLUIDO | 2.7234 | 36.72 | 33.35 | 33.35 | 0.63 | 60 | 111.23 | 41.65 | 4 | 0 | 15.58 | 13952.52 | 245.47 | 2924.1 | 117.61 | 57.96 | 27766.43 | 0.49 | 0.87 | 2.83 | 1.78 | 0.5 | 10
0 | 25 | CONCLUIDO | 2.527 | 39.57 | 35.78 | 14.91 | 0.28 | 144 | 61.76 | 28.92 | 1 | 108 | 6.84 | 7851.41 | 193.84 | 2924.04 | 197.7 | 57.96 | 67388.94 | 0.29 | 0.81 | 2.93 | 4.21 | 0.5 | 10
1 | 25 | CONCLUIDO | 2.5964 | 38.52 | 35.08 | 17.84 | 0.55 | 118 | 62.92 | 28.92 | 2 | 0 | 7 | 7994.37 | 185.4 | 2924 | 171.88 | 57.96 | 54611.05 | 0.34 | 0.83 | 2.99 | 3.51 | 0.5 | 10
0 | 85 | CONCLUIDO | 1.7035 | 58.7 | 43.15 | 6.66 | 0.11 | 389 | 167.88 | 51.39 | 1 | 387 | 30.49 | 20939.59 | 536.88 | 2924.43 | 439.74 | 57.96 | 187182.68 | 0.13 | 0.67 | 3.3 | 11.57 | 0.5 | 10
1 | 85 | CONCLUIDO | 2.2816 | 43.83 | 36.14 | 13.81 | 0.21 | 157 | 169.33 | 51.39 | 2 | 155 | 30.94 | 21118.46 | 434.03 | 2923.92 | 210.53 | 57.96 | 73740.15 | 0.28 | 0.8 | 2.92 | 4.57 | 0.5 | 10
2 | 85 | CONCLUIDO | 2.504 | 39.94 | 34.31 | 21.44 | 0.31 | 96 | 170.79 | 51.39 | 3 | 94 | 31.4 | 21297.94 | 396.79 | 2923.93 | 151.54 | 57.96 | 44550.81 | 0.38 | 0.85 | 2.81 | 2.74 | 0.5 | 10
3 | 85 | CONCLUIDO | 2.618 | 38.2 | 33.52 | 29.58 | 0.41 | 68 | 172.25 | 51.39 | 4 | 66 | 31.86 | 21478.05 | 370.93 | 2923.87 | 125.95 | 57.96 | 31895.15 | 0.46 | 0.87 | 2.76 | 1.95 | 0.5 | 10
4 | 85 | CONCLUIDO | 2.695 | 37.11 | 33.01 | 38.83 | 0.51 | 51 | 173.71 | 51.39 | 5 | 49 | 32.32 | 21658.78 | 346.74 | 2923.89 | 109.33 | 57.96 | 23668.47 | 0.53 | 0.88 | 2.73 | 1.44 | 0.5 | 10
5 | 85 | CONCLUIDO | 2.7439 | 36.44 | 32.72 | 49.07 | 0.61 | 40 | 175.18 | 51.39 | 6 | 32 | 32.79 | 21840.16 | 320.97 | 2923.88 | 99.35 | 57.96 | 18735.18 | 0.58 | 0.89 | 2.73 | 1.15 | 0.5 | 10
6 | 85 | CONCLUIDO | 2.7608 | 36.22 | 32.63 | 54.38 | 0.7 | 36 | 176.66 | 51.39 | 7 | 4 | 33.27 | 22022.17 | 313.1 | 2923.88 | 95.17 | 57.96 | 16667.09 | 0.61 | 0.89 | 2.76 | 1.06 | 0.5 | 10
7 | 85 | CONCLUIDO | 2.7599 | 36.23 | 32.64 | 54.4 | 0.8 | 36 | 178.14 | 51.39 | 8 | 0 | 33.75 | 22204.83 | 315.3 | 2923.88 | 95.42 | 57.96 | 16791.71 | 0.61 | 0.89 | 2.76 | 1.07 | 0.5 | 10
0 | 20 | CONCLUIDO | 2.5268 | 39.58 | 36.01 | 14.5 | 0.34 | 149 | 51.33 | 24.83 | 1 | 15 | 5.51 | 6564.78 | 167.28 | 2924.1 | 200.48 | 57.96 | 68756.35 | 0.29 | 0.81 | 3.08 | 4.44 | 0.5 | 10
1 | 20 | CONCLUIDO | 2.532 | 39.49 | 35.95 | 14.67 | 0.66 | 147 | 52.47 | 24.83 | 2 | 0 | 5.64 | 6705.1 | 170.18 | 2923.84 | 198.55 | 57.96 | 67800.92 | 0.29 | 0.81 | 3.08 | 4.38 | 0.5 | 10
0 | 65 | CONCLUIDO | 1.9435 | 51.45 | 40.78 | 7.84 | 0.13 | 312 | 133.21 | 46.47 | 1 | 310 | 20.75 | 16663.42 | 431.06 | 2924.29 | 362.46 | 57.96 | 148932.14 | 0.16 | 0.71 | 3.17 | 9.21 | 0.5 | 10
1 | 65 | CONCLUIDO | 2.4421 | 40.95 | 35.28 | 16.54 | 0.26 | 128 | 134.55 | 46.47 | 2 | 126 | 21.09 | 16828.84 | 352.4 | 2924.11 | 182.49 | 57.96 | 59864.11 | 0.32 | 0.82 | 2.88 | 3.71 | 0.5 | 10
2 | 65 | CONCLUIDO | 2.6295 | 38.03 | 33.75 | 26.3 | 0.39 | 77 | 135.9 | 46.47 | 3 | 75 | 21.43 | 16994.64 | 314.66 | 2923.97 | 133.38 | 57.96 | 35563.79 | 0.43 | 0.86 | 2.77 | 2.18 | 0.5 | 10
3 | 65 | CONCLUIDO | 2.7252 | 36.69 | 33.07 | 37.44 | 0.52 | 53 | 137.25 | 46.47 | 4 | 42 | 21.78 | 17160.92 | 285.55 | 2923.95 | 110.69 | 57.96 | 24341.99 | 0.52 | 0.88 | 2.75 | 1.5 | 0.5 | 10
4 | 65 | CONCLUIDO | 2.7493 | 36.37 | 32.94 | 42.97 | 0.64 | 46 | 138.6 | 46.47 | 5 | 0 | 22.13 | 17327.69 | 274.64 | 2923.9 | 104.6 | 57.96 | 21331.25 | 0.55 | 0.88 | 2.8 | 1.37 | 0.5 | 10
0 | 75 | CONCLUIDO | 1.8217 | 54.89 | 41.92 | 7.19 | 0.12 | 350 | 150.44 | 49.1 | 1 | 348 | 25.34 | 18787.76 | 483.29 | 2924.44 | 399.83 | 57.96 | 167424.29 | 0.14 | 0.69 | 3.23 | 10.35 | 0.5 | 10
1 | 75 | CONCLUIDO | 2.3609 | 42.36 | 35.71 | 14.98 | 0.23 | 143 | 151.83 | 49.1 | 2 | 141 | 25.73 | 18959.54 | 393.7 | 2924.01 | 197 | 57.96 | 67045.57 | 0.29 | 0.81 | 2.89 | 4.14 | 0.5 | 10
2 | 75 | CONCLUIDO | 2.5649 | 38.99 | 34.05 | 23.48 | 0.35 | 87 | 153.23 | 49.1 | 3 | 85 | 26.13 | 19131.85 | 357.79 | 2924.06 | 142.71 | 57.96 | 40181.73 | 0.41 | 0.85 | 2.8 | 2.48 | 0.5 | 10
3 | 75 | CONCLUIDO | 2.676 | 37.37 | 33.26 | 33.26 | 0.46 | 60 | 154.63 | 49.1 | 4 | 58 | 26.53 | 19304.72 | 329.21 | 2923.94 | 116.88 | 57.96 | 27399.82 | 0.5 | 0.87 | 2.76 | 1.69 | 0.5 | 10
4 | 75 | CONCLUIDO | 2.7363 | 36.55 | 32.86 | 42.87 | 0.57 | 46 | 156.03 | 49.1 | 5 | 36 | 26.94 | 19478.15 | 305.34 | 2923.88 | 103.84 | 57.96 | 20949.91 | 0.56 | 0.88 | 2.74 | 1.3 | 0.5 | 10
5 | 75 | CONCLUIDO | 2.7562 | 36.28 | 32.75 | 47.93 | 0.67 | 41 | 157.44 | 49.1 | 6 | 2 | 27.35 | 19652.13 | 296.37 | 2923.84 | 99.06 | 57.96 | 18583.52 | 0.59 | 0.89 | 2.77 | 1.19 | 0.5 | 10
6 | 75 | CONCLUIDO | 2.7608 | 36.22 | 32.72 | 49.08 | 0.78 | 40 | 158.86 | 49.1 | 7 | 0 | 27.77 | 19826.68 | 298.02 | 2923.84 | 98 | 57.96 | 18058.09 | 0.59 | 0.89 | 2.77 | 1.16 | 0.5 | 10
0 | 95 | CONCLUIDO | 1.5944 | 62.72 | 44.32 | 6.21 | 0.1 | 428 | 185.69 | 53.44 | 1 | 426 | 36.26 | 23136.14 | 590.55 | 2924.28 | 478.49 | 57.96 | 206365.08 | 0.12 | 0.65 | 3.36 | 12.75 | 0.5 | 10
1 | 95 | CONCLUIDO | 2.2053 | 45.35 | 36.51 | 12.81 | 0.19 | 171 | 187.21 | 53.44 | 2 | 169 | 36.77 | 23322.88 | 472.54 | 2924.05 | 223.38 | 57.96 | 80095.33 | 0.26 | 0.79 | 2.93 | 4.94 | 0.5 | 10
2 | 95 | CONCLUIDO | 2.4404 | 40.98 | 34.6 | 19.77 | 0.28 | 105 | 188.73 | 53.44 | 3 | 103 | 37.29 | 23510.33 | 434.33 | 2923.91 | 160.89 | 57.96 | 49179.35 | 0.36 | 0.84 | 2.82 | 3.03 | 0.5 | 10
3 | 95 | CONCLUIDO | 2.5655 | 38.98 | 33.72 | 26.97 | 0.37 | 75 | 190.25 | 53.44 | 4 | 73 | 37.82 | 23698.48 | 408.72 | 2923.95 | 131.79 | 57.96 | 34781.73 | 0.44 | 0.86 | 2.79 | 2.15 | 0.5 | 10
4 | 95 | CONCLUIDO | 2.6482 | 37.76 | 33.17 | 34.92 | 0.46 | 57 | 191.78 | 53.44 | 5 | 55 | 38.35 | 23887.36 | 387.57 | 2923.86 | 114.58 | 57.96 | 26264.85 | 0.51 | 0.88 | 2.74 | 1.6 | 0.5 | 10
5 | 95 | CONCLUIDO | 2.7045 | 36.98 | 32.83 | 43.78 | 0.55 | 45 | 193.32 | 53.44 | 6 | 43 | 38.89 | 24076.95 | 365.25 | 2923.97 | 103.18 | 57.96 | 20626.36 | 0.56 | 0.88 | 2.73 | 1.26 | 0.5 | 10
6 | 95 | CONCLUIDO | 2.7415 | 36.48 | 32.63 | 52.91 | 0.64 | 37 | 194.86 | 53.44 | 7 | 31 | 39.43 | 24267.28 | 348.6 | 2923.87 | 96.38 | 57.96 | 17266.53 | 0.6 | 0.89 | 2.73 | 1.06 | 0.5 | 10
7 | 95 | CONCLUIDO | 2.7615 | 36.21 | 32.52 | 59.12 | 0.72 | 33 | 196.41 | 53.44 | 8 | 10 | 39.98 | 24458.36 | 333.91 | 2923.84 | 92.16 | 57.96 | 15173.24 | 0.63 | 0.89 | 2.73 | 0.95 | 0.5 | 10
8 | 95 | CONCLUIDO | 2.7654 | 36.16 | 32.5 | 60.94 | 0.81 | 32 | 197.97 | 53.44 | 9 | 0 | 40.53 | 24650.18 | 334.73 | 2923.93 | 91.52 | 57.96 | 14857.53 | 0.63 | 0.89 | 2.74 | 0.93 | 0.5 | 10
0 | 55 | CONCLUIDO | 2.0754 | 48.18 | 39.58 | 8.7 | 0.15 | 273 | 116.05 | 43.4 | 1 | 271 | 16.65 | 14546.17 | 377.76 | 2924.22 | 323.12 | 57.96 | 129454.07 | 0.18 | 0.73 | 3.1 | 8.01 | 0.5 | 10
1 | 55 | CONCLUIDO | 2.5295 | 39.53 | 34.77 | 18.63 | 0.3 | 112 | 117.34 | 43.4 | 2 | 110 | 16.94 | 14705.49 | 308.34 | 2924.02 | 166.61 | 57.96 | 52004.63 | 0.35 | 0.83 | 2.83 | 3.2 | 0.5 | 10
2 | 55 | CONCLUIDO | 2.695 | 37.11 | 33.45 | 30.4 | 0.45 | 66 | 118.63 | 43.4 | 3 | 59 | 17.23 | 14865.24 | 269.12 | 2923.89 | 122.94 | 57.96 | 30399.16 | 0.47 | 0.87 | 2.77 | 1.88 | 0.5 | 10
3 | 55 | CONCLUIDO | 2.732 | 36.6 | 33.21 | 36.22 | 0.59 | 55 | 119.93 | 43.4 | 4 | 3 | 17.53 | 15025.44 | 256.84 | 2924 | 113.02 | 57.96 | 25495.04 | 0.51 | 0.87 | 2.82 | 1.64 | 0.5 | 10
4 | 55 | CONCLUIDO | 2.7311 | 36.62 | 33.22 | 36.24 | 0.73 | 55 | 121.23 | 43.4 | 5 | 0 | 17.83 | 15186.08 | 258.86 | 2924.03 | 113.24 | 57.96 | 25605.24 | 0.51 | 0.87 | 2.82 | 1.65 | 0.5 | 10

## gráficos
Selecione o eixo X:
Selecione o eixo Y:
Selecione o eixo Z:
Eixo X | Eixo Y | Eixo Z

## hidden (hidden)
Unnamed: 0
Volume de calda [L]
STATUS
Capacidade operacional [ha/h]
Tempo de missao [h]
Tempo util [h]
Tempo por voo [min]
Autonomia Projetada [h]
N° Voos
MTOW [kg]
Massa Estrutura [kg]
Combustível [kg]
Abastecimentos
Massa gerador
Potência gerador [W]
Combustível consumido [L]
Calda cons [L]
Distância percorrida [km]
Distância Pulverizando [km]
RTL ACUMULADO[m]
EOC [km/km]
EOC [h/h]
Tempo de manobra [h]
Tempo rtl_rtw [h]
V pulv [m/s]
V desloc [m/s]