## RESULTADOS_18
Unnamed: 0 | Volume de calda [L] | STATUS | Capacidade operacional [ha/h] | Tempo de missao [h] | Tempo util [h] | Tempo por voo [min] | Autonomia Projetada [h] | N° Voos | MTOW [kg] | Massa Estrutura [kg] | Combustível [kg] | Abastecimentos | Massa gerador | Potência gerador [W] | Combustível consumido [L] | Calda cons [L] | Distância percorrida [km] | Distância Pulverizando [km] | RTL ACUMULADO[m] | EOC [km/km] | EOC [h/h] | Tempo de manobra [h] | Tempo rtl_rtw [h] | V pulv [m/s] | V desloc [m/s] | Preço Total por ha Simples [R$/ha] | Preço Total por ha Presumido [R$/ha] | Preço Total por ha Real [R$/ha] | Preço Total Simples [R$] | Preço Total Presumido [R$] | Prod CAPEX [ha/h/R$] | Dias Trabalhados | Preço Total Real [R$]
0 | 100 | CONCLUIDO | 0.9258 | 108.02 | 75.83 | 5.96 | 0.09 | 763 | 194.77 | 54.38 | 1 | 761 | 39.4 | 24256.19 | 1054.1 | 2943.15 | 840.91 | 91.47 | 369162.59 | 0.11 | 0.65 | 8.84 | 22.81 | 0.5 | 10 | 4185.7643 | 5727.1474 | 5180.5565 | 4185764.3165 | 5727147.4007 | 4.8622e-07 | 42 | 5180556.4909
1 | 100 | CONCLUIDO | 1.3106 | 76.3 | 61.88 | 12.13 | 0.18 | 306 | 196.32 | 54.38 | 2 | 304 | 39.95 | 24447.22 | 848.51 | 2942.58 | 384.87 | 91.47 | 143425.2 | 0.24 | 0.8 | 8.08 | 8.87 | 0.5 | 10 | 2452.7172 | 3355.9159 | 3035.632 | 2452717.2167 | 3355915.9021 | 6.8831e-07 | 30 | 3035631.9984
2 | 100 | CONCLUIDO | 1.4623 | 68.38 | 58.48 | 18.47 | 0.27 | 190 | 197.88 | 54.38 | 3 | 188 | 40.5 | 24639 | 790.62 | 2942.34 | 273.49 | 91.47 | 88316.38 | 0.33 | 0.84 | 7.9 | 5.47 | 0.5 | 10 | 2075.7619 | 2840.1491 | 2569.0892 | 2075761.9396 | 2840149.0619 | 7.6798e-07 | 27 | 2569089.2216
3 | 100 | CONCLUIDO | 1.544 | 64.77 | 56.92 | 24.93 | 0.36 | 137 | 199.44 | 54.38 | 4 | 135 | 41.06 | 24831.54 | 758.21 | 2942.33 | 222.93 | 91.47 | 63299.41 | 0.41 | 0.87 | 7.81 | 3.91 | 0.5 | 10 | 1897.0275 | 2595.5967 | 2347.8766 | 1897027.4682 | 2595596.673 | 8.1088e-07 | 25 | 2347876.5694
4 | 100 | CONCLUIDO | 1.5946 | 62.71 | 56.04 | 31.42 | 0.44 | 107 | 201.01 | 54.38 | 5 | 105 | 41.63 | 25024.84 | 735.56 | 2942.19 | 194.57 | 91.47 | 49269.46 | 0.47 | 0.88 | 7.75 | 3.03 | 0.5 | 10 | 1804.1849 | 2468.5654 | 2232.9689 | 1804184.8816 | 2468565.35 | 8.3746e-07 | 25 | 2232968.9377
5 | 100 | CONCLUIDO | 1.6286 | 61.4 | 55.5 | 38.28 | 0.53 | 87 | 202.58 | 54.38 | 6 | 85 | 42.2 | 25218.93 | 717.36 | 2942.28 | 176.21 | 91.47 | 40191.18 | 0.52 | 0.89 | 7.74 | 2.49 | 0.5 | 10 | 1730.4955 | 2367.7403 | 2141.7665 | 1730495.533 | 2367740.3323 | 8.5531e-07 | 24 | 2141766.5181
6 | 100 | CONCLUIDO | 1.6553 | 60.41 | 55.06 | 45.25 | 0.61 | 73 | 204.16 | 54.38 | 7 | 71 | 42.78 | 25413.94 | 699.45 | 2942.2 | 162.07 | 91.47 | 33191.54 | 0.56 | 0.89 | 7.71 | 2.05 | 0.5 | 10 | 1677.2904 | 2294.9427 | 2075.9166 | 1677290.4133 | 2294942.7403 | 8.6934e-07 | 24 | 2075916.6261
7 | 100 | CONCLUIDO | 1.6762 | 59.66 | 54.73 | 52.96 | 0.69 | 62 | 205.75 | 54.38 | 8 | 60 | 43.37 | 25609.61 | 681.4 | 2942.17 | 151.86 | 91.47 | 28142.32 | 0.6 | 0.9 | 7.68 | 1.72 | 0.5 | 10 | 1631.1137 | 2231.7618 | 2018.7656 | 1631113.7286 | 2231761.7631 | 8.8031e-07 | 24 | 2018765.5527
8 | 100 | CONCLUIDO | 1.6905 | 59.15 | 54.54 | 60.6 | 0.77 | 54 | 207.34 | 54.38 | 9 | 52 | 43.96 | 25806.1 | 666.29 | 2942.07 | 145.33 | 91.47 | 24917.92 | 0.63 | 0.9 | 7.68 | 1.53 | 0.5 | 10 | 1585.9843 | 2170.0137 | 1962.9107 | 1585984.3211 | 2170013.7169 | 8.8782e-07 | 23 | 1962910.6533
9 | 100 | CONCLUIDO | 1.7027 | 58.73 | 54.35 | 67.93 | 0.85 | 48 | 208.94 | 54.38 | 10 | 46 | 44.56 | 26003.41 | 652.76 | 2942.11 | 139.15 | 91.47 | 21853.43 | 0.66 | 0.91 | 7.66 | 1.34 | 0.5 | 10 | 1555.7943 | 2128.7064 | 1925.5456 | 1555794.2827 | 2128706.3745 | 8.9423e-07 | 23 | 1925545.6257
10 | 100 | CONCLUIDO | 1.7122 | 58.4 | 54.22 | 75.65 | 0.93 | 43 | 210.55 | 54.38 | 11 | 41 | 45.17 | 26201.54 | 638.41 | 2942.1 | 134.78 | 91.47 | 19694.7 | 0.68 | 0.91 | 7.66 | 1.21 | 0.5 | 10 | 1527.3221 | 2089.7495 | 1890.3067 | 1527322.1114 | 2089749.4935 | 8.9922e-07 | 23 | 1890306.7348
11 | 100 | CONCLUIDO | 1.7225 | 58.06 | 54.06 | 85.36 | 1 | 38 | 212.16 | 54.38 | 12 | 36 | 45.78 | 26400.51 | 618.55 | 2942.09 | 130.1 | 91.47 | 17381.44 | 0.7 | 0.91 | 7.64 | 1.05 | 0.5 | 10 | 1490.6334 | 2039.5504 | 1844.8986 | 1490633.4449 | 2039550.4415 | 9.0463e-07 | 23 | 1844898.6099
12 | 100 | CONCLUIDO | 1.7281 | 57.87 | 53.99 | 92.55 | 1.08 | 35 | 213.78 | 54.38 | 13 | 31 | 46.4 | 26600.32 | 603.99 | 2942.14 | 127.35 | 91.47 | 16021.65 | 0.72 | 0.91 | 7.65 | 0.98 | 0.5 | 10 | 1465.7228 | 2005.4665 | 1814.0676 | 1465722.7573 | 2005466.5397 | 9.0757e-07 | 23 | 1814067.6278
13 | 100 | CONCLUIDO | 1.7338 | 57.68 | 53.92 | 101.09 | 1.15 | 32 | 215.41 | 54.38 | 14 | 20 | 47.03 | 26801 | 591.76 | 2942.12 | 124.68 | 91.47 | 14700.14 | 0.73 | 0.91 | 7.65 | 0.91 | 0.5 | 10 | 1444.1542 | 1975.9556 | 1787.3731 | 1444154.2454 | 1975955.5502 | 9.1056e-07 | 23 | 1787373.1257
14 | 100 | CONCLUIDO | 1.7354 | 57.62 | 53.9 | 104.33 | 1.23 | 31 | 217.04 | 54.38 | 15 | 2 | 47.66 | 27002.55 | 588.23 | 2942.1 | 123.52 | 91.47 | 14124.68 | 0.74 | 0.91 | 7.67 | 0.9 | 0.5 | 10 | 1437.9877 | 1967.5183 | 1779.7411 | 1437987.7368 | 1967518.2611 | 9.114e-07 | 23 | 1779741.0797
15 | 100 | CONCLUIDO | 1.7356 | 57.62 | 53.89 | 104.31 | 1.3 | 31 | 218.68 | 54.38 | 16 | 0 | 48.31 | 27204.98 | 592.2 | 2942.16 | 123.32 | 91.47 | 14027.65 | 0.74 | 0.91 | 7.67 | 0.89 | 0.5 | 10 | 1443.3128 | 1974.8043 | 1786.3317 | 1443312.8242 | 1974804.2806 | 9.1151e-07 | 23 | 1786331.7317

## RESULTADOS_6
Unnamed: 0 | Volume de calda [L] | STATUS | Capacidade operacional [ha/h] | Tempo de missao [h] | Tempo util [h] | Tempo por voo [min] | Autonomia Projetada [h] | N° Voos | MTOW [kg] | Massa Estrutura [kg] | Combustível [kg] | Abastecimentos | Massa gerador | Potência gerador [W] | Combustível consumido [L] | Calda cons [L] | Distância percorrida [km] | Distância Pulverizando [km] | RTL ACUMULADO[m] | EOC [km/km] | EOC [h/h] | Tempo de manobra [h] | Tempo rtl_rtw [h] | V pulv [m/s] | V desloc [m/s] | Preço Total por ha Simples [R$/ha] | Preço Total por ha Presumido [R$/ha] | Preço Total por ha Real [R$/ha] | Preço Total Simples [R$] | Preço Total Presumido [R$] | Prod CAPEX [ha/h/R$] | Dias Trabalhados | Preço Total Real [R$]
0 | 40 | CONCLUIDO | 1.3708 | 72.95 | 63.93 | 10.23 | 0.2 | 375 | 89.87 | 37.55 | 1 | 373 | 11.32 | 11317.98 | 519.18 | 2942.67 | 451.96 | 91.47 | 176627.76 | 0.2 | 0.77 | 8.19 | 10.91 | 0.5 | 10 | 1577.5902 | 2158.5285 | 1952.5216 | 1577590.2113 | 2158528.5255 | 8.1778e-07 | 29 | 1952521.5925
1 | 40 | CONCLUIDO | 1.601 | 62.46 | 57.54 | 21.85 | 0.39 | 158 | 91.1 | 37.55 | 2 | 156 | 11.54 | 11468.97 | 437.85 | 2942.29 | 242.6 | 91.47 | 73028.12 | 0.38 | 0.86 | 7.85 | 4.53 | 0.5 | 10 | 1196.3674 | 1636.9227 | 1480.6971 | 1196367.4327 | 1636922.7015 | 9.5512e-07 | 25 | 1480697.0963
2 | 40 | CONCLUIDO | 1.6827 | 59.43 | 55.69 | 35.17 | 0.57 | 95 | 92.32 | 37.55 | 3 | 90 | 11.77 | 11620.34 | 391.99 | 2942.2 | 182.99 | 91.47 | 43538.88 | 0.5 | 0.88 | 7.74 | 2.68 | 0.5 | 10 | 1055.9157 | 1444.7505 | 1306.8655 | 1055915.7423 | 1444750.5024 | 1.0039e-06 | 23 | 1306865.5422
3 | 40 | CONCLUIDO | 1.7078 | 58.55 | 55.2 | 44.16 | 0.75 | 75 | 93.55 | 37.55 | 4 | 2 | 12 | 11772.07 | 369.72 | 2942.11 | 163.68 | 91.47 | 33983.57 | 0.56 | 0.89 | 7.8 | 2.19 | 0.5 | 10 | 1009.6397 | 1381.4335 | 1249.5914 | 1009639.6596 | 1381433.5244 | 1.0188e-06 | 23 | 1249591.4477
4 | 40 | CONCLUIDO | 1.7064 | 58.6 | 55.25 | 44.2 | 0.93 | 75 | 94.79 | 37.55 | 5 | 0 | 12.23 | 11924.18 | 374.11 | 2942.19 | 165.04 | 91.47 | 34668.08 | 0.55 | 0.89 | 7.81 | 2.24 | 0.5 | 10 | 1016.7576 | 1391.1726 | 1258.401 | 1016757.6003 | 1391172.6049 | 1.018e-06 | 23 | 1258401.044

## RESULTADOS_4
Unnamed: 0 | Volume de calda [L] | STATUS | Capacidade operacional [ha/h] | Tempo de missao [h] | Tempo util [h] | Tempo por voo [min] | Autonomia Projetada [h] | N° Voos | MTOW [kg] | Massa Estrutura [kg] | Combustível [kg] | Abastecimentos | Massa gerador | Potência gerador [W] | Combustível consumido [L] | Calda cons [L] | Distância percorrida [km] | Distância Pulverizando [km] | RTL ACUMULADO[m] | EOC [km/km] | EOC [h/h] | Tempo de manobra [h] | Tempo rtl_rtw [h] | V pulv [m/s] | V desloc [m/s] | Preço Total por ha Simples [R$/ha] | Preço Total por ha Presumido [R$/ha] | Preço Total por ha Real [R$/ha] | Preço Total Simples [R$] | Preço Total Presumido [R$] | Prod CAPEX [ha/h/R$] | Dias Trabalhados | Preço Total Real [R$]
0 | 30 | CONCLUIDO | 1.4642 | 68.3 | 61.76 | 12.27 | 0.24 | 302 | 71.52 | 32.27 | 1 | 300 | 8.25 | 9054.6 | 418.2 | 2942.39 | 381.29 | 91.47 | 141657.2 | 0.24 | 0.8 | 8.06 | 8.75 | 0.5 | 10 | 1250.2028 | 1710.5826 | 1547.327 | 1250202.7558 | 1710582.5656 | 9.036e-07 | 27 | 1547326.9663
1 | 30 | CONCLUIDO | 1.6565 | 60.37 | 56.58 | 27.16 | 0.48 | 125 | 72.7 | 32.27 | 2 | 119 | 8.43 | 9200.25 | 343.46 | 2942.26 | 211.68 | 91.47 | 57738 | 0.43 | 0.87 | 7.8 | 3.57 | 0.5 | 10 | 974.0836 | 1332.7842 | 1205.5851 | 974083.6302 | 1332784.1964 | 1.0223e-06 | 24 | 1205585.1433
2 | 30 | CONCLUIDO | 1.6842 | 59.37 | 55.97 | 33.58 | 0.71 | 100 | 73.88 | 32.27 | 3 | 0 | 8.61 | 9346.23 | 327.09 | 2942.26 | 187.6 | 91.47 | 45820.77 | 0.49 | 0.88 | 7.88 | 2.97 | 0.5 | 10 | 926.4072 | 1267.5512 | 1146.5779 | 926407.1662 | 1267551.155 | 1.0394e-06 | 23 | 1146577.8517

## RESULTADOS_1
Unnamed: 0 | Volume de calda [L] | STATUS | Capacidade operacional [ha/h] | Tempo de missao [h] | Tempo util [h] | Tempo por voo [min] | Autonomia Projetada [h] | N° Voos | MTOW [kg] | Massa Estrutura [kg] | Combustível [kg] | Abastecimentos | Massa gerador | Potência gerador [W] | Combustível consumido [L] | Calda cons [L] | Distância percorrida [km] | Distância Pulverizando [km] | RTL ACUMULADO[m] | EOC [km/km] | EOC [h/h] | Tempo de manobra [h] | Tempo rtl_rtw [h] | V pulv [m/s] | V desloc [m/s] | Preço Total por ha Simples [R$/ha] | Preço Total por ha Presumido [R$/ha] | Preço Total por ha Real [R$/ha] | Preço Total Simples [R$] | Preço Total Presumido [R$] | Prod CAPEX [ha/h/R$] | Dias Trabalhados | Preço Total Real [R$]
0 | 15 | CONCLUIDO | 1.5926 | 62.79 | 58.89 | 17.85 | 0.43 | 198 | 39.78 | 19.54 | 1 | 9 | 4.24 | 5140 | 230.95 | 2942.63 | 278.96 | 91.47 | 91008.92 | 0.33 | 0.84 | 8.15 | 5.88 | 0.5 | 10 | 772.1993 | 1056.5571 | 955.7208 | 772199.2995 | 1056557.1487 | 1.0549e-06 | 25 | 955720.8173
1 | 15 | CONCLUIDO | 1.593 | 62.78 | 58.89 | 17.94 | 0.84 | 197 | 40.89 | 19.54 | 2 | 0 | 4.35 | 5277.26 | 236.74 | 2942.68 | 278.19 | 91.47 | 90628.69 | 0.33 | 0.84 | 8.17 | 5.88 | 0.5 | 10 | 780.85 | 1068.3934 | 966.4274 | 780849.9906 | 1068393.4058 | 1.0552e-06 | 25 | 966427.4386

## RESULTADOS_12
Unnamed: 0 | Volume de calda [L] | STATUS | Capacidade operacional [ha/h] | Tempo de missao [h] | Tempo util [h] | Tempo por voo [min] | Autonomia Projetada [h] | N° Voos | MTOW [kg] | Massa Estrutura [kg] | Combustível [kg] | Abastecimentos | Massa gerador | Potência gerador [W] | Combustível consumido [L] | Calda cons [L] | Distância percorrida [km] | Distância Pulverizando [km] | RTL ACUMULADO[m] | EOC [km/km] | EOC [h/h] | Tempo de manobra [h] | Tempo rtl_rtw [h] | V pulv [m/s] | V desloc [m/s] | Preço Total por ha Simples [R$/ha] | Preço Total por ha Presumido [R$/ha] | Preço Total por ha Real [R$/ha] | Preço Total Simples [R$] | Preço Total Presumido [R$] | Prod CAPEX [ha/h/R$] | Dias Trabalhados | Preço Total Real [R$]
0 | 70 | CONCLUIDO | 1.1303 | 88.47 | 69.84 | 7.38 | 0.12 | 568 | 141.81 | 47.83 | 1 | 566 | 22.98 | 17723.39 | 786.01 | 2942.77 | 643.71 | 91.47 | 271535.83 | 0.14 | 0.71 | 8.55 | 16.82 | 0.5 | 10 | 2679.6457 | 3666.4094 | 3316.4925 | 2679645.6735 | 3666409.4281 | 6.2611e-07 | 35 | 3316492.4581
1 | 70 | CONCLUIDO | 1.4505 | 68.94 | 59.87 | 15.16 | 0.25 | 237 | 143.17 | 47.83 | 2 | 235 | 23.34 | 17891.86 | 656.94 | 2942.41 | 318.38 | 91.47 | 110527.62 | 0.29 | 0.82 | 7.99 | 6.85 | 0.5 | 10 | 1798.5696 | 2460.8823 | 2226.0192 | 1798569.6398 | 2460882.3285 | 8.0348e-07 | 27 | 2226019.1729
2 | 70 | CONCLUIDO | 1.5697 | 63.71 | 57.23 | 23.36 | 0.37 | 147 | 144.54 | 47.83 | 3 | 145 | 23.71 | 18060.85 | 611.33 | 2942.25 | 232.3 | 91.47 | 67933.9 | 0.39 | 0.86 | 7.85 | 4.22 | 0.5 | 10 | 1574.7313 | 2154.6168 | 1948.9832 | 1574731.2912 | 2154616.8248 | 8.6951e-07 | 25 | 1948983.2191
3 | 70 | CONCLUIDO | 1.6323 | 61.26 | 56 | 32 | 0.49 | 105 | 145.92 | 47.83 | 4 | 103 | 24.09 | 18230.35 | 579.84 | 2942.12 | 192.44 | 91.47 | 48216.99 | 0.48 | 0.88 | 7.78 | 2.99 | 0.5 | 10 | 1459.4397 | 1996.8698 | 1806.2913 | 1459439.689 | 1996869.7684 | 9.0418e-07 | 24 | 1806291.3203
4 | 70 | CONCLUIDO | 1.671 | 59.85 | 55.28 | 40.95 | 0.6 | 81 | 147.3 | 47.83 | 5 | 79 | 24.47 | 18400.38 | 554.43 | 2942.19 | 169.53 | 91.47 | 36880.5 | 0.54 | 0.89 | 7.71 | 2.27 | 0.5 | 10 | 1389.9422 | 1901.7802 | 1720.277 | 1389942.2011 | 1901780.2395 | 9.2562e-07 | 24 | 1720277.0026
5 | 70 | CONCLUIDO | 1.696 | 58.96 | 54.86 | 50.64 | 0.71 | 65 | 148.68 | 47.83 | 6 | 63 | 24.85 | 18570.94 | 531.33 | 2942.2 | 155.58 | 91.47 | 29986.08 | 0.59 | 0.9 | 7.7 | 1.85 | 0.5 | 10 | 1327.4825 | 1816.3201 | 1642.9731 | 1327482.5069 | 1816320.1303 | 9.3947e-07 | 23 | 1642973.0863
6 | 70 | CONCLUIDO | 1.7165 | 58.26 | 54.5 | 61.7 | 0.83 | 53 | 150.07 | 47.83 | 7 | 51 | 25.24 | 18742.03 | 505.08 | 2942.12 | 144.05 | 91.47 | 24281.27 | 0.64 | 0.9 | 7.67 | 1.49 | 0.5 | 10 | 1275.2097 | 1744.7981 | 1578.277 | 1275209.6689 | 1744798.1273 | 9.5082e-07 | 23 | 1578277.0429
7 | 70 | CONCLUIDO | 1.7296 | 57.82 | 54.29 | 72.38 | 0.94 | 45 | 151.46 | 47.83 | 8 | 27 | 25.63 | 18913.66 | 482.34 | 2942.08 | 136.39 | 91.47 | 20491.76 | 0.67 | 0.91 | 7.69 | 1.28 | 0.5 | 10 | 1234.234 | 1688.7334 | 1527.5631 | 1234234.0077 | 1688733.4199 | 9.5808e-07 | 23 | 1527563.0725
8 | 70 | CONCLUIDO | 1.7299 | 57.81 | 54.31 | 74.06 | 1.04 | 44 | 152.85 | 47.83 | 9 | 0 | 26.03 | 19085.83 | 481.53 | 2942.15 | 136 | 91.47 | 20299.83 | 0.67 | 0.91 | 7.72 | 1.3 | 0.5 | 10 | 1233.0485 | 1687.1114 | 1526.0959 | 1233048.5438 | 1687111.4159 | 9.5825e-07 | 23 | 1526095.8702

## RESULTADOS_16
Unnamed: 0 | Volume de calda [L] | STATUS | Capacidade operacional [ha/h] | Tempo de missao [h] | Tempo util [h] | Tempo por voo [min] | Autonomia Projetada [h] | N° Voos | MTOW [kg] | Massa Estrutura [kg] | Combustível [kg] | Abastecimentos | Massa gerador | Potência gerador [W] | Combustível consumido [L] | Calda cons [L] | Distância percorrida [km] | Distância Pulverizando [km] | RTL ACUMULADO[m] | EOC [km/km] | EOC [h/h] | Tempo de manobra [h] | Tempo rtl_rtw [h] | V pulv [m/s] | V desloc [m/s] | Preço Total por ha Simples [R$/ha] | Preço Total por ha Presumido [R$/ha] | Preço Total por ha Real [R$/ha] | Preço Total Simples [R$] | Preço Total Presumido [R$] | Prod CAPEX [ha/h/R$] | Dias Trabalhados | Preço Total Real [R$]
0 | 90 | CONCLUIDO | 0.9908 | 100.93 | 73.76 | 6.36 | 0.1 | 696 | 176.73 | 52.44 | 1 | 694 | 33.29 | 22031.19 | 962.06 | 2942.77 | 772.43 | 91.47 | 335256.41 | 0.12 | 0.67 | 8.76 | 20.74 | 0.5 | 10 | 3615.2456 | 4946.5386 | 4474.4479 | 3615245.6449 | 4946538.5847 | 5.2887e-07 | 39 | 4474447.8847
1 | 90 | CONCLUIDO | 1.3567 | 73.71 | 61.22 | 12.98 | 0.2 | 283 | 178.21 | 52.44 | 2 | 281 | 33.77 | 22213.89 | 785.38 | 2942.48 | 362.89 | 91.47 | 132549.64 | 0.25 | 0.8 | 8.06 | 8.21 | 0.5 | 10 | 2223.9842 | 3042.9534 | 2752.5382 | 2223984.2457 | 3042953.3603 | 7.2419e-07 | 29 | 2752538.1624
2 | 90 | CONCLUIDO | 1.4964 | 66.83 | 58.11 | 19.7 | 0.3 | 177 | 179.7 | 52.44 | 3 | 175 | 34.26 | 22397.24 | 733.03 | 2942.3 | 261.98 | 91.47 | 82625.03 | 0.35 | 0.85 | 7.87 | 5.1 | 0.5 | 10 | 1904.7922 | 2606.2207 | 2357.4867 | 1904792.2168 | 2606220.7446 | 7.9876e-07 | 26 | 2357486.6946
3 | 90 | CONCLUIDO | 1.5732 | 63.57 | 56.63 | 26.75 | 0.39 | 127 | 181.19 | 52.44 | 4 | 125 | 34.75 | 22581.25 | 700.7 | 2942.21 | 213.47 | 91.47 | 58621.2 | 0.43 | 0.87 | 7.8 | 3.62 | 0.5 | 10 | 1754.0647 | 2399.9887 | 2170.9371 | 1754064.6821 | 2399988.6819 | 8.3975e-07 | 25 | 2170937.1305
4 | 90 | CONCLUIDO | 1.6187 | 61.78 | 55.84 | 33.84 | 0.49 | 99 | 182.69 | 52.44 | 5 | 97 | 35.25 | 22766.06 | 678.37 | 2942.24 | 187.77 | 91.47 | 45911.6 | 0.49 | 0.88 | 7.75 | 2.83 | 0.5 | 10 | 1662.7102 | 2274.9935 | 2057.8713 | 1662710.2463 | 2274993.5125 | 8.6404e-07 | 24 | 2057871.3247
5 | 90 | CONCLUIDO | 1.6511 | 60.57 | 55.3 | 41.48 | 0.58 | 80 | 184.19 | 52.44 | 6 | 78 | 35.75 | 22951.43 | 658.5 | 2942.13 | 170.09 | 91.47 | 37167.67 | 0.54 | 0.89 | 7.73 | 2.29 | 0.5 | 10 | 1602.0887 | 2192.0484 | 1982.8424 | 1602088.6887 | 2192048.4231 | 8.8133e-07 | 24 | 1982842.3982
6 | 90 | CONCLUIDO | 1.6746 | 59.72 | 54.91 | 49.18 | 0.67 | 67 | 185.7 | 52.44 | 7 | 65 | 36.26 | 23137.49 | 639.39 | 2942.14 | 157.3 | 91.47 | 30837.51 | 0.58 | 0.9 | 7.7 | 1.91 | 0.5 | 10 | 1552.8131 | 2124.6273 | 1921.8559 | 1552813.0607 | 2124627.335 | 8.9388e-07 | 24 | 1921855.8841
7 | 90 | CONCLUIDO | 1.6931 | 59.06 | 54.61 | 57.49 | 0.76 | 57 | 187.22 | 52.44 | 8 | 55 | 36.78 | 23324.24 | 620.72 | 2942.19 | 147.91 | 91.47 | 26190.76 | 0.62 | 0.9 | 7.68 | 1.61 | 0.5 | 10 | 1499.509 | 2051.6944 | 1855.8836 | 1499509.0386 | 2051694.4203 | 9.0375e-07 | 23 | 1855883.5844
8 | 90 | CONCLUIDO | 1.7084 | 58.53 | 54.37 | 66.58 | 0.85 | 49 | 188.74 | 52.44 | 9 | 47 | 37.3 | 23511.69 | 603.83 | 2942.12 | 139.77 | 91.47 | 22160.98 | 0.65 | 0.91 | 7.67 | 1.36 | 0.5 | 10 | 1462.6851 | 2001.3103 | 1810.308 | 1462685.0823 | 2001310.2587 | 9.1192e-07 | 23 | 1810308.0165
9 | 90 | CONCLUIDO | 1.7199 | 58.14 | 54.19 | 75.62 | 0.93 | 43 | 190.26 | 52.44 | 10 | 41 | 37.82 | 23699.85 | 584.65 | 2942.1 | 134.29 | 91.47 | 19450.81 | 0.68 | 0.91 | 7.65 | 1.19 | 0.5 | 10 | 1426.3213 | 1951.5558 | 1765.302 | 1426321.3342 | 1951555.7743 | 9.1806e-07 | 23 | 1765302.0302
10 | 90 | CONCLUIDO | 1.7289 | 57.84 | 54.07 | 85.37 | 1.02 | 38 | 191.79 | 52.44 | 11 | 34 | 38.35 | 23888.73 | 565.2 | 2942.1 | 130.12 | 91.47 | 17389.84 | 0.7 | 0.91 | 7.65 | 1.06 | 0.5 | 10 | 1392.1292 | 1904.7726 | 1722.9838 | 1392129.2067 | 1904772.5971 | 9.2286e-07 | 23 | 1722983.7738
11 | 90 | CONCLUIDO | 1.7335 | 57.69 | 54.02 | 92.61 | 1.1 | 35 | 193.33 | 52.44 | 12 | 16 | 38.89 | 24078.33 | 554.62 | 2942.09 | 127.85 | 91.47 | 16268.66 | 0.72 | 0.91 | 7.67 | 1.01 | 0.5 | 10 | 1373.9746 | 1879.9327 | 1700.5146 | 1373974.6274 | 1879932.7007 | 9.2532e-07 | 23 | 1700514.5623
12 | 90 | CONCLUIDO | 1.7347 | 57.65 | 54.02 | 95.32 | 1.18 | 34 | 194.88 | 52.44 | 13 | 1 | 39.43 | 24268.67 | 551.92 | 2942.09 | 126.98 | 91.47 | 15841.46 | 0.72 | 0.91 | 7.69 | 1.01 | 0.5 | 10 | 1369.4252 | 1873.708 | 1694.8839 | 1369425.1973 | 1873707.9697 | 9.2596e-07 | 23 | 1694883.9108
13 | 90 | CONCLUIDO | 1.7351 | 57.63 | 54 | 95.3 | 1.27 | 34 | 196.42 | 52.44 | 14 | 0 | 39.98 | 24459.75 | 556.27 | 2942.08 | 126.59 | 91.47 | 15646.53 | 0.72 | 0.91 | 7.69 | 1 | 0.5 | 10 | 1375.0949 | 1881.4655 | 1701.9011 | 1375094.9187 | 1881465.5327 | 9.2617e-07 | 23 | 1701901.1029

## RESULTADOS_0
Unnamed: 0 | Volume de calda [L] | STATUS | Capacidade operacional [ha/h] | Tempo de missao [h] | Tempo util [h] | Tempo por voo [min] | Autonomia Projetada [h] | N° Voos | MTOW [kg] | Massa Estrutura [kg] | Combustível [kg] | Abastecimentos | Massa gerador | Potência gerador [W] | Combustível consumido [L] | Calda cons [L] | Distância percorrida [km] | Distância Pulverizando [km] | RTL ACUMULADO[m] | EOC [km/km] | EOC [h/h] | Tempo de manobra [h] | Tempo rtl_rtw [h] | V pulv [m/s] | V desloc [m/s] | Preço Total por ha Simples [R$/ha] | Preço Total por ha Presumido [R$/ha] | Preço Total por ha Real [R$/ha] | Preço Total Simples [R$] | Preço Total Presumido [R$] | Prod CAPEX [ha/h/R$] | Dias Trabalhados | Preço Total Real [R$]
0 | 10 | CONCLUIDO | 1.4987 | 66.72 | 61.8 | 12.57 | 0.64 | 295 | 26.11 | 12.1 | 1 | 0 | 3.01 | 3454.41 | 179.83 | 2942.77 | 368.82 | 91.47 | 135453.66 | 0.25 | 0.8 | 8.46 | 8.79 | 0.5 | 10 | 702.2625 | 960.8665 | 869.1627 | 702262.4658 | 960866.4873 | 1.0279e-06 | 26 | 869162.7383

## RESULTADOS_7
Unnamed: 0 | Volume de calda [L] | STATUS | Capacidade operacional [ha/h] | Tempo de missao [h] | Tempo util [h] | Tempo por voo [min] | Autonomia Projetada [h] | N° Voos | MTOW [kg] | Massa Estrutura [kg] | Combustível [kg] | Abastecimentos | Massa gerador | Potência gerador [W] | Combustível consumido [L] | Calda cons [L] | Distância percorrida [km] | Distância Pulverizando [km] | RTL ACUMULADO[m] | EOC [km/km] | EOC [h/h] | Tempo de manobra [h] | Tempo rtl_rtw [h] | V pulv [m/s] | V desloc [m/s] | Preço Total por ha Simples [R$/ha] | Preço Total por ha Presumido [R$/ha] | Preço Total por ha Real [R$/ha] | Preço Total Simples [R$] | Preço Total Presumido [R$] | Prod CAPEX [ha/h/R$] | Dias Trabalhados | Preço Total Real [R$]
0 | 45 | CONCLUIDO | 1.3278 | 75.31 | 64.94 | 9.55 | 0.18 | 408 | 98.71 | 39.72 | 1 | 406 | 12.99 | 12407.75 | 565.57 | 2942.49 | 484.87 | 91.47 | 192916.88 | 0.19 | 0.76 | 8.25 | 11.92 | 0.5 | 10 | 1743.7124 | 2385.8242 | 2158.1245 | 1743712.4048 | 2385824.2394 | 7.8059e-07 | 30 | 2158124.5225
1 | 45 | CONCLUIDO | 1.5745 | 63.51 | 57.97 | 20.11 | 0.35 | 173 | 99.95 | 39.72 | 2 | 171 | 13.24 | 12561.45 | 479.12 | 2942.42 | 257.27 | 91.47 | 80288.1 | 0.36 | 0.85 | 7.86 | 4.96 | 0.5 | 10 | 1296.3437 | 1773.7146 | 1604.4338 | 1296343.663 | 1773714.5903 | 9.2562e-07 | 25 | 1604433.7592
2 | 45 | CONCLUIDO | 1.6626 | 60.15 | 56 | 32 | 0.52 | 105 | 101.2 | 39.72 | 3 | 103 | 13.49 | 12715.54 | 434.45 | 2942.27 | 192.94 | 91.47 | 48468.07 | 0.47 | 0.88 | 7.76 | 2.99 | 0.5 | 10 | 1155.4463 | 1580.9326 | 1430.0506 | 1155446.2714 | 1580932.5632 | 9.7741e-07 | 24 | 1430050.5782
3 | 45 | CONCLUIDO | 1.7074 | 58.57 | 55.08 | 45.27 | 0.69 | 73 | 102.45 | 39.72 | 4 | 55 | 13.74 | 12870.03 | 397.82 | 2942.12 | 162.46 | 91.47 | 33383.68 | 0.56 | 0.89 | 7.72 | 2.07 | 0.5 | 10 | 1065.0574 | 1457.2585 | 1318.1798 | 1065057.4093 | 1457258.5345 | 1.0037e-06 | 23 | 1318179.8252
4 | 45 | CONCLUIDO | 1.714 | 58.34 | 54.98 | 49.23 | 0.85 | 67 | 103.71 | 39.72 | 5 | 0 | 14 | 13024.91 | 390.48 | 2942.13 | 156.81 | 91.47 | 30588.82 | 0.58 | 0.9 | 7.78 | 1.97 | 0.5 | 10 | 1050.9317 | 1437.9311 | 1300.697 | 1050931.7072 | 1437931.1256 | 1.0076e-06 | 23 | 1300696.9971

## RESULTADOS_10
Unnamed: 0 | Volume de calda [L] | STATUS | Capacidade operacional [ha/h] | Tempo de missao [h] | Tempo util [h] | Tempo por voo [min] | Autonomia Projetada [h] | N° Voos | MTOW [kg] | Massa Estrutura [kg] | Combustível [kg] | Abastecimentos | Massa gerador | Potência gerador [W] | Combustível consumido [L] | Calda cons [L] | Distância percorrida [km] | Distância Pulverizando [km] | RTL ACUMULADO[m] | EOC [km/km] | EOC [h/h] | Tempo de manobra [h] | Tempo rtl_rtw [h] | V pulv [m/s] | V desloc [m/s] | Preço Total por ha Simples [R$/ha] | Preço Total por ha Presumido [R$/ha] | Preço Total por ha Real [R$/ha] | Preço Total Simples [R$] | Preço Total Presumido [R$] | Prod CAPEX [ha/h/R$] | Dias Trabalhados | Preço Total Real [R$]
0 | 60 | CONCLUIDO | 1.2057 | 82.94 | 67.9 | 8.07 | 0.14 | 505 | 124.63 | 45 | 1 | 503 | 18.64 | 15605.44 | 699.08 | 2942.73 | 580.7 | 91.47 | 240344.55 | 0.16 | 0.73 | 8.44 | 14.89 | 0.5 | 10 | 2271.033 | 3107.3275 | 2810.7685 | 2271032.9562 | 3107327.4815 | 6.8243e-07 | 32 | 2810768.5078
1 | 60 | CONCLUIDO | 1.498 | 66.76 | 59.18 | 16.67 | 0.28 | 213 | 125.95 | 45 | 2 | 211 | 18.95 | 15767.7 | 590.02 | 2942.37 | 296.27 | 91.47 | 99592.75 | 0.31 | 0.83 | 7.95 | 6.17 | 0.5 | 10 | 1597.2563 | 2185.4366 | 1976.8616 | 1597256.3388 | 2185436.5887 | 8.4787e-07 | 26 | 1976861.5879
2 | 60 | CONCLUIDO | 1.6054 | 62.29 | 56.78 | 25.81 | 0.42 | 132 | 127.27 | 45 | 3 | 130 | 19.27 | 15930.42 | 545.88 | 2942.26 | 218.58 | 91.47 | 61151.08 | 0.42 | 0.87 | 7.8 | 3.77 | 0.5 | 10 | 1416.5471 | 1938.1823 | 1753.2049 | 1416547.1312 | 1938182.2786 | 9.0866e-07 | 25 | 1753204.8822
3 | 60 | CONCLUIDO | 1.6624 | 60.15 | 55.64 | 35.9 | 0.55 | 93 | 128.59 | 45 | 4 | 91 | 19.59 | 16093.6 | 512.78 | 2942.26 | 181.63 | 91.47 | 42871.78 | 0.5 | 0.89 | 7.73 | 2.63 | 0.5 | 10 | 1311.7284 | 1794.7646 | 1623.4748 | 1311728.3554 | 1794764.6052 | 9.4092e-07 | 24 | 1623474.7902
4 | 60 | CONCLUIDO | 1.6964 | 58.95 | 55 | 46.48 | 0.68 | 71 | 129.92 | 45 | 5 | 69 | 19.92 | 16257.24 | 483.37 | 2942.16 | 160.5 | 91.47 | 32417.95 | 0.57 | 0.9 | 7.7 | 1.99 | 0.5 | 10 | 1234.7416 | 1689.4279 | 1528.1913 | 1234741.6037 | 1689427.9351 | 9.6017e-07 | 23 | 1528191.3041
5 | 60 | CONCLUIDO | 1.7192 | 58.17 | 54.6 | 58.5 | 0.81 | 56 | 131.25 | 45 | 6 | 50 | 20.25 | 16421.36 | 456.49 | 2942.11 | 147.42 | 91.47 | 25948.32 | 0.62 | 0.9 | 7.68 | 1.6 | 0.5 | 10 | 1181.2714 | 1616.2677 | 1462.0134 | 1181271.4496 | 1616267.7113 | 9.7307e-07 | 23 | 1462013.3894
6 | 60 | CONCLUIDO | 1.7263 | 57.93 | 54.49 | 64.11 | 0.93 | 51 | 132.58 | 45 | 7 | 3 | 20.59 | 16585.95 | 445.85 | 2942.22 | 141.93 | 91.47 | 23228.95 | 0.64 | 0.9 | 7.73 | 1.49 | 0.5 | 10 | 1161.8123 | 1589.6429 | 1437.9296 | 1161812.3108 | 1589642.8592 | 9.7709e-07 | 23 | 1437929.5758
7 | 60 | CONCLUIDO | 1.7261 | 57.93 | 54.5 | 64.12 | 1.06 | 51 | 133.92 | 45 | 8 | 0 | 20.93 | 16751.02 | 449.9 | 2942.17 | 142.17 | 91.47 | 23349.96 | 0.64 | 0.9 | 7.73 | 1.49 | 0.5 | 10 | 1167.6525 | 1597.6337 | 1445.1578 | 1167652.5464 | 1597633.7272 | 9.7698e-07 | 23 | 1445157.8065

## RESULTADOS_14
Unnamed: 0 | Volume de calda [L] | STATUS | Capacidade operacional [ha/h] | Tempo de missao [h] | Tempo util [h] | Tempo por voo [min] | Autonomia Projetada [h] | N° Voos | MTOW [kg] | Massa Estrutura [kg] | Combustível [kg] | Abastecimentos | Massa gerador | Potência gerador [W] | Combustível consumido [L] | Calda cons [L] | Distância percorrida [km] | Distância Pulverizando [km] | RTL ACUMULADO[m] | EOC [km/km] | EOC [h/h] | Tempo de manobra [h] | Tempo rtl_rtw [h] | V pulv [m/s] | V desloc [m/s] | Preço Total por ha Simples [R$/ha] | Preço Total por ha Presumido [R$/ha] | Preço Total por ha Real [R$/ha] | Preço Total Simples [R$] | Preço Total Presumido [R$] | Prod CAPEX [ha/h/R$] | Dias Trabalhados | Preço Total Real [R$]
0 | 80 | CONCLUIDO | 1.0594 | 94.39 | 71.73 | 6.82 | 0.11 | 631 | 159.12 | 50.28 | 1 | 629 | 27.84 | 19859.16 | 872.59 | 2942.95 | 706.51 | 91.47 | 302619.57 | 0.13 | 0.69 | 8.63 | 18.71 | 0.5 | 10 | 3117.6613 | 4265.7217 | 3858.6072 | 3117661.2899 | 4265721.7184 | 5.7557e-07 | 37 | 3858607.2246
1 | 80 | CONCLUIDO | 1.4025 | 71.3 | 60.56 | 13.92 | 0.22 | 261 | 160.54 | 50.28 | 2 | 259 | 28.26 | 20034.4 | 722.25 | 2942.39 | 341.24 | 91.47 | 121836.25 | 0.27 | 0.81 | 8.03 | 7.55 | 0.5 | 10 | 2008.6581 | 2748.3346 | 2486.0374 | 2008658.0783 | 2748334.5985 | 7.6197e-07 | 28 | 2486037.4017
2 | 80 | CONCLUIDO | 1.5344 | 65.17 | 57.63 | 21.34 | 0.33 | 162 | 161.97 | 50.28 | 3 | 160 | 28.69 | 20210.21 | 672.35 | 2942.21 | 246.15 | 91.47 | 74783.55 | 0.37 | 0.85 | 7.84 | 4.62 | 0.5 | 10 | 1740.5174 | 2381.4527 | 2154.1702 | 1740517.3716 | 2381452.654 | 8.3363e-07 | 26 | 2154170.1551
3 | 80 | CONCLUIDO | 1.6034 | 62.37 | 56.3 | 29.12 | 0.43 | 116 | 163.4 | 50.28 | 4 | 114 | 29.12 | 20386.62 | 641.64 | 2942.21 | 202.76 | 91.47 | 53321.94 | 0.45 | 0.87 | 7.78 | 3.29 | 0.5 | 10 | 1611.4067 | 2204.7977 | 1994.3749 | 1611406.6806 | 2204797.7107 | 8.7112e-07 | 25 | 1994374.9116
4 | 80 | CONCLUIDO | 1.6457 | 60.76 | 55.54 | 37.03 | 0.54 | 90 | 164.83 | 50.28 | 5 | 88 | 29.55 | 20563.61 | 618.03 | 2942.21 | 178.3 | 91.47 | 41220.07 | 0.51 | 0.89 | 7.72 | 2.53 | 0.5 | 10 | 1526.591 | 2088.7491 | 1889.4018 | 1526590.9763 | 2088749.1223 | 8.941e-07 | 24 | 1889401.8376
5 | 80 | CONCLUIDO | 1.6757 | 59.68 | 55.03 | 45.86 | 0.64 | 72 | 166.27 | 50.28 | 6 | 70 | 29.99 | 20741.2 | 594.88 | 2942.15 | 161.31 | 91.47 | 32813.42 | 0.57 | 0.9 | 7.71 | 2.02 | 0.5 | 10 | 1466.8847 | 2007.0564 | 1815.5057 | 1466884.7146 | 2007056.3809 | 9.104e-07 | 24 | 1815505.7368
6 | 80 | CONCLUIDO | 1.6961 | 58.96 | 54.7 | 54.7 | 0.74 | 60 | 167.72 | 50.28 | 7 | 58 | 30.44 | 20919.39 | 576.27 | 2942.21 | 150.44 | 91.47 | 27438.9 | 0.61 | 0.9 | 7.69 | 1.69 | 0.5 | 10 | 1413.3347 | 1933.787 | 1749.229 | 1413334.7472 | 1933786.953 | 9.2148e-07 | 23 | 1749229.0403
7 | 80 | CONCLUIDO | 1.7116 | 58.42 | 54.46 | 64.07 | 0.84 | 51 | 169.17 | 50.28 | 8 | 49 | 30.89 | 21098.19 | 553.79 | 2942.14 | 142.71 | 91.47 | 23621.1 | 0.64 | 0.9 | 7.67 | 1.45 | 0.5 | 10 | 1369.3541 | 1873.6106 | 1694.7959 | 1369354.0574 | 1873610.633 | 9.299e-07 | 23 | 1694795.8639
8 | 80 | CONCLUIDO | 1.7246 | 57.98 | 54.24 | 73.97 | 0.94 | 44 | 170.62 | 50.28 | 9 | 41 | 31.34 | 21277.6 | 535.78 | 2942.11 | 135.79 | 91.47 | 20197.68 | 0.67 | 0.91 | 7.66 | 1.23 | 0.5 | 10 | 1334.1408 | 1825.4302 | 1651.2137 | 1334140.7606 | 1825430.2468 | 9.3697e-07 | 23 | 1651213.746
9 | 80 | CONCLUIDO | 1.733 | 57.7 | 54.12 | 83.27 | 1.03 | 39 | 172.08 | 50.28 | 10 | 21 | 31.8 | 21457.64 | 518.66 | 2942.09 | 131.15 | 91.47 | 17898.13 | 0.7 | 0.91 | 7.67 | 1.12 | 0.5 | 10 | 1304.1577 | 1784.4061 | 1614.1049 | 1304157.6755 | 1784406.067 | 9.4153e-07 | 23 | 1614104.8564
10 | 80 | CONCLUIDO | 1.7338 | 57.68 | 54.13 | 85.47 | 1.12 | 38 | 173.55 | 50.28 | 11 | 0 | 32.27 | 21638.31 | 518.59 | 2942.12 | 130.54 | 91.47 | 17601.93 | 0.7 | 0.91 | 7.7 | 1.12 | 0.5 | 10 | 1303.6306 | 1783.6849 | 1613.4525 | 1303630.6126 | 1783684.9163 | 9.4197e-07 | 23 | 1613452.5313

## RESULTADOS_5
Unnamed: 0 | Volume de calda [L] | STATUS | Capacidade operacional [ha/h] | Tempo de missao [h] | Tempo util [h] | Tempo por voo [min] | Autonomia Projetada [h] | N° Voos | MTOW [kg] | Massa Estrutura [kg] | Combustível [kg] | Abastecimentos | Massa gerador | Potência gerador [W] | Combustível consumido [L] | Calda cons [L] | Distância percorrida [km] | Distância Pulverizando [km] | RTL ACUMULADO[m] | EOC [km/km] | EOC [h/h] | Tempo de manobra [h] | Tempo rtl_rtw [h] | V pulv [m/s] | V desloc [m/s] | Preço Total por ha Simples [R$/ha] | Preço Total por ha Presumido [R$/ha] | Preço Total por ha Real [R$/ha] | Preço Total Simples [R$] | Preço Total Presumido [R$] | Prod CAPEX [ha/h/R$] | Dias Trabalhados | Preço Total Real [R$]
0 | 35 | CONCLUIDO | 1.415 | 70.67 | 62.92 | 11.1 | 0.22 | 340 | 80.84 | 35.1 | 1 | 338 | 9.74 | 10204.21 | 470.83 | 2942.52 | 418.78 | 91.47 | 160212.19 | 0.22 | 0.78 | 8.14 | 9.91 | 0.5 | 10 | 1415.593 | 1936.8768 | 1752.024 | 1415593.0231 | 1936876.8257 | 8.5783e-07 | 28 | 1752024.0199
1 | 35 | CONCLUIDO | 1.6275 | 61.44 | 57.09 | 23.95 | 0.43 | 143 | 82.04 | 35.1 | 2 | 141 | 9.94 | 10352.53 | 394.19 | 2942.29 | 228.23 | 91.47 | 65918.7 | 0.4 | 0.86 | 7.83 | 4.08 | 0.5 | 10 | 1085.5557 | 1485.3053 | 1343.5498 | 1085555.7447 | 1485305.2612 | 9.8665e-07 | 24 | 1343549.8117
2 | 35 | CONCLUIDO | 1.6959 | 58.96 | 55.56 | 37.88 | 0.63 | 88 | 83.25 | 35.1 | 3 | 36 | 10.15 | 10501.19 | 349.99 | 2942.16 | 176.68 | 91.47 | 40420.61 | 0.52 | 0.89 | 7.79 | 2.55 | 0.5 | 10 | 971.3638 | 1329.0628 | 1202.2189 | 971363.7765 | 1329062.7726 | 1.0281e-06 | 23 | 1202218.8869
3 | 35 | CONCLUIDO | 1.6967 | 58.94 | 55.57 | 38.77 | 0.83 | 86 | 84.46 | 35.1 | 4 | 0 | 10.36 | 10650.22 | 351.78 | 2942.25 | 175.39 | 91.47 | 39783.23 | 0.52 | 0.89 | 7.84 | 2.56 | 0.5 | 10 | 973.6045 | 1332.1286 | 1204.9922 | 973604.5079 | 1332128.6401 | 1.0286e-06 | 23 | 1204992.1524

## RESULTADOS_8
Unnamed: 0 | Volume de calda [L] | STATUS | Capacidade operacional [ha/h] | Tempo de missao [h] | Tempo util [h] | Tempo por voo [min] | Autonomia Projetada [h] | N° Voos | MTOW [kg] | Massa Estrutura [kg] | Combustível [kg] | Abastecimentos | Massa gerador | Potência gerador [W] | Combustível consumido [L] | Calda cons [L] | Distância percorrida [km] | Distância Pulverizando [km] | RTL ACUMULADO[m] | EOC [km/km] | EOC [h/h] | Tempo de manobra [h] | Tempo rtl_rtw [h] | V pulv [m/s] | V desloc [m/s] | Preço Total por ha Simples [R$/ha] | Preço Total por ha Presumido [R$/ha] | Preço Total por ha Real [R$/ha] | Preço Total Simples [R$] | Preço Total Presumido [R$] | Prod CAPEX [ha/h/R$] | Dias Trabalhados | Preço Total Real [R$]
0 | 50 | CONCLUIDO | 1.2854 | 77.8 | 65.96 | 8.97 | 0.16 | 441 | 107.41 | 41.65 | 1 | 439 | 14.77 | 13481.73 | 611.2 | 2942.73 | 517.27 | 91.47 | 208948.16 | 0.18 | 0.75 | 8.33 | 12.95 | 0.5 | 10 | 1917.2582 | 2623.2773 | 2372.9154 | 1917258.2126 | 2623277.2699 | 7.4549e-07 | 31 | 2372915.3691
1 | 50 | CONCLUIDO | 1.5483 | 64.59 | 58.39 | 18.74 | 0.32 | 187 | 108.68 | 41.65 | 2 | 185 | 15.03 | 13638.32 | 517.75 | 2942.32 | 271.07 | 91.47 | 87122.83 | 0.34 | 0.84 | 7.89 | 5.38 | 0.5 | 10 | 1394.264 | 1907.6935 | 1725.626 | 1394264.0227 | 1907693.5464 | 8.9797e-07 | 25 | 1725625.9518
2 | 50 | CONCLUIDO | 1.6426 | 60.88 | 56.29 | 29.37 | 0.48 | 115 | 109.96 | 41.65 | 3 | 113 | 15.31 | 13795.21 | 474.18 | 2942.14 | 202.35 | 91.47 | 53119.88 | 0.45 | 0.88 | 7.77 | 3.28 | 0.5 | 10 | 1242.6428 | 1700.2387 | 1537.9703 | 1242642.7921 | 1700238.6896 | 9.5266e-07 | 24 | 1537970.2954
3 | 50 | CONCLUIDO | 1.6921 | 59.1 | 55.28 | 41.46 | 0.63 | 80 | 111.23 | 41.65 | 4 | 78 | 15.58 | 13952.52 | 438.28 | 2942.23 | 169.26 | 91.47 | 36751.75 | 0.54 | 0.89 | 7.73 | 2.28 | 0.5 | 10 | 1146.7126 | 1568.9828 | 1419.2413 | 1146712.6433 | 1568982.828 | 9.8137e-07 | 23 | 1419241.309
4 | 50 | CONCLUIDO | 1.7186 | 58.19 | 54.77 | 53.01 | 0.78 | 62 | 112.51 | 41.65 | 5 | 30 | 15.86 | 14110.24 | 410.86 | 2942.26 | 151.64 | 91.47 | 28030.03 | 0.6 | 0.9 | 7.73 | 1.76 | 0.5 | 10 | 1091.1519 | 1492.9622 | 1350.476 | 1091151.8993 | 1492962.1668 | 9.9674e-07 | 23 | 1350475.953
5 | 50 | CONCLUIDO | 1.7204 | 58.13 | 54.76 | 54.76 | 0.93 | 60 | 113.79 | 41.65 | 6 | 0 | 16.14 | 14268.39 | 410.55 | 2942.27 | 150.24 | 91.47 | 27342.83 | 0.61 | 0.9 | 7.75 | 1.75 | 0.5 | 10 | 1089.7535 | 1491.0488 | 1348.7452 | 1089753.4594 | 1491048.7597 | 9.9778e-07 | 23 | 1348745.1588

## RESULTADOS_3
Unnamed: 0 | Volume de calda [L] | STATUS | Capacidade operacional [ha/h] | Tempo de missao [h] | Tempo util [h] | Tempo por voo [min] | Autonomia Projetada [h] | N° Voos | MTOW [kg] | Massa Estrutura [kg] | Combustível [kg] | Abastecimentos | Massa gerador | Potência gerador [W] | Combustível consumido [L] | Calda cons [L] | Distância percorrida [km] | Distância Pulverizando [km] | RTL ACUMULADO[m] | EOC [km/km] | EOC [h/h] | Tempo de manobra [h] | Tempo rtl_rtw [h] | V pulv [m/s] | V desloc [m/s] | Preço Total por ha Simples [R$/ha] | Preço Total por ha Presumido [R$/ha] | Preço Total por ha Real [R$/ha] | Preço Total Simples [R$] | Preço Total Presumido [R$] | Prod CAPEX [ha/h/R$] | Dias Trabalhados | Preço Total Real [R$]
0 | 25 | CONCLUIDO | 1.5152 | 66 | 60.58 | 13.93 | 0.28 | 261 | 61.76 | 28.92 | 1 | 259 | 6.84 | 7851.41 | 361.48 | 2942.29 | 341.4 | 91.47 | 121913.71 | 0.27 | 0.81 | 8.04 | 7.57 | 0.5 | 10 | 1085.6772 | 1485.4715 | 1343.7002 | 1085677.2199 | 1485471.469 | 9.5402e-07 | 26 | 1343700.1568
1 | 25 | CONCLUIDO | 1.6666 | 60 | 56.54 | 28.27 | 0.55 | 120 | 62.92 | 28.92 | 2 | 13 | 7 | 7994.37 | 299.12 | 2942.49 | 205.9 | 91.47 | 54869.73 | 0.44 | 0.87 | 7.92 | 3.53 | 0.5 | 10 | 883.1591 | 1208.3773 | 1093.0515 | 883159.1384 | 1208377.2954 | 1.0493e-06 | 24 | 1093051.4623
2 | 25 | CONCLUIDO | 1.6677 | 59.96 | 56.51 | 28.49 | 0.81 | 119 | 64.08 | 28.92 | 3 | 0 | 7.16 | 8137.65 | 303.47 | 2942.25 | 204.93 | 91.47 | 54391.19 | 0.45 | 0.87 | 7.92 | 3.5 | 0.5 | 10 | 888.9028 | 1216.236 | 1100.1602 | 888902.8022 | 1216236.0295 | 1.05e-06 | 24 | 1100160.1699

## RESULTADOS_15
Unnamed: 0 | Volume de calda [L] | STATUS | Capacidade operacional [ha/h] | Tempo de missao [h] | Tempo util [h] | Tempo por voo [min] | Autonomia Projetada [h] | N° Voos | MTOW [kg] | Massa Estrutura [kg] | Combustível [kg] | Abastecimentos | Massa gerador | Potência gerador [W] | Combustível consumido [L] | Calda cons [L] | Distância percorrida [km] | Distância Pulverizando [km] | RTL ACUMULADO[m] | EOC [km/km] | EOC [h/h] | Tempo de manobra [h] | Tempo rtl_rtw [h] | V pulv [m/s] | V desloc [m/s] | Preço Total por ha Simples [R$/ha] | Preço Total por ha Presumido [R$/ha] | Preço Total por ha Real [R$/ha] | Preço Total Simples [R$] | Preço Total Presumido [R$] | Prod CAPEX [ha/h/R$] | Dias Trabalhados | Preço Total Real [R$]
0 | 85 | CONCLUIDO | 1.025 | 97.56 | 72.72 | 6.58 | 0.11 | 663 | 167.88 | 51.39 | 1 | 661 | 30.49 | 20939.59 | 916.73 | 2943.04 | 739.22 | 91.47 | 318814.5 | 0.12 | 0.68 | 8.67 | 19.7 | 0.5 | 10 | 3357.229 | 4593.5088 | 4155.1107 | 3357228.9528 | 4593508.7637 | 5.5188e-07 | 38 | 4155110.7343
1 | 85 | CONCLUIDO | 1.3795 | 72.49 | 60.9 | 13.43 | 0.21 | 272 | 169.33 | 51.39 | 2 | 270 | 30.94 | 21118.46 | 753.93 | 2942.41 | 352.57 | 91.47 | 127444.52 | 0.26 | 0.81 | 8.04 | 7.89 | 0.5 | 10 | 2110.0879 | 2887.1154 | 2611.5732 | 2110087.9491 | 2887115.4225 | 7.4274e-07 | 28 | 2611573.1787
2 | 85 | CONCLUIDO | 1.5159 | 65.97 | 57.87 | 20.54 | 0.31 | 169 | 170.79 | 51.39 | 3 | 167 | 31.4 | 21297.94 | 702.64 | 2942.21 | 253.48 | 91.47 | 78416.72 | 0.36 | 0.85 | 7.87 | 4.86 | 0.5 | 10 | 1821.2358 | 2491.8952 | 2254.0722 | 1821235.8006 | 2491895.1696 | 8.1618e-07 | 26 | 2254072.192
3 | 85 | CONCLUIDO | 1.5877 | 62.98 | 56.48 | 27.78 | 0.41 | 122 | 172.25 | 51.39 | 4 | 120 | 31.86 | 21478.05 | 672.05 | 2942.21 | 208.35 | 91.47 | 56086.64 | 0.44 | 0.87 | 7.79 | 3.47 | 0.5 | 10 | 1684.2396 | 2304.451 | 2084.5174 | 1684239.6314 | 2304450.9671 | 8.5484e-07 | 25 | 2084517.4011
4 | 85 | CONCLUIDO | 1.6334 | 61.22 | 55.66 | 35.53 | 0.51 | 94 | 173.71 | 51.39 | 5 | 92 | 32.32 | 21658.78 | 647.32 | 2942.28 | 182 | 91.47 | 43050.33 | 0.5 | 0.89 | 7.74 | 2.65 | 0.5 | 10 | 1591.7757 | 2177.9377 | 1970.0784 | 1591775.6768 | 2177937.7052 | 8.7945e-07 | 24 | 1970078.3874
5 | 85 | CONCLUIDO | 1.6633 | 60.12 | 55.17 | 43.56 | 0.61 | 76 | 175.18 | 51.39 | 6 | 74 | 32.79 | 21840.16 | 627.54 | 2942.12 | 165.97 | 91.47 | 35124.26 | 0.55 | 0.89 | 7.72 | 2.17 | 0.5 | 10 | 1535.5189 | 2100.9647 | 1900.4516 | 1535518.9064 | 2100964.7101 | 8.9555e-07 | 24 | 1900451.5869
6 | 85 | CONCLUIDO | 1.6853 | 59.34 | 54.79 | 51.37 | 0.7 | 64 | 176.66 | 51.39 | 7 | 62 | 33.27 | 22022.17 | 607.92 | 2942.13 | 153.52 | 91.47 | 28961.12 | 0.6 | 0.9 | 7.69 | 1.79 | 0.5 | 10 | 1477.7385 | 2021.907 | 1828.939 | 1477738.4867 | 2021906.9907 | 9.0739e-07 | 23 | 1828939.0253
7 | 85 | CONCLUIDO | 1.7033 | 58.71 | 54.51 | 60.57 | 0.8 | 54 | 178.14 | 51.39 | 8 | 52 | 33.75 | 22204.83 | 590.12 | 2942.09 | 144.52 | 91.47 | 24508.72 | 0.63 | 0.9 | 7.67 | 1.5 | 0.5 | 10 | 1437.4961 | 1966.8456 | 1779.1326 | 1437496.1179 | 1966845.6063 | 9.1708e-07 | 23 | 1779132.6222
8 | 85 | CONCLUIDO | 1.7151 | 58.3 | 54.34 | 69.37 | 0.89 | 47 | 179.63 | 51.39 | 9 | 45 | 34.24 | 22388.15 | 568.16 | 2942.1 | 138.98 | 91.47 | 21773.23 | 0.66 | 0.91 | 7.66 | 1.33 | 0.5 | 10 | 1397.1502 | 1911.6425 | 1729.1981 | 1397150.1948 | 1911642.5345 | 9.2344e-07 | 23 | 1729198.054
9 | 85 | CONCLUIDO | 1.7273 | 57.89 | 54.13 | 79.22 | 0.98 | 41 | 181.12 | 51.39 | 10 | 37 | 34.73 | 22572.13 | 549.23 | 2942.13 | 131.96 | 91.47 | 18293.15 | 0.69 | 0.91 | 7.66 | 1.12 | 0.5 | 10 | 1361.0771 | 1862.2857 | 1684.5517 | 1361077.0512 | 1862285.6679 | 9.3e-07 | 23 | 1684551.7375
10 | 85 | CONCLUIDO | 1.7329 | 57.71 | 54.08 | 87.7 | 1.07 | 37 | 182.62 | 51.39 | 11 | 17 | 35.22 | 22756.91 | 535.37 | 2942.11 | 129.59 | 91.47 | 17130.15 | 0.71 | 0.91 | 7.68 | 1.07 | 0.5 | 10 | 1337.7748 | 1830.4026 | 1655.7115 | 1337774.837 | 1830402.5504 | 9.3302e-07 | 23 | 1655711.5
11 | 85 | CONCLUIDO | 1.7347 | 57.65 | 54.05 | 90.09 | 1.16 | 36 | 184.12 | 51.39 | 12 | 1 | 35.73 | 22942.24 | 534.84 | 2942.07 | 128.35 | 91.47 | 16515.51 | 0.71 | 0.91 | 7.69 | 1.05 | 0.5 | 10 | 1335.6985 | 1827.5616 | 1653.1417 | 1335698.4746 | 1827561.5798 | 9.3399e-07 | 23 | 1653141.6677
12 | 85 | CONCLUIDO | 1.7346 | 57.65 | 54.06 | 90.1 | 1.24 | 36 | 185.63 | 51.39 | 13 | 0 | 36.24 | 23128.27 | 538.67 | 2942.17 | 128.51 | 91.47 | 16593.38 | 0.71 | 0.91 | 7.69 | 1.05 | 0.5 | 10 | 1341.1674 | 1835.0444 | 1659.9103 | 1341167.3932 | 1835044.3956 | 9.3393e-07 | 23 | 1659910.334

## RESULTADOS_2
Unnamed: 0 | Volume de calda [L] | STATUS | Capacidade operacional [ha/h] | Tempo de missao [h] | Tempo util [h] | Tempo por voo [min] | Autonomia Projetada [h] | N° Voos | MTOW [kg] | Massa Estrutura [kg] | Combustível [kg] | Abastecimentos | Massa gerador | Potência gerador [W] | Combustível consumido [L] | Calda cons [L] | Distância percorrida [km] | Distância Pulverizando [km] | RTL ACUMULADO[m] | EOC [km/km] | EOC [h/h] | Tempo de manobra [h] | Tempo rtl_rtw [h] | V pulv [m/s] | V desloc [m/s] | Preço Total por ha Simples [R$/ha] | Preço Total por ha Presumido [R$/ha] | Preço Total por ha Real [R$/ha] | Preço Total Simples [R$] | Preço Total Presumido [R$] | Prod CAPEX [ha/h/R$] | Dias Trabalhados | Preço Total Real [R$]
0 | 20 | CONCLUIDO | 1.5755 | 63.47 | 59.13 | 16.74 | 0.34 | 212 | 51.33 | 24.83 | 1 | 208 | 5.51 | 6564.78 | 293.86 | 2942.43 | 294.67 | 91.47 | 98795 | 0.31 | 0.83 | 7.95 | 6.12 | 0.5 | 10 | 907.0334 | 1241.0431 | 1122.5997 | 907033.4165 | 1241043.136 | 1.0152e-06 | 25 | 1122599.7209
1 | 20 | CONCLUIDO | 1.6403 | 60.97 | 57.41 | 23.27 | 0.66 | 148 | 52.47 | 24.83 | 2 | 0 | 5.64 | 6705.1 | 271.02 | 2942.64 | 232.75 | 91.47 | 68156.88 | 0.39 | 0.86 | 8.01 | 4.4 | 0.5 | 10 | 830.8549 | 1136.8123 | 1028.3165 | 830854.8794 | 1136812.3007 | 1.0569e-06 | 24 | 1028316.5303

## RESULTADOS_11
Unnamed: 0 | Volume de calda [L] | STATUS | Capacidade operacional [ha/h] | Tempo de missao [h] | Tempo util [h] | Tempo por voo [min] | Autonomia Projetada [h] | N° Voos | MTOW [kg] | Massa Estrutura [kg] | Combustível [kg] | Abastecimentos | Massa gerador | Potência gerador [W] | Combustível consumido [L] | Calda cons [L] | Distância percorrida [km] | Distância Pulverizando [km] | RTL ACUMULADO[m] | EOC [km/km] | EOC [h/h] | Tempo de manobra [h] | Tempo rtl_rtw [h] | V pulv [m/s] | V desloc [m/s] | Preço Total por ha Simples [R$/ha] | Preço Total por ha Presumido [R$/ha] | Preço Total por ha Real [R$/ha] | Preço Total Simples [R$] | Preço Total Presumido [R$] | Prod CAPEX [ha/h/R$] | Dias Trabalhados | Preço Total Real [R$]
0 | 65 | CONCLUIDO | 1.168 | 85.61 | 68.84 | 7.71 | 0.13 | 536 | 133.21 | 46.47 | 1 | 534 | 20.75 | 16663.42 | 742.28 | 2942.67 | 611.28 | 91.47 | 255479.35 | 0.15 | 0.72 | 8.49 | 15.82 | 0.5 | 10 | 2473.5639 | 3384.4393 | 3061.4331 | 2473563.9167 | 3384439.2767 | 6.538e-07 | 34 | 3061433.1422
1 | 65 | CONCLUIDO | 1.4746 | 67.82 | 59.51 | 15.87 | 0.26 | 225 | 134.55 | 46.47 | 2 | 223 | 21.09 | 16828.84 | 623.02 | 2942.47 | 307.12 | 91.47 | 104955.66 | 0.3 | 0.83 | 7.96 | 6.5 | 0.5 | 10 | 1700.3943 | 2326.5545 | 2104.5114 | 1700394.3082 | 2326554.5085 | 8.2543e-07 | 27 | 2104511.4116
2 | 65 | CONCLUIDO | 1.587 | 63.01 | 57.02 | 24.44 | 0.39 | 140 | 135.9 | 46.47 | 3 | 138 | 21.43 | 16994.64 | 578.9 | 2942.27 | 226.37 | 91.47 | 65003.63 | 0.4 | 0.86 | 7.81 | 4.01 | 0.5 | 10 | 1496.0268 | 2046.9299 | 1851.5738 | 1496026.8007 | 2046929.8688 | 8.8834e-07 | 25 | 1851573.755
3 | 65 | CONCLUIDO | 1.6473 | 60.7 | 55.83 | 33.84 | 0.52 | 99 | 137.25 | 46.47 | 4 | 97 | 21.78 | 17160.92 | 547.49 | 2942.24 | 187.05 | 91.47 | 45552.33 | 0.49 | 0.88 | 7.76 | 2.82 | 0.5 | 10 | 1387.025 | 1897.7887 | 1716.6664 | 1387024.9619 | 1897788.7442 | 9.221e-07 | 24 | 1716666.45
4 | 65 | CONCLUIDO | 1.6828 | 59.42 | 55.17 | 43.56 | 0.64 | 76 | 138.6 | 46.47 | 5 | 74 | 22.13 | 17327.69 | 520.01 | 2942.24 | 165.75 | 91.47 | 35015.86 | 0.55 | 0.89 | 7.72 | 2.17 | 0.5 | 10 | 1309.4294 | 1791.6191 | 1620.6295 | 1309429.4355 | 1791619.1216 | 9.4197e-07 | 23 | 1620629.5072
5 | 65 | CONCLUIDO | 1.7091 | 58.51 | 54.7 | 54.7 | 0.76 | 60 | 139.95 | 46.47 | 6 | 58 | 22.49 | 17494.97 | 494.55 | 2942.1 | 150.34 | 91.47 | 27389.36 | 0.61 | 0.9 | 7.69 | 1.69 | 0.5 | 10 | 1253.9837 | 1715.7558 | 1552.0064 | 1253983.6644 | 1715755.7715 | 9.5669e-07 | 23 | 1552006.4488
6 | 65 | CONCLUIDO | 1.7245 | 57.99 | 54.45 | 65.34 | 0.88 | 50 | 141.31 | 46.47 | 7 | 33 | 22.85 | 17662.75 | 469.39 | 2942.08 | 141.36 | 91.47 | 22952.76 | 0.65 | 0.9 | 7.7 | 1.44 | 0.5 | 10 | 1208.0724 | 1652.9379 | 1495.1838 | 1208072.3554 | 1652937.8931 | 9.6531e-07 | 23 | 1495183.8205
7 | 65 | CONCLUIDO | 1.7292 | 57.83 | 54.37 | 69.41 | 0.99 | 47 | 142.68 | 46.47 | 8 | 0 | 23.21 | 17831.04 | 463.36 | 2942.1 | 137.98 | 91.47 | 21273.58 | 0.66 | 0.91 | 7.72 | 1.36 | 0.5 | 10 | 1196.5077 | 1637.1146 | 1480.8706 | 1196507.6553 | 1637114.5602 | 9.6794e-07 | 23 | 1480870.6443

## RESULTADOS_13
Unnamed: 0 | Volume de calda [L] | STATUS | Capacidade operacional [ha/h] | Tempo de missao [h] | Tempo util [h] | Tempo por voo [min] | Autonomia Projetada [h] | N° Voos | MTOW [kg] | Massa Estrutura [kg] | Combustível [kg] | Abastecimentos | Massa gerador | Potência gerador [W] | Combustível consumido [L] | Calda cons [L] | Distância percorrida [km] | Distância Pulverizando [km] | RTL ACUMULADO[m] | EOC [km/km] | EOC [h/h] | Tempo de manobra [h] | Tempo rtl_rtw [h] | V pulv [m/s] | V desloc [m/s] | Preço Total por ha Simples [R$/ha] | Preço Total por ha Presumido [R$/ha] | Preço Total por ha Real [R$/ha] | Preço Total Simples [R$] | Preço Total Presumido [R$] | Prod CAPEX [ha/h/R$] | Dias Trabalhados | Preço Total Real [R$]
0 | 75 | CONCLUIDO | 1.095 | 91.32 | 70.74 | 7.09 | 0.12 | 599 | 150.44 | 49.1 | 1 | 597 | 25.34 | 18787.76 | 828.73 | 2942.7 | 675 | 91.47 | 287026.33 | 0.14 | 0.7 | 8.55 | 17.73 | 0.5 | 10 | 2890.0437 | 3954.2853 | 3576.8939 | 2890043.7037 | 3954285.2952 | 6.0056e-07 | 36 | 3576893.8565
1 | 75 | CONCLUIDO | 1.4266 | 70.1 | 60.21 | 14.51 | 0.23 | 249 | 151.83 | 49.1 | 2 | 247 | 25.73 | 18959.54 | 689.47 | 2942.38 | 329.96 | 91.47 | 116255.34 | 0.28 | 0.82 | 8 | 7.2 | 0.5 | 10 | 1906.8309 | 2609.0101 | 2360.0098 | 1906830.8535 | 2609010.0972 | 7.8243e-07 | 28 | 2360009.8353
2 | 75 | CONCLUIDO | 1.5514 | 64.46 | 57.45 | 22.24 | 0.35 | 155 | 153.23 | 49.1 | 3 | 153 | 26.13 | 19131.85 | 642.17 | 2942.13 | 239.7 | 91.47 | 71597.39 | 0.38 | 0.86 | 7.85 | 4.44 | 0.5 | 10 | 1653.137 | 2261.895 | 2046.023 | 1653137.0466 | 2261895.0385 | 8.5087e-07 | 25 | 2046022.9506
3 | 75 | CONCLUIDO | 1.6168 | 61.85 | 56.18 | 30.37 | 0.46 | 111 | 154.63 | 49.1 | 4 | 109 | 26.53 | 19304.72 | 612.33 | 2942.28 | 198.74 | 91.47 | 51336.22 | 0.46 | 0.88 | 7.77 | 3.17 | 0.5 | 10 | 1533.3512 | 2097.9988 | 1897.7687 | 1533351.2113 | 2097998.774 | 8.8674e-07 | 24 | 1897768.7156
4 | 75 | CONCLUIDO | 1.6598 | 60.25 | 55.38 | 39.09 | 0.57 | 85 | 156.03 | 49.1 | 5 | 83 | 26.94 | 19478.15 | 586.59 | 2942.08 | 173.03 | 91.47 | 38609.98 | 0.53 | 0.89 | 7.71 | 2.37 | 0.5 | 10 | 1457.2441 | 1993.8656 | 1803.5739 | 1457244.0619 | 1993865.6146 | 9.1033e-07 | 24 | 1803573.8787
5 | 75 | CONCLUIDO | 1.6857 | 59.32 | 54.94 | 47.77 | 0.67 | 69 | 157.44 | 49.1 | 6 | 67 | 27.35 | 19652.13 | 563.66 | 2942.15 | 158.18 | 91.47 | 31264.86 | 0.58 | 0.9 | 7.71 | 1.93 | 0.5 | 10 | 1392.8012 | 1905.692 | 1723.8154 | 1392801.1797 | 1905692.0201 | 9.2453e-07 | 23 | 1723815.4484
6 | 75 | CONCLUIDO | 1.7059 | 58.62 | 54.6 | 57.47 | 0.78 | 57 | 158.86 | 49.1 | 7 | 55 | 27.77 | 19826.68 | 540.95 | 2942.14 | 147.17 | 91.47 | 25820.25 | 0.62 | 0.9 | 7.68 | 1.59 | 0.5 | 10 | 1344.7308 | 1839.92 | 1664.3206 | 1344730.7603 | 1839919.9515 | 9.3561e-07 | 23 | 1664320.5737
7 | 75 | CONCLUIDO | 1.722 | 58.07 | 54.33 | 67.91 | 0.88 | 48 | 160.28 | 49.1 | 8 | 44 | 28.19 | 20001.93 | 517.96 | 2942.08 | 138.63 | 91.47 | 21597.86 | 0.66 | 0.91 | 7.66 | 1.32 | 0.5 | 10 | 1300.3635 | 1779.2147 | 1609.409 | 1300363.5261 | 1779214.7444 | 9.4444e-07 | 23 | 1609408.9863
8 | 75 | CONCLUIDO | 1.7311 | 57.77 | 54.21 | 77.44 | 0.99 | 42 | 161.71 | 49.1 | 9 | 24 | 28.61 | 20177.64 | 501.21 | 2942.16 | 133.55 | 91.47 | 19086.39 | 0.68 | 0.91 | 7.69 | 1.2 | 0.5 | 10 | 1270.6068 | 1738.5002 | 1572.5802 | 1270606.7752 | 1738500.2451 | 9.4943e-07 | 23 | 1572580.2217
9 | 75 | CONCLUIDO | 1.733 | 57.7 | 54.18 | 79.28 | 1.09 | 41 | 163.13 | 49.1 | 10 | 1 | 29.04 | 20353.94 | 499.29 | 2942.15 | 131.93 | 91.47 | 18279.25 | 0.69 | 0.91 | 7.7 | 1.17 | 0.5 | 10 | 1266.6038 | 1733.0233 | 1567.626 | 1266603.8493 | 1733023.2653 | 9.5047e-07 | 23 | 1567625.9572
10 | 75 | CONCLUIDO | 1.733 | 57.7 | 54.17 | 79.28 | 1.18 | 41 | 164.57 | 49.1 | 11 | 0 | 29.47 | 20530.82 | 503.03 | 2942.19 | 132.01 | 91.47 | 18322.11 | 0.69 | 0.91 | 7.7 | 1.17 | 0.5 | 10 | 1271.7615 | 1740.0802 | 1574.0094 | 1271761.4806 | 1740080.1639 | 9.5047e-07 | 23 | 1574009.3553

## RESULTADOS_17
Unnamed: 0 | Volume de calda [L] | STATUS | Capacidade operacional [ha/h] | Tempo de missao [h] | Tempo util [h] | Tempo por voo [min] | Autonomia Projetada [h] | N° Voos | MTOW [kg] | Massa Estrutura [kg] | Combustível [kg] | Abastecimentos | Massa gerador | Potência gerador [W] | Combustível consumido [L] | Calda cons [L] | Distância percorrida [km] | Distância Pulverizando [km] | RTL ACUMULADO[m] | EOC [km/km] | EOC [h/h] | Tempo de manobra [h] | Tempo rtl_rtw [h] | V pulv [m/s] | V desloc [m/s] | Preço Total por ha Simples [R$/ha] | Preço Total por ha Presumido [R$/ha] | Preço Total por ha Real [R$/ha] | Preço Total Simples [R$] | Preço Total Presumido [R$] | Prod CAPEX [ha/h/R$] | Dias Trabalhados | Preço Total Real [R$]
0 | 95 | CONCLUIDO | 0.958 | 104.38 | 74.78 | 6.15 | 0.1 | 729 | 185.69 | 53.44 | 1 | 727 | 36.26 | 23136.14 | 1007.61 | 2942.72 | 806.69 | 91.47 | 352222.77 | 0.11 | 0.66 | 8.79 | 21.76 | 0.5 | 10 | 3896.3628 | 5331.1754 | 4822.3755 | 3896362.7732 | 5331175.4417 | 5.0715e-07 | 41 | 4822375.5399
1 | 95 | CONCLUIDO | 1.3326 | 75.04 | 61.59 | 12.53 | 0.19 | 295 | 187.21 | 53.44 | 2 | 293 | 36.77 | 23322.88 | 817.43 | 2942.43 | 374.43 | 91.47 | 138260 | 0.24 | 0.8 | 8.09 | 8.58 | 0.5 | 10 | 2334.2431 | 3193.8144 | 2889.0012 | 2334243.0722 | 3193814.3509 | 7.0545e-07 | 29 | 2889001.1918
2 | 95 | CONCLUIDO | 1.4786 | 67.63 | 58.32 | 19.02 | 0.28 | 184 | 188.73 | 53.44 | 3 | 182 | 37.29 | 23510.33 | 761.97 | 2942.19 | 268.16 | 91.47 | 85681.97 | 0.34 | 0.84 | 7.9 | 5.31 | 0.5 | 10 | 1996.0103 | 2731.0293 | 2470.3837 | 1996010.2545 | 2731029.288 | 7.8274e-07 | 27 | 2470383.6857
3 | 95 | CONCLUIDO | 1.5589 | 64.15 | 56.77 | 25.8 | 0.37 | 132 | 190.25 | 53.44 | 4 | 130 | 37.82 | 23698.48 | 729.62 | 2942.2 | 218.49 | 91.47 | 61108.05 | 0.42 | 0.87 | 7.79 | 3.76 | 0.5 | 10 | 1824.9632 | 2496.9952 | 2258.6855 | 1824963.2497 | 2496995.2299 | 8.2525e-07 | 25 | 2258685.5097
4 | 95 | CONCLUIDO | 1.6063 | 62.26 | 55.95 | 32.59 | 0.46 | 103 | 191.78 | 53.44 | 5 | 101 | 38.35 | 23887.36 | 707.46 | 2942.33 | 191.34 | 91.47 | 47676.69 | 0.48 | 0.88 | 7.76 | 2.94 | 0.5 | 10 | 1739.4353 | 2379.9721 | 2152.8309 | 1739435.2643 | 2379972.0671 | 8.5035e-07 | 25 | 2152830.8733
5 | 95 | CONCLUIDO | 1.6393 | 61 | 55.41 | 39.58 | 0.55 | 84 | 193.32 | 53.44 | 6 | 82 | 38.89 | 24076.95 | 687.91 | 2942.19 | 173.65 | 91.47 | 38923.45 | 0.53 | 0.89 | 7.72 | 2.4 | 0.5 | 10 | 1666.5293 | 2280.219 | 2062.5981 | 1666529.3337 | 2280218.9565 | 8.6782e-07 | 24 | 2062598.0596
6 | 95 | CONCLUIDO | 1.6656 | 60.04 | 54.97 | 47.11 | 0.64 | 70 | 194.86 | 53.44 | 7 | 68 | 39.43 | 24267.28 | 669.92 | 2942.12 | 159.35 | 91.47 | 31844.08 | 0.57 | 0.9 | 7.7 | 1.96 | 0.5 | 10 | 1614.938 | 2209.6294 | 1998.7454 | 1614937.9603 | 2209629.3633 | 8.8174e-07 | 24 | 1998745.4381
7 | 95 | CONCLUIDO | 1.6832 | 59.41 | 54.71 | 54.71 | 0.72 | 60 | 196.41 | 53.44 | 8 | 58 | 39.98 | 24458.36 | 653.25 | 2942.15 | 151.09 | 91.47 | 27766.11 | 0.61 | 0.9 | 7.68 | 1.7 | 0.5 | 10 | 1564.4784 | 2140.5884 | 1936.2937 | 1564478.4465 | 2140588.4304 | 8.9106e-07 | 23 | 1936293.6749
8 | 95 | CONCLUIDO | 1.6987 | 58.87 | 54.46 | 62.84 | 0.81 | 52 | 197.97 | 53.44 | 9 | 50 | 40.53 | 24650.18 | 636.05 | 2942.07 | 143.05 | 91.47 | 23785.69 | 0.64 | 0.9 | 7.67 | 1.46 | 0.5 | 10 | 1526.1726 | 2088.1767 | 1888.884 | 1526172.6043 | 2088176.6872 | 8.9926e-07 | 23 | 1888884.035
9 | 95 | CONCLUIDO | 1.71 | 58.48 | 54.3 | 70.83 | 0.89 | 46 | 199.53 | 53.44 | 10 | 44 | 41.1 | 24842.77 | 615.68 | 2942.09 | 137.28 | 91.47 | 20932.14 | 0.67 | 0.91 | 7.67 | 1.29 | 0.5 | 10 | 1487.7623 | 2035.6221 | 1841.3451 | 1487762.3329 | 2035622.0593 | 9.0524e-07 | 23 | 1841345.147
10 | 95 | CONCLUIDO | 1.72 | 58.14 | 54.14 | 79.24 | 0.97 | 41 | 201.1 | 53.44 | 11 | 39 | 41.66 | 25036.12 | 602.55 | 2942.07 | 132.47 | 91.47 | 18550.35 | 0.69 | 0.91 | 7.66 | 1.14 | 0.5 | 10 | 1460.9507 | 1998.9372 | 1808.1615 | 1460950.7282 | 1998937.239 | 9.1054e-07 | 23 | 1808161.4744
11 | 95 | CONCLUIDO | 1.7297 | 57.81 | 54 | 90.01 | 1.05 | 36 | 202.67 | 53.44 | 12 | 32 | 42.24 | 25230.25 | 584.25 | 2942.07 | 127.99 | 91.47 | 16336.07 | 0.71 | 0.91 | 7.65 | 1 | 0.5 | 10 | 1427.5636 | 1953.2555 | 1766.8396 | 1427563.6311 | 1953255.5397 | 9.1567e-07 | 23 | 1766839.5724
12 | 95 | CONCLUIDO | 1.7352 | 57.63 | 53.93 | 98.06 | 1.13 | 33 | 204.25 | 53.44 | 13 | 18 | 42.82 | 25425.3 | 570.35 | 2942.06 | 124.8 | 91.47 | 14755.23 | 0.73 | 0.91 | 7.67 | 0.93 | 0.5 | 10 | 1403.951 | 1920.9477 | 1737.6151 | 1403951.0037 | 1920947.7013 | 9.1858e-07 | 23 | 1737615.1487
13 | 95 | CONCLUIDO | 1.7364 | 57.59 | 53.93 | 101.12 | 1.21 | 32 | 205.84 | 53.44 | 14 | 1 | 43.4 | 25621.03 | 567.42 | 2942.12 | 124.43 | 91.47 | 14577.26 | 0.74 | 0.91 | 7.68 | 0.92 | 0.5 | 10 | 1399.0662 | 1914.2641 | 1731.5694 | 1399066.2062 | 1914264.1057 | 9.1922e-07 | 23 | 1731569.4262
14 | 95 | CONCLUIDO | 1.7363 | 57.59 | 53.94 | 101.13 | 1.28 | 32 | 207.43 | 53.44 | 15 | 0 | 44 | 25817.56 | 571.55 | 2942.12 | 124.42 | 91.47 | 14569.5 | 0.74 | 0.91 | 7.68 | 0.93 | 0.5 | 10 | 1404.9541 | 1922.3202 | 1738.8566 | 1404954.0925 | 1922320.1716 | 9.1917e-07 | 23 | 1738856.6324

## RESULTADOS_9
Unnamed: 0 | Volume de calda [L] | STATUS | Capacidade operacional [ha/h] | Tempo de missao [h] | Tempo util [h] | Tempo por voo [min] | Autonomia Projetada [h] | N° Voos | MTOW [kg] | Massa Estrutura [kg] | Combustível [kg] | Abastecimentos | Massa gerador | Potência gerador [W] | Combustível consumido [L] | Calda cons [L] | Distância percorrida [km] | Distância Pulverizando [km] | RTL ACUMULADO[m] | EOC [km/km] | EOC [h/h] | Tempo de manobra [h] | Tempo rtl_rtw [h] | V pulv [m/s] | V desloc [m/s] | Preço Total por ha Simples [R$/ha] | Preço Total por ha Presumido [R$/ha] | Preço Total por ha Real [R$/ha] | Preço Total Simples [R$] | Preço Total Presumido [R$] | Prod CAPEX [ha/h/R$] | Dias Trabalhados | Preço Total Real [R$]
0 | 55 | CONCLUIDO | 1.2458 | 80.27 | 66.89 | 8.48 | 0.15 | 473 | 116.05 | 43.4 | 1 | 471 | 16.65 | 14546.17 | 654.94 | 2942.47 | 548.02 | 91.47 | 224166.07 | 0.17 | 0.74 | 8.36 | 13.87 | 0.5 | 10 | 2083.1292 | 2850.2293 | 2578.2074 | 2083129.2134 | 2850229.291 | 7.1348e-07 | 31 | 2578207.4078
1 | 55 | CONCLUIDO | 1.5235 | 65.64 | 58.78 | 17.63 | 0.3 | 200 | 117.34 | 43.4 | 2 | 198 | 16.94 | 14705.49 | 554.27 | 2942.31 | 283.45 | 91.47 | 93244.61 | 0.32 | 0.84 | 7.92 | 5.77 | 0.5 | 10 | 1499.6464 | 2051.8823 | 1856.0536 | 1499646.3882 | 2051882.348 | 8.7252e-07 | 26 | 1856053.5766
2 | 55 | CONCLUIDO | 1.6248 | 61.55 | 56.52 | 27.57 | 0.45 | 123 | 118.63 | 43.4 | 3 | 121 | 17.23 | 14865.24 | 510.96 | 2942.19 | 209.91 | 91.47 | 56860.06 | 0.44 | 0.87 | 7.79 | 3.52 | 0.5 | 10 | 1324.8934 | 1812.7776 | 1639.7686 | 1324893.3753 | 1812777.5662 | 9.3054e-07 | 24 | 1639768.6196
3 | 55 | CONCLUIDO | 1.6764 | 59.65 | 55.49 | 38.27 | 0.59 | 87 | 119.93 | 43.4 | 4 | 85 | 17.53 | 15025.44 | 478.23 | 2942.1 | 176.34 | 91.47 | 40256.69 | 0.52 | 0.89 | 7.73 | 2.48 | 0.5 | 10 | 1238.2649 | 1694.2487 | 1532.552 | 1238264.923 | 1694248.696 | 9.6009e-07 | 24 | 1532551.9783
4 | 55 | CONCLUIDO | 1.71 | 58.48 | 54.84 | 50.62 | 0.73 | 65 | 121.23 | 43.4 | 5 | 60 | 17.83 | 15186.08 | 444.92 | 2942.15 | 155.11 | 91.47 | 29748.52 | 0.59 | 0.9 | 7.7 | 1.84 | 0.5 | 10 | 1158.1185 | 1584.5888 | 1433.3579 | 1158118.4928 | 1584588.8144 | 9.7934e-07 | 23 | 1433357.882
5 | 55 | CONCLUIDO | 1.7238 | 58.01 | 54.61 | 59.58 | 0.86 | 55 | 122.54 | 43.4 | 6 | 12 | 18.14 | 15347.16 | 428.54 | 2942.25 | 146.02 | 91.47 | 25253.35 | 0.63 | 0.9 | 7.73 | 1.6 | 0.5 | 10 | 1126.3945 | 1541.1827 | 1394.0943 | 1126394.5044 | 1541182.6539 | 9.8724e-07 | 23 | 1394094.3445
6 | 55 | CONCLUIDO | 1.7237 | 58.01 | 54.62 | 59.58 | 1 | 55 | 123.85 | 43.4 | 7 | 0 | 18.45 | 15508.69 | 431.47 | 2942.14 | 145.89 | 91.47 | 25191.72 | 0.63 | 0.9 | 7.74 | 1.61 | 0.5 | 10 | 1130.6132 | 1546.9549 | 1399.3157 | 1130613.1954 | 1546954.8531 | 9.8718e-07 | 23 | 1399315.6531

## resultados
Unnamed: 0 | Volume de calda [L] | STATUS | Capacidade operacional [ha/h] | Tempo de missao [h] | Tempo util [h] | Tempo por voo [min] | Autonomia Projetada [h] | N° Voos | MTOW [kg] | Massa Estrutura [kg] | Combustível [kg] | Abastecimentos | Massa gerador | Potência gerador [W] | Combustível consumido [L] | Calda cons [L] | Distância percorrida [km] | Distância Pulverizando [km] | RTL ACUMULADO[m] | EOC [km/km] | EOC [h/h] | Tempo de manobra [h] | Tempo rtl_rtw [h] | V pulv [m/s] | V desloc [m/s]
0 | 100 | CONCLUIDO | 0.9258 | 108.02 | 75.83 | 5.96 | 0.09 | 763 | 194.77 | 54.38 | 1 | 761 | 39.4 | 24256.19 | 1054.1 | 2943.15 | 840.91 | 91.47 | 369162.59 | 0.11 | 0.65 | 8.84 | 22.81 | 0.5 | 10
1 | 100 | CONCLUIDO | 1.3106 | 76.3 | 61.88 | 12.13 | 0.18 | 306 | 196.32 | 54.38 | 2 | 304 | 39.95 | 24447.22 | 848.51 | 2942.58 | 384.87 | 91.47 | 143425.2 | 0.24 | 0.8 | 8.08 | 8.87 | 0.5 | 10
2 | 100 | CONCLUIDO | 1.4623 | 68.38 | 58.48 | 18.47 | 0.27 | 190 | 197.88 | 54.38 | 3 | 188 | 40.5 | 24639 | 790.62 | 2942.34 | 273.49 | 91.47 | 88316.38 | 0.33 | 0.84 | 7.9 | 5.47 | 0.5 | 10
3 | 100 | CONCLUIDO | 1.544 | 64.77 | 56.92 | 24.93 | 0.36 | 137 | 199.44 | 54.38 | 4 | 135 | 41.06 | 24831.54 | 758.21 | 2942.33 | 222.93 | 91.47 | 63299.41 | 0.41 | 0.87 | 7.81 | 3.91 | 0.5 | 10
4 | 100 | CONCLUIDO | 1.5946 | 62.71 | 56.04 | 31.42 | 0.44 | 107 | 201.01 | 54.38 | 5 | 105 | 41.63 | 25024.84 | 735.56 | 2942.19 | 194.57 | 91.47 | 49269.46 | 0.47 | 0.88 | 7.75 | 3.03 | 0.5 | 10
5 | 100 | CONCLUIDO | 1.6286 | 61.4 | 55.5 | 38.28 | 0.53 | 87 | 202.58 | 54.38 | 6 | 85 | 42.2 | 25218.93 | 717.36 | 2942.28 | 176.21 | 91.47 | 40191.18 | 0.52 | 0.89 | 7.74 | 2.49 | 0.5 | 10
6 | 100 | CONCLUIDO | 1.6553 | 60.41 | 55.06 | 45.25 | 0.61 | 73 | 204.16 | 54.38 | 7 | 71 | 42.78 | 25413.94 | 699.45 | 2942.2 | 162.07 | 91.47 | 33191.54 | 0.56 | 0.89 | 7.71 | 2.05 | 0.5 | 10
7 | 100 | CONCLUIDO | 1.6762 | 59.66 | 54.73 | 52.96 | 0.69 | 62 | 205.75 | 54.38 | 8 | 60 | 43.37 | 25609.61 | 681.4 | 2942.17 | 151.86 | 91.47 | 28142.32 | 0.6 | 0.9 | 7.68 | 1.72 | 0.5 | 10
8 | 100 | CONCLUIDO | 1.6905 | 59.15 | 54.54 | 60.6 | 0.77 | 54 | 207.34 | 54.38 | 9 | 52 | 43.96 | 25806.1 | 666.29 | 2942.07 | 145.33 | 91.47 | 24917.92 | 0.63 | 0.9 | 7.68 | 1.53 | 0.5 | 10
9 | 100 | CONCLUIDO | 1.7027 | 58.73 | 54.35 | 67.93 | 0.85 | 48 | 208.94 | 54.38 | 10 | 46 | 44.56 | 26003.41 | 652.76 | 2942.11 | 139.15 | 91.47 | 21853.43 | 0.66 | 0.91 | 7.66 | 1.34 | 0.5 | 10
10 | 100 | CONCLUIDO | 1.7122 | 58.4 | 54.22 | 75.65 | 0.93 | 43 | 210.55 | 54.38 | 11 | 41 | 45.17 | 26201.54 | 638.41 | 2942.1 | 134.78 | 91.47 | 19694.7 | 0.68 | 0.91 | 7.66 | 1.21 | 0.5 | 10
11 | 100 | CONCLUIDO | 1.7225 | 58.06 | 54.06 | 85.36 | 1 | 38 | 212.16 | 54.38 | 12 | 36 | 45.78 | 26400.51 | 618.55 | 2942.09 | 130.1 | 91.47 | 17381.44 | 0.7 | 0.91 | 7.64 | 1.05 | 0.5 | 10
12 | 100 | CONCLUIDO | 1.7281 | 57.87 | 53.99 | 92.55 | 1.08 | 35 | 213.78 | 54.38 | 13 | 31 | 46.4 | 26600.32 | 603.99 | 2942.14 | 127.35 | 91.47 | 16021.65 | 0.72 | 0.91 | 7.65 | 0.98 | 0.5 | 10
13 | 100 | CONCLUIDO | 1.7338 | 57.68 | 53.92 | 101.09 | 1.15 | 32 | 215.41 | 54.38 | 14 | 20 | 47.03 | 26801 | 591.76 | 2942.12 | 124.68 | 91.47 | 14700.14 | 0.73 | 0.91 | 7.65 | 0.91 | 0.5 | 10
14 | 100 | CONCLUIDO | 1.7354 | 57.62 | 53.9 | 104.33 | 1.23 | 31 | 217.04 | 54.38 | 15 | 2 | 47.66 | 27002.55 | 588.23 | 2942.1 | 123.52 | 91.47 | 14124.68 | 0.74 | 0.91 | 7.67 | 0.9 | 0.5 | 10
15 | 100 | CONCLUIDO | 1.7356 | 57.62 | 53.89 | 104.31 | 1.3 | 31 | 218.68 | 54.38 | 16 | 0 | 48.31 | 27204.98 | 592.2 | 2942.16 | 123.32 | 91.47 | 14027.65 | 0.74 | 0.91 | 7.67 | 0.89 | 0.5 | 10
0 | 40 | CONCLUIDO | 1.3708 | 72.95 | 63.93 | 10.23 | 0.2 | 375 | 89.87 | 37.55 | 1 | 373 | 11.32 | 11317.98 | 519.18 | 2942.67 | 451.96 | 91.47 | 176627.76 | 0.2 | 0.77 | 8.19 | 10.91 | 0.5 | 10
1 | 40 | CONCLUIDO | 1.601 | 62.46 | 57.54 | 21.85 | 0.39 | 158 | 91.1 | 37.55 | 2 | 156 | 11.54 | 11468.97 | 437.85 | 2942.29 | 242.6 | 91.47 | 73028.12 | 0.38 | 0.86 | 7.85 | 4.53 | 0.5 | 10
2 | 40 | CONCLUIDO | 1.6827 | 59.43 | 55.69 | 35.17 | 0.57 | 95 | 92.32 | 37.55 | 3 | 90 | 11.77 | 11620.34 | 391.99 | 2942.2 | 182.99 | 91.47 | 43538.88 | 0.5 | 0.88 | 7.74 | 2.68 | 0.5 | 10
3 | 40 | CONCLUIDO | 1.7078 | 58.55 | 55.2 | 44.16 | 0.75 | 75 | 93.55 | 37.55 | 4 | 2 | 12 | 11772.07 | 369.72 | 2942.11 | 163.68 | 91.47 | 33983.57 | 0.56 | 0.89 | 7.8 | 2.19 | 0.5 | 10
4 | 40 | CONCLUIDO | 1.7064 | 58.6 | 55.25 | 44.2 | 0.93 | 75 | 94.79 | 37.55 | 5 | 0 | 12.23 | 11924.18 | 374.11 | 2942.19 | 165.04 | 91.47 | 34668.08 | 0.55 | 0.89 | 7.81 | 2.24 | 0.5 | 10
0 | 30 | CONCLUIDO | 1.4642 | 68.3 | 61.76 | 12.27 | 0.24 | 302 | 71.52 | 32.27 | 1 | 300 | 8.25 | 9054.6 | 418.2 | 2942.39 | 381.29 | 91.47 | 141657.2 | 0.24 | 0.8 | 8.06 | 8.75 | 0.5 | 10
1 | 30 | CONCLUIDO | 1.6565 | 60.37 | 56.58 | 27.16 | 0.48 | 125 | 72.7 | 32.27 | 2 | 119 | 8.43 | 9200.25 | 343.46 | 2942.26 | 211.68 | 91.47 | 57738 | 0.43 | 0.87 | 7.8 | 3.57 | 0.5 | 10
2 | 30 | CONCLUIDO | 1.6842 | 59.37 | 55.97 | 33.58 | 0.71 | 100 | 73.88 | 32.27 | 3 | 0 | 8.61 | 9346.23 | 327.09 | 2942.26 | 187.6 | 91.47 | 45820.77 | 0.49 | 0.88 | 7.88 | 2.97 | 0.5 | 10
0 | 15 | CONCLUIDO | 1.5926 | 62.79 | 58.89 | 17.85 | 0.43 | 198 | 39.78 | 19.54 | 1 | 9 | 4.24 | 5140 | 230.95 | 2942.63 | 278.96 | 91.47 | 91008.92 | 0.33 | 0.84 | 8.15 | 5.88 | 0.5 | 10
1 | 15 | CONCLUIDO | 1.593 | 62.78 | 58.89 | 17.94 | 0.84 | 197 | 40.89 | 19.54 | 2 | 0 | 4.35 | 5277.26 | 236.74 | 2942.68 | 278.19 | 91.47 | 90628.69 | 0.33 | 0.84 | 8.17 | 5.88 | 0.5 | 10
0 | 70 | CONCLUIDO | 1.1303 | 88.47 | 69.84 | 7.38 | 0.12 | 568 | 141.81 | 47.83 | 1 | 566 | 22.98 | 17723.39 | 786.01 | 2942.77 | 643.71 | 91.47 | 271535.83 | 0.14 | 0.71 | 8.55 | 16.82 | 0.5 | 10
1 | 70 | CONCLUIDO | 1.4505 | 68.94 | 59.87 | 15.16 | 0.25 | 237 | 143.17 | 47.83 | 2 | 235 | 23.34 | 17891.86 | 656.94 | 2942.41 | 318.38 | 91.47 | 110527.62 | 0.29 | 0.82 | 7.99 | 6.85 | 0.5 | 10
2 | 70 | CONCLUIDO | 1.5697 | 63.71 | 57.23 | 23.36 | 0.37 | 147 | 144.54 | 47.83 | 3 | 145 | 23.71 | 18060.85 | 611.33 | 2942.25 | 232.3 | 91.47 | 67933.9 | 0.39 | 0.86 | 7.85 | 4.22 | 0.5 | 10
3 | 70 | CONCLUIDO | 1.6323 | 61.26 | 56 | 32 | 0.49 | 105 | 145.92 | 47.83 | 4 | 103 | 24.09 | 18230.35 | 579.84 | 2942.12 | 192.44 | 91.47 | 48216.99 | 0.48 | 0.88 | 7.78 | 2.99 | 0.5 | 10
4 | 70 | CONCLUIDO | 1.671 | 59.85 | 55.28 | 40.95 | 0.6 | 81 | 147.3 | 47.83 | 5 | 79 | 24.47 | 18400.38 | 554.43 | 2942.19 | 169.53 | 91.47 | 36880.5 | 0.54 | 0.89 | 7.71 | 2.27 | 0.5 | 10
5 | 70 | CONCLUIDO | 1.696 | 58.96 | 54.86 | 50.64 | 0.71 | 65 | 148.68 | 47.83 | 6 | 63 | 24.85 | 18570.94 | 531.33 | 2942.2 | 155.58 | 91.47 | 29986.08 | 0.59 | 0.9 | 7.7 | 1.85 | 0.5 | 10
6 | 70 | CONCLUIDO | 1.7165 | 58.26 | 54.5 | 61.7 | 0.83 | 53 | 150.07 | 47.83 | 7 | 51 | 25.24 | 18742.03 | 505.08 | 2942.12 | 144.05 | 91.47 | 24281.27 | 0.64 | 0.9 | 7.67 | 1.49 | 0.5 | 10
7 | 70 | CONCLUIDO | 1.7296 | 57.82 | 54.29 | 72.38 | 0.94 | 45 | 151.46 | 47.83 | 8 | 27 | 25.63 | 18913.66 | 482.34 | 2942.08 | 136.39 | 91.47 | 20491.76 | 0.67 | 0.91 | 7.69 | 1.28 | 0.5 | 10
8 | 70 | CONCLUIDO | 1.7299 | 57.81 | 54.31 | 74.06 | 1.04 | 44 | 152.85 | 47.83 | 9 | 0 | 26.03 | 19085.83 | 481.53 | 2942.15 | 136 | 91.47 | 20299.83 | 0.67 | 0.91 | 7.72 | 1.3 | 0.5 | 10
0 | 90 | CONCLUIDO | 0.9908 | 100.93 | 73.76 | 6.36 | 0.1 | 696 | 176.73 | 52.44 | 1 | 694 | 33.29 | 22031.19 | 962.06 | 2942.77 | 772.43 | 91.47 | 335256.41 | 0.12 | 0.67 | 8.76 | 20.74 | 0.5 | 10
1 | 90 | CONCLUIDO | 1.3567 | 73.71 | 61.22 | 12.98 | 0.2 | 283 | 178.21 | 52.44 | 2 | 281 | 33.77 | 22213.89 | 785.38 | 2942.48 | 362.89 | 91.47 | 132549.64 | 0.25 | 0.8 | 8.06 | 8.21 | 0.5 | 10
2 | 90 | CONCLUIDO | 1.4964 | 66.83 | 58.11 | 19.7 | 0.3 | 177 | 179.7 | 52.44 | 3 | 175 | 34.26 | 22397.24 | 733.03 | 2942.3 | 261.98 | 91.47 | 82625.03 | 0.35 | 0.85 | 7.87 | 5.1 | 0.5 | 10
3 | 90 | CONCLUIDO | 1.5732 | 63.57 | 56.63 | 26.75 | 0.39 | 127 | 181.19 | 52.44 | 4 | 125 | 34.75 | 22581.25 | 700.7 | 2942.21 | 213.47 | 91.47 | 58621.2 | 0.43 | 0.87 | 7.8 | 3.62 | 0.5 | 10
4 | 90 | CONCLUIDO | 1.6187 | 61.78 | 55.84 | 33.84 | 0.49 | 99 | 182.69 | 52.44 | 5 | 97 | 35.25 | 22766.06 | 678.37 | 2942.24 | 187.77 | 91.47 | 45911.6 | 0.49 | 0.88 | 7.75 | 2.83 | 0.5 | 10
5 | 90 | CONCLUIDO | 1.6511 | 60.57 | 55.3 | 41.48 | 0.58 | 80 | 184.19 | 52.44 | 6 | 78 | 35.75 | 22951.43 | 658.5 | 2942.13 | 170.09 | 91.47 | 37167.67 | 0.54 | 0.89 | 7.73 | 2.29 | 0.5 | 10
6 | 90 | CONCLUIDO | 1.6746 | 59.72 | 54.91 | 49.18 | 0.67 | 67 | 185.7 | 52.44 | 7 | 65 | 36.26 | 23137.49 | 639.39 | 2942.14 | 157.3 | 91.47 | 30837.51 | 0.58 | 0.9 | 7.7 | 1.91 | 0.5 | 10
7 | 90 | CONCLUIDO | 1.6931 | 59.06 | 54.61 | 57.49 | 0.76 | 57 | 187.22 | 52.44 | 8 | 55 | 36.78 | 23324.24 | 620.72 | 2942.19 | 147.91 | 91.47 | 26190.76 | 0.62 | 0.9 | 7.68 | 1.61 | 0.5 | 10
8 | 90 | CONCLUIDO | 1.7084 | 58.53 | 54.37 | 66.58 | 0.85 | 49 | 188.74 | 52.44 | 9 | 47 | 37.3 | 23511.69 | 603.83 | 2942.12 | 139.77 | 91.47 | 22160.98 | 0.65 | 0.91 | 7.67 | 1.36 | 0.5 | 10
9 | 90 | CONCLUIDO | 1.7199 | 58.14 | 54.19 | 75.62 | 0.93 | 43 | 190.26 | 52.44 | 10 | 41 | 37.82 | 23699.85 | 584.65 | 2942.1 | 134.29 | 91.47 | 19450.81 | 0.68 | 0.91 | 7.65 | 1.19 | 0.5 | 10
10 | 90 | CONCLUIDO | 1.7289 | 57.84 | 54.07 | 85.37 | 1.02 | 38 | 191.79 | 52.44 | 11 | 34 | 38.35 | 23888.73 | 565.2 | 2942.1 | 130.12 | 91.47 | 17389.84 | 0.7 | 0.91 | 7.65 | 1.06 | 0.5 | 10
11 | 90 | CONCLUIDO | 1.7335 | 57.69 | 54.02 | 92.61 | 1.1 | 35 | 193.33 | 52.44 | 12 | 16 | 38.89 | 24078.33 | 554.62 | 2942.09 | 127.85 | 91.47 | 16268.66 | 0.72 | 0.91 | 7.67 | 1.01 | 0.5 | 10
12 | 90 | CONCLUIDO | 1.7347 | 57.65 | 54.02 | 95.32 | 1.18 | 34 | 194.88 | 52.44 | 13 | 1 | 39.43 | 24268.67 | 551.92 | 2942.09 | 126.98 | 91.47 | 15841.46 | 0.72 | 0.91 | 7.69 | 1.01 | 0.5 | 10
13 | 90 | CONCLUIDO | 1.7351 | 57.63 | 54 | 95.3 | 1.27 | 34 | 196.42 | 52.44 | 14 | 0 | 39.98 | 24459.75 | 556.27 | 2942.08 | 126.59 | 91.47 | 15646.53 | 0.72 | 0.91 | 7.69 | 1 | 0.5 | 10
0 | 10 | CONCLUIDO | 1.4987 | 66.72 | 61.8 | 12.57 | 0.64 | 295 | 26.11 | 12.1 | 1 | 0 | 3.01 | 3454.41 | 179.83 | 2942.77 | 368.82 | 91.47 | 135453.66 | 0.25 | 0.8 | 8.46 | 8.79 | 0.5 | 10
0 | 45 | CONCLUIDO | 1.3278 | 75.31 | 64.94 | 9.55 | 0.18 | 408 | 98.71 | 39.72 | 1 | 406 | 12.99 | 12407.75 | 565.57 | 2942.49 | 484.87 | 91.47 | 192916.88 | 0.19 | 0.76 | 8.25 | 11.92 | 0.5 | 10
1 | 45 | CONCLUIDO | 1.5745 | 63.51 | 57.97 | 20.11 | 0.35 | 173 | 99.95 | 39.72 | 2 | 171 | 13.24 | 12561.45 | 479.12 | 2942.42 | 257.27 | 91.47 | 80288.1 | 0.36 | 0.85 | 7.86 | 4.96 | 0.5 | 10
2 | 45 | CONCLUIDO | 1.6626 | 60.15 | 56 | 32 | 0.52 | 105 | 101.2 | 39.72 | 3 | 103 | 13.49 | 12715.54 | 434.45 | 2942.27 | 192.94 | 91.47 | 48468.07 | 0.47 | 0.88 | 7.76 | 2.99 | 0.5 | 10
3 | 45 | CONCLUIDO | 1.7074 | 58.57 | 55.08 | 45.27 | 0.69 | 73 | 102.45 | 39.72 | 4 | 55 | 13.74 | 12870.03 | 397.82 | 2942.12 | 162.46 | 91.47 | 33383.68 | 0.56 | 0.89 | 7.72 | 2.07 | 0.5 | 10
4 | 45 | CONCLUIDO | 1.714 | 58.34 | 54.98 | 49.23 | 0.85 | 67 | 103.71 | 39.72 | 5 | 0 | 14 | 13024.91 | 390.48 | 2942.13 | 156.81 | 91.47 | 30588.82 | 0.58 | 0.9 | 7.78 | 1.97 | 0.5 | 10
0 | 60 | CONCLUIDO | 1.2057 | 82.94 | 67.9 | 8.07 | 0.14 | 505 | 124.63 | 45 | 1 | 503 | 18.64 | 15605.44 | 699.08 | 2942.73 | 580.7 | 91.47 | 240344.55 | 0.16 | 0.73 | 8.44 | 14.89 | 0.5 | 10
1 | 60 | CONCLUIDO | 1.498 | 66.76 | 59.18 | 16.67 | 0.28 | 213 | 125.95 | 45 | 2 | 211 | 18.95 | 15767.7 | 590.02 | 2942.37 | 296.27 | 91.47 | 99592.75 | 0.31 | 0.83 | 7.95 | 6.17 | 0.5 | 10
2 | 60 | CONCLUIDO | 1.6054 | 62.29 | 56.78 | 25.81 | 0.42 | 132 | 127.27 | 45 | 3 | 130 | 19.27 | 15930.42 | 545.88 | 2942.26 | 218.58 | 91.47 | 61151.08 | 0.42 | 0.87 | 7.8 | 3.77 | 0.5 | 10
3 | 60 | CONCLUIDO | 1.6624 | 60.15 | 55.64 | 35.9 | 0.55 | 93 | 128.59 | 45 | 4 | 91 | 19.59 | 16093.6 | 512.78 | 2942.26 | 181.63 | 91.47 | 42871.78 | 0.5 | 0.89 | 7.73 | 2.63 | 0.5 | 10
4 | 60 | CONCLUIDO | 1.6964 | 58.95 | 55 | 46.48 | 0.68 | 71 | 129.92 | 45 | 5 | 69 | 19.92 | 16257.24 | 483.37 | 2942.16 | 160.5 | 91.47 | 32417.95 | 0.57 | 0.9 | 7.7 | 1.99 | 0.5 | 10
5 | 60 | CONCLUIDO | 1.7192 | 58.17 | 54.6 | 58.5 | 0.81 | 56 | 131.25 | 45 | 6 | 50 | 20.25 | 16421.36 | 456.49 | 2942.11 | 147.42 | 91.47 | 25948.32 | 0.62 | 0.9 | 7.68 | 1.6 | 0.5 | 10
6 | 60 | CONCLUIDO | 1.7263 | 57.93 | 54.49 | 64.11 | 0.93 | 51 | 132.58 | 45 | 7 | 3 | 20.59 | 16585.95 | 445.85 | 2942.22 | 141.93 | 91.47 | 23228.95 | 0.64 | 0.9 | 7.73 | 1.49 | 0.5 | 10
7 | 60 | CONCLUIDO | 1.7261 | 57.93 | 54.5 | 64.12 | 1.06 | 51 | 133.92 | 45 | 8 | 0 | 20.93 | 16751.02 | 449.9 | 2942.17 | 142.17 | 91.47 | 23349.96 | 0.64 | 0.9 | 7.73 | 1.49 | 0.5 | 10
0 | 80 | CONCLUIDO | 1.0594 | 94.39 | 71.73 | 6.82 | 0.11 | 631 | 159.12 | 50.28 | 1 | 629 | 27.84 | 19859.16 | 872.59 | 2942.95 | 706.51 | 91.47 | 302619.57 | 0.13 | 0.69 | 8.63 | 18.71 | 0.5 | 10
1 | 80 | CONCLUIDO | 1.4025 | 71.3 | 60.56 | 13.92 | 0.22 | 261 | 160.54 | 50.28 | 2 | 259 | 28.26 | 20034.4 | 722.25 | 2942.39 | 341.24 | 91.47 | 121836.25 | 0.27 | 0.81 | 8.03 | 7.55 | 0.5 | 10
2 | 80 | CONCLUIDO | 1.5344 | 65.17 | 57.63 | 21.34 | 0.33 | 162 | 161.97 | 50.28 | 3 | 160 | 28.69 | 20210.21 | 672.35 | 2942.21 | 246.15 | 91.47 | 74783.55 | 0.37 | 0.85 | 7.84 | 4.62 | 0.5 | 10
3 | 80 | CONCLUIDO | 1.6034 | 62.37 | 56.3 | 29.12 | 0.43 | 116 | 163.4 | 50.28 | 4 | 114 | 29.12 | 20386.62 | 641.64 | 2942.21 | 202.76 | 91.47 | 53321.94 | 0.45 | 0.87 | 7.78 | 3.29 | 0.5 | 10
4 | 80 | CONCLUIDO | 1.6457 | 60.76 | 55.54 | 37.03 | 0.54 | 90 | 164.83 | 50.28 | 5 | 88 | 29.55 | 20563.61 | 618.03 | 2942.21 | 178.3 | 91.47 | 41220.07 | 0.51 | 0.89 | 7.72 | 2.53 | 0.5 | 10
5 | 80 | CONCLUIDO | 1.6757 | 59.68 | 55.03 | 45.86 | 0.64 | 72 | 166.27 | 50.28 | 6 | 70 | 29.99 | 20741.2 | 594.88 | 2942.15 | 161.31 | 91.47 | 32813.42 | 0.57 | 0.9 | 7.71 | 2.02 | 0.5 | 10
6 | 80 | CONCLUIDO | 1.6961 | 58.96 | 54.7 | 54.7 | 0.74 | 60 | 167.72 | 50.28 | 7 | 58 | 30.44 | 20919.39 | 576.27 | 2942.21 | 150.44 | 91.47 | 27438.9 | 0.61 | 0.9 | 7.69 | 1.69 | 0.5 | 10
7 | 80 | CONCLUIDO | 1.7116 | 58.42 | 54.46 | 64.07 | 0.84 | 51 | 169.17 | 50.28 | 8 | 49 | 30.89 | 21098.19 | 553.79 | 2942.14 | 142.71 | 91.47 | 23621.1 | 0.64 | 0.9 | 7.67 | 1.45 | 0.5 | 10
8 | 80 | CONCLUIDO | 1.7246 | 57.98 | 54.24 | 73.97 | 0.94 | 44 | 170.62 | 50.28 | 9 | 41 | 31.34 | 21277.6 | 535.78 | 2942.11 | 135.79 | 91.47 | 20197.68 | 0.67 | 0.91 | 7.66 | 1.23 | 0.5 | 10
9 | 80 | CONCLUIDO | 1.733 | 57.7 | 54.12 | 83.27 | 1.03 | 39 | 172.08 | 50.28 | 10 | 21 | 31.8 | 21457.64 | 518.66 | 2942.09 | 131.15 | 91.47 | 17898.13 | 0.7 | 0.91 | 7.67 | 1.12 | 0.5 | 10
10 | 80 | CONCLUIDO | 1.7338 | 57.68 | 54.13 | 85.47 | 1.12 | 38 | 173.55 | 50.28 | 11 | 0 | 32.27 | 21638.31 | 518.59 | 2942.12 | 130.54 | 91.47 | 17601.93 | 0.7 | 0.91 | 7.7 | 1.12 | 0.5 | 10
0 | 35 | CONCLUIDO | 1.415 | 70.67 | 62.92 | 11.1 | 0.22 | 340 | 80.84 | 35.1 | 1 | 338 | 9.74 | 10204.21 | 470.83 | 2942.52 | 418.78 | 91.47 | 160212.19 | 0.22 | 0.78 | 8.14 | 9.91 | 0.5 | 10
1 | 35 | CONCLUIDO | 1.6275 | 61.44 | 57.09 | 23.95 | 0.43 | 143 | 82.04 | 35.1 | 2 | 141 | 9.94 | 10352.53 | 394.19 | 2942.29 | 228.23 | 91.47 | 65918.7 | 0.4 | 0.86 | 7.83 | 4.08 | 0.5 | 10
2 | 35 | CONCLUIDO | 1.6959 | 58.96 | 55.56 | 37.88 | 0.63 | 88 | 83.25 | 35.1 | 3 | 36 | 10.15 | 10501.19 | 349.99 | 2942.16 | 176.68 | 91.47 | 40420.61 | 0.52 | 0.89 | 7.79 | 2.55 | 0.5 | 10
3 | 35 | CONCLUIDO | 1.6967 | 58.94 | 55.57 | 38.77 | 0.83 | 86 | 84.46 | 35.1 | 4 | 0 | 10.36 | 10650.22 | 351.78 | 2942.25 | 175.39 | 91.47 | 39783.23 | 0.52 | 0.89 | 7.84 | 2.56 | 0.5 | 10
0 | 50 | CONCLUIDO | 1.2854 | 77.8 | 65.96 | 8.97 | 0.16 | 441 | 107.41 | 41.65 | 1 | 439 | 14.77 | 13481.73 | 611.2 | 2942.73 | 517.27 | 91.47 | 208948.16 | 0.18 | 0.75 | 8.33 | 12.95 | 0.5 | 10
1 | 50 | CONCLUIDO | 1.5483 | 64.59 | 58.39 | 18.74 | 0.32 | 187 | 108.68 | 41.65 | 2 | 185 | 15.03 | 13638.32 | 517.75 | 2942.32 | 271.07 | 91.47 | 87122.83 | 0.34 | 0.84 | 7.89 | 5.38 | 0.5 | 10
2 | 50 | CONCLUIDO | 1.6426 | 60.88 | 56.29 | 29.37 | 0.48 | 115 | 109.96 | 41.65 | 3 | 113 | 15.31 | 13795.21 | 474.18 | 2942.14 | 202.35 | 91.47 | 53119.88 | 0.45 | 0.88 | 7.77 | 3.28 | 0.5 | 10
3 | 50 | CONCLUIDO | 1.6921 | 59.1 | 55.28 | 41.46 | 0.63 | 80 | 111.23 | 41.65 | 4 | 78 | 15.58 | 13952.52 | 438.28 | 2942.23 | 169.26 | 91.47 | 36751.75 | 0.54 | 0.89 | 7.73 | 2.28 | 0.5 | 10
4 | 50 | CONCLUIDO | 1.7186 | 58.19 | 54.77 | 53.01 | 0.78 | 62 | 112.51 | 41.65 | 5 | 30 | 15.86 | 14110.24 | 410.86 | 2942.26 | 151.64 | 91.47 | 28030.03 | 0.6 | 0.9 | 7.73 | 1.76 | 0.5 | 10
5 | 50 | CONCLUIDO | 1.7204 | 58.13 | 54.76 | 54.76 | 0.93 | 60 | 113.79 | 41.65 | 6 | 0 | 16.14 | 14268.39 | 410.55 | 2942.27 | 150.24 | 91.47 | 27342.83 | 0.61 | 0.9 | 7.75 | 1.75 | 0.5 | 10
0 | 25 | CONCLUIDO | 1.5152 | 66 | 60.58 | 13.93 | 0.28 | 261 | 61.76 | 28.92 | 1 | 259 | 6.84 | 7851.41 | 361.48 | 2942.29 | 341.4 | 91.47 | 121913.71 | 0.27 | 0.81 | 8.04 | 7.57 | 0.5 | 10
1 | 25 | CONCLUIDO | 1.6666 | 60 | 56.54 | 28.27 | 0.55 | 120 | 62.92 | 28.92 | 2 | 13 | 7 | 7994.37 | 299.12 | 2942.49 | 205.9 | 91.47 | 54869.73 | 0.44 | 0.87 | 7.92 | 3.53 | 0.5 | 10
2 | 25 | CONCLUIDO | 1.6677 | 59.96 | 56.51 | 28.49 | 0.81 | 119 | 64.08 | 28.92 | 3 | 0 | 7.16 | 8137.65 | 303.47 | 2942.25 | 204.93 | 91.47 | 54391.19 | 0.45 | 0.87 | 7.92 | 3.5 | 0.5 | 10
0 | 85 | CONCLUIDO | 1.025 | 97.56 | 72.72 | 6.58 | 0.11 | 663 | 167.88 | 51.39 | 1 | 661 | 30.49 | 20939.59 | 916.73 | 2943.04 | 739.22 | 91.47 | 318814.5 | 0.12 | 0.68 | 8.67 | 19.7 | 0.5 | 10
1 | 85 | CONCLUIDO | 1.3795 | 72.49 | 60.9 | 13.43 | 0.21 | 272 | 169.33 | 51.39 | 2 | 270 | 30.94 | 21118.46 | 753.93 | 2942.41 | 352.57 | 91.47 | 127444.52 | 0.26 | 0.81 | 8.04 | 7.89 | 0.5 | 10
2 | 85 | CONCLUIDO | 1.5159 | 65.97 | 57.87 | 20.54 | 0.31 | 169 | 170.79 | 51.39 | 3 | 167 | 31.4 | 21297.94 | 702.64 | 2942.21 | 253.48 | 91.47 | 78416.72 | 0.36 | 0.85 | 7.87 | 4.86 | 0.5 | 10
3 | 85 | CONCLUIDO | 1.5877 | 62.98 | 56.48 | 27.78 | 0.41 | 122 | 172.25 | 51.39 | 4 | 120 | 31.86 | 21478.05 | 672.05 | 2942.21 | 208.35 | 91.47 | 56086.64 | 0.44 | 0.87 | 7.79 | 3.47 | 0.5 | 10
4 | 85 | CONCLUIDO | 1.6334 | 61.22 | 55.66 | 35.53 | 0.51 | 94 | 173.71 | 51.39 | 5 | 92 | 32.32 | 21658.78 | 647.32 | 2942.28 | 182 | 91.47 | 43050.33 | 0.5 | 0.89 | 7.74 | 2.65 | 0.5 | 10
5 | 85 | CONCLUIDO | 1.6633 | 60.12 | 55.17 | 43.56 | 0.61 | 76 | 175.18 | 51.39 | 6 | 74 | 32.79 | 21840.16 | 627.54 | 2942.12 | 165.97 | 91.47 | 35124.26 | 0.55 | 0.89 | 7.72 | 2.17 | 0.5 | 10
6 | 85 | CONCLUIDO | 1.6853 | 59.34 | 54.79 | 51.37 | 0.7 | 64 | 176.66 | 51.39 | 7 | 62 | 33.27 | 22022.17 | 607.92 | 2942.13 | 153.52 | 91.47 | 28961.12 | 0.6 | 0.9 | 7.69 | 1.79 | 0.5 | 10
7 | 85 | CONCLUIDO | 1.7033 | 58.71 | 54.51 | 60.57 | 0.8 | 54 | 178.14 | 51.39 | 8 | 52 | 33.75 | 22204.83 | 590.12 | 2942.09 | 144.52 | 91.47 | 24508.72 | 0.63 | 0.9 | 7.67 | 1.5 | 0.5 | 10
8 | 85 | CONCLUIDO | 1.7151 | 58.3 | 54.34 | 69.37 | 0.89 | 47 | 179.63 | 51.39 | 9 | 45 | 34.24 | 22388.15 | 568.16 | 2942.1 | 138.98 | 91.47 | 21773.23 | 0.66 | 0.91 | 7.66 | 1.33 | 0.5 | 10
9 | 85 | CONCLUIDO | 1.7273 | 57.89 | 54.13 | 79.22 | 0.98 | 41 | 181.12 | 51.39 | 10 | 37 | 34.73 | 22572.13 | 549.23 | 2942.13 | 131.96 | 91.47 | 18293.15 | 0.69 | 0.91 | 7.66 | 1.12 | 0.5 | 10
10 | 85 | CONCLUIDO | 1.7329 | 57.71 | 54.08 | 87.7 | 1.07 | 37 | 182.62 | 51.39 | 11 | 17 | 35.22 | 22756.91 | 535.37 | 2942.11 | 129.59 | 91.47 | 17130.15 | 0.71 | 0.91 | 7.68 | 1.07 | 0.5 | 10
11 | 85 | CONCLUIDO | 1.7347 | 57.65 | 54.05 | 90.09 | 1.16 | 36 | 184.12 | 51.39 | 12 | 1 | 35.73 | 22942.24 | 534.84 | 2942.07 | 128.35 | 91.47 | 16515.51 | 0.71 | 0.91 | 7.69 | 1.05 | 0.5 | 10
12 | 85 | CONCLUIDO | 1.7346 | 57.65 | 54.06 | 90.1 | 1.24 | 36 | 185.63 | 51.39 | 13 | 0 | 36.24 | 23128.27 | 538.67 | 2942.17 | 128.51 | 91.47 | 16593.38 | 0.71 | 0.91 | 7.69 | 1.05 | 0.5 | 10
0 | 20 | CONCLUIDO | 1.5755 | 63.47 | 59.13 | 16.74 | 0.34 | 212 | 51.33 | 24.83 | 1 | 208 | 5.51 | 6564.78 | 293.86 | 2942.43 | 294.67 | 91.47 | 98795 | 0.31 | 0.83 | 7.95 | 6.12 | 0.5 | 10
1 | 20 | CONCLUIDO | 1.6403 | 60.97 | 57.41 | 23.27 | 0.66 | 148 | 52.47 | 24.83 | 2 | 0 | 5.64 | 6705.1 | 271.02 | 2942.64 | 232.75 | 91.47 | 68156.88 | 0.39 | 0.86 | 8.01 | 4.4 | 0.5 | 10
0 | 65 | CONCLUIDO | 1.168 | 85.61 | 68.84 | 7.71 | 0.13 | 536 | 133.21 | 46.47 | 1 | 534 | 20.75 | 16663.42 | 742.28 | 2942.67 | 611.28 | 91.47 | 255479.35 | 0.15 | 0.72 | 8.49 | 15.82 | 0.5 | 10
1 | 65 | CONCLUIDO | 1.4746 | 67.82 | 59.51 | 15.87 | 0.26 | 225 | 134.55 | 46.47 | 2 | 223 | 21.09 | 16828.84 | 623.02 | 2942.47 | 307.12 | 91.47 | 104955.66 | 0.3 | 0.83 | 7.96 | 6.5 | 0.5 | 10
2 | 65 | CONCLUIDO | 1.587 | 63.01 | 57.02 | 24.44 | 0.39 | 140 | 135.9 | 46.47 | 3 | 138 | 21.43 | 16994.64 | 578.9 | 2942.27 | 226.37 | 91.47 | 65003.63 | 0.4 | 0.86 | 7.81 | 4.01 | 0.5 | 10
3 | 65 | CONCLUIDO | 1.6473 | 60.7 | 55.83 | 33.84 | 0.52 | 99 | 137.25 | 46.47 | 4 | 97 | 21.78 | 17160.92 | 547.49 | 2942.24 | 187.05 | 91.47 | 45552.33 | 0.49 | 0.88 | 7.76 | 2.82 | 0.5 | 10
4 | 65 | CONCLUIDO | 1.6828 | 59.42 | 55.17 | 43.56 | 0.64 | 76 | 138.6 | 46.47 | 5 | 74 | 22.13 | 17327.69 | 520.01 | 2942.24 | 165.75 | 91.47 | 35015.86 | 0.55 | 0.89 | 7.72 | 2.17 | 0.5 | 10
5 | 65 | CONCLUIDO | 1.7091 | 58.51 | 54.7 | 54.7 | 0.76 | 60 | 139.95 | 46.47 | 6 | 58 | 22.49 | 17494.97 | 494.55 | 2942.1 | 150.34 | 91.47 | 27389.36 | 0.61 | 0.9 | 7.69 | 1.69 | 0.5 | 10
6 | 65 | CONCLUIDO | 1.7245 | 57.99 | 54.45 | 65.34 | 0.88 | 50 | 141.31 | 46.47 | 7 | 33 | 22.85 | 17662.75 | 469.39 | 2942.08 | 141.36 | 91.47 | 22952.76 | 0.65 | 0.9 | 7.7 | 1.44 | 0.5 | 10
7 | 65 | CONCLUIDO | 1.7292 | 57.83 | 54.37 | 69.41 | 0.99 | 47 | 142.68 | 46.47 | 8 | 0 | 23.21 | 17831.04 | 463.36 | 2942.1 | 137.98 | 91.47 | 21273.58 | 0.66 | 0.91 | 7.72 | 1.36 | 0.5 | 10
0 | 75 | CONCLUIDO | 1.095 | 91.32 | 70.74 | 7.09 | 0.12 | 599 | 150.44 | 49.1 | 1 | 597 | 25.34 | 18787.76 | 828.73 | 2942.7 | 675 | 91.47 | 287026.33 | 0.14 | 0.7 | 8.55 | 17.73 | 0.5 | 10
1 | 75 | CONCLUIDO | 1.4266 | 70.1 | 60.21 | 14.51 | 0.23 | 249 | 151.83 | 49.1 | 2 | 247 | 25.73 | 18959.54 | 689.47 | 2942.38 | 329.96 | 91.47 | 116255.34 | 0.28 | 0.82 | 8 | 7.2 | 0.5 | 10
2 | 75 | CONCLUIDO | 1.5514 | 64.46 | 57.45 | 22.24 | 0.35 | 155 | 153.23 | 49.1 | 3 | 153 | 26.13 | 19131.85 | 642.17 | 2942.13 | 239.7 | 91.47 | 71597.39 | 0.38 | 0.86 | 7.85 | 4.44 | 0.5 | 10
3 | 75 | CONCLUIDO | 1.6168 | 61.85 | 56.18 | 30.37 | 0.46 | 111 | 154.63 | 49.1 | 4 | 109 | 26.53 | 19304.72 | 612.33 | 2942.28 | 198.74 | 91.47 | 51336.22 | 0.46 | 0.88 | 7.77 | 3.17 | 0.5 | 10
4 | 75 | CONCLUIDO | 1.6598 | 60.25 | 55.38 | 39.09 | 0.57 | 85 | 156.03 | 49.1 | 5 | 83 | 26.94 | 19478.15 | 586.59 | 2942.08 | 173.03 | 91.47 | 38609.98 | 0.53 | 0.89 | 7.71 | 2.37 | 0.5 | 10
5 | 75 | CONCLUIDO | 1.6857 | 59.32 | 54.94 | 47.77 | 0.67 | 69 | 157.44 | 49.1 | 6 | 67 | 27.35 | 19652.13 | 563.66 | 2942.15 | 158.18 | 91.47 | 31264.86 | 0.58 | 0.9 | 7.71 | 1.93 | 0.5 | 10
6 | 75 | CONCLUIDO | 1.7059 | 58.62 | 54.6 | 57.47 | 0.78 | 57 | 158.86 | 49.1 | 7 | 55 | 27.77 | 19826.68 | 540.95 | 2942.14 | 147.17 | 91.47 | 25820.25 | 0.62 | 0.9 | 7.68 | 1.59 | 0.5 | 10
7 | 75 | CONCLUIDO | 1.722 | 58.07 | 54.33 | 67.91 | 0.88 | 48 | 160.28 | 49.1 | 8 | 44 | 28.19 | 20001.93 | 517.96 | 2942.08 | 138.63 | 91.47 | 21597.86 | 0.66 | 0.91 | 7.66 | 1.32 | 0.5 | 10
8 | 75 | CONCLUIDO | 1.7311 | 57.77 | 54.21 | 77.44 | 0.99 | 42 | 161.71 | 49.1 | 9 | 24 | 28.61 | 20177.64 | 501.21 | 2942.16 | 133.55 | 91.47 | 19086.39 | 0.68 | 0.91 | 7.69 | 1.2 | 0.5 | 10
9 | 75 | CONCLUIDO | 1.733 | 57.7 | 54.18 | 79.28 | 1.09 | 41 | 163.13 | 49.1 | 10 | 1 | 29.04 | 20353.94 | 499.29 | 2942.15 | 131.93 | 91.47 | 18279.25 | 0.69 | 0.91 | 7.7 | 1.17 | 0.5 | 10
10 | 75 | CONCLUIDO | 1.733 | 57.7 | 54.17 | 79.28 | 1.18 | 41 | 164.57 | 49.1 | 11 | 0 | 29.47 | 20530.82 | 503.03 | 2942.19 | 132.01 | 91.47 | 18322.11 | 0.69 | 0.91 | 7.7 | 1.17 | 0.5 | 10
0 | 95 | CONCLUIDO | 0.958 | 104.38 | 74.78 | 6.15 | 0.1 | 729 | 185.69 | 53.44 | 1 | 727 | 36.26 | 23136.14 | 1007.61 | 2942.72 | 806.69 | 91.47 | 352222.77 | 0.11 | 0.66 | 8.79 | 21.76 | 0.5 | 10
1 | 95 | CONCLUIDO | 1.3326 | 75.04 | 61.59 | 12.53 | 0.19 | 295 | 187.21 | 53.44 | 2 | 293 | 36.77 | 23322.88 | 817.43 | 2942.43 | 374.43 | 91.47 | 138260 | 0.24 | 0.8 | 8.09 | 8.58 | 0.5 | 10
2 | 95 | CONCLUIDO | 1.4786 | 67.63 | 58.32 | 19.02 | 0.28 | 184 | 188.73 | 53.44 | 3 | 182 | 37.29 | 23510.33 | 761.97 | 2942.19 | 268.16 | 91.47 | 85681.97 | 0.34 | 0.84 | 7.9 | 5.31 | 0.5 | 10
3 | 95 | CONCLUIDO | 1.5589 | 64.15 | 56.77 | 25.8 | 0.37 | 132 | 190.25 | 53.44 | 4 | 130 | 37.82 | 23698.48 | 729.62 | 2942.2 | 218.49 | 91.47 | 61108.05 | 0.42 | 0.87 | 7.79 | 3.76 | 0.5 | 10
4 | 95 | CONCLUIDO | 1.6063 | 62.26 | 55.95 | 32.59 | 0.46 | 103 | 191.78 | 53.44 | 5 | 101 | 38.35 | 23887.36 | 707.46 | 2942.33 | 191.34 | 91.47 | 47676.69 | 0.48 | 0.88 | 7.76 | 2.94 | 0.5 | 10
5 | 95 | CONCLUIDO | 1.6393 | 61 | 55.41 | 39.58 | 0.55 | 84 | 193.32 | 53.44 | 6 | 82 | 38.89 | 24076.95 | 687.91 | 2942.19 | 173.65 | 91.47 | 38923.45 | 0.53 | 0.89 | 7.72 | 2.4 | 0.5 | 10
6 | 95 | CONCLUIDO | 1.6656 | 60.04 | 54.97 | 47.11 | 0.64 | 70 | 194.86 | 53.44 | 7 | 68 | 39.43 | 24267.28 | 669.92 | 2942.12 | 159.35 | 91.47 | 31844.08 | 0.57 | 0.9 | 7.7 | 1.96 | 0.5 | 10
7 | 95 | CONCLUIDO | 1.6832 | 59.41 | 54.71 | 54.71 | 0.72 | 60 | 196.41 | 53.44 | 8 | 58 | 39.98 | 24458.36 | 653.25 | 2942.15 | 151.09 | 91.47 | 27766.11 | 0.61 | 0.9 | 7.68 | 1.7 | 0.5 | 10
8 | 95 | CONCLUIDO | 1.6987 | 58.87 | 54.46 | 62.84 | 0.81 | 52 | 197.97 | 53.44 | 9 | 50 | 40.53 | 24650.18 | 636.05 | 2942.07 | 143.05 | 91.47 | 23785.69 | 0.64 | 0.9 | 7.67 | 1.46 | 0.5 | 10
9 | 95 | CONCLUIDO | 1.71 | 58.48 | 54.3 | 70.83 | 0.89 | 46 | 199.53 | 53.44 | 10 | 44 | 41.1 | 24842.77 | 615.68 | 2942.09 | 137.28 | 91.47 | 20932.14 | 0.67 | 0.91 | 7.67 | 1.29 | 0.5 | 10
10 | 95 | CONCLUIDO | 1.72 | 58.14 | 54.14 | 79.24 | 0.97 | 41 | 201.1 | 53.44 | 11 | 39 | 41.66 | 25036.12 | 602.55 | 2942.07 | 132.47 | 91.47 | 18550.35 | 0.69 | 0.91 | 7.66 | 1.14 | 0.5 | 10
11 | 95 | CONCLUIDO | 1.7297 | 57.81 | 54 | 90.01 | 1.05 | 36 | 202.67 | 53.44 | 12 | 32 | 42.24 | 25230.25 | 584.25 | 2942.07 | 127.99 | 91.47 | 16336.07 | 0.71 | 0.91 | 7.65 | 1 | 0.5 | 10
12 | 95 | CONCLUIDO | 1.7352 | 57.63 | 53.93 | 98.06 | 1.13 | 33 | 204.25 | 53.44 | 13 | 18 | 42.82 | 25425.3 | 570.35 | 2942.06 | 124.8 | 91.47 | 14755.23 | 0.73 | 0.91 | 7.67 | 0.93 | 0.5 | 10
13 | 95 | CONCLUIDO | 1.7364 | 57.59 | 53.93 | 101.12 | 1.21 | 32 | 205.84 | 53.44 | 14 | 1 | 43.4 | 25621.03 | 567.42 | 2942.12 | 124.43 | 91.47 | 14577.26 | 0.74 | 0.91 | 7.68 | 0.92 | 0.5 | 10
14 | 95 | CONCLUIDO | 1.7363 | 57.59 | 53.94 | 101.13 | 1.28 | 32 | 207.43 | 53.44 | 15 | 0 | 44 | 25817.56 | 571.55 | 2942.12 | 124.42 | 91.47 | 14569.5 | 0.74 | 0.91 | 7.68 | 0.93 | 0.5 | 10
0 | 55 | CONCLUIDO | 1.2458 | 80.27 | 66.89 | 8.48 | 0.15 | 473 | 116.05 | 43.4 | 1 | 471 | 16.65 | 14546.17 | 654.94 | 2942.47 | 548.02 | 91.47 | 224166.07 | 0.17 | 0.74 | 8.36 | 13.87 | 0.5 | 10
1 | 55 | CONCLUIDO | 1.5235 | 65.64 | 58.78 | 17.63 | 0.3 | 200 | 117.34 | 43.4 | 2 | 198 | 16.94 | 14705.49 | 554.27 | 2942.31 | 283.45 | 91.47 | 93244.61 | 0.32 | 0.84 | 7.92 | 5.77 | 0.5 | 10
2 | 55 | CONCLUIDO | 1.6248 | 61.55 | 56.52 | 27.57 | 0.45 | 123 | 118.63 | 43.4 | 3 | 121 | 17.23 | 14865.24 | 510.96 | 2942.19 | 209.91 | 91.47 | 56860.06 | 0.44 | 0.87 | 7.79 | 3.52 | 0.5 | 10
3 | 55 | CONCLUIDO | 1.6764 | 59.65 | 55.49 | 38.27 | 0.59 | 87 | 119.93 | 43.4 | 4 | 85 | 17.53 | 15025.44 | 478.23 | 2942.1 | 176.34 | 91.47 | 40256.69 | 0.52 | 0.89 | 7.73 | 2.48 | 0.5 | 10
4 | 55 | CONCLUIDO | 1.71 | 58.48 | 54.84 | 50.62 | 0.73 | 65 | 121.23 | 43.4 | 5 | 60 | 17.83 | 15186.08 | 444.92 | 2942.15 | 155.11 | 91.47 | 29748.52 | 0.59 | 0.9 | 7.7 | 1.84 | 0.5 | 10
5 | 55 | CONCLUIDO | 1.7238 | 58.01 | 54.61 | 59.58 | 0.86 | 55 | 122.54 | 43.4 | 6 | 12 | 18.14 | 15347.16 | 428.54 | 2942.25 | 146.02 | 91.47 | 25253.35 | 0.63 | 0.9 | 7.73 | 1.6 | 0.5 | 10
6 | 55 | CONCLUIDO | 1.7237 | 58.01 | 54.62 | 59.58 | 1 | 55 | 123.85 | 43.4 | 7 | 0 | 18.45 | 15508.69 | 431.47 | 2942.14 | 145.89 | 91.47 | 25191.72 | 0.63 | 0.9 | 7.74 | 1.61 | 0.5 | 10

## gráficos
Selecione o eixo X:
Selecione o eixo Y:
Selecione o eixo Z:
Eixo X | Eixo Y | Eixo Z

## hidden (hidden)
Unnamed: 0
Volume de calda [L]
STATUS
Capacidade operacional [ha/h]
Tempo de missao [h]
Tempo util [h]
Tempo por voo [min]
Autonomia Projetada [h]
N° Voos
MTOW [kg]
Massa Estrutura [kg]
Combustível [kg]
Abastecimentos
Massa gerador
Potência gerador [W]
Combustível consumido [L]
Calda cons [L]
Distância percorrida [km]
Distância Pulverizando [km]
RTL ACUMULADO[m]
EOC [km/km]
EOC [h/h]
Tempo de manobra [h]
Tempo rtl_rtw [h]
V pulv [m/s]
V desloc [m/s]