## RESULTADOS_18
Unnamed: 0 | Volume de calda [L] | STATUS | Capacidade operacional [ha/h] | Tempo de missao [h] | Tempo util [h] | Tempo por voo [min] | Autonomia Projetada [h] | N° Voos | MTOW [kg] | Massa Estrutura [kg] | Combustível [kg] | Abastecimentos | Massa gerador | Potência gerador [W] | Combustível consumido [L] | Calda cons [L] | Distância percorrida [km] | Distância Pulverizando [km] | RTL ACUMULADO[m] | EOC [km/km] | EOC [h/h] | Tempo de manobra [h] | Tempo rtl_rtw [h] | V pulv [m/s] | V desloc [m/s] | Preço Total por ha Simples [R$/ha] | Preço Total por ha Presumido [R$/ha] | Preço Total por ha Real [R$/ha] | Preço Total Simples [R$] | Preço Total Presumido [R$] | Prod CAPEX [ha/h/R$] | Dias Trabalhados | Preço Total Real [R$]
0 | 100 | CONCLUIDO | 2.6938 | 37.12 | 24.84 | 5.94 | 0.09 | 251 | 194.77 | 54.38 | 1 | 249 | 39.4 | 24256.19 | 345.29 | 446.34 | 275.49 | 28.73 | 121494.66 | 0.1 | 0.65 | 0.49 | 7.48 | 0.5 | 10 | 580.3747 | 794.0942 | 718.307 | 580374.6599 | 794094.214 | 1.4147e-06 | 15 | 718306.9767
1 | 100 | CONCLUIDO | 3.7357 | 26.77 | 20.29 | 11.93 | 0.18 | 102 | 196.32 | 54.38 | 2 | 100 | 39.95 | 24447.22 | 280.1 | 446.29 | 126.16 | 28.73 | 47575.74 | 0.23 | 0.8 | 0.24 | 2.93 | 0.5 | 10 | 363.9206 | 497.9323 | 450.4103 | 363920.6341 | 497932.2667 | 1.9619e-06 | 11 | 450410.31
2 | 100 | CONCLUIDO | 4.1364 | 24.18 | 19.17 | 17.97 | 0.27 | 64 | 197.88 | 54.38 | 3 | 62 | 40.5 | 24639 | 263.24 | 446.3 | 89.62 | 28.73 | 29493.75 | 0.32 | 0.85 | 0.19 | 1.81 | 0.5 | 10 | 316.3679 | 432.8685 | 391.5562 | 316367.9015 | 432868.52 | 2.1724e-06 | 10 | 391556.156
3 | 100 | CONCLUIDO | 4.3429 | 23.03 | 18.68 | 23.85 | 0.36 | 47 | 199.44 | 54.38 | 4 | 45 | 41.06 | 24831.54 | 255.1 | 446.27 | 73.76 | 28.73 | 21648.43 | 0.39 | 0.87 | 0.16 | 1.32 | 0.5 | 10 | 289.991 | 396.7784 | 358.9104 | 289990.9603 | 396778.4253 | 2.2808e-06 | 9 | 358910.4493
4 | 100 | CONCLUIDO | 4.4767 | 22.34 | 18.38 | 29.81 | 0.44 | 37 | 201.01 | 54.38 | 5 | 35 | 41.63 | 25024.84 | 249.77 | 446.27 | 64.01 | 28.73 | 16825.85 | 0.45 | 0.88 | 0.14 | 1.02 | 0.5 | 10 | 280.5025 | 383.7959 | 347.1669 | 280502.4927 | 383795.8855 | 2.3511e-06 | 9 | 347166.9448
5 | 100 | CONCLUIDO | 4.5606 | 21.93 | 18.2 | 35.23 | 0.53 | 31 | 202.58 | 54.38 | 6 | 29 | 42.2 | 25218.93 | 245.93 | 446.29 | 58.11 | 28.73 | 13902.83 | 0.49 | 0.89 | 0.13 | 0.85 | 0.5 | 10 | 274.5942 | 375.7119 | 339.8545 | 274594.2134 | 375711.917 | 2.3952e-06 | 9 | 339854.4989
6 | 100 | CONCLUIDO | 4.6416 | 21.54 | 18.02 | 41.58 | 0.61 | 26 | 204.16 | 54.38 | 7 | 24 | 42.78 | 25413.94 | 242.1 | 446.29 | 52.39 | 28.73 | 11071.28 | 0.55 | 0.9 | 0.11 | 0.66 | 0.5 | 10 | 269.0127 | 368.075 | 332.9464 | 269012.654 | 368074.9813 | 2.4377e-06 | 9 | 332946.4216
7 | 100 | CONCLUIDO | 4.6712 | 21.41 | 18 | 46.95 | 0.69 | 23 | 205.75 | 54.38 | 8 | 21 | 43.37 | 25609.61 | 240.66 | 446.27 | 51.48 | 28.73 | 10630.24 | 0.56 | 0.9 | 0.12 | 0.64 | 0.5 | 10 | 267.1187 | 365.4836 | 330.6024 | 267118.7401 | 365483.6446 | 2.4532e-06 | 9 | 330602.3985
8 | 100 | CONCLUIDO | 4.7196 | 21.19 | 17.89 | 53.68 | 0.77 | 20 | 207.34 | 54.38 | 9 | 18 | 43.96 | 25806.1 | 237.89 | 446.27 | 48.05 | 28.73 | 8929.44 | 0.6 | 0.91 | 0.11 | 0.54 | 0.5 | 10 | 263.6624 | 360.7545 | 326.3246 | 263662.3788 | 360754.4987 | 2.4787e-06 | 9 | 326324.5956
9 | 100 | CONCLUIDO | 4.7486 | 21.06 | 17.84 | 59.47 | 0.85 | 18 | 208.94 | 54.38 | 10 | 16 | 44.56 | 26003.41 | 235.87 | 446.27 | 46.46 | 28.73 | 8143.42 | 0.62 | 0.91 | 0.11 | 0.48 | 0.5 | 10 | 261.4821 | 357.7714 | 323.6262 | 261482.1378 | 357771.3967 | 2.4939e-06 | 9 | 323626.1968
10 | 100 | CONCLUIDO | 4.7636 | 20.99 | 17.81 | 62.88 | 0.93 | 17 | 210.55 | 54.38 | 11 | 15 | 45.17 | 26201.54 | 234 | 446.28 | 45.47 | 28.73 | 7655.57 | 0.63 | 0.91 | 0.11 | 0.46 | 0.5 | 10 | 259.9354 | 355.6551 | 321.7118 | 259935.3802 | 355655.0548 | 2.5018e-06 | 9 | 321711.8355
11 | 100 | CONCLUIDO | 4.7942 | 20.86 | 17.76 | 71.03 | 1 | 15 | 212.16 | 54.38 | 12 | 13 | 45.78 | 26400.51 | 232.48 | 446.28 | 43.63 | 28.73 | 6743.31 | 0.66 | 0.92 | 0.11 | 0.4 | 0.5 | 10 | 257.9959 | 353.0014 | 319.3115 | 257995.9435 | 353001.4319 | 2.5178e-06 | 9 | 319311.4707
12 | 100 | CONCLUIDO | 4.8337 | 20.69 | 17.63 | 75.54 | 1.08 | 14 | 213.78 | 54.38 | 13 | 12 | 46.4 | 26600.32 | 229.73 | 446.27 | 39 | 28.73 | 4433.1 | 0.74 | 0.92 | 0.1 | 0.27 | 0.5 | 10 | 244.4712 | 334.4963 | 302.5725 | 244471.2425 | 334496.3394 | 2.5386e-06 | 8 | 302572.4782
13 | 100 | CONCLUIDO | 4.8237 | 20.73 | 17.71 | 81.73 | 1.15 | 13 | 215.41 | 54.38 | 14 | 11 | 47.03 | 26801 | 229.02 | 446.27 | 42.21 | 28.73 | 6044.8 | 0.68 | 0.92 | 0.1 | 0.35 | 0.5 | 10 | 244.6452 | 334.7344 | 302.7878 | 244645.2417 | 334734.4127 | 2.5333e-06 | 8 | 302787.8302
14 | 100 | CONCLUIDO | 4.843 | 20.65 | 17.66 | 88.33 | 1.23 | 12 | 217.04 | 54.38 | 15 | 10 | 47.66 | 27002.55 | 227.24 | 446.27 | 40.62 | 28.73 | 5257.4 | 0.71 | 0.92 | 0.1 | 0.31 | 0.5 | 10 | 242.9972 | 332.4795 | 300.7481 | 242997.1916 | 332479.4778 | 2.5435e-06 | 8 | 300748.1031
15 | 100 | CONCLUIDO | 4.8379 | 20.67 | 17.69 | 88.43 | 1.3 | 12 | 218.68 | 54.38 | 16 | 10 | 48.31 | 27204.98 | 226.37 | 446.28 | 41.37 | 28.73 | 5628.03 | 0.69 | 0.92 | 0.1 | 0.33 | 0.5 | 10 | 242.8032 | 332.2141 | 300.508 | 242803.2302 | 332214.0913 | 2.5408e-06 | 8 | 300508.0447
16 | 100 | CONCLUIDO | 4.8592 | 20.58 | 17.64 | 96.19 | 1.37 | 11 | 220.33 | 54.38 | 17 | 9 | 48.95 | 27408.3 | 224.24 | 446.29 | 39.62 | 28.73 | 4761.69 | 0.73 | 0.92 | 0.1 | 0.28 | 0.5 | 10 | 240.929 | 329.6497 | 298.1884 | 240929.0183 | 329649.7119 | 2.552e-06 | 8 | 298188.4061
17 | 100 | CONCLUIDO | 4.8758 | 20.51 | 17.6 | 105.62 | 1.44 | 10 | 221.99 | 54.38 | 18 | 8 | 49.61 | 27612.53 | 222.79 | 446.27 | 38.6 | 28.73 | 4252.65 | 0.74 | 0.92 | 0.1 | 0.25 | 0.5 | 10 | 239.5813 | 327.8057 | 296.5204 | 239581.3304 | 327805.7459 | 2.5607e-06 | 8 | 296520.4256
18 | 100 | CONCLUIDO | 4.8854 | 20.47 | 17.56 | 105.38 | 1.51 | 10 | 223.65 | 54.38 | 19 | 8 | 50.27 | 27817.81 | 221.28 | 446.27 | 37.35 | 28.73 | 3630.89 | 0.77 | 0.93 | 0.09 | 0.21 | 0.5 | 10 | 238.432 | 326.2332 | 295.0979 | 238431.9977 | 326233.1781 | 2.5657e-06 | 8 | 295097.9414
19 | 100 | CONCLUIDO | 4.8894 | 20.45 | 17.59 | 117.24 | 1.58 | 9 | 225.32 | 54.38 | 20 | 7 | 50.95 | 28023.89 | 219.18 | 446.27 | 38.13 | 28.73 | 4026.09 | 0.75 | 0.92 | 0.09 | 0.23 | 0.5 | 10 | 237.3422 | 324.742 | 293.7491 | 237342.1633 | 324742.0186 | 2.5678e-06 | 8 | 293749.0961
20 | 100 | CONCLUIDO | 4.8886 | 20.46 | 17.59 | 117.26 | 1.64 | 9 | 227 | 54.38 | 21 | 7 | 51.62 | 28230.92 | 219.32 | 446.27 | 38.15 | 28.73 | 4034.31 | 0.75 | 0.92 | 0.1 | 0.23 | 0.5 | 10 | 237.4363 | 324.8708 | 293.8656 | 237436.2837 | 324870.7983 | 2.5674e-06 | 8 | 293865.5853
21 | 100 | CONCLUIDO | 4.8894 | 20.45 | 17.59 | 117.24 | 1.71 | 9 | 228.69 | 54.38 | 22 | 7 | 52.31 | 28438.91 | 217.12 | 446.27 | 38.07 | 28.73 | 3994.54 | 0.75 | 0.92 | 0.1 | 0.23 | 0.5 | 10 | 236.3231 | 323.3477 | 292.4879 | 236323.1394 | 323347.7452 | 2.5678e-06 | 8 | 292487.8902
22 | 100 | CONCLUIDO | 4.9056 | 20.38 | 17.56 | 131.68 | 1.77 | 8 | 230.38 | 54.38 | 23 | 6 | 53 | 28647.87 | 215.86 | 446.27 | 37.1 | 28.73 | 3514.18 | 0.77 | 0.93 | 0.09 | 0.2 | 0.5 | 10 | 235.1298 | 321.715 | 291.011 | 235129.8287 | 321715.0048 | 2.5763e-06 | 8 | 291010.9762
23 | 100 | CONCLUIDO | 4.9168 | 20.34 | 17.51 | 131.33 | 1.84 | 8 | 232.08 | 54.38 | 24 | 6 | 53.71 | 28857.81 | 213.28 | 446.27 | 35.42 | 28.73 | 2674.88 | 0.81 | 0.93 | 0.09 | 0.15 | 0.5 | 10 | 233.3969 | 319.3439 | 288.8662 | 233396.9033 | 319343.9399 | 2.5822e-06 | 8 | 288866.2024
24 | 100 | CONCLUIDO | 4.9018 | 20.4 | 17.57 | 131.8 | 1.9 | 8 | 233.79 | 54.38 | 25 | 6 | 54.42 | 29068.74 | 211.37 | 446.27 | 37.66 | 28.73 | 3795.66 | 0.76 | 0.93 | 0.09 | 0.22 | 0.5 | 10 | 233.055 | 318.8762 | 288.4431 | 233055.0443 | 318876.1933 | 2.5743e-06 | 8 | 288443.097
25 | 100 | CONCLUIDO | 4.9228 | 20.31 | 17.52 | 150.21 | 1.96 | 7 | 235.51 | 54.38 | 26 | 5 | 55.14 | 29280.69 | 210.45 | 446.27 | 36.04 | 28.73 | 2989.48 | 0.8 | 0.93 | 0.09 | 0.17 | 0.5 | 10 | 231.8507 | 317.2284 | 286.9525 | 231850.7112 | 317228.3716 | 2.5854e-06 | 8 | 286952.5411
26 | 100 | CONCLUIDO | 4.9221 | 20.32 | 17.53 | 150.24 | 2.02 | 7 | 237.24 | 54.38 | 27 | 5 | 55.86 | 29493.67 | 210.39 | 446.27 | 36.16 | 28.73 | 3051.94 | 0.79 | 0.93 | 0.09 | 0.17 | 0.5 | 10 | 231.8666 | 317.2501 | 286.9722 | 231866.5907 | 317250.0986 | 2.585e-06 | 8 | 286972.1944
27 | 100 | CONCLUIDO | 4.9241 | 20.31 | 17.52 | 150.17 | 2.08 | 7 | 238.97 | 54.38 | 28 | 5 | 56.6 | 29707.68 | 207.76 | 446.27 | 35.86 | 28.73 | 2899.93 | 0.8 | 0.93 | 0.09 | 0.16 | 0.5 | 10 | 230.4908 | 315.3676 | 285.2694 | 230490.7728 | 315367.6439 | 2.5861e-06 | 8 | 285269.3986
28 | 100 | CONCLUIDO | 4.9301 | 20.28 | 17.49 | 149.95 | 2.14 | 7 | 240.72 | 54.38 | 29 | 5 | 57.34 | 29922.88 | 203.98 | 446.29 | 34.96 | 28.73 | 2450.83 | 0.82 | 0.93 | 0.09 | 0.14 | 0.5 | 10 | 228.3863 | 312.4883 | 282.6648 | 228386.3339 | 312488.2578 | 2.5892e-06 | 8 | 282664.817
29 | 100 | CONCLUIDO | 4.9343 | 20.27 | 17.52 | 175.16 | 2.2 | 6 | 242.47 | 54.38 | 30 | 4 | 58.1 | 30139.04 | 205.04 | 446.27 | 35.87 | 28.73 | 2912.4 | 0.8 | 0.93 | 0.09 | 0.16 | 0.5 | 10 | 228.8577 | 313.1332 | 283.2482 | 228857.7057 | 313133.2094 | 2.5914e-06 | 8 | 283248.2154
30 | 100 | CONCLUIDO | 4.9381 | 20.25 | 17.5 | 175.01 | 2.26 | 6 | 244.23 | 54.38 | 31 | 4 | 58.86 | 30356.28 | 205.37 | 446.27 | 35.29 | 28.73 | 2618.38 | 0.81 | 0.93 | 0.09 | 0.14 | 0.5 | 10 | 228.8601 | 313.1364 | 283.2511 | 228860.0608 | 313136.4318 | 2.5934e-06 | 8 | 283251.1302
31 | 100 | CONCLUIDO | 4.9375 | 20.25 | 17.5 | 175.03 | 2.31 | 6 | 246 | 54.38 | 32 | 1 | 59.63 | 30574.64 | 206.74 | 446.27 | 35.25 | 28.73 | 2599.01 | 0.82 | 0.93 | 0.09 | 0.15 | 0.5 | 10 | 229.5486 | 314.0785 | 284.1033 | 229548.5851 | 314078.5011 | 2.5931e-06 | 8 | 284103.2897
32 | 100 | CONCLUIDO | 4.9378 | 20.25 | 17.5 | 175.02 | 2.37 | 6 | 247.78 | 54.38 | 33 | 1 | 60.41 | 30794.11 | 207.55 | 446.27 | 35.19 | 28.73 | 2568.07 | 0.82 | 0.93 | 0.09 | 0.14 | 0.5 | 10 | 229.9366 | 314.6094 | 284.5835 | 229936.5875 | 314609.3831 | 2.5933e-06 | 8 | 284583.5051
33 | 100 | CONCLUIDO | 4.9375 | 20.25 | 17.5 | 175.03 | 2.42 | 6 | 249.57 | 54.38 | 34 | 0 | 61.2 | 31014.73 | 208.87 | 446.27 | 35.2 | 28.73 | 2573.44 | 0.82 | 0.93 | 0.1 | 0.15 | 0.5 | 10 | 230.592 | 315.5061 | 285.3946 | 230591.9716 | 315506.1085 | 2.5931e-06 | 8 | 285394.6483

## RESULTADOS_6
Unnamed: 0 | Volume de calda [L] | STATUS | Capacidade operacional [ha/h] | Tempo de missao [h] | Tempo util [h] | Tempo por voo [min] | Autonomia Projetada [h] | N° Voos | MTOW [kg] | Massa Estrutura [kg] | Combustível [kg] | Abastecimentos | Massa gerador | Potência gerador [W] | Combustível consumido [L] | Calda cons [L] | Distância percorrida [km] | Distância Pulverizando [km] | RTL ACUMULADO[m] | EOC [km/km] | EOC [h/h] | Tempo de manobra [h] | Tempo rtl_rtw [h] | V pulv [m/s] | V desloc [m/s] | Preço Total por ha Simples [R$/ha] | Preço Total por ha Presumido [R$/ha] | Preço Total por ha Real [R$/ha] | Preço Total Simples [R$] | Preço Total Presumido [R$] | Prod CAPEX [ha/h/R$] | Dias Trabalhados | Preço Total Real [R$]
0 | 40 | CONCLUIDO | 3.9484 | 25.33 | 21.01 | 10 | 0.2 | 126 | 89.87 | 37.55 | 1 | 124 | 11.32 | 11317.98 | 173.52 | 446.34 | 149.71 | 28.73 | 59228.72 | 0.19 | 0.77 | 0.28 | 3.65 | 0.5 | 10 | 245.5427 | 335.9624 | 303.8986 | 245542.7282 | 335962.3933 | 2.3555e-06 | 10 | 303898.614
1 | 40 | CONCLUIDO | 4.5592 | 21.93 | 18.94 | 20.29 | 0.39 | 56 | 91.1 | 37.55 | 2 | 54 | 11.54 | 11468.97 | 152.47 | 446.27 | 82.05 | 28.73 | 25748.32 | 0.35 | 0.86 | 0.17 | 1.58 | 0.5 | 10 | 201.0578 | 275.0961 | 248.8413 | 201057.7758 | 275096.1189 | 2.7199e-06 | 9 | 248841.3315
2 | 40 | CONCLUIDO | 4.7676 | 20.97 | 18.35 | 30.59 | 0.57 | 36 | 92.32 | 37.55 | 3 | 34 | 11.77 | 11620.34 | 143.44 | 446.27 | 63.06 | 28.73 | 16356.95 | 0.46 | 0.89 | 0.14 | 1 | 0.5 | 10 | 190.3922 | 260.5031 | 235.641 | 190392.2371 | 260503.0584 | 2.8442e-06 | 9 | 235641.0121
3 | 40 | CONCLUIDO | 4.8719 | 20.53 | 18.09 | 41.76 | 0.75 | 26 | 93.55 | 37.55 | 4 | 24 | 12 | 11772.07 | 137.87 | 446.27 | 55.34 | 28.73 | 12547.19 | 0.52 | 0.9 | 0.11 | 0.74 | 0.5 | 10 | 175.5989 | 240.2622 | 217.3319 | 175598.9303 | 240262.2033 | 2.9065e-06 | 8 | 217331.9158
4 | 40 | CONCLUIDO | 4.949 | 20.21 | 17.89 | 53.66 | 0.93 | 20 | 94.79 | 37.55 | 5 | 18 | 12.23 | 11924.18 | 131.62 | 446.27 | 47.92 | 28.73 | 8862.55 | 0.6 | 0.91 | 0.11 | 0.53 | 0.5 | 10 | 170.6579 | 233.5017 | 211.2166 | 170657.9215 | 233501.6971 | 2.9524e-06 | 8 | 211216.6228
5 | 40 | CONCLUIDO | 4.9826 | 20.07 | 17.81 | 62.85 | 1.1 | 17 | 96.02 | 37.55 | 6 | 15 | 12.47 | 12076.67 | 126.28 | 446.27 | 45.32 | 28.73 | 7577.81 | 0.63 | 0.91 | 0.11 | 0.45 | 0.5 | 10 | 167.2945 | 228.8997 | 207.0538 | 167294.4921 | 228899.7047 | 2.9725e-06 | 8 | 207053.8381
6 | 40 | CONCLUIDO | 5.018 | 19.93 | 17.72 | 75.96 | 1.27 | 14 | 97.26 | 37.55 | 7 | 11 | 12.71 | 12229.54 | 120.92 | 446.27 | 42.75 | 28.73 | 6310.63 | 0.67 | 0.92 | 0.1 | 0.37 | 0.5 | 10 | 163.9183 | 224.2803 | 202.8753 | 163918.3444 | 224280.3104 | 2.9936e-06 | 8 | 202875.3123
7 | 40 | CONCLUIDO | 5.0279 | 19.89 | 17.7 | 81.71 | 1.43 | 13 | 98.5 | 37.55 | 8 | 2 | 12.95 | 12382.79 | 119.6 | 446.28 | 41.45 | 28.73 | 5664.27 | 0.69 | 0.92 | 0.11 | 0.35 | 0.5 | 10 | 163.0774 | 223.1296 | 201.8345 | 163077.3561 | 223129.6331 | 2.9995e-06 | 8 | 201834.454
8 | 40 | CONCLUIDO | 5.022 | 19.91 | 17.73 | 81.82 | 1.59 | 13 | 99.75 | 37.55 | 9 | 0 | 13.2 | 12536.43 | 120.69 | 446.27 | 42.2 | 28.73 | 6040.75 | 0.68 | 0.92 | 0.12 | 0.37 | 0.5 | 10 | 163.7543 | 224.0559 | 202.6723 | 163754.295 | 224055.8508 | 2.996e-06 | 8 | 202672.2749

## RESULTADOS_4
Unnamed: 0 | Volume de calda [L] | STATUS | Capacidade operacional [ha/h] | Tempo de missao [h] | Tempo util [h] | Tempo por voo [min] | Autonomia Projetada [h] | N° Voos | MTOW [kg] | Massa Estrutura [kg] | Combustível [kg] | Abastecimentos | Massa gerador | Potência gerador [W] | Combustível consumido [L] | Calda cons [L] | Distância percorrida [km] | Distância Pulverizando [km] | RTL ACUMULADO[m] | EOC [km/km] | EOC [h/h] | Tempo de manobra [h] | Tempo rtl_rtw [h] | V pulv [m/s] | V desloc [m/s] | Preço Total por ha Simples [R$/ha] | Preço Total por ha Presumido [R$/ha] | Preço Total por ha Real [R$/ha] | Preço Total Simples [R$] | Preço Total Presumido [R$] | Prod CAPEX [ha/h/R$] | Dias Trabalhados | Preço Total Real [R$]
0 | 30 | CONCLUIDO | 4.1986 | 23.82 | 20.36 | 11.74 | 0.24 | 104 | 71.52 | 32.27 | 1 | 102 | 8.25 | 9054.6 | 142.43 | 446.3 | 128.47 | 28.73 | 48717.82 | 0.22 | 0.8 | 0.25 | 3 | 0.5 | 10 | 210.0755 | 287.4345 | 260.0022 | 210075.4869 | 287434.5491 | 2.5911e-06 | 10 | 260002.1991
1 | 30 | CONCLUIDO | 4.7153 | 21.21 | 18.65 | 24.32 | 0.48 | 46 | 72.7 | 32.27 | 2 | 44 | 8.43 | 9200.25 | 125.23 | 446.28 | 72.81 | 28.73 | 21181.79 | 0.39 | 0.87 | 0.15 | 1.29 | 0.5 | 10 | 176.5648 | 241.5837 | 218.5273 | 176564.7592 | 241583.6931 | 2.9099e-06 | 9 | 218527.2845
2 | 30 | CONCLUIDO | 4.8923 | 20.44 | 18.15 | 37.54 | 0.71 | 29 | 73.88 | 32.27 | 3 | 27 | 8.61 | 9346.23 | 116.73 | 446.27 | 56.14 | 28.73 | 12932.02 | 0.51 | 0.9 | 0.13 | 0.79 | 0.5 | 10 | 159.1632 | 217.7742 | 196.9901 | 159163.2409 | 217774.168 | 3.0192e-06 | 8 | 196990.107
3 | 30 | CONCLUIDO | 4.9746 | 20.1 | 17.93 | 51.23 | 0.93 | 21 | 75.07 | 32.27 | 4 | 19 | 8.8 | 9492.55 | 109.63 | 446.27 | 49.32 | 28.73 | 9560.84 | 0.58 | 0.91 | 0.11 | 0.57 | 0.5 | 10 | 153.9715 | 210.6706 | 190.5645 | 153971.5343 | 210670.646 | 3.07e-06 | 8 | 190564.5352
4 | 30 | CONCLUIDO | 5.0117 | 19.95 | 17.84 | 62.98 | 1.15 | 17 | 76.26 | 32.27 | 5 | 5 | 8.99 | 9639.2 | 104.17 | 446.28 | 46.08 | 28.73 | 7959.64 | 0.62 | 0.91 | 0.12 | 0.49 | 0.5 | 10 | 150.6101 | 206.0714 | 186.4043 | 150610.146 | 206071.4462 | 3.0929e-06 | 8 | 186404.2766
5 | 30 | CONCLUIDO | 5.0218 | 19.91 | 17.82 | 66.83 | 1.36 | 16 | 77.45 | 32.27 | 6 | 0 | 9.18 | 9786.19 | 104.36 | 446.27 | 45.05 | 28.73 | 7451.65 | 0.64 | 0.91 | 0.13 | 0.46 | 0.5 | 10 | 150.5177 | 205.945 | 186.2899 | 150517.7262 | 205944.9934 | 3.0991e-06 | 8 | 186289.8923

## RESULTADOS_1
Unnamed: 0 | Volume de calda [L] | STATUS | Capacidade operacional [ha/h] | Tempo de missao [h] | Tempo util [h] | Tempo por voo [min] | Autonomia Projetada [h] | N° Voos | MTOW [kg] | Massa Estrutura [kg] | Combustível [kg] | Abastecimentos | Massa gerador | Potência gerador [W] | Combustível consumido [L] | Calda cons [L] | Distância percorrida [km] | Distância Pulverizando [km] | RTL ACUMULADO[m] | EOC [km/km] | EOC [h/h] | Tempo de manobra [h] | Tempo rtl_rtw [h] | V pulv [m/s] | V desloc [m/s] | Preço Total por ha Simples [R$/ha] | Preço Total por ha Presumido [R$/ha] | Preço Total por ha Real [R$/ha] | Preço Total Simples [R$] | Preço Total Presumido [R$] | Prod CAPEX [ha/h/R$] | Dias Trabalhados | Preço Total Real [R$]
0 | 15 | CONCLUIDO | 4.6581 | 21.47 | 19.09 | 18.78 | 0.43 | 61 | 39.78 | 19.54 | 1 | 59 | 4.24 | 5140 | 82.63 | 446.3 | 87.06 | 28.73 | 28229.42 | 0.33 | 0.85 | 0.18 | 1.73 | 0.5 | 10 | 143.7843 | 196.7321 | 177.9562 | 143784.3279 | 196732.0608 | 3.0854e-06 | 9 | 177956.229
1 | 15 | CONCLUIDO | 4.9199 | 20.33 | 18.28 | 35.39 | 0.84 | 31 | 40.89 | 19.54 | 2 | 2 | 4.35 | 5277.26 | 72.14 | 446.29 | 59.67 | 28.73 | 14684.89 | 0.48 | 0.89 | 0.17 | 0.92 | 0.5 | 10 | 125.7062 | 171.9968 | 155.5816 | 125706.2024 | 171996.7719 | 3.2588e-06 | 8 | 155581.6414
2 | 15 | CONCLUIDO | 4.9197 | 20.33 | 18.28 | 35.39 | 1.22 | 31 | 42.01 | 19.54 | 3 | 0 | 4.46 | 5414.79 | 73.86 | 446.29 | 59.54 | 28.73 | 14619.13 | 0.48 | 0.89 | 0.17 | 0.93 | 0.5 | 10 | 126.5541 | 173.1569 | 156.631 | 126554.0883 | 173156.8868 | 3.2587e-06 | 8 | 156631.0365

## RESULTADOS_12
Unnamed: 0 | Volume de calda [L] | STATUS | Capacidade operacional [ha/h] | Tempo de missao [h] | Tempo util [h] | Tempo por voo [min] | Autonomia Projetada [h] | N° Voos | MTOW [kg] | Massa Estrutura [kg] | Combustível [kg] | Abastecimentos | Massa gerador | Potência gerador [W] | Combustível consumido [L] | Calda cons [L] | Distância percorrida [km] | Distância Pulverizando [km] | RTL ACUMULADO[m] | EOC [km/km] | EOC [h/h] | Tempo de manobra [h] | Tempo rtl_rtw [h] | V pulv [m/s] | V desloc [m/s] | Preço Total por ha Simples [R$/ha] | Preço Total por ha Presumido [R$/ha] | Preço Total por ha Real [R$/ha] | Preço Total Simples [R$] | Preço Total Presumido [R$] | Prod CAPEX [ha/h/R$] | Dias Trabalhados | Preço Total Real [R$]
0 | 70 | CONCLUIDO | 3.2743 | 30.54 | 22.88 | 7.3 | 0.12 | 188 | 141.81 | 47.83 | 1 | 186 | 22.98 | 17723.39 | 258.32 | 446.34 | 211.46 | 28.73 | 89795.56 | 0.14 | 0.71 | 0.38 | 5.52 | 0.5 | 10 | 385.3257 | 527.2196 | 476.9025 | 385325.684 | 527219.6002 | 1.8137e-06 | 12 | 476902.5015
1 | 70 | CONCLUIDO | 4.1395 | 24.16 | 19.62 | 14.71 | 0.25 | 80 | 143.17 | 47.83 | 2 | 78 | 23.34 | 17891.86 | 218.96 | 446.27 | 104.34 | 28.73 | 36773.43 | 0.28 | 0.83 | 0.21 | 2.26 | 0.5 | 10 | 278.9366 | 381.6534 | 345.2289 | 278936.6097 | 381653.3752 | 2.293e-06 | 10 | 345228.9127
2 | 70 | CONCLUIDO | 4.4519 | 22.46 | 18.76 | 22.07 | 0.37 | 51 | 144.54 | 47.83 | 3 | 49 | 23.71 | 18060.85 | 207.35 | 446.28 | 76.36 | 28.73 | 22932.49 | 0.38 | 0.87 | 0.16 | 1.4 | 0.5 | 10 | 248.1557 | 339.5376 | 307.1326 | 248155.7161 | 339537.5986 | 2.466e-06 | 9 | 307132.6067
3 | 70 | CONCLUIDO | 4.6135 | 21.68 | 18.38 | 29.8 | 0.49 | 37 | 145.92 | 47.83 | 4 | 35 | 24.09 | 18230.35 | 200.92 | 446.28 | 63.85 | 28.73 | 16745.1 | 0.45 | 0.88 | 0.14 | 1.02 | 0.5 | 10 | 238.433 | 326.2346 | 295.0992 | 238433.0025 | 326234.553 | 2.5556e-06 | 9 | 295099.1851
4 | 70 | CONCLUIDO | 4.7018 | 21.27 | 18.17 | 36.35 | 0.6 | 30 | 147.3 | 47.83 | 5 | 28 | 24.47 | 18400.38 | 196.36 | 446.27 | 57.12 | 28.73 | 13416.69 | 0.5 | 0.89 | 0.13 | 0.82 | 0.5 | 10 | 232.8591 | 318.6081 | 288.2006 | 232859.1409 | 318608.1496 | 2.6045e-06 | 9 | 288200.635
5 | 70 | CONCLUIDO | 4.7731 | 20.95 | 18.03 | 45.07 | 0.71 | 24 | 148.68 | 47.83 | 6 | 22 | 24.85 | 18570.94 | 192.29 | 446.27 | 52.53 | 28.73 | 11147.86 | 0.55 | 0.9 | 0.12 | 0.67 | 0.5 | 10 | 228.3771 | 312.4757 | 282.6534 | 228377.1273 | 312475.6608 | 2.644e-06 | 9 | 282653.4223
6 | 70 | CONCLUIDO | 4.8141 | 20.77 | 17.94 | 51.25 | 0.83 | 21 | 150.07 | 47.83 | 7 | 19 | 25.24 | 18742.03 | 189.51 | 446.27 | 49.54 | 28.73 | 9670.17 | 0.58 | 0.91 | 0.12 | 0.58 | 0.5 | 10 | 225.6184 | 308.7011 | 279.2391 | 225618.4371 | 308701.0993 | 2.6667e-06 | 9 | 279239.0996
7 | 70 | CONCLUIDO | 4.8555 | 20.6 | 17.85 | 59.49 | 0.94 | 18 | 151.46 | 47.83 | 8 | 16 | 25.63 | 18913.66 | 186.26 | 446.27 | 46.59 | 28.73 | 8208.68 | 0.62 | 0.91 | 0.11 | 0.49 | 0.5 | 10 | 212.666 | 290.979 | 263.2084 | 212666.0011 | 290979.0049 | 2.6896e-06 | 8 | 263208.3771
8 | 70 | CONCLUIDO | 4.8833 | 20.48 | 17.79 | 66.7 | 1.04 | 16 | 152.85 | 47.83 | 9 | 14 | 26.03 | 19085.83 | 183.14 | 446.27 | 44.64 | 28.73 | 7244.46 | 0.64 | 0.91 | 0.11 | 0.43 | 0.5 | 10 | 210.245 | 287.6665 | 260.212 | 210245.0201 | 287666.5119 | 2.705e-06 | 8 | 260212.0237
9 | 70 | CONCLUIDO | 4.9198 | 20.33 | 17.69 | 75.83 | 1.15 | 14 | 154.25 | 47.83 | 10 | 12 | 26.43 | 19258.55 | 180.65 | 446.27 | 41.28 | 28.73 | 5576.2 | 0.7 | 0.92 | 0.11 | 0.34 | 0.5 | 10 | 207.8525 | 284.393 | 257.2509 | 207852.5397 | 284393.0146 | 2.7252e-06 | 8 | 257250.9445
10 | 70 | CONCLUIDO | 4.9231 | 20.31 | 17.71 | 81.73 | 1.25 | 13 | 155.66 | 47.83 | 11 | 11 | 26.83 | 19431.82 | 177.9 | 446.27 | 42.08 | 28.73 | 5981.02 | 0.68 | 0.92 | 0.1 | 0.35 | 0.5 | 10 | 206.4593 | 282.4867 | 255.5265 | 206459.2594 | 282486.6671 | 2.7271e-06 | 8 | 255526.5361
11 | 70 | CONCLUIDO | 4.939 | 20.25 | 17.67 | 88.36 | 1.35 | 12 | 157.07 | 47.83 | 12 | 10 | 27.24 | 19605.66 | 176.31 | 446.27 | 40.88 | 28.73 | 5385.81 | 0.7 | 0.92 | 0.1 | 0.31 | 0.5 | 10 | 205.1934 | 280.7546 | 253.9598 | 205193.3839 | 280754.6404 | 2.7359e-06 | 8 | 253959.8115
12 | 70 | CONCLUIDO | 4.9554 | 20.18 | 17.63 | 96.18 | 1.45 | 11 | 158.48 | 47.83 | 13 | 9 | 27.65 | 19780.06 | 171.85 | 446.27 | 39.56 | 28.73 | 4727.56 | 0.73 | 0.92 | 0.1 | 0.28 | 0.5 | 10 | 202.5225 | 277.1002 | 250.6541 | 202522.4721 | 277100.181 | 2.7449e-06 | 8 | 250654.1287
13 | 70 | CONCLUIDO | 4.9727 | 20.11 | 17.59 | 105.56 | 1.55 | 10 | 159.9 | 47.83 | 14 | 8 | 28.07 | 19955.16 | 169.91 | 446.27 | 38.14 | 28.73 | 4023.03 | 0.75 | 0.92 | 0.1 | 0.24 | 0.5 | 10 | 201.0734 | 275.1175 | 248.8607 | 201073.435 | 275117.5445 | 2.7545e-06 | 8 | 248860.7122
14 | 70 | CONCLUIDO | 4.9835 | 20.07 | 17.58 | 117.19 | 1.65 | 9 | 161.32 | 47.83 | 15 | 7 | 28.5 | 20130.71 | 165.61 | 446.27 | 37.85 | 28.73 | 3883.98 | 0.76 | 0.92 | 0.09 | 0.22 | 0.5 | 10 | 198.7062 | 271.8786 | 245.9309 | 198706.2223 | 271878.6197 | 2.7605e-06 | 8 | 245930.9058
15 | 70 | CONCLUIDO | 4.9793 | 20.08 | 17.59 | 117.3 | 1.74 | 9 | 162.75 | 47.83 | 16 | 7 | 28.92 | 20306.85 | 163.97 | 446.27 | 38.45 | 28.73 | 4185.45 | 0.75 | 0.92 | 0.09 | 0.24 | 0.5 | 10 | 198.0295 | 270.9528 | 245.0934 | 198029.5436 | 270952.758 | 2.7582e-06 | 8 | 245093.4071
16 | 70 | CONCLUIDO | 4.9943 | 20.02 | 17.56 | 131.72 | 1.83 | 8 | 164.19 | 47.83 | 17 | 4 | 29.36 | 20483.57 | 161.08 | 446.27 | 37.21 | 28.73 | 3571.44 | 0.77 | 0.93 | 0.1 | 0.21 | 0.5 | 10 | 196.2169 | 268.4726 | 242.85 | 196216.9156 | 268472.6404 | 2.7665e-06 | 8 | 242849.9884
17 | 70 | CONCLUIDO | 4.9932 | 20.03 | 17.57 | 131.76 | 1.93 | 8 | 165.62 | 47.83 | 18 | 2 | 29.8 | 20660.89 | 160.76 | 446.27 | 37.29 | 28.73 | 3611.64 | 0.77 | 0.93 | 0.1 | 0.21 | 0.5 | 10 | 196.1082 | 268.3238 | 242.7154 | 196108.1517 | 268323.8249 | 2.7659e-06 | 8 | 242715.3756
18 | 70 | CONCLUIDO | 4.9928 | 20.03 | 17.57 | 131.77 | 2.02 | 8 | 167.07 | 47.83 | 19 | 0 | 30.24 | 20838.81 | 161.23 | 446.27 | 37.18 | 28.73 | 3552.56 | 0.77 | 0.93 | 0.1 | 0.21 | 0.5 | 10 | 196.345 | 268.6479 | 243.0085 | 196345.0204 | 268647.919 | 2.7657e-06 | 8 | 243008.5387

## RESULTADOS_16
Unnamed: 0 | Volume de calda [L] | STATUS | Capacidade operacional [ha/h] | Tempo de missao [h] | Tempo util [h] | Tempo por voo [min] | Autonomia Projetada [h] | N° Voos | MTOW [kg] | Massa Estrutura [kg] | Combustível [kg] | Abastecimentos | Massa gerador | Potência gerador [W] | Combustível consumido [L] | Calda cons [L] | Distância percorrida [km] | Distância Pulverizando [km] | RTL ACUMULADO[m] | EOC [km/km] | EOC [h/h] | Tempo de manobra [h] | Tempo rtl_rtw [h] | V pulv [m/s] | V desloc [m/s] | Preço Total por ha Simples [R$/ha] | Preço Total por ha Presumido [R$/ha] | Preço Total por ha Real [R$/ha] | Preço Total Simples [R$] | Preço Total Presumido [R$] | Prod CAPEX [ha/h/R$] | Dias Trabalhados | Preço Total Real [R$]
0 | 90 | CONCLUIDO | 2.8807 | 34.71 | 24.15 | 6.33 | 0.1 | 229 | 176.73 | 52.44 | 1 | 227 | 33.29 | 22031.19 | 315.11 | 446.36 | 252.87 | 28.73 | 110294.25 | 0.11 | 0.67 | 0.45 | 6.79 | 0.5 | 10 | 507.8945 | 694.9237 | 628.6012 | 507894.5343 | 694923.7085 | 1.5377e-06 | 14 | 628601.1651
1 | 90 | CONCLUIDO | 3.8641 | 25.88 | 20.08 | 12.68 | 0.2 | 95 | 178.21 | 52.44 | 2 | 93 | 33.77 | 22213.89 | 260.02 | 446.28 | 119.53 | 28.73 | 44295.71 | 0.24 | 0.81 | 0.23 | 2.72 | 0.5 | 10 | 327.8117 | 448.5264 | 405.7197 | 327811.6807 | 448526.4035 | 2.0626e-06 | 10 | 405719.6731
2 | 90 | CONCLUIDO | 4.235 | 23.61 | 19.06 | 19.06 | 0.3 | 60 | 179.7 | 52.44 | 3 | 58 | 34.26 | 22397.24 | 245.13 | 446.27 | 86.05 | 28.73 | 27729.15 | 0.33 | 0.85 | 0.18 | 1.7 | 0.5 | 10 | 296.9962 | 406.3633 | 367.5805 | 296996.1746 | 406363.2686 | 2.2606e-06 | 10 | 367580.5285
3 | 90 | CONCLUIDO | 4.4304 | 22.57 | 18.59 | 25.35 | 0.39 | 44 | 181.19 | 52.44 | 4 | 42 | 34.75 | 22581.25 | 237.32 | 446.29 | 70.64 | 28.73 | 20103.04 | 0.41 | 0.87 | 0.15 | 1.23 | 0.5 | 10 | 272.6886 | 373.1046 | 337.496 | 272688.6291 | 373104.6125 | 2.3649e-06 | 9 | 337496.032
4 | 90 | CONCLUIDO | 4.5482 | 21.99 | 18.32 | 31.41 | 0.49 | 35 | 182.69 | 52.44 | 5 | 33 | 35.25 | 22766.06 | 232.41 | 446.27 | 61.94 | 28.73 | 15801.31 | 0.46 | 0.89 | 0.14 | 0.96 | 0.5 | 10 | 264.7764 | 362.2788 | 327.7034 | 264776.4141 | 362278.7709 | 2.4278e-06 | 9 | 327703.3935
5 | 90 | CONCLUIDO | 4.6351 | 21.57 | 18.12 | 37.5 | 0.58 | 29 | 184.19 | 52.44 | 6 | 27 | 35.75 | 22951.43 | 228.44 | 446.27 | 55.48 | 28.73 | 12597.65 | 0.52 | 0.9 | 0.13 | 0.77 | 0.5 | 10 | 259.0138 | 354.3941 | 320.5712 | 259013.7993 | 354394.1071 | 2.4741e-06 | 9 | 320571.2309
6 | 90 | CONCLUIDO | 4.6761 | 21.39 | 18.08 | 43.38 | 0.67 | 25 | 185.7 | 52.44 | 7 | 23 | 36.26 | 23137.49 | 225.96 | 446.28 | 54.14 | 28.73 | 11948.71 | 0.53 | 0.9 | 0.12 | 0.72 | 0.5 | 10 | 256.19 | 350.5305 | 317.0763 | 256189.9964 | 350530.4554 | 2.496e-06 | 9 | 317076.3207
7 | 90 | CONCLUIDO | 4.74 | 21.1 | 17.93 | 51.23 | 0.76 | 21 | 187.22 | 52.44 | 8 | 19 | 36.78 | 23324.24 | 222.76 | 446.28 | 49.22 | 28.73 | 9512.26 | 0.58 | 0.91 | 0.11 | 0.57 | 0.5 | 10 | 252.0117 | 344.8135 | 311.905 | 252011.6925 | 344813.5157 | 2.5301e-06 | 9 | 311904.9977
8 | 90 | CONCLUIDO | 4.7693 | 20.97 | 17.87 | 56.44 | 0.85 | 19 | 188.74 | 52.44 | 9 | 17 | 37.3 | 23511.69 | 221.17 | 446.27 | 47.4 | 28.73 | 8607.53 | 0.61 | 0.91 | 0.11 | 0.51 | 0.5 | 10 | 250.0923 | 342.1874 | 309.5295 | 250092.3427 | 342187.3766 | 2.5458e-06 | 9 | 309529.4936
9 | 90 | CONCLUIDO | 4.7985 | 20.84 | 17.81 | 62.88 | 0.93 | 17 | 190.26 | 52.44 | 10 | 15 | 37.82 | 23699.85 | 218.59 | 446.27 | 45.53 | 28.73 | 7686.57 | 0.63 | 0.91 | 0.11 | 0.46 | 0.5 | 10 | 247.7006 | 338.9149 | 306.5694 | 247700.6317 | 338914.932 | 2.5614e-06 | 9 | 306569.3666
10 | 90 | CONCLUIDO | 4.8129 | 20.78 | 17.79 | 66.71 | 1.02 | 16 | 191.79 | 52.44 | 11 | 14 | 38.35 | 23888.73 | 216.23 | 446.27 | 44.56 | 28.73 | 7206.05 | 0.64 | 0.91 | 0.11 | 0.43 | 0.5 | 10 | 246.0083 | 336.5994 | 304.4749 | 246008.3175 | 336599.4332 | 2.5691e-06 | 9 | 304474.8557
11 | 90 | CONCLUIDO | 4.8607 | 20.57 | 17.66 | 75.66 | 1.1 | 14 | 193.33 | 52.44 | 12 | 12 | 38.89 | 24078.33 | 213.93 | 446.28 | 39.8 | 28.73 | 4832.72 | 0.72 | 0.92 | 0.11 | 0.3 | 0.5 | 10 | 232.7217 | 318.4201 | 288.0305 | 232721.6958 | 318420.0911 | 2.5946e-06 | 8 | 288030.5245
12 | 90 | CONCLUIDO | 4.8552 | 20.6 | 17.71 | 81.76 | 1.18 | 13 | 194.88 | 52.44 | 13 | 11 | 39.43 | 24268.67 | 212.47 | 446.27 | 42.28 | 28.73 | 6078.08 | 0.68 | 0.92 | 0.1 | 0.36 | 0.5 | 10 | 232.2819 | 317.8183 | 287.4862 | 232281.8578 | 317818.2855 | 2.5916e-06 | 8 | 287486.1544
13 | 90 | CONCLUIDO | 4.875 | 20.51 | 17.67 | 88.33 | 1.27 | 12 | 196.42 | 52.44 | 14 | 10 | 39.98 | 24459.75 | 210.39 | 446.27 | 40.71 | 28.73 | 5299.58 | 0.71 | 0.92 | 0.1 | 0.31 | 0.5 | 10 | 230.5535 | 315.4535 | 285.347 | 230553.4907 | 315453.4573 | 2.6022e-06 | 8 | 285347.0221
14 | 90 | CONCLUIDO | 4.8905 | 20.45 | 17.64 | 96.2 | 1.35 | 11 | 197.98 | 52.44 | 15 | 9 | 40.54 | 24651.58 | 208.39 | 446.27 | 39.67 | 28.73 | 4785.22 | 0.72 | 0.92 | 0.1 | 0.28 | 0.5 | 10 | 229.0295 | 313.3683 | 283.4609 | 229029.5143 | 313368.2855 | 2.6105e-06 | 8 | 283460.8562
15 | 90 | CONCLUIDO | 4.8873 | 20.46 | 17.65 | 96.27 | 1.42 | 11 | 199.54 | 52.44 | 16 | 9 | 41.1 | 24844.17 | 206.71 | 446.3 | 40.14 | 28.73 | 5018.99 | 0.72 | 0.92 | 0.1 | 0.29 | 0.5 | 10 | 228.3166 | 312.3929 | 282.5785 | 228316.6222 | 312392.8751 | 2.6088e-06 | 8 | 282578.5376
16 | 90 | CONCLUIDO | 4.9083 | 20.37 | 17.6 | 105.59 | 1.5 | 10 | 201.11 | 52.44 | 17 | 8 | 41.67 | 25037.53 | 205.18 | 446.27 | 38.25 | 28.73 | 4077.64 | 0.75 | 0.92 | 0.1 | 0.24 | 0.5 | 10 | 226.8282 | 310.3563 | 280.7363 | 226828.1777 | 310356.3197 | 2.62e-06 | 8 | 280736.3482
17 | 90 | CONCLUIDO | 4.8999 | 20.41 | 17.63 | 105.8 | 1.58 | 10 | 202.68 | 52.44 | 18 | 8 | 42.24 | 25231.66 | 202.28 | 446.27 | 39.64 | 28.73 | 4776.83 | 0.72 | 0.92 | 0.1 | 0.28 | 0.5 | 10 | 225.7121 | 308.8292 | 279.355 | 225712.0888 | 308829.2376 | 2.6155e-06 | 8 | 279355.0086
18 | 90 | CONCLUIDO | 4.9216 | 20.32 | 17.58 | 117.19 | 1.65 | 9 | 204.26 | 52.44 | 19 | 7 | 42.82 | 25426.72 | 201.01 | 446.27 | 37.85 | 28.73 | 3883.2 | 0.76 | 0.92 | 0.09 | 0.22 | 0.5 | 10 | 224.3464 | 306.9607 | 277.6648 | 224346.4268 | 306960.6786 | 2.6271e-06 | 8 | 277664.7823
19 | 90 | CONCLUIDO | 4.9181 | 20.33 | 17.59 | 117.28 | 1.73 | 9 | 205.85 | 52.44 | 20 | 7 | 43.41 | 25622.45 | 199.9 | 446.27 | 38.25 | 28.73 | 4086.06 | 0.75 | 0.92 | 0.1 | 0.23 | 0.5 | 10 | 223.9238 | 306.3824 | 277.1417 | 223923.8181 | 306382.4467 | 2.6252e-06 | 8 | 277141.736
20 | 90 | CONCLUIDO | 4.9349 | 20.26 | 17.56 | 131.69 | 1.8 | 8 | 207.45 | 52.44 | 21 | 6 | 44 | 25818.99 | 197.38 | 446.27 | 37.14 | 28.73 | 3534.25 | 0.77 | 0.93 | 0.1 | 0.2 | 0.5 | 10 | 222.1427 | 303.9455 | 274.9373 | 222142.7129 | 303945.46 | 2.6342e-06 | 8 | 274937.3319
21 | 90 | CONCLUIDO | 4.9476 | 20.21 | 17.51 | 131.3 | 1.87 | 8 | 209.05 | 52.44 | 22 | 6 | 44.6 | 26016.35 | 194.51 | 446.27 | 35.38 | 28.73 | 2655.11 | 0.81 | 0.93 | 0.09 | 0.15 | 0.5 | 10 | 220.2686 | 301.3813 | 272.6179 | 220268.6325 | 301381.2605 | 2.641e-06 | 8 | 272617.856
22 | 90 | CONCLUIDO | 4.9527 | 20.19 | 17.52 | 150.19 | 1.94 | 7 | 210.65 | 52.44 | 23 | 5 | 45.21 | 26214.54 | 192.3 | 446.27 | 35.93 | 28.73 | 2932.8 | 0.8 | 0.93 | 0.09 | 0.16 | 0.5 | 10 | 219.0726 | 299.7449 | 271.1376 | 219072.6486 | 299744.8626 | 2.6437e-06 | 8 | 271137.6336
23 | 90 | CONCLUIDO | 4.9522 | 20.19 | 17.52 | 150.2 | 2.01 | 7 | 212.27 | 52.44 | 24 | 5 | 45.82 | 26413.56 | 191.97 | 446.28 | 36.04 | 28.73 | 2989.5 | 0.8 | 0.93 | 0.09 | 0.17 | 0.5 | 10 | 218.9251 | 299.543 | 270.955 | 218925.0937 | 299542.9716 | 2.6434e-06 | 8 | 270955.0108
24 | 90 | CONCLUIDO | 4.949 | 20.21 | 17.54 | 150.31 | 2.08 | 7 | 213.89 | 52.44 | 25 | 5 | 46.44 | 26613.43 | 190.01 | 446.27 | 36.51 | 28.73 | 3222.59 | 0.79 | 0.93 | 0.09 | 0.18 | 0.5 | 10 | 218.1011 | 298.4156 | 269.9352 | 218101.1102 | 298415.5609 | 2.6417e-06 | 8 | 269935.1986
25 | 90 | CONCLUIDO | 4.9523 | 20.19 | 17.52 | 150.2 | 2.14 | 7 | 215.51 | 52.44 | 26 | 3 | 47.07 | 26814.17 | 188.97 | 446.27 | 35.89 | 28.73 | 2916.15 | 0.8 | 0.93 | 0.1 | 0.17 | 0.5 | 10 | 217.4572 | 297.5345 | 269.1383 | 217457.2068 | 297534.5439 | 2.6435e-06 | 8 | 269138.2646
26 | 90 | CONCLUIDO | 4.956 | 20.18 | 17.51 | 150.07 | 2.21 | 7 | 217.15 | 52.44 | 27 | 2 | 47.71 | 27015.77 | 186.82 | 446.27 | 35.27 | 28.73 | 2606.45 | 0.81 | 0.93 | 0.1 | 0.15 | 0.5 | 10 | 216.2851 | 295.9308 | 267.6876 | 216285.1126 | 295930.8328 | 2.6454e-06 | 8 | 267687.6095
27 | 90 | CONCLUIDO | 4.9757 | 20.1 | 17.46 | 174.64 | 2.27 | 6 | 218.79 | 52.44 | 28 | 1 | 48.35 | 27218.26 | 186.81 | 446.27 | 33.88 | 28.73 | 1916.02 | 0.85 | 0.93 | 0.09 | 0.11 | 0.5 | 10 | 215.641 | 295.0495 | 266.8904 | 215640.9774 | 295049.4987 | 2.656e-06 | 8 | 266890.3887
28 | 90 | CONCLUIDO | 4.9744 | 20.1 | 17.47 | 174.69 | 2.34 | 6 | 220.44 | 52.44 | 29 | 0 | 49 | 27421.64 | 188.08 | 446.27 | 34.01 | 28.73 | 1982.46 | 0.84 | 0.93 | 0.09 | 0.11 | 0.5 | 10 | 216.3161 | 295.9732 | 267.726 | 216316.0993 | 295973.2303 | 2.6553e-06 | 8 | 267725.9606

## RESULTADOS_0
Unnamed: 0 | Volume de calda [L] | STATUS | Capacidade operacional [ha/h] | Tempo de missao [h] | Tempo util [h] | Tempo por voo [min] | Autonomia Projetada [h] | N° Voos | MTOW [kg] | Massa Estrutura [kg] | Combustível [kg] | Abastecimentos | Massa gerador | Potência gerador [W] | Combustível consumido [L] | Calda cons [L] | Distância percorrida [km] | Distância Pulverizando [km] | RTL ACUMULADO[m] | EOC [km/km] | EOC [h/h] | Tempo de manobra [h] | Tempo rtl_rtw [h] | V pulv [m/s] | V desloc [m/s] | Preço Total por ha Simples [R$/ha] | Preço Total por ha Presumido [R$/ha] | Preço Total por ha Real [R$/ha] | Preço Total Simples [R$] | Preço Total Presumido [R$] | Prod CAPEX [ha/h/R$] | Dias Trabalhados | Preço Total Real [R$]
0 | 10 | CONCLUIDO | 4.7944 | 20.86 | 18.7 | 24.39 | 0.64 | 46 | 26.11 | 12.1 | 1 | 6 | 3.01 | 3454.41 | 53.92 | 446.3 | 72.64 | 28.73 | 21097.34 | 0.4 | 0.87 | 0.21 | 1.34 | 0.5 | 10 | 121.2846 | 165.947 | 150.1092 | 121284.614 | 165946.9596 | 3.2884e-06 | 9 | 150109.2147
1 | 10 | CONCLUIDO | 4.7937 | 20.86 | 18.7 | 24.39 | 1.23 | 46 | 27.2 | 12.1 | 2 | 0 | 3.1 | 3588.35 | 56.03 | 446.29 | 72.57 | 28.73 | 21061.27 | 0.4 | 0.87 | 0.21 | 1.34 | 0.5 | 10 | 122.3559 | 167.4127 | 151.4351 | 122355.8988 | 167412.7387 | 3.2879e-06 | 9 | 151435.1019

## RESULTADOS_7
Unnamed: 0 | Volume de calda [L] | STATUS | Capacidade operacional [ha/h] | Tempo de missao [h] | Tempo util [h] | Tempo por voo [min] | Autonomia Projetada [h] | N° Voos | MTOW [kg] | Massa Estrutura [kg] | Combustível [kg] | Abastecimentos | Massa gerador | Potência gerador [W] | Combustível consumido [L] | Calda cons [L] | Distância percorrida [km] | Distância Pulverizando [km] | RTL ACUMULADO[m] | EOC [km/km] | EOC [h/h] | Tempo de manobra [h] | Tempo rtl_rtw [h] | V pulv [m/s] | V desloc [m/s] | Preço Total por ha Simples [R$/ha] | Preço Total por ha Presumido [R$/ha] | Preço Total por ha Real [R$/ha] | Preço Total Simples [R$] | Preço Total Presumido [R$] | Prod CAPEX [ha/h/R$] | Dias Trabalhados | Preço Total Real [R$]
0 | 45 | CONCLUIDO | 3.8262 | 26.14 | 21.33 | 9.34 | 0.18 | 137 | 98.71 | 39.72 | 1 | 135 | 12.99 | 12407.75 | 188.18 | 446.31 | 160.41 | 28.73 | 64525.55 | 0.18 | 0.76 | 0.3 | 3.97 | 0.5 | 10 | 273.3142 | 373.9606 | 338.2703 | 273314.2049 | 373960.5529 | 2.2493e-06 | 11 | 338270.2826
1 | 45 | CONCLUIDO | 4.4896 | 22.27 | 19.05 | 19.05 | 0.35 | 60 | 99.95 | 39.72 | 2 | 58 | 13.24 | 12561.45 | 164.5 | 446.27 | 85.8 | 28.73 | 27606.72 | 0.33 | 0.85 | 0.18 | 1.69 | 0.5 | 10 | 212.3968 | 290.6107 | 262.8752 | 212396.8197 | 290610.699 | 2.6393e-06 | 9 | 262875.2217
2 | 45 | CONCLUIDO | 4.7107 | 21.23 | 18.44 | 28.37 | 0.52 | 39 | 101.2 | 39.72 | 3 | 37 | 13.49 | 12715.54 | 155.77 | 446.28 | 65.68 | 28.73 | 17651.35 | 0.44 | 0.88 | 0.15 | 1.08 | 0.5 | 10 | 200.8781 | 274.8503 | 248.619 | 200878.1282 | 274850.3172 | 2.7693e-06 | 9 | 248618.9886
3 | 45 | CONCLUIDO | 4.842 | 20.65 | 18.09 | 38.76 | 0.69 | 28 | 102.45 | 39.72 | 4 | 26 | 13.74 | 12870.03 | 149 | 446.27 | 54.18 | 28.73 | 11953.37 | 0.53 | 0.9 | 0.13 | 0.73 | 0.5 | 10 | 184.3023 | 252.1705 | 228.1037 | 184302.2641 | 252170.4886 | 2.8465e-06 | 8 | 228103.6911
4 | 45 | CONCLUIDO | 4.9032 | 20.4 | 17.95 | 48.97 | 0.85 | 22 | 103.71 | 39.72 | 5 | 20 | 14 | 13024.91 | 144.44 | 446.27 | 50.1 | 28.73 | 9944.5 | 0.57 | 0.91 | 0.11 | 0.6 | 0.5 | 10 | 180.4658 | 246.9212 | 223.3554 | 180465.7671 | 246921.2241 | 2.8825e-06 | 8 | 223355.4091
5 | 45 | CONCLUIDO | 4.9504 | 20.2 | 17.84 | 59.47 | 1.01 | 18 | 104.97 | 39.72 | 6 | 16 | 14.25 | 13180.19 | 139.66 | 446.27 | 46.45 | 28.73 | 8142 | 0.62 | 0.91 | 0.11 | 0.48 | 0.5 | 10 | 176.951 | 242.1121 | 219.0053 | 176950.9692 | 242112.1226 | 2.9102e-06 | 8 | 219005.2815
6 | 45 | CONCLUIDO | 4.9884 | 20.05 | 17.75 | 71 | 1.16 | 15 | 106.23 | 39.72 | 7 | 13 | 14.52 | 13335.87 | 135.05 | 446.27 | 43.29 | 28.73 | 6575.86 | 0.66 | 0.92 | 0.11 | 0.39 | 0.5 | 10 | 173.7978 | 237.7977 | 215.1027 | 173797.7501 | 237797.7491 | 2.9326e-06 | 8 | 215102.6657
7 | 45 | CONCLUIDO | 5.0081 | 19.97 | 17.71 | 81.75 | 1.31 | 13 | 107.5 | 39.72 | 8 | 11 | 14.78 | 13491.96 | 130.13 | 446.27 | 42.22 | 28.73 | 6050.56 | 0.68 | 0.92 | 0.1 | 0.35 | 0.5 | 10 | 170.9716 | 233.9309 | 211.6049 | 170971.6317 | 233930.9292 | 2.9442e-06 | 8 | 211604.8897
8 | 45 | CONCLUIDO | 5.0213 | 19.92 | 17.68 | 88.4 | 1.46 | 12 | 108.77 | 39.72 | 9 | 5 | 15.05 | 13648.58 | 127.21 | 446.27 | 40.95 | 28.73 | 5420.5 | 0.7 | 0.92 | 0.11 | 0.32 | 0.5 | 10 | 169.2662 | 231.5975 | 209.4942 | 169266.2448 | 231597.5437 | 2.9519e-06 | 8 | 209494.1992
9 | 45 | CONCLUIDO | 5.0334 | 19.87 | 17.65 | 96.29 | 1.6 | 11 | 110.04 | 39.72 | 10 | 1 | 15.32 | 13805.5 | 126.66 | 446.27 | 39.94 | 28.73 | 4920.92 | 0.72 | 0.92 | 0.11 | 0.3 | 0.5 | 10 | 168.7284 | 230.8616 | 208.8285 | 168728.3887 | 230861.6252 | 2.959e-06 | 8 | 208828.5157
10 | 45 | CONCLUIDO | 5.0332 | 19.87 | 17.65 | 96.29 | 1.74 | 11 | 111.32 | 39.72 | 11 | 0 | 15.6 | 13962.83 | 128.04 | 446.27 | 39.93 | 28.73 | 4913.44 | 0.72 | 0.92 | 0.11 | 0.3 | 0.5 | 10 | 169.3952 | 231.7739 | 209.6538 | 169395.1705 | 231773.9455 | 2.9589e-06 | 8 | 209653.7654

## RESULTADOS_10
Unnamed: 0 | Volume de calda [L] | STATUS | Capacidade operacional [ha/h] | Tempo de missao [h] | Tempo util [h] | Tempo por voo [min] | Autonomia Projetada [h] | N° Voos | MTOW [kg] | Massa Estrutura [kg] | Combustível [kg] | Abastecimentos | Massa gerador | Potência gerador [W] | Combustível consumido [L] | Calda cons [L] | Distância percorrida [km] | Distância Pulverizando [km] | RTL ACUMULADO[m] | EOC [km/km] | EOC [h/h] | Tempo de manobra [h] | Tempo rtl_rtw [h] | V pulv [m/s] | V desloc [m/s] | Preço Total por ha Simples [R$/ha] | Preço Total por ha Presumido [R$/ha] | Preço Total por ha Real [R$/ha] | Preço Total Simples [R$] | Preço Total Presumido [R$] | Prod CAPEX [ha/h/R$] | Dias Trabalhados | Preço Total Real [R$]
0 | 60 | CONCLUIDO | 3.4834 | 28.71 | 22.28 | 7.96 | 0.14 | 168 | 124.63 | 45 | 1 | 166 | 18.64 | 15605.44 | 230.72 | 446.34 | 191.46 | 28.73 | 79894.89 | 0.15 | 0.73 | 0.35 | 4.92 | 0.5 | 10 | 342.1262 | 468.1121 | 423.4361 | 342126.155 | 468112.0988 | 1.9716e-06 | 12 | 423436.1371
1 | 60 | CONCLUIDO | 4.2665 | 23.44 | 19.44 | 15.98 | 0.28 | 73 | 125.95 | 45 | 2 | 71 | 18.95 | 15767.7 | 198.54 | 446.29 | 98.54 | 28.73 | 33910.25 | 0.29 | 0.84 | 0.2 | 2.08 | 0.5 | 10 | 256.7967 | 351.3606 | 317.8273 | 256796.7483 | 351360.6401 | 2.4148e-06 | 10 | 317827.2737
2 | 60 | CONCLUIDO | 4.5541 | 21.96 | 18.65 | 24.33 | 0.42 | 46 | 127.27 | 45 | 3 | 44 | 19.27 | 15930.42 | 187.64 | 446.28 | 72.8 | 28.73 | 21177.19 | 0.39 | 0.87 | 0.15 | 1.29 | 0.5 | 10 | 229.5669 | 314.1035 | 284.1259 | 229566.875 | 314103.5262 | 2.5776e-06 | 9 | 284125.9265
3 | 60 | CONCLUIDO | 4.6952 | 21.3 | 18.3 | 32.29 | 0.55 | 34 | 128.59 | 45 | 4 | 32 | 19.59 | 16093.6 | 181.69 | 446.28 | 61.08 | 28.73 | 15372.71 | 0.47 | 0.89 | 0.14 | 0.94 | 0.5 | 10 | 221.5643 | 303.154 | 274.2214 | 221564.2921 | 303154.0392 | 2.6575e-06 | 9 | 274221.4432
4 | 60 | CONCLUIDO | 4.8199 | 20.75 | 17.93 | 39.83 | 0.68 | 27 | 129.92 | 45 | 5 | 25 | 19.92 | 16257.24 | 175.11 | 446.3 | 48.94 | 28.73 | 9341.11 | 0.59 | 0.91 | 0.11 | 0.57 | 0.5 | 10 | 214.0949 | 292.9341 | 264.9769 | 214094.9298 | 292934.1282 | 2.7281e-06 | 9 | 264976.9061
5 | 60 | CONCLUIDO | 4.8424 | 20.65 | 17.96 | 48.97 | 0.81 | 22 | 131.25 | 45 | 6 | 20 | 20.25 | 16421.36 | 173.06 | 446.27 | 50.19 | 28.73 | 9989.83 | 0.57 | 0.91 | 0.11 | 0.6 | 0.5 | 10 | 202.7548 | 277.418 | 250.9416 | 202754.7739 | 277418.0265 | 2.7408e-06 | 8 | 250941.6394
6 | 60 | CONCLUIDO | 4.8792 | 20.5 | 17.88 | 56.46 | 0.93 | 19 | 132.58 | 45 | 7 | 17 | 20.59 | 16585.95 | 169.77 | 446.27 | 47.56 | 28.73 | 8688.55 | 0.6 | 0.91 | 0.11 | 0.52 | 0.5 | 10 | 200.0358 | 273.6978 | 247.5764 | 200035.7631 | 273697.7561 | 2.7616e-06 | 8 | 247576.4264
7 | 60 | CONCLUIDO | 4.9215 | 20.32 | 17.78 | 66.67 | 1.06 | 16 | 133.92 | 45 | 8 | 14 | 20.93 | 16751.02 | 165.49 | 446.27 | 44.31 | 28.73 | 7079 | 0.65 | 0.91 | 0.1 | 0.42 | 0.5 | 10 | 196.6997 | 269.1332 | 243.4475 | 196699.662 | 269133.1554 | 2.7856e-06 | 8 | 243447.4648
8 | 60 | CONCLUIDO | 4.9545 | 20.18 | 17.69 | 75.83 | 1.18 | 14 | 135.27 | 45 | 9 | 12 | 21.27 | 16916.71 | 162.66 | 446.28 | 41.27 | 28.73 | 5571.57 | 0.7 | 0.92 | 0.11 | 0.34 | 0.5 | 10 | 194.3613 | 265.9337 | 240.5533 | 194361.2856 | 265933.6856 | 2.8043e-06 | 8 | 240553.3479
9 | 60 | CONCLUIDO | 4.959 | 20.17 | 17.7 | 81.7 | 1.29 | 13 | 136.61 | 45 | 10 | 11 | 21.61 | 17082.76 | 159.11 | 446.27 | 41.88 | 28.73 | 5878.87 | 0.69 | 0.92 | 0.1 | 0.34 | 0.5 | 10 | 192.5458 | 263.4496 | 238.3063 | 192545.7632 | 263449.6077 | 2.8068e-06 | 8 | 238306.3469
10 | 60 | CONCLUIDO | 4.9686 | 20.13 | 17.69 | 88.44 | 1.41 | 12 | 137.96 | 45 | 11 | 10 | 21.96 | 17249.3 | 156.09 | 446.27 | 41.39 | 28.73 | 5640.04 | 0.69 | 0.92 | 0.1 | 0.33 | 0.5 | 10 | 190.8381 | 261.1132 | 236.1929 | 190838.1449 | 261113.169 | 2.8122e-06 | 8 | 236192.8946
11 | 60 | CONCLUIDO | 4.9861 | 20.06 | 17.64 | 96.23 | 1.52 | 11 | 139.32 | 45 | 12 | 9 | 22.32 | 17416.34 | 152.2 | 446.27 | 39.89 | 28.73 | 4896.99 | 0.72 | 0.92 | 0.1 | 0.28 | 0.5 | 10 | 188.4631 | 257.8635 | 233.2534 | 188463.0778 | 257863.4974 | 2.8221e-06 | 8 | 233253.3671
12 | 60 | CONCLUIDO | 4.9888 | 20.05 | 17.66 | 105.94 | 1.63 | 10 | 140.67 | 45 | 13 | 7 | 22.68 | 17583.88 | 149.31 | 446.27 | 40.64 | 28.73 | 5275.02 | 0.71 | 0.92 | 0.09 | 0.3 | 0.5 | 10 | 187.0426 | 255.9199 | 231.4953 | 187042.5922 | 255919.9264 | 2.8237e-06 | 8 | 231495.2878
13 | 60 | CONCLUIDO | 5.0111 | 19.96 | 17.59 | 117.29 | 1.74 | 9 | 142.04 | 45 | 14 | 2 | 23.04 | 17751.93 | 146.72 | 446.27 | 38.06 | 28.73 | 3988.41 | 0.75 | 0.92 | 0.1 | 0.24 | 0.5 | 10 | 185.1782 | 253.3689 | 229.1878 | 185178.1742 | 253368.9475 | 2.8363e-06 | 8 | 229187.7707
14 | 60 | CONCLUIDO | 5.0074 | 19.97 | 17.61 | 117.39 | 1.85 | 9 | 143.4 | 45 | 15 | 1 | 23.41 | 17920.49 | 147.69 | 446.27 | 38.6 | 28.73 | 4261.08 | 0.74 | 0.92 | 0.1 | 0.25 | 0.5 | 10 | 185.7638 | 254.1702 | 229.9126 | 185763.7896 | 254170.2122 | 2.8342e-06 | 8 | 229912.5639
15 | 60 | CONCLUIDO | 5.0035 | 19.99 | 17.62 | 117.49 | 1.96 | 9 | 144.77 | 45 | 16 | 0 | 23.78 | 18089.56 | 149.36 | 446.27 | 39.02 | 28.73 | 4467.64 | 0.74 | 0.92 | 0.11 | 0.27 | 0.5 | 10 | 186.6733 | 255.4146 | 231.0382 | 186673.2534 | 255414.5808 | 2.832e-06 | 8 | 231038.1717

## RESULTADOS_14
Unnamed: 0 | Volume de calda [L] | STATUS | Capacidade operacional [ha/h] | Tempo de missao [h] | Tempo util [h] | Tempo por voo [min] | Autonomia Projetada [h] | N° Voos | MTOW [kg] | Massa Estrutura [kg] | Combustível [kg] | Abastecimentos | Massa gerador | Potência gerador [W] | Combustível consumido [L] | Calda cons [L] | Distância percorrida [km] | Distância Pulverizando [km] | RTL ACUMULADO[m] | EOC [km/km] | EOC [h/h] | Tempo de manobra [h] | Tempo rtl_rtw [h] | V pulv [m/s] | V desloc [m/s] | Preço Total por ha Simples [R$/ha] | Preço Total por ha Presumido [R$/ha] | Preço Total por ha Real [R$/ha] | Preço Total Simples [R$] | Preço Total Presumido [R$] | Prod CAPEX [ha/h/R$] | Dias Trabalhados | Preço Total Real [R$]
0 | 80 | CONCLUIDO | 3.074 | 32.53 | 23.5 | 6.78 | 0.11 | 208 | 159.12 | 50.28 | 1 | 206 | 27.84 | 19859.16 | 286.33 | 446.33 | 231.64 | 28.73 | 99785.06 | 0.12 | 0.69 | 0.41 | 6.14 | 0.5 | 10 | 443.4367 | 606.7297 | 548.8243 | 443436.7336 | 606729.702 | 1.6701e-06 | 13 | 548824.2708
1 | 80 | CONCLUIDO | 3.9931 | 25.04 | 19.88 | 13.56 | 0.22 | 88 | 160.54 | 50.28 | 2 | 86 | 28.26 | 20034.4 | 240 | 446.3 | 112.93 | 28.73 | 41029.74 | 0.25 | 0.82 | 0.22 | 2.52 | 0.5 | 10 | 303.5561 | 415.3388 | 375.6995 | 303556.0895 | 415338.8336 | 2.1694e-06 | 10 | 375699.4783
2 | 80 | CONCLUIDO | 4.3349 | 23.07 | 18.94 | 20.29 | 0.33 | 56 | 161.97 | 50.28 | 3 | 54 | 28.69 | 20210.21 | 226.74 | 446.28 | 82.29 | 28.73 | 25869.51 | 0.35 | 0.86 | 0.17 | 1.58 | 0.5 | 10 | 267.7916 | 366.4043 | 331.4352 | 267791.6403 | 366404.3363 | 2.3551e-06 | 9 | 331435.2207
3 | 80 | CONCLUIDO | 4.5155 | 22.15 | 18.5 | 27.07 | 0.43 | 41 | 163.4 | 50.28 | 4 | 39 | 29.12 | 20386.62 | 219.69 | 446.28 | 67.78 | 28.73 | 18688.03 | 0.42 | 0.88 | 0.15 | 1.14 | 0.5 | 10 | 255.9505 | 350.2027 | 316.7799 | 255950.4655 | 350202.7186 | 2.4533e-06 | 9 | 316779.8627
4 | 80 | CONCLUIDO | 4.6312 | 21.59 | 18.24 | 34.19 | 0.54 | 32 | 164.83 | 50.28 | 5 | 30 | 29.55 | 20563.61 | 214.66 | 446.28 | 59.21 | 28.73 | 14451.93 | 0.49 | 0.89 | 0.13 | 0.88 | 0.5 | 10 | 248.6339 | 340.1918 | 307.7244 | 248633.8573 | 340191.8124 | 2.5161e-06 | 9 | 307724.3833
5 | 80 | CONCLUIDO | 4.7433 | 21.08 | 17.92 | 41.35 | 0.64 | 26 | 166.27 | 50.28 | 6 | 24 | 29.99 | 20741.2 | 208.93 | 446.28 | 48.98 | 28.73 | 9367.27 | 0.59 | 0.91 | 0.11 | 0.56 | 0.5 | 10 | 241.2901 | 330.1438 | 298.6353 | 241290.1274 | 330143.7973 | 2.577e-06 | 9 | 298635.3366
6 | 80 | CONCLUIDO | 4.7456 | 21.07 | 18.01 | 46.97 | 0.74 | 23 | 167.72 | 50.28 | 7 | 21 | 30.44 | 20919.39 | 208.45 | 446.27 | 51.81 | 28.73 | 10794.17 | 0.55 | 0.9 | 0.12 | 0.65 | 0.5 | 10 | 241.183 | 329.9973 | 298.5028 | 241183.0265 | 329997.2571 | 2.5783e-06 | 9 | 298502.782
7 | 80 | CONCLUIDO | 4.7901 | 20.88 | 17.91 | 53.72 | 0.84 | 20 | 169.17 | 50.28 | 8 | 18 | 30.89 | 21098.19 | 205.73 | 446.28 | 48.65 | 28.73 | 9232.41 | 0.59 | 0.91 | 0.11 | 0.55 | 0.5 | 10 | 238.2029 | 325.9198 | 294.8144 | 238202.9247 | 325919.7503 | 2.6024e-06 | 9 | 294814.4268
8 | 80 | CONCLUIDO | 4.8197 | 20.75 | 17.84 | 59.48 | 0.94 | 18 | 170.62 | 50.28 | 9 | 16 | 31.34 | 21277.6 | 202.61 | 446.27 | 46.52 | 28.73 | 8173.61 | 0.62 | 0.91 | 0.11 | 0.49 | 0.5 | 10 | 235.5854 | 322.3383 | 291.5748 | 235585.3884 | 322338.3217 | 2.6185e-06 | 9 | 291574.8047
9 | 80 | CONCLUIDO | 4.8474 | 20.63 | 17.79 | 66.71 | 1.03 | 16 | 172.08 | 50.28 | 10 | 14 | 31.8 | 21457.64 | 200.38 | 446.27 | 44.68 | 28.73 | 7265.35 | 0.64 | 0.91 | 0.11 | 0.43 | 0.5 | 10 | 223.3686 | 305.6227 | 276.4545 | 223368.5602 | 305622.7183 | 2.6336e-06 | 8 | 276454.515
10 | 80 | CONCLUIDO | 4.8863 | 20.47 | 17.69 | 75.81 | 1.12 | 14 | 173.55 | 50.28 | 11 | 12 | 32.27 | 21638.31 | 197.64 | 446.27 | 41.13 | 28.73 | 5499.77 | 0.7 | 0.92 | 0.11 | 0.33 | 0.5 | 10 | 220.6678 | 301.9274 | 273.1119 | 220667.8189 | 301927.445 | 2.6547e-06 | 8 | 273111.9134
11 | 80 | CONCLUIDO | 4.8888 | 20.45 | 17.71 | 81.74 | 1.22 | 13 | 175.02 | 50.28 | 12 | 11 | 32.74 | 21819.6 | 195.36 | 446.28 | 42.24 | 28.73 | 6059.84 | 0.68 | 0.92 | 0.1 | 0.35 | 0.5 | 10 | 219.5145 | 300.3495 | 271.6845 | 219514.5289 | 300349.4627 | 2.6561e-06 | 8 | 271684.5315
12 | 80 | CONCLUIDO | 4.9041 | 20.39 | 17.68 | 88.4 | 1.31 | 12 | 176.49 | 50.28 | 13 | 10 | 33.21 | 22001.54 | 193.55 | 446.31 | 41.13 | 28.73 | 5507.86 | 0.7 | 0.92 | 0.1 | 0.32 | 0.5 | 10 | 218.128 | 298.4524 | 269.9685 | 218128.0024 | 298452.3561 | 2.6644e-06 | 8 | 269968.4821
13 | 80 | CONCLUIDO | 4.9208 | 20.32 | 17.64 | 96.23 | 1.4 | 11 | 177.97 | 50.28 | 14 | 9 | 33.69 | 22184.13 | 190.53 | 446.28 | 39.87 | 28.73 | 4885.54 | 0.72 | 0.92 | 0.1 | 0.28 | 0.5 | 10 | 216.0948 | 295.6705 | 267.4521 | 216094.8401 | 295670.4936 | 2.6734e-06 | 8 | 267452.1167
14 | 80 | CONCLUIDO | 4.937 | 20.26 | 17.61 | 105.65 | 1.48 | 10 | 179.46 | 50.28 | 15 | 8 | 34.18 | 22367.38 | 188.54 | 446.27 | 38.8 | 28.73 | 4356.95 | 0.74 | 0.92 | 0.1 | 0.25 | 0.5 | 10 | 214.6157 | 293.6466 | 265.6214 | 214615.6819 | 293646.6442 | 2.6822e-06 | 8 | 265621.4206
15 | 80 | CONCLUIDO | 4.9452 | 20.22 | 17.57 | 105.45 | 1.57 | 10 | 180.95 | 50.28 | 16 | 8 | 34.67 | 22551.28 | 186.17 | 446.27 | 37.75 | 28.73 | 3830.13 | 0.76 | 0.92 | 0.09 | 0.22 | 0.5 | 10 | 213.1488 | 291.6396 | 263.8059 | 213148.7739 | 291639.5559 | 2.6867e-06 | 8 | 263805.886
16 | 80 | CONCLUIDO | 4.9511 | 20.2 | 17.58 | 117.22 | 1.65 | 9 | 182.45 | 50.28 | 17 | 7 | 35.17 | 22735.98 | 183.4 | 446.27 | 37.93 | 28.73 | 3925.57 | 0.76 | 0.92 | 0.1 | 0.23 | 0.5 | 10 | 211.6627 | 289.6062 | 261.9666 | 211662.6587 | 289606.1875 | 2.6899e-06 | 8 | 261966.5794
17 | 80 | CONCLUIDO | 4.9471 | 20.21 | 17.6 | 117.33 | 1.74 | 9 | 183.95 | 50.28 | 18 | 7 | 35.67 | 22921.24 | 182.57 | 446.27 | 38.52 | 28.73 | 4221.24 | 0.75 | 0.92 | 0.1 | 0.24 | 0.5 | 10 | 211.4056 | 289.2545 | 261.6485 | 211405.6422 | 289254.5262 | 2.6877e-06 | 8 | 261648.4801
18 | 80 | CONCLUIDO | 4.9644 | 20.14 | 17.56 | 131.71 | 1.82 | 8 | 185.46 | 50.28 | 19 | 6 | 36.18 | 23107.19 | 179.09 | 446.27 | 37.25 | 28.73 | 3590.37 | 0.77 | 0.93 | 0.09 | 0.2 | 0.5 | 10 | 209.1733 | 286.2001 | 258.8856 | 209173.3034 | 286200.1417 | 2.6971e-06 | 8 | 258885.6019
19 | 80 | CONCLUIDO | 4.9753 | 20.1 | 17.52 | 131.38 | 1.9 | 8 | 186.97 | 50.28 | 20 | 6 | 36.69 | 23293.82 | 175.59 | 446.27 | 35.8 | 28.73 | 2863.87 | 0.8 | 0.93 | 0.09 | 0.16 | 0.5 | 10 | 207.1064 | 283.3721 | 256.3274 | 207106.3682 | 283372.0698 | 2.7031e-06 | 8 | 256327.4372
20 | 80 | CONCLUIDO | 4.981 | 20.08 | 17.53 | 150.23 | 1.98 | 7 | 188.49 | 50.28 | 21 | 5 | 37.21 | 23481.16 | 173.25 | 446.27 | 36.14 | 28.73 | 3038.54 | 0.8 | 0.93 | 0.09 | 0.17 | 0.5 | 10 | 205.8501 | 281.6532 | 254.7726 | 205850.1167 | 281653.2111 | 2.7062e-06 | 8 | 254772.624
21 | 80 | CONCLUIDO | 4.9795 | 20.08 | 17.53 | 150.28 | 2.05 | 7 | 190.01 | 50.28 | 22 | 1 | 37.74 | 23669.2 | 173.44 | 446.27 | 36.16 | 28.73 | 3047.53 | 0.79 | 0.93 | 0.1 | 0.17 | 0.5 | 10 | 205.9795 | 281.8302 | 254.9327 | 205979.4502 | 281830.171 | 2.7053e-06 | 8 | 254932.695
22 | 80 | CONCLUIDO | 4.9781 | 20.09 | 17.54 | 150.33 | 2.13 | 7 | 191.55 | 50.28 | 23 | 0 | 38.27 | 23857.96 | 174.68 | 446.27 | 36.33 | 28.73 | 3135.45 | 0.79 | 0.93 | 0.1 | 0.18 | 0.5 | 10 | 206.6387 | 282.7322 | 255.7486 | 206638.7151 | 282732.2062 | 2.7046e-06 | 8 | 255748.6413

## RESULTADOS_5
Unnamed: 0 | Volume de calda [L] | STATUS | Capacidade operacional [ha/h] | Tempo de missao [h] | Tempo util [h] | Tempo por voo [min] | Autonomia Projetada [h] | N° Voos | MTOW [kg] | Massa Estrutura [kg] | Combustível [kg] | Abastecimentos | Massa gerador | Potência gerador [W] | Combustível consumido [L] | Calda cons [L] | Distância percorrida [km] | Distância Pulverizando [km] | RTL ACUMULADO[m] | EOC [km/km] | EOC [h/h] | Tempo de manobra [h] | Tempo rtl_rtw [h] | V pulv [m/s] | V desloc [m/s] | Preço Total por ha Simples [R$/ha] | Preço Total por ha Presumido [R$/ha] | Preço Total por ha Real [R$/ha] | Preço Total Simples [R$] | Preço Total Presumido [R$] | Prod CAPEX [ha/h/R$] | Dias Trabalhados | Preço Total Real [R$]
0 | 35 | CONCLUIDO | 4.0735 | 24.55 | 20.68 | 10.79 | 0.22 | 115 | 80.84 | 35.1 | 1 | 113 | 9.74 | 10204.21 | 158.31 | 446.28 | 139.01 | 28.73 | 53932.59 | 0.21 | 0.79 | 0.26 | 3.32 | 0.5 | 10 | 227.6212 | 311.4414 | 281.7179 | 227621.238 | 311441.4198 | 2.4695e-06 | 10 | 281717.8878
1 | 35 | CONCLUIDO | 4.6443 | 21.53 | 18.76 | 22.07 | 0.43 | 51 | 82.04 | 35.1 | 2 | 49 | 9.94 | 10352.53 | 139.18 | 446.27 | 76.15 | 28.73 | 22825.26 | 0.38 | 0.87 | 0.17 | 1.4 | 0.5 | 10 | 188.7002 | 258.188 | 233.5469 | 188700.2093 | 258187.9513 | 2.8156e-06 | 9 | 233546.8556
2 | 35 | CONCLUIDO | 4.8259 | 20.72 | 18.26 | 33.2 | 0.63 | 33 | 83.25 | 35.1 | 3 | 31 | 10.15 | 10501.19 | 131.19 | 446.28 | 60.05 | 28.73 | 14865.29 | 0.48 | 0.89 | 0.13 | 0.9 | 0.5 | 10 | 170.7459 | 233.622 | 211.3255 | 170745.8571 | 233622.0144 | 2.9256e-06 | 8 | 211325.4572
3 | 35 | CONCLUIDO | 4.9153 | 20.34 | 18.04 | 45.1 | 0.83 | 24 | 84.46 | 35.1 | 4 | 22 | 10.36 | 10650.22 | 125.19 | 446.27 | 52.99 | 28.73 | 11380.94 | 0.54 | 0.9 | 0.12 | 0.68 | 0.5 | 10 | 165.6992 | 226.717 | 205.0794 | 165699.2002 | 226716.9558 | 2.9798e-06 | 8 | 205079.4078
4 | 35 | CONCLUIDO | 4.9875 | 20.05 | 17.85 | 59.49 | 1.02 | 18 | 85.67 | 35.1 | 5 | 16 | 10.57 | 10799.59 | 118 | 446.27 | 46.73 | 28.73 | 8280.05 | 0.61 | 0.91 | 0.11 | 0.49 | 0.5 | 10 | 160.5991 | 219.7388 | 198.7672 | 160599.1162 | 219738.7959 | 3.0236e-06 | 8 | 198767.2337
5 | 35 | CONCLUIDO | 5.024 | 19.9 | 17.75 | 71.02 | 1.21 | 15 | 86.88 | 35.1 | 6 | 7 | 10.78 | 10949.33 | 112.78 | 446.27 | 43.19 | 28.73 | 6525.59 | 0.67 | 0.92 | 0.11 | 0.4 | 0.5 | 10 | 157.3073 | 215.2347 | 194.693 | 157307.2595 | 215234.7324 | 3.0457e-06 | 8 | 194693.0316
6 | 35 | CONCLUIDO | 5.0284 | 19.89 | 17.75 | 76.09 | 1.39 | 14 | 88.1 | 35.1 | 7 | 0 | 11 | 11099.43 | 112.59 | 446.29 | 42.84 | 28.73 | 6354.69 | 0.67 | 0.92 | 0.12 | 0.4 | 0.5 | 10 | 157.1439 | 215.0112 | 194.4909 | 157143.9068 | 215011.226 | 3.0484e-06 | 8 | 194490.8564

## RESULTADOS_8
Unnamed: 0 | Volume de calda [L] | STATUS | Capacidade operacional [ha/h] | Tempo de missao [h] | Tempo util [h] | Tempo por voo [min] | Autonomia Projetada [h] | N° Voos | MTOW [kg] | Massa Estrutura [kg] | Combustível [kg] | Abastecimentos | Massa gerador | Potência gerador [W] | Combustível consumido [L] | Calda cons [L] | Distância percorrida [km] | Distância Pulverizando [km] | RTL ACUMULADO[m] | EOC [km/km] | EOC [h/h] | Tempo de manobra [h] | Tempo rtl_rtw [h] | V pulv [m/s] | V desloc [m/s] | Preço Total por ha Simples [R$/ha] | Preço Total por ha Presumido [R$/ha] | Preço Total por ha Real [R$/ha] | Preço Total Simples [R$] | Preço Total Presumido [R$] | Prod CAPEX [ha/h/R$] | Dias Trabalhados | Preço Total Real [R$]
0 | 50 | CONCLUIDO | 3.7119 | 26.94 | 21.64 | 8.83 | 0.16 | 147 | 107.41 | 41.65 | 1 | 145 | 14.77 | 13481.73 | 202.38 | 446.29 | 170.43 | 28.73 | 69486.57 | 0.17 | 0.75 | 0.31 | 4.28 | 0.5 | 10 | 291.9815 | 399.5019 | 361.374 | 291981.4725 | 399501.9319 | 2.1528e-06 | 11 | 361374.0282
1 | 50 | CONCLUIDO | 4.4069 | 22.69 | 19.21 | 17.73 | 0.32 | 65 | 108.68 | 41.65 | 2 | 63 | 15.03 | 13638.32 | 176.55 | 446.3 | 90.9 | 28.73 | 30131.21 | 0.32 | 0.85 | 0.19 | 1.85 | 0.5 | 10 | 224.4103 | 307.0481 | 277.7439 | 224410.3185 | 307048.0981 | 2.5559e-06 | 9 | 277743.8585
2 | 50 | CONCLUIDO | 4.6618 | 21.45 | 18.5 | 27.08 | 0.48 | 41 | 109.96 | 41.65 | 3 | 39 | 15.31 | 13795.21 | 166.85 | 446.27 | 67.92 | 28.73 | 18759.44 | 0.42 | 0.88 | 0.15 | 1.15 | 0.5 | 10 | 210.5114 | 288.031 | 260.5417 | 210511.4192 | 288031.0109 | 2.7037e-06 | 9 | 260541.7354
3 | 50 | CONCLUIDO | 4.7907 | 20.87 | 18.17 | 36.34 | 0.63 | 30 | 111.23 | 41.65 | 4 | 28 | 15.58 | 13952.52 | 160.63 | 446.28 | 57.01 | 28.73 | 13358.01 | 0.5 | 0.89 | 0.13 | 0.81 | 0.5 | 10 | 203.4375 | 278.3522 | 251.7867 | 203437.5454 | 278352.2246 | 2.7785e-06 | 9 | 251786.6789
4 | 50 | CONCLUIDO | 4.8529 | 20.61 | 18.04 | 45.09 | 0.78 | 24 | 112.51 | 41.65 | 5 | 22 | 15.86 | 14110.24 | 156.78 | 446.32 | 52.86 | 28.73 | 11315.89 | 0.54 | 0.9 | 0.12 | 0.68 | 0.5 | 10 | 190.2088 | 260.2521 | 235.414 | 190208.822 | 260252.1017 | 2.8145e-06 | 8 | 235414.0064
5 | 50 | CONCLUIDO | 4.9038 | 20.39 | 17.91 | 53.73 | 0.93 | 20 | 113.79 | 41.65 | 6 | 18 | 16.14 | 14268.39 | 152.22 | 446.29 | 48.64 | 28.73 | 9223.07 | 0.59 | 0.91 | 0.11 | 0.55 | 0.5 | 10 | 186.5541 | 255.2516 | 230.8907 | 186554.1158 | 255251.5714 | 2.8441e-06 | 8 | 230890.7197
6 | 50 | CONCLUIDO | 4.9592 | 20.16 | 17.77 | 66.65 | 1.07 | 16 | 115.08 | 41.65 | 7 | 14 | 16.43 | 14426.96 | 146.7 | 446.27 | 44.2 | 28.73 | 7025.73 | 0.65 | 0.91 | 0.1 | 0.41 | 0.5 | 10 | 182.3927 | 249.5578 | 225.7403 | 182392.7318 | 249557.7823 | 2.8762e-06 | 8 | 225740.3378
7 | 50 | CONCLUIDO | 4.9949 | 20.02 | 17.67 | 75.74 | 1.21 | 14 | 116.37 | 41.65 | 8 | 12 | 16.72 | 14585.96 | 143.46 | 446.27 | 40.53 | 28.73 | 5200.19 | 0.71 | 0.92 | 0.11 | 0.32 | 0.5 | 10 | 179.8957 | 246.1412 | 222.6498 | 179895.6895 | 246141.2188 | 2.8969e-06 | 8 | 222649.8463
8 | 50 | CONCLUIDO | 5.0064 | 19.97 | 17.67 | 88.36 | 1.35 | 12 | 117.66 | 41.65 | 9 | 10 | 17.01 | 14745.39 | 138.17 | 446.27 | 40.86 | 28.73 | 5373.24 | 0.7 | 0.92 | 0.1 | 0.31 | 0.5 | 10 | 177.1062 | 242.3246 | 219.1975 | 177106.2381 | 242324.5684 | 2.9036e-06 | 8 | 219197.4517
9 | 50 | CONCLUIDO | 5.0192 | 19.92 | 17.64 | 96.23 | 1.48 | 11 | 118.96 | 41.65 | 10 | 7 | 17.31 | 14905.25 | 134.76 | 446.27 | 39.78 | 28.73 | 4840.93 | 0.72 | 0.92 | 0.1 | 0.28 | 0.5 | 10 | 175.156 | 239.6562 | 216.7837 | 175155.9916 | 239656.155 | 2.911e-06 | 8 | 216783.7079
10 | 50 | CONCLUIDO | 5.0148 | 19.94 | 17.66 | 96.33 | 1.61 | 11 | 120.26 | 41.65 | 11 | 2 | 17.61 | 15065.56 | 133.25 | 446.27 | 40.16 | 28.73 | 5028.94 | 0.72 | 0.92 | 0.11 | 0.3 | 0.5 | 10 | 174.5493 | 238.826 | 216.0328 | 174549.2862 | 238826.034 | 2.9084e-06 | 8 | 216032.8125
11 | 50 | CONCLUIDO | 5.0333 | 19.87 | 17.61 | 105.66 | 1.74 | 10 | 121.56 | 41.65 | 12 | 0 | 17.91 | 15226.31 | 134.22 | 446.27 | 38.46 | 28.73 | 4184.16 | 0.75 | 0.92 | 0.11 | 0.25 | 0.5 | 10 | 174.5702 | 238.8547 | 216.0587 | 174570.2237 | 238854.6816 | 2.9192e-06 | 8 | 216058.726

## RESULTADOS_3
Unnamed: 0 | Volume de calda [L] | STATUS | Capacidade operacional [ha/h] | Tempo de missao [h] | Tempo util [h] | Tempo por voo [min] | Autonomia Projetada [h] | N° Voos | MTOW [kg] | Massa Estrutura [kg] | Combustível [kg] | Abastecimentos | Massa gerador | Potência gerador [W] | Combustível consumido [L] | Calda cons [L] | Distância percorrida [km] | Distância Pulverizando [km] | RTL ACUMULADO[m] | EOC [km/km] | EOC [h/h] | Tempo de manobra [h] | Tempo rtl_rtw [h] | V pulv [m/s] | V desloc [m/s] | Preço Total por ha Simples [R$/ha] | Preço Total por ha Presumido [R$/ha] | Preço Total por ha Real [R$/ha] | Preço Total Simples [R$] | Preço Total Presumido [R$] | Prod CAPEX [ha/h/R$] | Dias Trabalhados | Preço Total Real [R$]
0 | 25 | CONCLUIDO | 4.342 | 23.03 | 19.97 | 13.17 | 0.28 | 91 | 61.76 | 28.92 | 1 | 89 | 6.84 | 7851.41 | 125 | 446.27 | 115.74 | 28.73 | 42421.35 | 0.25 | 0.81 | 0.23 | 2.61 | 0.5 | 10 | 182.845 | 250.1766 | 226.3001 | 182845.0073 | 250176.6055 | 2.7339e-06 | 9 | 226300.1014
1 | 25 | CONCLUIDO | 4.7924 | 20.87 | 18.5 | 27.07 | 0.55 | 41 | 62.92 | 28.92 | 2 | 39 | 7 | 7994.37 | 109.88 | 446.29 | 67.8 | 28.73 | 18699.68 | 0.42 | 0.88 | 0.15 | 1.14 | 0.5 | 10 | 163.5667 | 223.7992 | 202.4402 | 163566.7489 | 223799.242 | 3.0174e-06 | 9 | 202440.1564
2 | 25 | CONCLUIDO | 4.9468 | 20.22 | 18.07 | 43.37 | 0.81 | 25 | 64.08 | 28.92 | 3 | 23 | 7.16 | 8137.65 | 100.52 | 446.27 | 53.77 | 28.73 | 11762.58 | 0.53 | 0.9 | 0.13 | 0.71 | 0.5 | 10 | 146.9393 | 201.0488 | 181.861 | 146939.2643 | 201048.784 | 3.1147e-06 | 8 | 181860.9702
3 | 25 | CONCLUIDO | 5.0128 | 19.95 | 17.89 | 56.49 | 1.07 | 19 | 65.25 | 28.92 | 4 | 2 | 7.33 | 8281.25 | 94.74 | 446.27 | 47.34 | 28.73 | 8580.71 | 0.61 | 0.91 | 0.13 | 0.53 | 0.5 | 10 | 142.9232 | 195.5539 | 176.8905 | 142923.2238 | 195553.8601 | 3.1562e-06 | 8 | 176890.4742
4 | 25 | CONCLUIDO | 5.0137 | 19.95 | 17.89 | 56.48 | 1.31 | 19 | 66.42 | 28.92 | 5 | 0 | 7.49 | 8425.16 | 96.31 | 446.27 | 47.07 | 28.73 | 8446.46 | 0.61 | 0.91 | 0.13 | 0.53 | 0.5 | 10 | 143.668 | 196.5729 | 177.8122 | 143667.9742 | 196572.8605 | 3.1568e-06 | 8 | 177812.2226

## RESULTADOS_15
Unnamed: 0 | Volume de calda [L] | STATUS | Capacidade operacional [ha/h] | Tempo de missao [h] | Tempo util [h] | Tempo por voo [min] | Autonomia Projetada [h] | N° Voos | MTOW [kg] | Massa Estrutura [kg] | Combustível [kg] | Abastecimentos | Massa gerador | Potência gerador [W] | Combustível consumido [L] | Calda cons [L] | Distância percorrida [km] | Distância Pulverizando [km] | RTL ACUMULADO[m] | EOC [km/km] | EOC [h/h] | Tempo de manobra [h] | Tempo rtl_rtw [h] | V pulv [m/s] | V desloc [m/s] | Preço Total por ha Simples [R$/ha] | Preço Total por ha Presumido [R$/ha] | Preço Total por ha Real [R$/ha] | Preço Total Simples [R$] | Preço Total Presumido [R$] | Prod CAPEX [ha/h/R$] | Dias Trabalhados | Preço Total Real [R$]
0 | 85 | CONCLUIDO | 2.9726 | 33.64 | 23.85 | 6.53 | 0.11 | 219 | 167.88 | 51.39 | 1 | 217 | 30.49 | 20939.59 | 300.86 | 446.39 | 243.05 | 28.73 | 105434.24 | 0.12 | 0.68 | 0.43 | 6.49 | 0.5 | 10 | 470.4227 | 643.6531 | 582.2237 | 470422.6891 | 643653.0768 | 1.6005e-06 | 13 | 582223.7305
1 | 85 | CONCLUIDO | 3.9332 | 25.42 | 19.97 | 13.17 | 0.21 | 91 | 169.33 | 51.39 | 2 | 89 | 30.94 | 21118.46 | 249.85 | 446.3 | 115.69 | 28.73 | 42396.37 | 0.25 | 0.81 | 0.23 | 2.61 | 0.5 | 10 | 315.1559 | 431.2102 | 390.0561 | 315155.8859 | 431210.1868 | 2.1177e-06 | 10 | 390056.0918
2 | 85 | CONCLUIDO | 4.2853 | 23.34 | 19 | 19.65 | 0.31 | 58 | 170.79 | 51.39 | 3 | 56 | 31.4 | 21297.94 | 235.96 | 446.27 | 84.09 | 28.73 | 26761.05 | 0.34 | 0.86 | 0.17 | 1.64 | 0.5 | 10 | 287.4116 | 393.2492 | 355.7181 | 287411.5954 | 393249.2245 | 2.3073e-06 | 10 | 355718.0705
3 | 85 | CONCLUIDO | 4.4788 | 22.33 | 18.53 | 26.47 | 0.41 | 42 | 172.25 | 51.39 | 4 | 40 | 31.86 | 21478.05 | 228.31 | 446.27 | 69 | 28.73 | 19297.33 | 0.42 | 0.88 | 0.15 | 1.17 | 0.5 | 10 | 263.9113 | 361.0951 | 326.6327 | 263911.3205 | 361095.1117 | 2.4115e-06 | 9 | 326632.701
4 | 85 | CONCLUIDO | 4.5963 | 21.76 | 18.27 | 33.21 | 0.51 | 33 | 173.71 | 51.39 | 5 | 31 | 32.32 | 21658.78 | 223.29 | 446.28 | 60.08 | 28.73 | 14878.68 | 0.48 | 0.89 | 0.13 | 0.91 | 0.5 | 10 | 256.2812 | 350.6553 | 317.1892 | 256281.2375 | 350655.2955 | 2.4747e-06 | 9 | 317189.2463
5 | 85 | CONCLUIDO | 4.6827 | 21.36 | 18.03 | 38.64 | 0.61 | 28 | 175.18 | 51.39 | 6 | 26 | 32.79 | 21840.16 | 219 | 446.27 | 52.19 | 28.73 | 10960.04 | 0.55 | 0.9 | 0.13 | 0.68 | 0.5 | 10 | 250.4878 | 342.7285 | 310.019 | 250487.8131 | 342728.4767 | 2.5212e-06 | 9 | 310018.9519
6 | 85 | CONCLUIDO | 4.7115 | 21.22 | 18.04 | 45.1 | 0.7 | 24 | 176.66 | 51.39 | 7 | 22 | 33.27 | 22022.17 | 217.36 | 446.28 | 52.91 | 28.73 | 11341.64 | 0.54 | 0.9 | 0.12 | 0.68 | 0.5 | 10 | 248.7122 | 340.299 | 307.8214 | 248712.2081 | 340299.0155 | 2.5367e-06 | 9 | 307821.3551
7 | 85 | CONCLUIDO | 4.7567 | 21.02 | 17.94 | 51.25 | 0.8 | 21 | 178.14 | 51.39 | 8 | 19 | 33.75 | 22204.83 | 214.46 | 446.27 | 49.48 | 28.73 | 9638.39 | 0.58 | 0.91 | 0.12 | 0.58 | 0.5 | 10 | 245.5278 | 335.942 | 303.8802 | 245527.8457 | 335942.0305 | 2.5611e-06 | 9 | 303880.1946
8 | 85 | CONCLUIDO | 4.7995 | 20.84 | 17.85 | 59.51 | 0.89 | 18 | 179.63 | 51.39 | 9 | 16 | 34.24 | 22388.15 | 211.78 | 446.28 | 46.8 | 28.73 | 8315.26 | 0.61 | 0.91 | 0.11 | 0.5 | 0.5 | 10 | 242.6122 | 331.9527 | 300.2716 | 242612.1758 | 331952.6822 | 2.5841e-06 | 9 | 300271.5841
9 | 85 | CONCLUIDO | 4.8321 | 20.7 | 17.78 | 66.68 | 0.98 | 16 | 181.12 | 51.39 | 10 | 14 | 34.73 | 22572.13 | 208.88 | 446.27 | 44.51 | 28.73 | 7177.78 | 0.65 | 0.91 | 0.1 | 0.42 | 0.5 | 10 | 229.7319 | 314.3294 | 284.3302 | 229731.9477 | 314329.3859 | 2.6017e-06 | 8 | 284330.2304
10 | 85 | CONCLUIDO | 4.8457 | 20.64 | 17.76 | 71.02 | 1.07 | 15 | 182.62 | 51.39 | 11 | 13 | 35.22 | 22756.91 | 207.46 | 446.27 | 43.59 | 28.73 | 6724.52 | 0.66 | 0.92 | 0.11 | 0.4 | 0.5 | 10 | 228.5662 | 312.7344 | 282.8874 | 228566.2036 | 312734.3634 | 2.609e-06 | 8 | 282887.4347
11 | 85 | CONCLUIDO | 4.8514 | 20.61 | 17.77 | 76.14 | 1.16 | 14 | 184.12 | 51.39 | 12 | 12 | 35.73 | 22942.24 | 205.48 | 446.27 | 44.28 | 28.73 | 7073.45 | 0.65 | 0.92 | 0.1 | 0.41 | 0.5 | 10 | 227.432 | 311.1825 | 281.4837 | 227432.0195 | 311182.5227 | 2.6121e-06 | 8 | 281483.6995
12 | 85 | CONCLUIDO | 4.8709 | 20.53 | 17.72 | 81.77 | 1.24 | 13 | 185.63 | 51.39 | 13 | 11 | 36.24 | 23128.27 | 203.55 | 446.27 | 42.4 | 28.73 | 6138.89 | 0.68 | 0.92 | 0.1 | 0.36 | 0.5 | 10 | 225.7815 | 308.9242 | 279.4409 | 225781.5225 | 308924.2399 | 2.6226e-06 | 8 | 279440.944
13 | 85 | CONCLUIDO | 4.8876 | 20.46 | 17.68 | 88.4 | 1.33 | 12 | 187.14 | 51.39 | 14 | 10 | 36.75 | 23314.98 | 201.72 | 446.27 | 41.2 | 28.73 | 5546.3 | 0.7 | 0.92 | 0.1 | 0.32 | 0.5 | 10 | 224.2974 | 306.8936 | 277.6041 | 224297.3655 | 306893.5508 | 2.6316e-06 | 8 | 277604.061
14 | 85 | CONCLUIDO | 4.9076 | 20.38 | 17.63 | 96.17 | 1.41 | 11 | 188.66 | 51.39 | 15 | 9 | 37.27 | 23502.4 | 198.49 | 446.27 | 39.54 | 28.73 | 4721.02 | 0.73 | 0.92 | 0.1 | 0.27 | 0.5 | 10 | 222.0166 | 303.773 | 274.7813 | 222016.6383 | 303772.9592 | 2.6423e-06 | 8 | 274781.2943
15 | 85 | CONCLUIDO | 4.9235 | 20.31 | 17.6 | 105.59 | 1.49 | 10 | 190.19 | 51.39 | 16 | 8 | 37.79 | 23690.52 | 196.79 | 446.27 | 38.37 | 28.73 | 4141.78 | 0.75 | 0.92 | 0.1 | 0.24 | 0.5 | 10 | 220.6654 | 301.9242 | 273.1089 | 220665.4137 | 301924.1541 | 2.6509e-06 | 8 | 273108.9366
16 | 85 | CONCLUIDO | 4.9133 | 20.35 | 17.64 | 105.85 | 1.57 | 10 | 191.72 | 51.39 | 17 | 8 | 38.33 | 23879.37 | 195.21 | 446.27 | 40.05 | 28.73 | 4978.03 | 0.72 | 0.92 | 0.09 | 0.28 | 0.5 | 10 | 220.2644 | 301.3755 | 272.6126 | 220264.3962 | 301375.4642 | 2.6454e-06 | 8 | 272612.6129
17 | 85 | CONCLUIDO | 4.9365 | 20.26 | 17.58 | 117.2 | 1.65 | 9 | 193.26 | 51.39 | 18 | 7 | 38.86 | 24068.93 | 192.06 | 446.27 | 37.84 | 28.73 | 3878.36 | 0.76 | 0.92 | 0.1 | 0.22 | 0.5 | 10 | 217.941 | 298.1965 | 269.7371 | 217941.0144 | 298196.5108 | 2.6579e-06 | 8 | 269737.0543
18 | 85 | CONCLUIDO | 4.9313 | 20.28 | 17.6 | 117.34 | 1.73 | 9 | 194.8 | 51.39 | 19 | 7 | 39.41 | 24259.23 | 191.05 | 446.27 | 38.58 | 28.73 | 4251.71 | 0.74 | 0.92 | 0.1 | 0.24 | 0.5 | 10 | 217.6332 | 297.7754 | 269.3561 | 217633.2421 | 297775.4031 | 2.6551e-06 | 8 | 269356.1366
19 | 85 | CONCLUIDO | 4.9495 | 20.2 | 17.56 | 131.7 | 1.81 | 8 | 196.35 | 51.39 | 20 | 6 | 39.96 | 24450.27 | 188.27 | 446.27 | 37.21 | 28.73 | 3568.76 | 0.77 | 0.93 | 0.09 | 0.2 | 0.5 | 10 | 215.6903 | 295.1169 | 266.9514 | 215690.2718 | 295116.9454 | 2.6649e-06 | 8 | 266951.3984
20 | 85 | CONCLUIDO | 4.9622 | 20.15 | 17.51 | 131.31 | 1.88 | 8 | 197.9 | 51.39 | 21 | 6 | 40.51 | 24642.07 | 184.96 | 446.27 | 35.51 | 28.73 | 2719.75 | 0.81 | 0.93 | 0.09 | 0.15 | 0.5 | 10 | 213.6247 | 292.2908 | 264.395 | 213624.733 | 292290.7841 | 2.6717e-06 | 8 | 264394.9619
21 | 85 | CONCLUIDO | 4.9683 | 20.13 | 17.52 | 150.15 | 1.96 | 7 | 199.46 | 51.39 | 22 | 5 | 41.07 | 24834.62 | 183.01 | 446.27 | 35.84 | 28.73 | 2891.98 | 0.8 | 0.93 | 0.09 | 0.16 | 0.5 | 10 | 212.5385 | 290.8046 | 263.0506 | 212538.5092 | 290804.5649 | 2.675e-06 | 8 | 263050.5854
22 | 85 | CONCLUIDO | 4.9627 | 20.15 | 17.54 | 150.35 | 2.03 | 7 | 201.03 | 51.39 | 23 | 5 | 41.64 | 25027.94 | 182.35 | 446.27 | 36.72 | 28.73 | 3327.52 | 0.78 | 0.93 | 0.09 | 0.18 | 0.5 | 10 | 212.408 | 290.626 | 262.8891 | 212407.9981 | 290625.9937 | 2.672e-06 | 8 | 262889.0568
23 | 85 | CONCLUIDO | 4.9663 | 20.14 | 17.53 | 150.22 | 2.1 | 7 | 202.61 | 51.39 | 24 | 2 | 42.21 | 25222.04 | 181.47 | 446.27 | 35.92 | 28.73 | 2930.02 | 0.8 | 0.93 | 0.1 | 0.17 | 0.5 | 10 | 211.8632 | 289.8806 | 262.2148 | 211863.238 | 289880.6289 | 2.6739e-06 | 8 | 262214.8285
24 | 85 | CONCLUIDO | 4.9652 | 20.14 | 17.53 | 150.26 | 2.17 | 7 | 204.19 | 51.39 | 25 | 1 | 42.79 | 25417.05 | 181.07 | 446.27 | 36.09 | 28.73 | 3015.61 | 0.8 | 0.93 | 0.1 | 0.17 | 0.5 | 10 | 211.6968 | 289.6529 | 262.0089 | 211696.8169 | 289652.9243 | 2.6733e-06 | 8 | 262008.8557
25 | 85 | CONCLUIDO | 4.9639 | 20.15 | 17.54 | 150.31 | 2.24 | 7 | 205.77 | 51.39 | 26 | 0 | 43.38 | 25612.75 | 181.96 | 446.28 | 36.22 | 28.73 | 3080.19 | 0.79 | 0.93 | 0.1 | 0.18 | 0.5 | 10 | 212.1868 | 290.3234 | 262.6153 | 212186.8205 | 290323.3688 | 2.6726e-06 | 8 | 262615.3139

## RESULTADOS_2
Unnamed: 0 | Volume de calda [L] | STATUS | Capacidade operacional [ha/h] | Tempo de missao [h] | Tempo util [h] | Tempo por voo [min] | Autonomia Projetada [h] | N° Voos | MTOW [kg] | Massa Estrutura [kg] | Combustível [kg] | Abastecimentos | Massa gerador | Potência gerador [W] | Combustível consumido [L] | Calda cons [L] | Distância percorrida [km] | Distância Pulverizando [km] | RTL ACUMULADO[m] | EOC [km/km] | EOC [h/h] | Tempo de manobra [h] | Tempo rtl_rtw [h] | V pulv [m/s] | V desloc [m/s] | Preço Total por ha Simples [R$/ha] | Preço Total por ha Presumido [R$/ha] | Preço Total por ha Real [R$/ha] | Preço Total Simples [R$] | Preço Total Presumido [R$] | Prod CAPEX [ha/h/R$] | Dias Trabalhados | Preço Total Real [R$]
0 | 20 | CONCLUIDO | 4.4925 | 22.26 | 19.57 | 15.25 | 0.34 | 77 | 51.33 | 24.83 | 1 | 75 | 5.51 | 6564.78 | 105.71 | 446.35 | 102.78 | 28.73 | 36009.25 | 0.28 | 0.83 | 0.21 | 2.21 | 0.5 | 10 | 164.1921 | 224.6548 | 203.2141 | 164192.0644 | 224654.8262 | 2.8947e-06 | 9 | 203214.0849
1 | 20 | CONCLUIDO | 4.8875 | 20.46 | 18.3 | 32.29 | 0.66 | 34 | 52.47 | 24.83 | 2 | 32 | 5.64 | 6705.1 | 91.08 | 446.3 | 61.12 | 28.73 | 15395.39 | 0.47 | 0.89 | 0.14 | 0.94 | 0.5 | 10 | 139.7879 | 191.264 | 173.0101 | 139787.935 | 191264.0197 | 3.1493e-06 | 8 | 173010.0501
2 | 20 | CONCLUIDO | 4.9753 | 20.1 | 18.06 | 45.15 | 0.97 | 24 | 53.61 | 24.83 | 3 | 2 | 5.78 | 6845.59 | 84.93 | 446.28 | 52.74 | 28.73 | 11257.2 | 0.54 | 0.9 | 0.14 | 0.7 | 0.5 | 10 | 135.2813 | 185.0979 | 167.4324 | 135281.3224 | 185097.8734 | 3.2058e-06 | 8 | 167432.3922
3 | 20 | CONCLUIDO | 4.97 | 20.12 | 18.08 | 45.2 | 1.27 | 24 | 54.75 | 24.83 | 4 | 0 | 5.92 | 6986.39 | 86.77 | 446.28 | 53.39 | 28.73 | 11578.52 | 0.54 | 0.9 | 0.15 | 0.72 | 0.5 | 10 | 136.2706 | 186.4515 | 168.6568 | 136270.6172 | 186451.4703 | 3.2024e-06 | 8 | 168656.8036

## RESULTADOS_11
Unnamed: 0 | Volume de calda [L] | STATUS | Capacidade operacional [ha/h] | Tempo de missao [h] | Tempo util [h] | Tempo por voo [min] | Autonomia Projetada [h] | N° Voos | MTOW [kg] | Massa Estrutura [kg] | Combustível [kg] | Abastecimentos | Massa gerador | Potência gerador [W] | Combustível consumido [L] | Calda cons [L] | Distância percorrida [km] | Distância Pulverizando [km] | RTL ACUMULADO[m] | EOC [km/km] | EOC [h/h] | Tempo de manobra [h] | Tempo rtl_rtw [h] | V pulv [m/s] | V desloc [m/s] | Preço Total por ha Simples [R$/ha] | Preço Total por ha Presumido [R$/ha] | Preço Total por ha Real [R$/ha] | Preço Total Simples [R$] | Preço Total Presumido [R$] | Prod CAPEX [ha/h/R$] | Dias Trabalhados | Preço Total Real [R$]
0 | 65 | CONCLUIDO | 3.3774 | 29.61 | 22.58 | 7.61 | 0.13 | 178 | 133.21 | 46.47 | 1 | 176 | 20.75 | 16663.42 | 244.52 | 446.3 | 201.47 | 28.73 | 84851.95 | 0.14 | 0.72 | 0.36 | 5.22 | 0.5 | 10 | 363.2458 | 497.0089 | 449.5751 | 363245.8136 | 497008.9474 | 1.8905e-06 | 12 | 449575.111
1 | 65 | CONCLUIDO | 4.2088 | 23.76 | 19.51 | 15.4 | 0.26 | 76 | 134.55 | 46.47 | 2 | 74 | 21.09 | 16828.84 | 208.68 | 446.29 | 100.84 | 28.73 | 35045.48 | 0.28 | 0.83 | 0.2 | 2.15 | 0.5 | 10 | 267.4447 | 365.9297 | 331.0058 | 267444.7123 | 365929.6542 | 2.3559e-06 | 10 | 331005.8416
2 | 65 | CONCLUIDO | 4.4953 | 22.25 | 18.73 | 22.94 | 0.39 | 49 | 135.9 | 46.47 | 3 | 47 | 21.43 | 16994.64 | 197.74 | 446.27 | 75.37 | 28.73 | 22447.05 | 0.38 | 0.87 | 0.16 | 1.37 | 0.5 | 10 | 239.2546 | 327.3588 | 296.1161 | 239254.64 | 327358.7536 | 2.5163e-06 | 9 | 296116.0936
3 | 65 | CONCLUIDO | 4.6479 | 21.52 | 18.35 | 30.59 | 0.52 | 36 | 137.25 | 46.47 | 4 | 34 | 21.78 | 17160.92 | 191.2 | 446.29 | 63.08 | 28.73 | 16366.59 | 0.46 | 0.89 | 0.14 | 1 | 0.5 | 10 | 230.1392 | 314.8866 | 284.8343 | 230139.2109 | 314886.6213 | 2.6017e-06 | 9 | 284834.2841
4 | 65 | CONCLUIDO | 4.7544 | 21.03 | 18.09 | 38.77 | 0.64 | 28 | 138.6 | 46.47 | 5 | 26 | 22.13 | 17327.69 | 186.19 | 446.29 | 54.21 | 28.73 | 11970.59 | 0.53 | 0.9 | 0.13 | 0.73 | 0.5 | 10 | 223.9086 | 306.3616 | 277.1229 | 223908.5866 | 306361.6063 | 2.6613e-06 | 9 | 277122.8846
5 | 65 | CONCLUIDO | 4.8085 | 20.8 | 17.99 | 46.93 | 0.76 | 23 | 139.95 | 46.47 | 6 | 21 | 22.49 | 17494.97 | 182.77 | 446.27 | 51.21 | 28.73 | 10495.51 | 0.56 | 0.9 | 0.12 | 0.63 | 0.5 | 10 | 220.4769 | 301.6662 | 272.8756 | 220476.8588 | 301666.165 | 2.6916e-06 | 9 | 272875.5696
6 | 65 | CONCLUIDO | 4.8469 | 20.63 | 17.91 | 53.72 | 0.88 | 20 | 141.31 | 46.47 | 7 | 18 | 22.85 | 17662.75 | 180.19 | 446.27 | 48.63 | 28.73 | 9219.67 | 0.59 | 0.91 | 0.11 | 0.55 | 0.5 | 10 | 208.0931 | 284.7222 | 257.5487 | 208093.1095 | 284722.1729 | 2.7131e-06 | 8 | 257548.6883
7 | 65 | CONCLUIDO | 4.8889 | 20.45 | 17.81 | 62.86 | 0.99 | 17 | 142.68 | 46.47 | 8 | 15 | 23.21 | 17831.04 | 176.39 | 446.27 | 45.37 | 28.73 | 7604.1 | 0.63 | 0.91 | 0.11 | 0.45 | 0.5 | 10 | 204.9107 | 280.3678 | 253.6099 | 204910.6923 | 280367.8493 | 2.7366e-06 | 8 | 253609.9352
8 | 65 | CONCLUIDO | 4.9166 | 20.34 | 17.75 | 71 | 1.11 | 15 | 144.05 | 46.47 | 9 | 13 | 23.58 | 17999.83 | 173.4 | 446.3 | 43.31 | 28.73 | 6582.69 | 0.66 | 0.92 | 0.11 | 0.39 | 0.5 | 10 | 202.6159 | 277.228 | 250.7697 | 202615.8569 | 277227.9541 | 2.7521e-06 | 8 | 250769.7073
9 | 65 | CONCLUIDO | 4.9164 | 20.34 | 17.78 | 76.19 | 1.22 | 14 | 145.42 | 46.47 | 10 | 12 | 23.95 | 18169.15 | 170.36 | 446.27 | 44.56 | 28.73 | 7213.61 | 0.64 | 0.91 | 0.1 | 0.42 | 0.5 | 10 | 201.1872 | 275.2732 | 249.0016 | 201187.2322 | 275273.2468 | 2.752e-06 | 8 | 249001.5545
10 | 65 | CONCLUIDO | 4.9574 | 20.17 | 17.66 | 88.33 | 1.33 | 12 | 146.8 | 46.47 | 11 | 10 | 24.33 | 18338.99 | 166.78 | 446.28 | 40.66 | 28.73 | 5276.81 | 0.71 | 0.92 | 0.1 | 0.31 | 0.5 | 10 | 198.198 | 271.1832 | 245.3019 | 198197.9812 | 271183.2217 | 2.775e-06 | 8 | 245301.8757
11 | 65 | CONCLUIDO | 4.9695 | 20.12 | 17.64 | 96.23 | 1.43 | 11 | 148.18 | 46.47 | 12 | 9 | 24.71 | 18509.36 | 163.84 | 446.27 | 39.95 | 28.73 | 4922.94 | 0.72 | 0.92 | 0.1 | 0.29 | 0.5 | 10 | 196.44 | 268.7779 | 243.1261 | 196440.0302 | 268777.9156 | 2.7817e-06 | 8 | 243126.1285
12 | 65 | CONCLUIDO | 4.9868 | 20.05 | 17.6 | 105.6 | 1.54 | 10 | 149.56 | 46.47 | 13 | 8 | 25.1 | 18680.25 | 160.89 | 446.27 | 38.5 | 28.73 | 4204.58 | 0.75 | 0.92 | 0.1 | 0.24 | 0.5 | 10 | 194.5261 | 266.1592 | 240.7574 | 194526.1386 | 266159.2447 | 2.7914e-06 | 8 | 240757.38
13 | 65 | CONCLUIDO | 4.9953 | 20.02 | 17.59 | 117.29 | 1.64 | 9 | 150.95 | 46.47 | 14 | 7 | 25.49 | 18851.69 | 156.35 | 446.27 | 38.26 | 28.73 | 4092.26 | 0.75 | 0.92 | 0.1 | 0.24 | 0.5 | 10 | 192.1139 | 262.8587 | 237.7718 | 192113.8546 | 262858.6513 | 2.7962e-06 | 8 | 237771.7905
14 | 65 | CONCLUIDO | 4.9956 | 20.02 | 17.59 | 117.28 | 1.74 | 9 | 152.35 | 46.47 | 15 | 5 | 25.88 | 19023.66 | 155.1 | 446.27 | 38.23 | 28.73 | 4073.85 | 0.75 | 0.92 | 0.1 | 0.23 | 0.5 | 10 | 191.502 | 262.0214 | 237.0145 | 191501.9667 | 262021.4393 | 2.7964e-06 | 8 | 237014.4809
15 | 65 | CONCLUIDO | 5.012 | 19.95 | 17.55 | 131.66 | 1.84 | 8 | 153.75 | 46.47 | 16 | 2 | 26.28 | 19196.18 | 152.38 | 446.29 | 36.87 | 28.73 | 3399.81 | 0.78 | 0.93 | 0.1 | 0.2 | 0.5 | 10 | 189.7456 | 259.6184 | 234.8407 | 189745.6385 | 259618.3536 | 2.8055e-06 | 8 | 234840.7423
16 | 65 | CONCLUIDO | 5.0093 | 19.96 | 17.57 | 131.74 | 1.94 | 8 | 155.15 | 46.47 | 17 | 0 | 26.68 | 19369.26 | 153.49 | 446.27 | 37.13 | 28.73 | 3528.55 | 0.77 | 0.93 | 0.1 | 0.21 | 0.5 | 10 | 190.3809 | 260.4876 | 235.627 | 190380.9188 | 260487.5722 | 2.804e-06 | 8 | 235627.0039

## RESULTADOS_13
Unnamed: 0 | Volume de calda [L] | STATUS | Capacidade operacional [ha/h] | Tempo de missao [h] | Tempo util [h] | Tempo por voo [min] | Autonomia Projetada [h] | N° Voos | MTOW [kg] | Massa Estrutura [kg] | Combustível [kg] | Abastecimentos | Massa gerador | Potência gerador [W] | Combustível consumido [L] | Calda cons [L] | Distância percorrida [km] | Distância Pulverizando [km] | RTL ACUMULADO[m] | EOC [km/km] | EOC [h/h] | Tempo de manobra [h] | Tempo rtl_rtw [h] | V pulv [m/s] | V desloc [m/s] | Preço Total por ha Simples [R$/ha] | Preço Total por ha Presumido [R$/ha] | Preço Total por ha Real [R$/ha] | Preço Total Simples [R$] | Preço Total Presumido [R$] | Prod CAPEX [ha/h/R$] | Dias Trabalhados | Preço Total Real [R$]
0 | 75 | CONCLUIDO | 3.1718 | 31.53 | 23.2 | 7.03 | 0.12 | 198 | 150.44 | 49.1 | 1 | 196 | 25.34 | 18787.76 | 272.39 | 446.36 | 221.56 | 28.73 | 94796.09 | 0.13 | 0.7 | 0.4 | 5.84 | 0.5 | 10 | 418.9894 | 573.2798 | 518.5668 | 418989.4272 | 573279.8188 | 1.7396e-06 | 13 | 518566.7975
1 | 75 | CONCLUIDO | 4.0646 | 24.6 | 19.76 | 14.11 | 0.23 | 84 | 151.83 | 49.1 | 2 | 82 | 25.73 | 18959.54 | 229.72 | 446.32 | 108.9 | 28.73 | 39035.11 | 0.26 | 0.82 | 0.21 | 2.4 | 0.5 | 10 | 291.3259 | 398.6049 | 360.5626 | 291325.8825 | 398604.9249 | 2.2293e-06 | 10 | 360562.6303
2 | 75 | CONCLUIDO | 4.3981 | 22.74 | 18.84 | 21.33 | 0.35 | 53 | 153.23 | 49.1 | 3 | 51 | 26.13 | 19131.85 | 216.85 | 446.28 | 79 | 28.73 | 24242.47 | 0.36 | 0.86 | 0.16 | 1.48 | 0.5 | 10 | 257.58 | 352.4323 | 318.7967 | 257579.9928 | 352432.3098 | 2.4122e-06 | 9 | 318796.6648
3 | 75 | CONCLUIDO | 4.5642 | 21.91 | 18.44 | 28.37 | 0.46 | 39 | 154.63 | 49.1 | 4 | 37 | 26.53 | 19304.72 | 210.2 | 446.27 | 66.07 | 28.73 | 17843.82 | 0.43 | 0.88 | 0.14 | 1.08 | 0.5 | 10 | 247.0966 | 338.0884 | 305.8218 | 247096.5851 | 338088.4488 | 2.5033e-06 | 9 | 305821.7618
4 | 75 | CONCLUIDO | 4.6667 | 21.43 | 18.2 | 35.23 | 0.57 | 31 | 156.03 | 49.1 | 5 | 29 | 26.94 | 19478.15 | 205.53 | 446.27 | 58.18 | 28.73 | 13940.73 | 0.49 | 0.89 | 0.13 | 0.85 | 0.5 | 10 | 240.7219 | 329.3663 | 297.9321 | 240721.9102 | 329366.3375 | 2.5595e-06 | 9 | 297932.0765
5 | 75 | CONCLUIDO | 4.7085 | 21.24 | 18.17 | 41.92 | 0.67 | 26 | 157.44 | 49.1 | 6 | 24 | 27.35 | 19652.13 | 203.05 | 446.28 | 57.28 | 28.73 | 13516.64 | 0.5 | 0.89 | 0.12 | 0.81 | 0.5 | 10 | 238.0614 | 325.7261 | 294.6392 | 238061.371 | 325726.0703 | 2.5824e-06 | 9 | 294639.2313
6 | 75 | CONCLUIDO | 4.7778 | 20.93 | 17.98 | 49.04 | 0.78 | 22 | 158.86 | 49.1 | 7 | 20 | 27.77 | 19826.68 | 198.83 | 446.28 | 50.97 | 28.73 | 10381.1 | 0.56 | 0.9 | 0.12 | 0.62 | 0.5 | 10 | 233.3824 | 319.324 | 288.8482 | 233382.3648 | 319324.0477 | 2.6204e-06 | 9 | 288848.2087
7 | 75 | CONCLUIDO | 4.824 | 20.73 | 17.87 | 56.44 | 0.88 | 19 | 160.28 | 49.1 | 8 | 17 | 28.19 | 20001.93 | 196.31 | 446.27 | 47.5 | 28.73 | 8659.31 | 0.6 | 0.91 | 0.11 | 0.51 | 0.5 | 10 | 220.4346 | 301.6083 | 272.8233 | 220434.5951 | 301608.338 | 2.6458e-06 | 8 | 272823.2615
8 | 75 | CONCLUIDO | 4.8512 | 20.61 | 17.82 | 62.89 | 0.99 | 17 | 161.71 | 49.1 | 9 | 15 | 28.61 | 20177.64 | 192.76 | 446.27 | 45.59 | 28.73 | 7717.1 | 0.63 | 0.91 | 0.11 | 0.46 | 0.5 | 10 | 217.7785 | 297.9742 | 269.536 | 217778.5328 | 297974.1963 | 2.6607e-06 | 8 | 269535.9572
9 | 75 | CONCLUIDO | 4.8824 | 20.48 | 17.75 | 70.99 | 1.09 | 15 | 163.13 | 49.1 | 10 | 13 | 29.04 | 20353.94 | 190.4 | 446.29 | 43.27 | 28.73 | 6564.57 | 0.66 | 0.92 | 0.1 | 0.39 | 0.5 | 10 | 215.5886 | 294.9778 | 266.8255 | 215588.5725 | 294977.796 | 2.6778e-06 | 8 | 266825.5292
10 | 75 | CONCLUIDO | 4.8849 | 20.47 | 17.77 | 76.15 | 1.18 | 14 | 164.57 | 49.1 | 11 | 12 | 29.47 | 20530.82 | 188.4 | 446.28 | 44.29 | 28.73 | 7077.75 | 0.65 | 0.91 | 0.1 | 0.41 | 0.5 | 10 | 214.5741 | 293.5897 | 265.5699 | 214574.0735 | 293589.7137 | 2.6792e-06 | 8 | 265569.9235
11 | 75 | CONCLUIDO | 4.9066 | 20.38 | 17.71 | 81.72 | 1.28 | 13 | 166.01 | 49.1 | 12 | 11 | 29.91 | 20708.3 | 185.12 | 446.27 | 42 | 28.73 | 5937.69 | 0.68 | 0.92 | 0.1 | 0.35 | 0.5 | 10 | 212.2401 | 290.3962 | 262.6812 | 212240.0854 | 290396.2482 | 2.6911e-06 | 8 | 262681.2378
12 | 75 | CONCLUIDO | 4.918 | 20.33 | 17.69 | 88.45 | 1.38 | 12 | 167.45 | 49.1 | 13 | 10 | 30.36 | 20886.38 | 183 | 446.27 | 41.55 | 28.73 | 5722.06 | 0.69 | 0.92 | 0.1 | 0.33 | 0.5 | 10 | 210.8522 | 288.4973 | 260.9635 | 210852.2093 | 288497.295 | 2.6973e-06 | 8 | 260963.518
13 | 75 | CONCLUIDO | 4.9354 | 20.26 | 17.65 | 96.27 | 1.47 | 11 | 168.9 | 49.1 | 14 | 9 | 30.81 | 21065.06 | 180.53 | 446.27 | 40.14 | 28.73 | 5018.49 | 0.72 | 0.92 | 0.1 | 0.29 | 0.5 | 10 | 209.1009 | 286.101 | 258.796 | 209100.8689 | 286101.0337 | 2.7068e-06 | 8 | 258795.9526
14 | 75 | CONCLUIDO | 4.9675 | 20.13 | 17.55 | 105.29 | 1.56 | 10 | 170.35 | 49.1 | 15 | 8 | 31.26 | 21244.37 | 177.65 | 446.27 | 36.62 | 28.73 | 3265.24 | 0.78 | 0.93 | 0.1 | 0.19 | 0.5 | 10 | 206.6618 | 282.7638 | 255.7772 | 206661.7807 | 282763.7657 | 2.7245e-06 | 8 | 255777.1887
15 | 75 | CONCLUIDO | 4.9657 | 20.14 | 17.59 | 117.25 | 1.65 | 9 | 171.81 | 49.1 | 16 | 7 | 31.72 | 21424.29 | 174.62 | 446.27 | 38.06 | 28.73 | 3989.93 | 0.75 | 0.92 | 0.1 | 0.23 | 0.5 | 10 | 205.3177 | 280.9248 | 254.1137 | 205317.7356 | 280924.7839 | 2.7235e-06 | 8 | 254113.7168
16 | 75 | CONCLUIDO | 4.9628 | 20.15 | 17.6 | 117.32 | 1.74 | 9 | 173.28 | 49.1 | 17 | 7 | 32.18 | 21604.83 | 173.17 | 446.27 | 38.58 | 28.73 | 4251.81 | 0.74 | 0.92 | 0.09 | 0.24 | 0.5 | 10 | 204.7047 | 280.086 | 253.355 | 204704.7115 | 280086.0172 | 2.7219e-06 | 8 | 253355.0009
17 | 75 | CONCLUIDO | 4.9797 | 20.08 | 17.56 | 131.7 | 1.83 | 8 | 174.75 | 49.1 | 18 | 6 | 32.65 | 21786.02 | 169.63 | 446.27 | 37.21 | 28.73 | 3569 | 0.77 | 0.93 | 0.1 | 0.2 | 0.5 | 10 | 202.483 | 277.0462 | 250.6053 | 202483.0353 | 277046.2219 | 2.7311e-06 | 8 | 250605.3193
18 | 75 | CONCLUIDO | 4.9861 | 20.06 | 17.53 | 131.51 | 1.91 | 8 | 176.22 | 49.1 | 19 | 6 | 33.13 | 21967.84 | 165.82 | 446.28 | 36.43 | 28.73 | 3181.23 | 0.79 | 0.93 | 0.09 | 0.18 | 0.5 | 10 | 200.4157 | 274.2176 | 248.0467 | 200415.7244 | 274217.6358 | 2.7347e-06 | 8 | 248046.6895
19 | 75 | CONCLUIDO | 4.9978 | 20.01 | 17.52 | 150.16 | 2 | 7 | 177.7 | 49.1 | 20 | 2 | 33.61 | 22150.3 | 164.66 | 446.27 | 35.66 | 28.73 | 2799.4 | 0.81 | 0.93 | 0.1 | 0.16 | 0.5 | 10 | 199.556 | 273.0413 | 246.9826 | 199555.9899 | 273041.3091 | 2.7411e-06 | 8 | 246982.6298
20 | 75 | CONCLUIDO | 4.9982 | 20.01 | 17.52 | 150.15 | 2.08 | 7 | 179.18 | 49.1 | 21 | 0 | 34.09 | 22333.43 | 165.93 | 446.27 | 35.53 | 28.73 | 2736.78 | 0.81 | 0.93 | 0.1 | 0.16 | 0.5 | 10 | 200.1612 | 273.8693 | 247.7316 | 200161.1528 | 273869.3197 | 2.7413e-06 | 8 | 247731.6162

## RESULTADOS_17
Unnamed: 0 | Volume de calda [L] | STATUS | Capacidade operacional [ha/h] | Tempo de missao [h] | Tempo util [h] | Tempo por voo [min] | Autonomia Projetada [h] | N° Voos | MTOW [kg] | Massa Estrutura [kg] | Combustível [kg] | Abastecimentos | Massa gerador | Potência gerador [W] | Combustível consumido [L] | Calda cons [L] | Distância percorrida [km] | Distância Pulverizando [km] | RTL ACUMULADO[m] | EOC [km/km] | EOC [h/h] | Tempo de manobra [h] | Tempo rtl_rtw [h] | V pulv [m/s] | V desloc [m/s] | Preço Total por ha Simples [R$/ha] | Preço Total por ha Presumido [R$/ha] | Preço Total por ha Real [R$/ha] | Preço Total Simples [R$] | Preço Total Presumido [R$] | Prod CAPEX [ha/h/R$] | Dias Trabalhados | Preço Total Real [R$]
0 | 95 | CONCLUIDO | 2.7857 | 35.9 | 24.5 | 6.12 | 0.1 | 240 | 185.69 | 53.44 | 1 | 238 | 36.26 | 23136.14 | 330.02 | 446.33 | 264.24 | 28.73 | 115923.89 | 0.11 | 0.66 | 0.46 | 7.13 | 0.5 | 10 | 537.9855 | 736.0956 | 665.8436 | 537985.5465 | 736095.5589 | 1.4747e-06 | 14 | 665843.6319
1 | 95 | CONCLUIDO | 3.8055 | 26.28 | 20.16 | 12.34 | 0.19 | 98 | 187.21 | 53.44 | 2 | 96 | 36.77 | 23322.88 | 269.75 | 446.28 | 122.15 | 28.73 | 45589.68 | 0.24 | 0.81 | 0.24 | 2.8 | 0.5 | 10 | 350.2419 | 479.2165 | 433.4807 | 350241.9252 | 479216.4536 | 2.0146e-06 | 11 | 433480.7079
2 | 95 | CONCLUIDO | 4.1851 | 23.89 | 19.12 | 18.5 | 0.28 | 62 | 188.73 | 53.44 | 3 | 60 | 37.29 | 23510.33 | 254.34 | 446.29 | 87.86 | 28.73 | 28625 | 0.33 | 0.85 | 0.18 | 1.76 | 0.5 | 10 | 306.7367 | 419.6907 | 379.636 | 306736.722 | 419690.7153 | 2.2155e-06 | 10 | 379636.0224
3 | 95 | CONCLUIDO | 4.3799 | 22.83 | 18.65 | 24.33 | 0.37 | 46 | 190.25 | 53.44 | 4 | 44 | 37.82 | 23698.48 | 246.47 | 446.27 | 72.65 | 28.73 | 21099.02 | 0.4 | 0.87 | 0.16 | 1.29 | 0.5 | 10 | 281.7566 | 385.5118 | 348.7191 | 281756.5854 | 385511.7903 | 2.3186e-06 | 9 | 348719.0861
4 | 95 | CONCLUIDO | 4.5118 | 22.16 | 18.36 | 30.59 | 0.46 | 36 | 191.78 | 53.44 | 5 | 34 | 38.35 | 23887.36 | 241.09 | 446.3 | 63.05 | 28.73 | 16351.43 | 0.46 | 0.89 | 0.14 | 1 | 0.5 | 10 | 272.66 | 373.0654 | 337.4606 | 272659.9694 | 373065.399 | 2.3885e-06 | 9 | 337460.561
5 | 95 | CONCLUIDO | 4.5962 | 21.76 | 18.17 | 36.34 | 0.55 | 30 | 193.32 | 53.44 | 6 | 28 | 38.89 | 24076.95 | 237.41 | 446.32 | 56.96 | 28.73 | 13333.66 | 0.5 | 0.89 | 0.13 | 0.81 | 0.5 | 10 | 266.9768 | 365.2894 | 330.4267 | 266976.7931 | 365289.4265 | 2.4331e-06 | 9 | 330426.7163
6 | 95 | CONCLUIDO | 4.6386 | 21.56 | 18.12 | 41.82 | 0.64 | 26 | 194.86 | 53.44 | 7 | 24 | 39.43 | 24267.28 | 235.2 | 446.27 | 55.59 | 28.73 | 12668.5 | 0.52 | 0.9 | 0.13 | 0.76 | 0.5 | 10 | 264.1273 | 361.3907 | 326.9001 | 264127.3496 | 361390.6923 | 2.4556e-06 | 9 | 326900.0718
7 | 95 | CONCLUIDO | 4.7067 | 21.25 | 17.96 | 48.98 | 0.72 | 22 | 196.41 | 53.44 | 8 | 20 | 39.98 | 24458.36 | 231.88 | 446.29 | 50.12 | 28.73 | 9956.35 | 0.57 | 0.91 | 0.12 | 0.6 | 0.5 | 10 | 259.5758 | 355.1631 | 321.2668 | 259575.8154 | 355163.0823 | 2.4916e-06 | 9 | 321266.8162
8 | 95 | CONCLUIDO | 4.7337 | 21.12 | 17.91 | 53.74 | 0.81 | 20 | 197.97 | 53.44 | 9 | 18 | 40.53 | 24650.18 | 230.01 | 446.28 | 48.62 | 28.73 | 9216.05 | 0.59 | 0.91 | 0.11 | 0.55 | 0.5 | 10 | 257.5582 | 352.4025 | 318.7697 | 257558.1743 | 352402.4567 | 2.5059e-06 | 9 | 318769.6609
9 | 95 | CONCLUIDO | 4.7632 | 20.99 | 17.86 | 59.52 | 0.89 | 18 | 199.53 | 53.44 | 10 | 16 | 41.1 | 24842.77 | 227.84 | 446.27 | 46.93 | 28.73 | 8378.31 | 0.61 | 0.91 | 0.11 | 0.5 | 0.5 | 10 | 255.327 | 349.3496 | 316.0082 | 255326.9521 | 349349.6001 | 2.5216e-06 | 9 | 316008.1646
10 | 95 | CONCLUIDO | 4.7967 | 20.85 | 17.78 | 66.69 | 0.97 | 16 | 201.1 | 53.44 | 11 | 14 | 41.66 | 25036.12 | 225.1 | 446.27 | 44.52 | 28.73 | 7184.92 | 0.65 | 0.91 | 0.11 | 0.43 | 0.5 | 10 | 252.6301 | 345.6597 | 312.6704 | 252630.1385 | 345659.7007 | 2.5393e-06 | 9 | 312670.424
11 | 95 | CONCLUIDO | 4.8124 | 20.78 | 17.75 | 71.01 | 1.05 | 15 | 202.67 | 53.44 | 12 | 13 | 42.24 | 25230.25 | 223.71 | 446.29 | 43.51 | 28.73 | 6686.05 | 0.66 | 0.92 | 0.1 | 0.39 | 0.5 | 10 | 251.3444 | 343.9005 | 311.0791 | 251344.3892 | 343900.4818 | 2.5476e-06 | 9 | 311079.1025
12 | 95 | CONCLUIDO | 4.8169 | 20.76 | 17.77 | 76.16 | 1.13 | 14 | 204.25 | 53.44 | 13 | 12 | 42.82 | 25425.3 | 222.26 | 446.27 | 44.37 | 28.73 | 7120.65 | 0.65 | 0.91 | 0.1 | 0.41 | 0.5 | 10 | 250.5196 | 342.772 | 310.0583 | 250519.6404 | 342772.0242 | 2.55e-06 | 9 | 310058.3433
13 | 95 | CONCLUIDO | 4.8388 | 20.67 | 17.71 | 81.76 | 1.21 | 13 | 205.84 | 53.44 | 14 | 11 | 43.4 | 25621.03 | 220.56 | 446.27 | 42.32 | 28.73 | 6097.82 | 0.68 | 0.92 | 0.1 | 0.36 | 0.5 | 10 | 238.3979 | 326.1866 | 295.0558 | 238397.9221 | 326186.5544 | 2.5616e-06 | 8 | 295055.7674
14 | 95 | CONCLUIDO | 4.8576 | 20.59 | 17.67 | 88.36 | 1.28 | 12 | 207.43 | 53.44 | 15 | 10 | 44 | 25817.56 | 219.22 | 446.27 | 40.88 | 28.73 | 5382.8 | 0.7 | 0.92 | 0.1 | 0.31 | 0.5 | 10 | 237.039 | 324.3272 | 293.3739 | 237038.99 | 324327.2036 | 2.5715e-06 | 8 | 293373.8705
15 | 95 | CONCLUIDO | 4.8734 | 20.52 | 17.64 | 96.23 | 1.36 | 11 | 209.03 | 53.44 | 16 | 9 | 44.6 | 26014.91 | 216.36 | 446.28 | 39.86 | 28.73 | 4879.5 | 0.72 | 0.92 | 0.1 | 0.28 | 0.5 | 10 | 235.0533 | 321.6103 | 290.9163 | 235053.3073 | 321610.3049 | 2.5799e-06 | 8 | 290916.2688
16 | 95 | CONCLUIDO | 4.8726 | 20.52 | 17.64 | 96.24 | 1.43 | 11 | 210.64 | 53.44 | 17 | 9 | 45.21 | 26213.09 | 214.86 | 446.27 | 39.92 | 28.73 | 4908.27 | 0.72 | 0.92 | 0.1 | 0.29 | 0.5 | 10 | 234.3334 | 320.6253 | 290.0253 | 234333.4033 | 320625.3005 | 2.5795e-06 | 8 | 290025.2718
17 | 95 | CONCLUIDO | 4.9047 | 20.39 | 17.55 | 105.29 | 1.51 | 10 | 212.25 | 53.44 | 18 | 8 | 45.82 | 26412.11 | 212.8 | 446.27 | 36.59 | 28.73 | 3249.19 | 0.79 | 0.93 | 0.1 | 0.19 | 0.5 | 10 | 232.122 | 317.5996 | 287.2884 | 232122.0464 | 317599.6243 | 2.5965e-06 | 8 | 287288.3619
18 | 95 | CONCLUIDO | 4.9059 | 20.38 | 17.58 | 117.2 | 1.58 | 9 | 213.87 | 53.44 | 19 | 7 | 46.44 | 26611.98 | 210.37 | 446.27 | 37.82 | 28.73 | 3868.38 | 0.76 | 0.92 | 0.1 | 0.22 | 0.5 | 10 | 230.9604 | 316.0102 | 285.8506 | 230960.3724 | 316010.1708 | 2.5971e-06 | 8 | 285850.6037
19 | 95 | CONCLUIDO | 4.9044 | 20.39 | 17.59 | 117.24 | 1.65 | 9 | 215.5 | 53.44 | 20 | 7 | 47.07 | 26812.71 | 210.56 | 446.27 | 38.14 | 28.73 | 4028.17 | 0.75 | 0.92 | 0.09 | 0.23 | 0.5 | 10 | 231.1229 | 316.2325 | 286.0517 | 231122.8899 | 316232.5344 | 2.5963e-06 | 8 | 286051.7452
20 | 95 | CONCLUIDO | 4.904 | 20.39 | 17.59 | 117.25 | 1.72 | 9 | 217.14 | 53.44 | 21 | 7 | 47.7 | 27014.3 | 208.78 | 446.27 | 38.11 | 28.73 | 4017.18 | 0.75 | 0.92 | 0.1 | 0.23 | 0.5 | 10 | 230.2569 | 315.0477 | 284.98 | 230256.9271 | 315047.6858 | 2.5961e-06 | 8 | 284979.9769
21 | 95 | CONCLUIDO | 4.92 | 20.33 | 17.56 | 131.69 | 1.79 | 8 | 218.78 | 53.44 | 22 | 6 | 48.34 | 27216.79 | 206.71 | 446.27 | 37.13 | 28.73 | 3531.51 | 0.77 | 0.93 | 0.09 | 0.2 | 0.5 | 10 | 228.6943 | 312.9096 | 283.046 | 228694.2807 | 312909.6041 | 2.6046e-06 | 8 | 283045.9507
22 | 95 | CONCLUIDO | 4.9323 | 20.27 | 17.51 | 131.31 | 1.85 | 8 | 220.43 | 53.44 | 23 | 6 | 48.99 | 27420.16 | 203.77 | 446.27 | 35.34 | 28.73 | 2637.31 | 0.81 | 0.93 | 0.09 | 0.15 | 0.5 | 10 | 226.7739 | 310.2821 | 280.6692 | 226773.9079 | 310282.0653 | 2.6111e-06 | 8 | 280669.1805
23 | 95 | CONCLUIDO | 4.9189 | 20.33 | 17.56 | 131.72 | 1.92 | 8 | 222.08 | 53.44 | 24 | 6 | 49.65 | 27624.44 | 202.04 | 446.27 | 37.33 | 28.73 | 3631.11 | 0.77 | 0.93 | 0.09 | 0.21 | 0.5 | 10 | 226.4302 | 309.8118 | 280.2438 | 226430.1869 | 309811.7711 | 2.604e-06 | 8 | 280243.7705
24 | 95 | CONCLUIDO | 4.9389 | 20.25 | 17.52 | 150.15 | 1.99 | 7 | 223.75 | 53.44 | 25 | 5 | 50.31 | 27829.77 | 200.93 | 446.27 | 35.84 | 28.73 | 2889.1 | 0.8 | 0.93 | 0.09 | 0.16 | 0.5 | 10 | 225.2174 | 308.1524 | 278.7428 | 225217.4127 | 308152.3999 | 2.6146e-06 | 8 | 278742.7674
25 | 95 | CONCLUIDO | 4.9366 | 20.26 | 17.53 | 150.24 | 2.05 | 7 | 225.42 | 53.44 | 26 | 5 | 50.98 | 28035.92 | 200.27 | 446.27 | 36.18 | 28.73 | 3058.03 | 0.79 | 0.93 | 0.09 | 0.17 | 0.5 | 10 | 224.9834 | 307.8322 | 278.4532 | 224983.4227 | 307832.2445 | 2.6133e-06 | 8 | 278453.1671
26 | 95 | CONCLUIDO | 4.939 | 20.25 | 17.52 | 150.15 | 2.11 | 7 | 227.1 | 53.44 | 27 | 5 | 51.66 | 28243 | 198.18 | 446.28 | 35.81 | 28.73 | 2877.48 | 0.8 | 0.93 | 0.09 | 0.16 | 0.5 | 10 | 223.8679 | 306.3059 | 277.0725 | 223867.8844 | 306305.9158 | 2.6146e-06 | 8 | 277072.5091
27 | 95 | CONCLUIDO | 4.96 | 20.16 | 17.47 | 174.69 | 2.18 | 6 | 228.79 | 53.44 | 28 | 4 | 52.35 | 28451.04 | 194.54 | 446.27 | 34.23 | 28.73 | 2091.7 | 0.84 | 0.93 | 0.09 | 0.11 | 0.5 | 10 | 221.385 | 302.9087 | 273.9996 | 221385.0092 | 302908.7364 | 2.6257e-06 | 8 | 273999.5518
28 | 95 | CONCLUIDO | 4.9504 | 20.2 | 17.51 | 175.08 | 2.24 | 6 | 230.48 | 53.44 | 29 | 2 | 53.05 | 28660.06 | 196.1 | 446.27 | 35.45 | 28.73 | 2702.45 | 0.81 | 0.93 | 0.09 | 0.15 | 0.5 | 10 | 222.5076 | 304.4447 | 275.3889 | 222507.5894 | 304444.7002 | 2.6207e-06 | 8 | 275388.9253
29 | 95 | CONCLUIDO | 4.9534 | 20.19 | 17.5 | 174.96 | 2.3 | 6 | 232.18 | 53.44 | 30 | 1 | 53.75 | 28870.05 | 197.29 | 446.27 | 35.05 | 28.73 | 2499.9 | 0.82 | 0.93 | 0.09 | 0.14 | 0.5 | 10 | 222.9814 | 305.093 | 275.9753 | 222981.3783 | 305092.9591 | 2.6222e-06 | 8 | 275975.3153
30 | 95 | CONCLUIDO | 4.953 | 20.19 | 17.5 | 174.98 | 2.36 | 6 | 233.89 | 53.44 | 31 | 0 | 54.46 | 29081.05 | 198.26 | 446.28 | 35.06 | 28.73 | 2503.04 | 0.82 | 0.93 | 0.09 | 0.14 | 0.5 | 10 | 223.4662 | 305.7563 | 276.5754 | 223466.2045 | 305756.3197 | 2.622e-06 | 8 | 276575.3657

## RESULTADOS_9
Unnamed: 0 | Volume de calda [L] | STATUS | Capacidade operacional [ha/h] | Tempo de missao [h] | Tempo util [h] | Tempo por voo [min] | Autonomia Projetada [h] | N° Voos | MTOW [kg] | Massa Estrutura [kg] | Combustível [kg] | Abastecimentos | Massa gerador | Potência gerador [W] | Combustível consumido [L] | Calda cons [L] | Distância percorrida [km] | Distância Pulverizando [km] | RTL ACUMULADO[m] | EOC [km/km] | EOC [h/h] | Tempo de manobra [h] | Tempo rtl_rtw [h] | V pulv [m/s] | V desloc [m/s] | Preço Total por ha Simples [R$/ha] | Preço Total por ha Presumido [R$/ha] | Preço Total por ha Real [R$/ha] | Preço Total Simples [R$] | Preço Total Presumido [R$] | Prod CAPEX [ha/h/R$] | Dias Trabalhados | Preço Total Real [R$]
0 | 55 | CONCLUIDO | 3.601 | 27.77 | 21.93 | 8.38 | 0.15 | 157 | 116.05 | 43.4 | 1 | 155 | 16.65 | 14546.17 | 216.33 | 446.31 | 180.22 | 28.73 | 74331.79 | 0.16 | 0.74 | 0.33 | 4.58 | 0.5 | 10 | 311.1947 | 425.7903 | 385.1535 | 311194.6905 | 425790.3045 | 2.0623e-06 | 11 | 385153.4754
1 | 55 | CONCLUIDO | 4.3373 | 23.06 | 19.32 | 16.8 | 0.3 | 69 | 117.34 | 43.4 | 2 | 67 | 16.94 | 14705.49 | 187.58 | 446.33 | 94.74 | 28.73 | 32030.99 | 0.3 | 0.84 | 0.19 | 1.96 | 0.5 | 10 | 235.5848 | 322.3375 | 291.5741 | 235584.8068 | 322337.5259 | 2.484e-06 | 9 | 291574.0848
2 | 55 | CONCLUIDO | 4.6036 | 21.72 | 18.59 | 25.35 | 0.45 | 44 | 118.63 | 43.4 | 3 | 42 | 17.23 | 14865.24 | 177.59 | 446.27 | 70.67 | 28.73 | 20119.27 | 0.41 | 0.87 | 0.15 | 1.23 | 0.5 | 10 | 220.3345 | 301.4714 | 272.6994 | 220334.4973 | 301471.3796 | 2.6365e-06 | 9 | 272699.3743
3 | 55 | CONCLUIDO | 4.7428 | 21.08 | 18.24 | 34.19 | 0.59 | 32 | 119.93 | 43.4 | 4 | 30 | 17.53 | 15025.44 | 171.41 | 446.28 | 59.3 | 28.73 | 14496.17 | 0.48 | 0.89 | 0.13 | 0.88 | 0.5 | 10 | 212.6191 | 290.9148 | 263.1503 | 212619.0804 | 290914.8059 | 2.7163e-06 | 9 | 263150.3051
4 | 55 | CONCLUIDO | 4.8223 | 20.74 | 18.06 | 43.33 | 0.73 | 25 | 121.23 | 43.4 | 5 | 23 | 17.83 | 15186.08 | 166.72 | 446.28 | 53.4 | 28.73 | 11581.01 | 0.54 | 0.9 | 0.12 | 0.7 | 0.5 | 10 | 207.8696 | 284.4164 | 257.2721 | 207869.5993 | 284416.3563 | 2.7618e-06 | 9 | 257272.0585
5 | 55 | CONCLUIDO | 4.8727 | 20.52 | 17.94 | 51.25 | 0.86 | 21 | 122.54 | 43.4 | 6 | 19 | 18.14 | 15347.16 | 162.69 | 446.27 | 49.51 | 28.73 | 9656.42 | 0.58 | 0.91 | 0.11 | 0.58 | 0.5 | 10 | 194.7096 | 266.4102 | 240.9844 | 194709.5815 | 266410.2394 | 2.7906e-06 | 8 | 240984.4201
6 | 55 | CONCLUIDO | 4.9104 | 20.36 | 17.85 | 59.5 | 1 | 18 | 123.85 | 43.4 | 7 | 16 | 18.45 | 15508.69 | 159 | 446.29 | 46.75 | 28.73 | 8288.99 | 0.61 | 0.91 | 0.11 | 0.49 | 0.5 | 10 | 191.8298 | 262.47 | 237.4202 | 191829.7728 | 262469.958 | 2.8122e-06 | 8 | 237420.1936
7 | 55 | CONCLUIDO | 4.9506 | 20.2 | 17.76 | 71.03 | 1.13 | 15 | 125.16 | 43.4 | 8 | 13 | 18.76 | 15670.68 | 154.96 | 446.27 | 43.56 | 28.73 | 6707.79 | 0.66 | 0.92 | 0.11 | 0.4 | 0.5 | 10 | 188.7673 | 258.2798 | 233.6299 | 188767.3109 | 258279.7626 | 2.8353e-06 | 8 | 233629.9046
8 | 55 | CONCLUIDO | 4.9749 | 20.1 | 17.71 | 81.72 | 1.26 | 13 | 126.48 | 43.4 | 9 | 11 | 19.08 | 15833.12 | 150.8 | 446.27 | 41.92 | 28.73 | 5899.42 | 0.69 | 0.92 | 0.1 | 0.35 | 0.5 | 10 | 186.1133 | 254.6485 | 230.3452 | 186113.326 | 254648.4633 | 2.8492e-06 | 8 | 230345.1714
9 | 55 | CONCLUIDO | 4.9882 | 20.05 | 17.68 | 88.38 | 1.38 | 12 | 127.8 | 43.4 | 10 | 10 | 19.4 | 15996.02 | 147.78 | 446.27 | 41.02 | 28.73 | 5454.84 | 0.7 | 0.92 | 0.1 | 0.32 | 0.5 | 10 | 184.3063 | 252.1761 | 228.1087 | 184306.3478 | 252176.0761 | 2.8568e-06 | 8 | 228108.7453
10 | 55 | CONCLUIDO | 5.0013 | 20 | 17.65 | 96.26 | 1.5 | 11 | 129.13 | 43.4 | 11 | 8 | 19.73 | 16159.39 | 142.75 | 446.27 | 40.04 | 28.73 | 4968.32 | 0.72 | 0.92 | 0.1 | 0.29 | 0.5 | 10 | 181.5411 | 248.3925 | 224.6863 | 181541.075 | 248392.5078 | 2.8643e-06 | 8 | 224686.2755
11 | 55 | CONCLUIDO | 5.0307 | 19.88 | 17.55 | 105.33 | 1.63 | 10 | 130.45 | 43.4 | 12 | 5 | 20.05 | 16323.22 | 139.69 | 446.29 | 36.78 | 28.73 | 3345.71 | 0.78 | 0.93 | 0.1 | 0.2 | 0.5 | 10 | 179.282 | 245.3015 | 221.8903 | 179282.0032 | 245301.5461 | 2.8811e-06 | 8 | 221890.3108
12 | 55 | CONCLUIDO | 5.0155 | 19.94 | 17.62 | 105.69 | 1.74 | 10 | 131.79 | 43.4 | 13 | 1 | 20.39 | 16487.53 | 140.38 | 446.31 | 38.7 | 28.73 | 4303.07 | 0.74 | 0.92 | 0.11 | 0.26 | 0.5 | 10 | 180.0511 | 246.3539 | 222.8422 | 180051.1108 | 246353.8731 | 2.8724e-06 | 8 | 222842.2052
13 | 55 | CONCLUIDO | 5.0159 | 19.94 | 17.61 | 105.68 | 1.86 | 10 | 133.12 | 43.4 | 14 | 0 | 20.72 | 16652.31 | 141.42 | 446.31 | 38.6 | 28.73 | 4253.3 | 0.74 | 0.92 | 0.11 | 0.26 | 0.5 | 10 | 180.5256 | 247.0031 | 223.4295 | 180525.6134 | 247003.1085 | 2.8727e-06 | 8 | 223429.4785

## resultados
Unnamed: 0 | Volume de calda [L] | STATUS | Capacidade operacional [ha/h] | Tempo de missao [h] | Tempo util [h] | Tempo por voo [min] | Autonomia Projetada [h] | N° Voos | MTOW [kg] | Massa Estrutura [kg] | Combustível [kg] | Abastecimentos | Massa gerador | Potência gerador [W] | Combustível consumido [L] | Calda cons [L] | Distância percorrida [km] | Distância Pulverizando [km] | RTL ACUMULADO[m] | EOC [km/km] | EOC [h/h] | Tempo de manobra [h] | Tempo rtl_rtw [h] | V pulv [m/s] | V desloc [m/s]
0 | 100 | CONCLUIDO | 2.6938 | 37.12 | 24.84 | 5.94 | 0.09 | 251 | 194.77 | 54.38 | 1 | 249 | 39.4 | 24256.19 | 345.29 | 446.34 | 275.49 | 28.73 | 121494.66 | 0.1 | 0.65 | 0.49 | 7.48 | 0.5 | 10
1 | 100 | CONCLUIDO | 3.7357 | 26.77 | 20.29 | 11.93 | 0.18 | 102 | 196.32 | 54.38 | 2 | 100 | 39.95 | 24447.22 | 280.1 | 446.29 | 126.16 | 28.73 | 47575.74 | 0.23 | 0.8 | 0.24 | 2.93 | 0.5 | 10
2 | 100 | CONCLUIDO | 4.1364 | 24.18 | 19.17 | 17.97 | 0.27 | 64 | 197.88 | 54.38 | 3 | 62 | 40.5 | 24639 | 263.24 | 446.3 | 89.62 | 28.73 | 29493.75 | 0.32 | 0.85 | 0.19 | 1.81 | 0.5 | 10
3 | 100 | CONCLUIDO | 4.3429 | 23.03 | 18.68 | 23.85 | 0.36 | 47 | 199.44 | 54.38 | 4 | 45 | 41.06 | 24831.54 | 255.1 | 446.27 | 73.76 | 28.73 | 21648.43 | 0.39 | 0.87 | 0.16 | 1.32 | 0.5 | 10
4 | 100 | CONCLUIDO | 4.4767 | 22.34 | 18.38 | 29.81 | 0.44 | 37 | 201.01 | 54.38 | 5 | 35 | 41.63 | 25024.84 | 249.77 | 446.27 | 64.01 | 28.73 | 16825.85 | 0.45 | 0.88 | 0.14 | 1.02 | 0.5 | 10
5 | 100 | CONCLUIDO | 4.5606 | 21.93 | 18.2 | 35.23 | 0.53 | 31 | 202.58 | 54.38 | 6 | 29 | 42.2 | 25218.93 | 245.93 | 446.29 | 58.11 | 28.73 | 13902.83 | 0.49 | 0.89 | 0.13 | 0.85 | 0.5 | 10
6 | 100 | CONCLUIDO | 4.6416 | 21.54 | 18.02 | 41.58 | 0.61 | 26 | 204.16 | 54.38 | 7 | 24 | 42.78 | 25413.94 | 242.1 | 446.29 | 52.39 | 28.73 | 11071.28 | 0.55 | 0.9 | 0.11 | 0.66 | 0.5 | 10
7 | 100 | CONCLUIDO | 4.6712 | 21.41 | 18 | 46.95 | 0.69 | 23 | 205.75 | 54.38 | 8 | 21 | 43.37 | 25609.61 | 240.66 | 446.27 | 51.48 | 28.73 | 10630.24 | 0.56 | 0.9 | 0.12 | 0.64 | 0.5 | 10
8 | 100 | CONCLUIDO | 4.7196 | 21.19 | 17.89 | 53.68 | 0.77 | 20 | 207.34 | 54.38 | 9 | 18 | 43.96 | 25806.1 | 237.89 | 446.27 | 48.05 | 28.73 | 8929.44 | 0.6 | 0.91 | 0.11 | 0.54 | 0.5 | 10
9 | 100 | CONCLUIDO | 4.7486 | 21.06 | 17.84 | 59.47 | 0.85 | 18 | 208.94 | 54.38 | 10 | 16 | 44.56 | 26003.41 | 235.87 | 446.27 | 46.46 | 28.73 | 8143.42 | 0.62 | 0.91 | 0.11 | 0.48 | 0.5 | 10
10 | 100 | CONCLUIDO | 4.7636 | 20.99 | 17.81 | 62.88 | 0.93 | 17 | 210.55 | 54.38 | 11 | 15 | 45.17 | 26201.54 | 234 | 446.28 | 45.47 | 28.73 | 7655.57 | 0.63 | 0.91 | 0.11 | 0.46 | 0.5 | 10
11 | 100 | CONCLUIDO | 4.7942 | 20.86 | 17.76 | 71.03 | 1 | 15 | 212.16 | 54.38 | 12 | 13 | 45.78 | 26400.51 | 232.48 | 446.28 | 43.63 | 28.73 | 6743.31 | 0.66 | 0.92 | 0.11 | 0.4 | 0.5 | 10
12 | 100 | CONCLUIDO | 4.8337 | 20.69 | 17.63 | 75.54 | 1.08 | 14 | 213.78 | 54.38 | 13 | 12 | 46.4 | 26600.32 | 229.73 | 446.27 | 39 | 28.73 | 4433.1 | 0.74 | 0.92 | 0.1 | 0.27 | 0.5 | 10
13 | 100 | CONCLUIDO | 4.8237 | 20.73 | 17.71 | 81.73 | 1.15 | 13 | 215.41 | 54.38 | 14 | 11 | 47.03 | 26801 | 229.02 | 446.27 | 42.21 | 28.73 | 6044.8 | 0.68 | 0.92 | 0.1 | 0.35 | 0.5 | 10
14 | 100 | CONCLUIDO | 4.843 | 20.65 | 17.66 | 88.33 | 1.23 | 12 | 217.04 | 54.38 | 15 | 10 | 47.66 | 27002.55 | 227.24 | 446.27 | 40.62 | 28.73 | 5257.4 | 0.71 | 0.92 | 0.1 | 0.31 | 0.5 | 10
15 | 100 | CONCLUIDO | 4.8379 | 20.67 | 17.69 | 88.43 | 1.3 | 12 | 218.68 | 54.38 | 16 | 10 | 48.31 | 27204.98 | 226.37 | 446.28 | 41.37 | 28.73 | 5628.03 | 0.69 | 0.92 | 0.1 | 0.33 | 0.5 | 10
16 | 100 | CONCLUIDO | 4.8592 | 20.58 | 17.64 | 96.19 | 1.37 | 11 | 220.33 | 54.38 | 17 | 9 | 48.95 | 27408.3 | 224.24 | 446.29 | 39.62 | 28.73 | 4761.69 | 0.73 | 0.92 | 0.1 | 0.28 | 0.5 | 10
17 | 100 | CONCLUIDO | 4.8758 | 20.51 | 17.6 | 105.62 | 1.44 | 10 | 221.99 | 54.38 | 18 | 8 | 49.61 | 27612.53 | 222.79 | 446.27 | 38.6 | 28.73 | 4252.65 | 0.74 | 0.92 | 0.1 | 0.25 | 0.5 | 10
18 | 100 | CONCLUIDO | 4.8854 | 20.47 | 17.56 | 105.38 | 1.51 | 10 | 223.65 | 54.38 | 19 | 8 | 50.27 | 27817.81 | 221.28 | 446.27 | 37.35 | 28.73 | 3630.89 | 0.77 | 0.93 | 0.09 | 0.21 | 0.5 | 10
19 | 100 | CONCLUIDO | 4.8894 | 20.45 | 17.59 | 117.24 | 1.58 | 9 | 225.32 | 54.38 | 20 | 7 | 50.95 | 28023.89 | 219.18 | 446.27 | 38.13 | 28.73 | 4026.09 | 0.75 | 0.92 | 0.09 | 0.23 | 0.5 | 10
20 | 100 | CONCLUIDO | 4.8886 | 20.46 | 17.59 | 117.26 | 1.64 | 9 | 227 | 54.38 | 21 | 7 | 51.62 | 28230.92 | 219.32 | 446.27 | 38.15 | 28.73 | 4034.31 | 0.75 | 0.92 | 0.1 | 0.23 | 0.5 | 10
21 | 100 | CONCLUIDO | 4.8894 | 20.45 | 17.59 | 117.24 | 1.71 | 9 | 228.69 | 54.38 | 22 | 7 | 52.31 | 28438.91 | 217.12 | 446.27 | 38.07 | 28.73 | 3994.54 | 0.75 | 0.92 | 0.1 | 0.23 | 0.5 | 10
22 | 100 | CONCLUIDO | 4.9056 | 20.38 | 17.56 | 131.68 | 1.77 | 8 | 230.38 | 54.38 | 23 | 6 | 53 | 28647.87 | 215.86 | 446.27 | 37.1 | 28.73 | 3514.18 | 0.77 | 0.93 | 0.09 | 0.2 | 0.5 | 10
23 | 100 | CONCLUIDO | 4.9168 | 20.34 | 17.51 | 131.33 | 1.84 | 8 | 232.08 | 54.38 | 24 | 6 | 53.71 | 28857.81 | 213.28 | 446.27 | 35.42 | 28.73 | 2674.88 | 0.81 | 0.93 | 0.09 | 0.15 | 0.5 | 10
24 | 100 | CONCLUIDO | 4.9018 | 20.4 | 17.57 | 131.8 | 1.9 | 8 | 233.79 | 54.38 | 25 | 6 | 54.42 | 29068.74 | 211.37 | 446.27 | 37.66 | 28.73 | 3795.66 | 0.76 | 0.93 | 0.09 | 0.22 | 0.5 | 10
25 | 100 | CONCLUIDO | 4.9228 | 20.31 | 17.52 | 150.21 | 1.96 | 7 | 235.51 | 54.38 | 26 | 5 | 55.14 | 29280.69 | 210.45 | 446.27 | 36.04 | 28.73 | 2989.48 | 0.8 | 0.93 | 0.09 | 0.17 | 0.5 | 10
26 | 100 | CONCLUIDO | 4.9221 | 20.32 | 17.53 | 150.24 | 2.02 | 7 | 237.24 | 54.38 | 27 | 5 | 55.86 | 29493.67 | 210.39 | 446.27 | 36.16 | 28.73 | 3051.94 | 0.79 | 0.93 | 0.09 | 0.17 | 0.5 | 10
27 | 100 | CONCLUIDO | 4.9241 | 20.31 | 17.52 | 150.17 | 2.08 | 7 | 238.97 | 54.38 | 28 | 5 | 56.6 | 29707.68 | 207.76 | 446.27 | 35.86 | 28.73 | 2899.93 | 0.8 | 0.93 | 0.09 | 0.16 | 0.5 | 10
28 | 100 | CONCLUIDO | 4.9301 | 20.28 | 17.49 | 149.95 | 2.14 | 7 | 240.72 | 54.38 | 29 | 5 | 57.34 | 29922.88 | 203.98 | 446.29 | 34.96 | 28.73 | 2450.83 | 0.82 | 0.93 | 0.09 | 0.14 | 0.5 | 10
29 | 100 | CONCLUIDO | 4.9343 | 20.27 | 17.52 | 175.16 | 2.2 | 6 | 242.47 | 54.38 | 30 | 4 | 58.1 | 30139.04 | 205.04 | 446.27 | 35.87 | 28.73 | 2912.4 | 0.8 | 0.93 | 0.09 | 0.16 | 0.5 | 10
30 | 100 | CONCLUIDO | 4.9381 | 20.25 | 17.5 | 175.01 | 2.26 | 6 | 244.23 | 54.38 | 31 | 4 | 58.86 | 30356.28 | 205.37 | 446.27 | 35.29 | 28.73 | 2618.38 | 0.81 | 0.93 | 0.09 | 0.14 | 0.5 | 10
31 | 100 | CONCLUIDO | 4.9375 | 20.25 | 17.5 | 175.03 | 2.31 | 6 | 246 | 54.38 | 32 | 1 | 59.63 | 30574.64 | 206.74 | 446.27 | 35.25 | 28.73 | 2599.01 | 0.82 | 0.93 | 0.09 | 0.15 | 0.5 | 10
32 | 100 | CONCLUIDO | 4.9378 | 20.25 | 17.5 | 175.02 | 2.37 | 6 | 247.78 | 54.38 | 33 | 1 | 60.41 | 30794.11 | 207.55 | 446.27 | 35.19 | 28.73 | 2568.07 | 0.82 | 0.93 | 0.09 | 0.14 | 0.5 | 10
33 | 100 | CONCLUIDO | 4.9375 | 20.25 | 17.5 | 175.03 | 2.42 | 6 | 249.57 | 54.38 | 34 | 0 | 61.2 | 31014.73 | 208.87 | 446.27 | 35.2 | 28.73 | 2573.44 | 0.82 | 0.93 | 0.1 | 0.15 | 0.5 | 10
0 | 40 | CONCLUIDO | 3.9484 | 25.33 | 21.01 | 10 | 0.2 | 126 | 89.87 | 37.55 | 1 | 124 | 11.32 | 11317.98 | 173.52 | 446.34 | 149.71 | 28.73 | 59228.72 | 0.19 | 0.77 | 0.28 | 3.65 | 0.5 | 10
1 | 40 | CONCLUIDO | 4.5592 | 21.93 | 18.94 | 20.29 | 0.39 | 56 | 91.1 | 37.55 | 2 | 54 | 11.54 | 11468.97 | 152.47 | 446.27 | 82.05 | 28.73 | 25748.32 | 0.35 | 0.86 | 0.17 | 1.58 | 0.5 | 10
2 | 40 | CONCLUIDO | 4.7676 | 20.97 | 18.35 | 30.59 | 0.57 | 36 | 92.32 | 37.55 | 3 | 34 | 11.77 | 11620.34 | 143.44 | 446.27 | 63.06 | 28.73 | 16356.95 | 0.46 | 0.89 | 0.14 | 1 | 0.5 | 10
3 | 40 | CONCLUIDO | 4.8719 | 20.53 | 18.09 | 41.76 | 0.75 | 26 | 93.55 | 37.55 | 4 | 24 | 12 | 11772.07 | 137.87 | 446.27 | 55.34 | 28.73 | 12547.19 | 0.52 | 0.9 | 0.11 | 0.74 | 0.5 | 10
4 | 40 | CONCLUIDO | 4.949 | 20.21 | 17.89 | 53.66 | 0.93 | 20 | 94.79 | 37.55 | 5 | 18 | 12.23 | 11924.18 | 131.62 | 446.27 | 47.92 | 28.73 | 8862.55 | 0.6 | 0.91 | 0.11 | 0.53 | 0.5 | 10
5 | 40 | CONCLUIDO | 4.9826 | 20.07 | 17.81 | 62.85 | 1.1 | 17 | 96.02 | 37.55 | 6 | 15 | 12.47 | 12076.67 | 126.28 | 446.27 | 45.32 | 28.73 | 7577.81 | 0.63 | 0.91 | 0.11 | 0.45 | 0.5 | 10
6 | 40 | CONCLUIDO | 5.018 | 19.93 | 17.72 | 75.96 | 1.27 | 14 | 97.26 | 37.55 | 7 | 11 | 12.71 | 12229.54 | 120.92 | 446.27 | 42.75 | 28.73 | 6310.63 | 0.67 | 0.92 | 0.1 | 0.37 | 0.5 | 10
7 | 40 | CONCLUIDO | 5.0279 | 19.89 | 17.7 | 81.71 | 1.43 | 13 | 98.5 | 37.55 | 8 | 2 | 12.95 | 12382.79 | 119.6 | 446.28 | 41.45 | 28.73 | 5664.27 | 0.69 | 0.92 | 0.11 | 0.35 | 0.5 | 10
8 | 40 | CONCLUIDO | 5.022 | 19.91 | 17.73 | 81.82 | 1.59 | 13 | 99.75 | 37.55 | 9 | 0 | 13.2 | 12536.43 | 120.69 | 446.27 | 42.2 | 28.73 | 6040.75 | 0.68 | 0.92 | 0.12 | 0.37 | 0.5 | 10
0 | 30 | CONCLUIDO | 4.1986 | 23.82 | 20.36 | 11.74 | 0.24 | 104 | 71.52 | 32.27 | 1 | 102 | 8.25 | 9054.6 | 142.43 | 446.3 | 128.47 | 28.73 | 48717.82 | 0.22 | 0.8 | 0.25 | 3 | 0.5 | 10
1 | 30 | CONCLUIDO | 4.7153 | 21.21 | 18.65 | 24.32 | 0.48 | 46 | 72.7 | 32.27 | 2 | 44 | 8.43 | 9200.25 | 125.23 | 446.28 | 72.81 | 28.73 | 21181.79 | 0.39 | 0.87 | 0.15 | 1.29 | 0.5 | 10
2 | 30 | CONCLUIDO | 4.8923 | 20.44 | 18.15 | 37.54 | 0.71 | 29 | 73.88 | 32.27 | 3 | 27 | 8.61 | 9346.23 | 116.73 | 446.27 | 56.14 | 28.73 | 12932.02 | 0.51 | 0.9 | 0.13 | 0.79 | 0.5 | 10
3 | 30 | CONCLUIDO | 4.9746 | 20.1 | 17.93 | 51.23 | 0.93 | 21 | 75.07 | 32.27 | 4 | 19 | 8.8 | 9492.55 | 109.63 | 446.27 | 49.32 | 28.73 | 9560.84 | 0.58 | 0.91 | 0.11 | 0.57 | 0.5 | 10
4 | 30 | CONCLUIDO | 5.0117 | 19.95 | 17.84 | 62.98 | 1.15 | 17 | 76.26 | 32.27 | 5 | 5 | 8.99 | 9639.2 | 104.17 | 446.28 | 46.08 | 28.73 | 7959.64 | 0.62 | 0.91 | 0.12 | 0.49 | 0.5 | 10
5 | 30 | CONCLUIDO | 5.0218 | 19.91 | 17.82 | 66.83 | 1.36 | 16 | 77.45 | 32.27 | 6 | 0 | 9.18 | 9786.19 | 104.36 | 446.27 | 45.05 | 28.73 | 7451.65 | 0.64 | 0.91 | 0.13 | 0.46 | 0.5 | 10
0 | 15 | CONCLUIDO | 4.6581 | 21.47 | 19.09 | 18.78 | 0.43 | 61 | 39.78 | 19.54 | 1 | 59 | 4.24 | 5140 | 82.63 | 446.3 | 87.06 | 28.73 | 28229.42 | 0.33 | 0.85 | 0.18 | 1.73 | 0.5 | 10
1 | 15 | CONCLUIDO | 4.9199 | 20.33 | 18.28 | 35.39 | 0.84 | 31 | 40.89 | 19.54 | 2 | 2 | 4.35 | 5277.26 | 72.14 | 446.29 | 59.67 | 28.73 | 14684.89 | 0.48 | 0.89 | 0.17 | 0.92 | 0.5 | 10
2 | 15 | CONCLUIDO | 4.9197 | 20.33 | 18.28 | 35.39 | 1.22 | 31 | 42.01 | 19.54 | 3 | 0 | 4.46 | 5414.79 | 73.86 | 446.29 | 59.54 | 28.73 | 14619.13 | 0.48 | 0.89 | 0.17 | 0.93 | 0.5 | 10
0 | 70 | CONCLUIDO | 3.2743 | 30.54 | 22.88 | 7.3 | 0.12 | 188 | 141.81 | 47.83 | 1 | 186 | 22.98 | 17723.39 | 258.32 | 446.34 | 211.46 | 28.73 | 89795.56 | 0.14 | 0.71 | 0.38 | 5.52 | 0.5 | 10
1 | 70 | CONCLUIDO | 4.1395 | 24.16 | 19.62 | 14.71 | 0.25 | 80 | 143.17 | 47.83 | 2 | 78 | 23.34 | 17891.86 | 218.96 | 446.27 | 104.34 | 28.73 | 36773.43 | 0.28 | 0.83 | 0.21 | 2.26 | 0.5 | 10
2 | 70 | CONCLUIDO | 4.4519 | 22.46 | 18.76 | 22.07 | 0.37 | 51 | 144.54 | 47.83 | 3 | 49 | 23.71 | 18060.85 | 207.35 | 446.28 | 76.36 | 28.73 | 22932.49 | 0.38 | 0.87 | 0.16 | 1.4 | 0.5 | 10
3 | 70 | CONCLUIDO | 4.6135 | 21.68 | 18.38 | 29.8 | 0.49 | 37 | 145.92 | 47.83 | 4 | 35 | 24.09 | 18230.35 | 200.92 | 446.28 | 63.85 | 28.73 | 16745.1 | 0.45 | 0.88 | 0.14 | 1.02 | 0.5 | 10
4 | 70 | CONCLUIDO | 4.7018 | 21.27 | 18.17 | 36.35 | 0.6 | 30 | 147.3 | 47.83 | 5 | 28 | 24.47 | 18400.38 | 196.36 | 446.27 | 57.12 | 28.73 | 13416.69 | 0.5 | 0.89 | 0.13 | 0.82 | 0.5 | 10
5 | 70 | CONCLUIDO | 4.7731 | 20.95 | 18.03 | 45.07 | 0.71 | 24 | 148.68 | 47.83 | 6 | 22 | 24.85 | 18570.94 | 192.29 | 446.27 | 52.53 | 28.73 | 11147.86 | 0.55 | 0.9 | 0.12 | 0.67 | 0.5 | 10
6 | 70 | CONCLUIDO | 4.8141 | 20.77 | 17.94 | 51.25 | 0.83 | 21 | 150.07 | 47.83 | 7 | 19 | 25.24 | 18742.03 | 189.51 | 446.27 | 49.54 | 28.73 | 9670.17 | 0.58 | 0.91 | 0.12 | 0.58 | 0.5 | 10
7 | 70 | CONCLUIDO | 4.8555 | 20.6 | 17.85 | 59.49 | 0.94 | 18 | 151.46 | 47.83 | 8 | 16 | 25.63 | 18913.66 | 186.26 | 446.27 | 46.59 | 28.73 | 8208.68 | 0.62 | 0.91 | 0.11 | 0.49 | 0.5 | 10
8 | 70 | CONCLUIDO | 4.8833 | 20.48 | 17.79 | 66.7 | 1.04 | 16 | 152.85 | 47.83 | 9 | 14 | 26.03 | 19085.83 | 183.14 | 446.27 | 44.64 | 28.73 | 7244.46 | 0.64 | 0.91 | 0.11 | 0.43 | 0.5 | 10
9 | 70 | CONCLUIDO | 4.9198 | 20.33 | 17.69 | 75.83 | 1.15 | 14 | 154.25 | 47.83 | 10 | 12 | 26.43 | 19258.55 | 180.65 | 446.27 | 41.28 | 28.73 | 5576.2 | 0.7 | 0.92 | 0.11 | 0.34 | 0.5 | 10
10 | 70 | CONCLUIDO | 4.9231 | 20.31 | 17.71 | 81.73 | 1.25 | 13 | 155.66 | 47.83 | 11 | 11 | 26.83 | 19431.82 | 177.9 | 446.27 | 42.08 | 28.73 | 5981.02 | 0.68 | 0.92 | 0.1 | 0.35 | 0.5 | 10
11 | 70 | CONCLUIDO | 4.939 | 20.25 | 17.67 | 88.36 | 1.35 | 12 | 157.07 | 47.83 | 12 | 10 | 27.24 | 19605.66 | 176.31 | 446.27 | 40.88 | 28.73 | 5385.81 | 0.7 | 0.92 | 0.1 | 0.31 | 0.5 | 10
12 | 70 | CONCLUIDO | 4.9554 | 20.18 | 17.63 | 96.18 | 1.45 | 11 | 158.48 | 47.83 | 13 | 9 | 27.65 | 19780.06 | 171.85 | 446.27 | 39.56 | 28.73 | 4727.56 | 0.73 | 0.92 | 0.1 | 0.28 | 0.5 | 10
13 | 70 | CONCLUIDO | 4.9727 | 20.11 | 17.59 | 105.56 | 1.55 | 10 | 159.9 | 47.83 | 14 | 8 | 28.07 | 19955.16 | 169.91 | 446.27 | 38.14 | 28.73 | 4023.03 | 0.75 | 0.92 | 0.1 | 0.24 | 0.5 | 10
14 | 70 | CONCLUIDO | 4.9835 | 20.07 | 17.58 | 117.19 | 1.65 | 9 | 161.32 | 47.83 | 15 | 7 | 28.5 | 20130.71 | 165.61 | 446.27 | 37.85 | 28.73 | 3883.98 | 0.76 | 0.92 | 0.09 | 0.22 | 0.5 | 10
15 | 70 | CONCLUIDO | 4.9793 | 20.08 | 17.59 | 117.3 | 1.74 | 9 | 162.75 | 47.83 | 16 | 7 | 28.92 | 20306.85 | 163.97 | 446.27 | 38.45 | 28.73 | 4185.45 | 0.75 | 0.92 | 0.09 | 0.24 | 0.5 | 10
16 | 70 | CONCLUIDO | 4.9943 | 20.02 | 17.56 | 131.72 | 1.83 | 8 | 164.19 | 47.83 | 17 | 4 | 29.36 | 20483.57 | 161.08 | 446.27 | 37.21 | 28.73 | 3571.44 | 0.77 | 0.93 | 0.1 | 0.21 | 0.5 | 10
17 | 70 | CONCLUIDO | 4.9932 | 20.03 | 17.57 | 131.76 | 1.93 | 8 | 165.62 | 47.83 | 18 | 2 | 29.8 | 20660.89 | 160.76 | 446.27 | 37.29 | 28.73 | 3611.64 | 0.77 | 0.93 | 0.1 | 0.21 | 0.5 | 10
18 | 70 | CONCLUIDO | 4.9928 | 20.03 | 17.57 | 131.77 | 2.02 | 8 | 167.07 | 47.83 | 19 | 0 | 30.24 | 20838.81 | 161.23 | 446.27 | 37.18 | 28.73 | 3552.56 | 0.77 | 0.93 | 0.1 | 0.21 | 0.5 | 10
0 | 90 | CONCLUIDO | 2.8807 | 34.71 | 24.15 | 6.33 | 0.1 | 229 | 176.73 | 52.44 | 1 | 227 | 33.29 | 22031.19 | 315.11 | 446.36 | 252.87 | 28.73 | 110294.25 | 0.11 | 0.67 | 0.45 | 6.79 | 0.5 | 10
1 | 90 | CONCLUIDO | 3.8641 | 25.88 | 20.08 | 12.68 | 0.2 | 95 | 178.21 | 52.44 | 2 | 93 | 33.77 | 22213.89 | 260.02 | 446.28 | 119.53 | 28.73 | 44295.71 | 0.24 | 0.81 | 0.23 | 2.72 | 0.5 | 10
2 | 90 | CONCLUIDO | 4.235 | 23.61 | 19.06 | 19.06 | 0.3 | 60 | 179.7 | 52.44 | 3 | 58 | 34.26 | 22397.24 | 245.13 | 446.27 | 86.05 | 28.73 | 27729.15 | 0.33 | 0.85 | 0.18 | 1.7 | 0.5 | 10
3 | 90 | CONCLUIDO | 4.4304 | 22.57 | 18.59 | 25.35 | 0.39 | 44 | 181.19 | 52.44 | 4 | 42 | 34.75 | 22581.25 | 237.32 | 446.29 | 70.64 | 28.73 | 20103.04 | 0.41 | 0.87 | 0.15 | 1.23 | 0.5 | 10
4 | 90 | CONCLUIDO | 4.5482 | 21.99 | 18.32 | 31.41 | 0.49 | 35 | 182.69 | 52.44 | 5 | 33 | 35.25 | 22766.06 | 232.41 | 446.27 | 61.94 | 28.73 | 15801.31 | 0.46 | 0.89 | 0.14 | 0.96 | 0.5 | 10
5 | 90 | CONCLUIDO | 4.6351 | 21.57 | 18.12 | 37.5 | 0.58 | 29 | 184.19 | 52.44 | 6 | 27 | 35.75 | 22951.43 | 228.44 | 446.27 | 55.48 | 28.73 | 12597.65 | 0.52 | 0.9 | 0.13 | 0.77 | 0.5 | 10
6 | 90 | CONCLUIDO | 4.6761 | 21.39 | 18.08 | 43.38 | 0.67 | 25 | 185.7 | 52.44 | 7 | 23 | 36.26 | 23137.49 | 225.96 | 446.28 | 54.14 | 28.73 | 11948.71 | 0.53 | 0.9 | 0.12 | 0.72 | 0.5 | 10
7 | 90 | CONCLUIDO | 4.74 | 21.1 | 17.93 | 51.23 | 0.76 | 21 | 187.22 | 52.44 | 8 | 19 | 36.78 | 23324.24 | 222.76 | 446.28 | 49.22 | 28.73 | 9512.26 | 0.58 | 0.91 | 0.11 | 0.57 | 0.5 | 10
8 | 90 | CONCLUIDO | 4.7693 | 20.97 | 17.87 | 56.44 | 0.85 | 19 | 188.74 | 52.44 | 9 | 17 | 37.3 | 23511.69 | 221.17 | 446.27 | 47.4 | 28.73 | 8607.53 | 0.61 | 0.91 | 0.11 | 0.51 | 0.5 | 10
9 | 90 | CONCLUIDO | 4.7985 | 20.84 | 17.81 | 62.88 | 0.93 | 17 | 190.26 | 52.44 | 10 | 15 | 37.82 | 23699.85 | 218.59 | 446.27 | 45.53 | 28.73 | 7686.57 | 0.63 | 0.91 | 0.11 | 0.46 | 0.5 | 10
10 | 90 | CONCLUIDO | 4.8129 | 20.78 | 17.79 | 66.71 | 1.02 | 16 | 191.79 | 52.44 | 11 | 14 | 38.35 | 23888.73 | 216.23 | 446.27 | 44.56 | 28.73 | 7206.05 | 0.64 | 0.91 | 0.11 | 0.43 | 0.5 | 10
11 | 90 | CONCLUIDO | 4.8607 | 20.57 | 17.66 | 75.66 | 1.1 | 14 | 193.33 | 52.44 | 12 | 12 | 38.89 | 24078.33 | 213.93 | 446.28 | 39.8 | 28.73 | 4832.72 | 0.72 | 0.92 | 0.11 | 0.3 | 0.5 | 10
12 | 90 | CONCLUIDO | 4.8552 | 20.6 | 17.71 | 81.76 | 1.18 | 13 | 194.88 | 52.44 | 13 | 11 | 39.43 | 24268.67 | 212.47 | 446.27 | 42.28 | 28.73 | 6078.08 | 0.68 | 0.92 | 0.1 | 0.36 | 0.5 | 10
13 | 90 | CONCLUIDO | 4.875 | 20.51 | 17.67 | 88.33 | 1.27 | 12 | 196.42 | 52.44 | 14 | 10 | 39.98 | 24459.75 | 210.39 | 446.27 | 40.71 | 28.73 | 5299.58 | 0.71 | 0.92 | 0.1 | 0.31 | 0.5 | 10
14 | 90 | CONCLUIDO | 4.8905 | 20.45 | 17.64 | 96.2 | 1.35 | 11 | 197.98 | 52.44 | 15 | 9 | 40.54 | 24651.58 | 208.39 | 446.27 | 39.67 | 28.73 | 4785.22 | 0.72 | 0.92 | 0.1 | 0.28 | 0.5 | 10
15 | 90 | CONCLUIDO | 4.8873 | 20.46 | 17.65 | 96.27 | 1.42 | 11 | 199.54 | 52.44 | 16 | 9 | 41.1 | 24844.17 | 206.71 | 446.3 | 40.14 | 28.73 | 5018.99 | 0.72 | 0.92 | 0.1 | 0.29 | 0.5 | 10
16 | 90 | CONCLUIDO | 4.9083 | 20.37 | 17.6 | 105.59 | 1.5 | 10 | 201.11 | 52.44 | 17 | 8 | 41.67 | 25037.53 | 205.18 | 446.27 | 38.25 | 28.73 | 4077.64 | 0.75 | 0.92 | 0.1 | 0.24 | 0.5 | 10
17 | 90 | CONCLUIDO | 4.8999 | 20.41 | 17.63 | 105.8 | 1.58 | 10 | 202.68 | 52.44 | 18 | 8 | 42.24 | 25231.66 | 202.28 | 446.27 | 39.64 | 28.73 | 4776.83 | 0.72 | 0.92 | 0.1 | 0.28 | 0.5 | 10
18 | 90 | CONCLUIDO | 4.9216 | 20.32 | 17.58 | 117.19 | 1.65 | 9 | 204.26 | 52.44 | 19 | 7 | 42.82 | 25426.72 | 201.01 | 446.27 | 37.85 | 28.73 | 3883.2 | 0.76 | 0.92 | 0.09 | 0.22 | 0.5 | 10
19 | 90 | CONCLUIDO | 4.9181 | 20.33 | 17.59 | 117.28 | 1.73 | 9 | 205.85 | 52.44 | 20 | 7 | 43.41 | 25622.45 | 199.9 | 446.27 | 38.25 | 28.73 | 4086.06 | 0.75 | 0.92 | 0.1 | 0.23 | 0.5 | 10
20 | 90 | CONCLUIDO | 4.9349 | 20.26 | 17.56 | 131.69 | 1.8 | 8 | 207.45 | 52.44 | 21 | 6 | 44 | 25818.99 | 197.38 | 446.27 | 37.14 | 28.73 | 3534.25 | 0.77 | 0.93 | 0.1 | 0.2 | 0.5 | 10
21 | 90 | CONCLUIDO | 4.9476 | 20.21 | 17.51 | 131.3 | 1.87 | 8 | 209.05 | 52.44 | 22 | 6 | 44.6 | 26016.35 | 194.51 | 446.27 | 35.38 | 28.73 | 2655.11 | 0.81 | 0.93 | 0.09 | 0.15 | 0.5 | 10
22 | 90 | CONCLUIDO | 4.9527 | 20.19 | 17.52 | 150.19 | 1.94 | 7 | 210.65 | 52.44 | 23 | 5 | 45.21 | 26214.54 | 192.3 | 446.27 | 35.93 | 28.73 | 2932.8 | 0.8 | 0.93 | 0.09 | 0.16 | 0.5 | 10
23 | 90 | CONCLUIDO | 4.9522 | 20.19 | 17.52 | 150.2 | 2.01 | 7 | 212.27 | 52.44 | 24 | 5 | 45.82 | 26413.56 | 191.97 | 446.28 | 36.04 | 28.73 | 2989.5 | 0.8 | 0.93 | 0.09 | 0.17 | 0.5 | 10
24 | 90 | CONCLUIDO | 4.949 | 20.21 | 17.54 | 150.31 | 2.08 | 7 | 213.89 | 52.44 | 25 | 5 | 46.44 | 26613.43 | 190.01 | 446.27 | 36.51 | 28.73 | 3222.59 | 0.79 | 0.93 | 0.09 | 0.18 | 0.5 | 10
25 | 90 | CONCLUIDO | 4.9523 | 20.19 | 17.52 | 150.2 | 2.14 | 7 | 215.51 | 52.44 | 26 | 3 | 47.07 | 26814.17 | 188.97 | 446.27 | 35.89 | 28.73 | 2916.15 | 0.8 | 0.93 | 0.1 | 0.17 | 0.5 | 10
26 | 90 | CONCLUIDO | 4.956 | 20.18 | 17.51 | 150.07 | 2.21 | 7 | 217.15 | 52.44 | 27 | 2 | 47.71 | 27015.77 | 186.82 | 446.27 | 35.27 | 28.73 | 2606.45 | 0.81 | 0.93 | 0.1 | 0.15 | 0.5 | 10
27 | 90 | CONCLUIDO | 4.9757 | 20.1 | 17.46 | 174.64 | 2.27 | 6 | 218.79 | 52.44 | 28 | 1 | 48.35 | 27218.26 | 186.81 | 446.27 | 33.88 | 28.73 | 1916.02 | 0.85 | 0.93 | 0.09 | 0.11 | 0.5 | 10
28 | 90 | CONCLUIDO | 4.9744 | 20.1 | 17.47 | 174.69 | 2.34 | 6 | 220.44 | 52.44 | 29 | 0 | 49 | 27421.64 | 188.08 | 446.27 | 34.01 | 28.73 | 1982.46 | 0.84 | 0.93 | 0.09 | 0.11 | 0.5 | 10
0 | 10 | CONCLUIDO | 4.7944 | 20.86 | 18.7 | 24.39 | 0.64 | 46 | 26.11 | 12.1 | 1 | 6 | 3.01 | 3454.41 | 53.92 | 446.3 | 72.64 | 28.73 | 21097.34 | 0.4 | 0.87 | 0.21 | 1.34 | 0.5 | 10
1 | 10 | CONCLUIDO | 4.7937 | 20.86 | 18.7 | 24.39 | 1.23 | 46 | 27.2 | 12.1 | 2 | 0 | 3.1 | 3588.35 | 56.03 | 446.29 | 72.57 | 28.73 | 21061.27 | 0.4 | 0.87 | 0.21 | 1.34 | 0.5 | 10
0 | 45 | CONCLUIDO | 3.8262 | 26.14 | 21.33 | 9.34 | 0.18 | 137 | 98.71 | 39.72 | 1 | 135 | 12.99 | 12407.75 | 188.18 | 446.31 | 160.41 | 28.73 | 64525.55 | 0.18 | 0.76 | 0.3 | 3.97 | 0.5 | 10
1 | 45 | CONCLUIDO | 4.4896 | 22.27 | 19.05 | 19.05 | 0.35 | 60 | 99.95 | 39.72 | 2 | 58 | 13.24 | 12561.45 | 164.5 | 446.27 | 85.8 | 28.73 | 27606.72 | 0.33 | 0.85 | 0.18 | 1.69 | 0.5 | 10
2 | 45 | CONCLUIDO | 4.7107 | 21.23 | 18.44 | 28.37 | 0.52 | 39 | 101.2 | 39.72 | 3 | 37 | 13.49 | 12715.54 | 155.77 | 446.28 | 65.68 | 28.73 | 17651.35 | 0.44 | 0.88 | 0.15 | 1.08 | 0.5 | 10
3 | 45 | CONCLUIDO | 4.842 | 20.65 | 18.09 | 38.76 | 0.69 | 28 | 102.45 | 39.72 | 4 | 26 | 13.74 | 12870.03 | 149 | 446.27 | 54.18 | 28.73 | 11953.37 | 0.53 | 0.9 | 0.13 | 0.73 | 0.5 | 10
4 | 45 | CONCLUIDO | 4.9032 | 20.4 | 17.95 | 48.97 | 0.85 | 22 | 103.71 | 39.72 | 5 | 20 | 14 | 13024.91 | 144.44 | 446.27 | 50.1 | 28.73 | 9944.5 | 0.57 | 0.91 | 0.11 | 0.6 | 0.5 | 10
5 | 45 | CONCLUIDO | 4.9504 | 20.2 | 17.84 | 59.47 | 1.01 | 18 | 104.97 | 39.72 | 6 | 16 | 14.25 | 13180.19 | 139.66 | 446.27 | 46.45 | 28.73 | 8142 | 0.62 | 0.91 | 0.11 | 0.48 | 0.5 | 10
6 | 45 | CONCLUIDO | 4.9884 | 20.05 | 17.75 | 71 | 1.16 | 15 | 106.23 | 39.72 | 7 | 13 | 14.52 | 13335.87 | 135.05 | 446.27 | 43.29 | 28.73 | 6575.86 | 0.66 | 0.92 | 0.11 | 0.39 | 0.5 | 10
7 | 45 | CONCLUIDO | 5.0081 | 19.97 | 17.71 | 81.75 | 1.31 | 13 | 107.5 | 39.72 | 8 | 11 | 14.78 | 13491.96 | 130.13 | 446.27 | 42.22 | 28.73 | 6050.56 | 0.68 | 0.92 | 0.1 | 0.35 | 0.5 | 10
8 | 45 | CONCLUIDO | 5.0213 | 19.92 | 17.68 | 88.4 | 1.46 | 12 | 108.77 | 39.72 | 9 | 5 | 15.05 | 13648.58 | 127.21 | 446.27 | 40.95 | 28.73 | 5420.5 | 0.7 | 0.92 | 0.11 | 0.32 | 0.5 | 10
9 | 45 | CONCLUIDO | 5.0334 | 19.87 | 17.65 | 96.29 | 1.6 | 11 | 110.04 | 39.72 | 10 | 1 | 15.32 | 13805.5 | 126.66 | 446.27 | 39.94 | 28.73 | 4920.92 | 0.72 | 0.92 | 0.11 | 0.3 | 0.5 | 10
10 | 45 | CONCLUIDO | 5.0332 | 19.87 | 17.65 | 96.29 | 1.74 | 11 | 111.32 | 39.72 | 11 | 0 | 15.6 | 13962.83 | 128.04 | 446.27 | 39.93 | 28.73 | 4913.44 | 0.72 | 0.92 | 0.11 | 0.3 | 0.5 | 10
0 | 60 | CONCLUIDO | 3.4834 | 28.71 | 22.28 | 7.96 | 0.14 | 168 | 124.63 | 45 | 1 | 166 | 18.64 | 15605.44 | 230.72 | 446.34 | 191.46 | 28.73 | 79894.89 | 0.15 | 0.73 | 0.35 | 4.92 | 0.5 | 10
1 | 60 | CONCLUIDO | 4.2665 | 23.44 | 19.44 | 15.98 | 0.28 | 73 | 125.95 | 45 | 2 | 71 | 18.95 | 15767.7 | 198.54 | 446.29 | 98.54 | 28.73 | 33910.25 | 0.29 | 0.84 | 0.2 | 2.08 | 0.5 | 10
2 | 60 | CONCLUIDO | 4.5541 | 21.96 | 18.65 | 24.33 | 0.42 | 46 | 127.27 | 45 | 3 | 44 | 19.27 | 15930.42 | 187.64 | 446.28 | 72.8 | 28.73 | 21177.19 | 0.39 | 0.87 | 0.15 | 1.29 | 0.5 | 10
3 | 60 | CONCLUIDO | 4.6952 | 21.3 | 18.3 | 32.29 | 0.55 | 34 | 128.59 | 45 | 4 | 32 | 19.59 | 16093.6 | 181.69 | 446.28 | 61.08 | 28.73 | 15372.71 | 0.47 | 0.89 | 0.14 | 0.94 | 0.5 | 10
4 | 60 | CONCLUIDO | 4.8199 | 20.75 | 17.93 | 39.83 | 0.68 | 27 | 129.92 | 45 | 5 | 25 | 19.92 | 16257.24 | 175.11 | 446.3 | 48.94 | 28.73 | 9341.11 | 0.59 | 0.91 | 0.11 | 0.57 | 0.5 | 10
5 | 60 | CONCLUIDO | 4.8424 | 20.65 | 17.96 | 48.97 | 0.81 | 22 | 131.25 | 45 | 6 | 20 | 20.25 | 16421.36 | 173.06 | 446.27 | 50.19 | 28.73 | 9989.83 | 0.57 | 0.91 | 0.11 | 0.6 | 0.5 | 10
6 | 60 | CONCLUIDO | 4.8792 | 20.5 | 17.88 | 56.46 | 0.93 | 19 | 132.58 | 45 | 7 | 17 | 20.59 | 16585.95 | 169.77 | 446.27 | 47.56 | 28.73 | 8688.55 | 0.6 | 0.91 | 0.11 | 0.52 | 0.5 | 10
7 | 60 | CONCLUIDO | 4.9215 | 20.32 | 17.78 | 66.67 | 1.06 | 16 | 133.92 | 45 | 8 | 14 | 20.93 | 16751.02 | 165.49 | 446.27 | 44.31 | 28.73 | 7079 | 0.65 | 0.91 | 0.1 | 0.42 | 0.5 | 10
8 | 60 | CONCLUIDO | 4.9545 | 20.18 | 17.69 | 75.83 | 1.18 | 14 | 135.27 | 45 | 9 | 12 | 21.27 | 16916.71 | 162.66 | 446.28 | 41.27 | 28.73 | 5571.57 | 0.7 | 0.92 | 0.11 | 0.34 | 0.5 | 10
9 | 60 | CONCLUIDO | 4.959 | 20.17 | 17.7 | 81.7 | 1.29 | 13 | 136.61 | 45 | 10 | 11 | 21.61 | 17082.76 | 159.11 | 446.27 | 41.88 | 28.73 | 5878.87 | 0.69 | 0.92 | 0.1 | 0.34 | 0.5 | 10
10 | 60 | CONCLUIDO | 4.9686 | 20.13 | 17.69 | 88.44 | 1.41 | 12 | 137.96 | 45 | 11 | 10 | 21.96 | 17249.3 | 156.09 | 446.27 | 41.39 | 28.73 | 5640.04 | 0.69 | 0.92 | 0.1 | 0.33 | 0.5 | 10
11 | 60 | CONCLUIDO | 4.9861 | 20.06 | 17.64 | 96.23 | 1.52 | 11 | 139.32 | 45 | 12 | 9 | 22.32 | 17416.34 | 152.2 | 446.27 | 39.89 | 28.73 | 4896.99 | 0.72 | 0.92 | 0.1 | 0.28 | 0.5 | 10
12 | 60 | CONCLUIDO | 4.9888 | 20.05 | 17.66 | 105.94 | 1.63 | 10 | 140.67 | 45 | 13 | 7 | 22.68 | 17583.88 | 149.31 | 446.27 | 40.64 | 28.73 | 5275.02 | 0.71 | 0.92 | 0.09 | 0.3 | 0.5 | 10
13 | 60 | CONCLUIDO | 5.0111 | 19.96 | 17.59 | 117.29 | 1.74 | 9 | 142.04 | 45 | 14 | 2 | 23.04 | 17751.93 | 146.72 | 446.27 | 38.06 | 28.73 | 3988.41 | 0.75 | 0.92 | 0.1 | 0.24 | 0.5 | 10
14 | 60 | CONCLUIDO | 5.0074 | 19.97 | 17.61 | 117.39 | 1.85 | 9 | 143.4 | 45 | 15 | 1 | 23.41 | 17920.49 | 147.69 | 446.27 | 38.6 | 28.73 | 4261.08 | 0.74 | 0.92 | 0.1 | 0.25 | 0.5 | 10
15 | 60 | CONCLUIDO | 5.0035 | 19.99 | 17.62 | 117.49 | 1.96 | 9 | 144.77 | 45 | 16 | 0 | 23.78 | 18089.56 | 149.36 | 446.27 | 39.02 | 28.73 | 4467.64 | 0.74 | 0.92 | 0.11 | 0.27 | 0.5 | 10
0 | 80 | CONCLUIDO | 3.074 | 32.53 | 23.5 | 6.78 | 0.11 | 208 | 159.12 | 50.28 | 1 | 206 | 27.84 | 19859.16 | 286.33 | 446.33 | 231.64 | 28.73 | 99785.06 | 0.12 | 0.69 | 0.41 | 6.14 | 0.5 | 10
1 | 80 | CONCLUIDO | 3.9931 | 25.04 | 19.88 | 13.56 | 0.22 | 88 | 160.54 | 50.28 | 2 | 86 | 28.26 | 20034.4 | 240 | 446.3 | 112.93 | 28.73 | 41029.74 | 0.25 | 0.82 | 0.22 | 2.52 | 0.5 | 10
2 | 80 | CONCLUIDO | 4.3349 | 23.07 | 18.94 | 20.29 | 0.33 | 56 | 161.97 | 50.28 | 3 | 54 | 28.69 | 20210.21 | 226.74 | 446.28 | 82.29 | 28.73 | 25869.51 | 0.35 | 0.86 | 0.17 | 1.58 | 0.5 | 10
3 | 80 | CONCLUIDO | 4.5155 | 22.15 | 18.5 | 27.07 | 0.43 | 41 | 163.4 | 50.28 | 4 | 39 | 29.12 | 20386.62 | 219.69 | 446.28 | 67.78 | 28.73 | 18688.03 | 0.42 | 0.88 | 0.15 | 1.14 | 0.5 | 10
4 | 80 | CONCLUIDO | 4.6312 | 21.59 | 18.24 | 34.19 | 0.54 | 32 | 164.83 | 50.28 | 5 | 30 | 29.55 | 20563.61 | 214.66 | 446.28 | 59.21 | 28.73 | 14451.93 | 0.49 | 0.89 | 0.13 | 0.88 | 0.5 | 10
5 | 80 | CONCLUIDO | 4.7433 | 21.08 | 17.92 | 41.35 | 0.64 | 26 | 166.27 | 50.28 | 6 | 24 | 29.99 | 20741.2 | 208.93 | 446.28 | 48.98 | 28.73 | 9367.27 | 0.59 | 0.91 | 0.11 | 0.56 | 0.5 | 10
6 | 80 | CONCLUIDO | 4.7456 | 21.07 | 18.01 | 46.97 | 0.74 | 23 | 167.72 | 50.28 | 7 | 21 | 30.44 | 20919.39 | 208.45 | 446.27 | 51.81 | 28.73 | 10794.17 | 0.55 | 0.9 | 0.12 | 0.65 | 0.5 | 10
7 | 80 | CONCLUIDO | 4.7901 | 20.88 | 17.91 | 53.72 | 0.84 | 20 | 169.17 | 50.28 | 8 | 18 | 30.89 | 21098.19 | 205.73 | 446.28 | 48.65 | 28.73 | 9232.41 | 0.59 | 0.91 | 0.11 | 0.55 | 0.5 | 10
8 | 80 | CONCLUIDO | 4.8197 | 20.75 | 17.84 | 59.48 | 0.94 | 18 | 170.62 | 50.28 | 9 | 16 | 31.34 | 21277.6 | 202.61 | 446.27 | 46.52 | 28.73 | 8173.61 | 0.62 | 0.91 | 0.11 | 0.49 | 0.5 | 10
9 | 80 | CONCLUIDO | 4.8474 | 20.63 | 17.79 | 66.71 | 1.03 | 16 | 172.08 | 50.28 | 10 | 14 | 31.8 | 21457.64 | 200.38 | 446.27 | 44.68 | 28.73 | 7265.35 | 0.64 | 0.91 | 0.11 | 0.43 | 0.5 | 10
10 | 80 | CONCLUIDO | 4.8863 | 20.47 | 17.69 | 75.81 | 1.12 | 14 | 173.55 | 50.28 | 11 | 12 | 32.27 | 21638.31 | 197.64 | 446.27 | 41.13 | 28.73 | 5499.77 | 0.7 | 0.92 | 0.11 | 0.33 | 0.5 | 10
11 | 80 | CONCLUIDO | 4.8888 | 20.45 | 17.71 | 81.74 | 1.22 | 13 | 175.02 | 50.28 | 12 | 11 | 32.74 | 21819.6 | 195.36 | 446.28 | 42.24 | 28.73 | 6059.84 | 0.68 | 0.92 | 0.1 | 0.35 | 0.5 | 10
12 | 80 | CONCLUIDO | 4.9041 | 20.39 | 17.68 | 88.4 | 1.31 | 12 | 176.49 | 50.28 | 13 | 10 | 33.21 | 22001.54 | 193.55 | 446.31 | 41.13 | 28.73 | 5507.86 | 0.7 | 0.92 | 0.1 | 0.32 | 0.5 | 10
13 | 80 | CONCLUIDO | 4.9208 | 20.32 | 17.64 | 96.23 | 1.4 | 11 | 177.97 | 50.28 | 14 | 9 | 33.69 | 22184.13 | 190.53 | 446.28 | 39.87 | 28.73 | 4885.54 | 0.72 | 0.92 | 0.1 | 0.28 | 0.5 | 10
14 | 80 | CONCLUIDO | 4.937 | 20.26 | 17.61 | 105.65 | 1.48 | 10 | 179.46 | 50.28 | 15 | 8 | 34.18 | 22367.38 | 188.54 | 446.27 | 38.8 | 28.73 | 4356.95 | 0.74 | 0.92 | 0.1 | 0.25 | 0.5 | 10
15 | 80 | CONCLUIDO | 4.9452 | 20.22 | 17.57 | 105.45 | 1.57 | 10 | 180.95 | 50.28 | 16 | 8 | 34.67 | 22551.28 | 186.17 | 446.27 | 37.75 | 28.73 | 3830.13 | 0.76 | 0.92 | 0.09 | 0.22 | 0.5 | 10
16 | 80 | CONCLUIDO | 4.9511 | 20.2 | 17.58 | 117.22 | 1.65 | 9 | 182.45 | 50.28 | 17 | 7 | 35.17 | 22735.98 | 183.4 | 446.27 | 37.93 | 28.73 | 3925.57 | 0.76 | 0.92 | 0.1 | 0.23 | 0.5 | 10
17 | 80 | CONCLUIDO | 4.9471 | 20.21 | 17.6 | 117.33 | 1.74 | 9 | 183.95 | 50.28 | 18 | 7 | 35.67 | 22921.24 | 182.57 | 446.27 | 38.52 | 28.73 | 4221.24 | 0.75 | 0.92 | 0.1 | 0.24 | 0.5 | 10
18 | 80 | CONCLUIDO | 4.9644 | 20.14 | 17.56 | 131.71 | 1.82 | 8 | 185.46 | 50.28 | 19 | 6 | 36.18 | 23107.19 | 179.09 | 446.27 | 37.25 | 28.73 | 3590.37 | 0.77 | 0.93 | 0.09 | 0.2 | 0.5 | 10
19 | 80 | CONCLUIDO | 4.9753 | 20.1 | 17.52 | 131.38 | 1.9 | 8 | 186.97 | 50.28 | 20 | 6 | 36.69 | 23293.82 | 175.59 | 446.27 | 35.8 | 28.73 | 2863.87 | 0.8 | 0.93 | 0.09 | 0.16 | 0.5 | 10
20 | 80 | CONCLUIDO | 4.981 | 20.08 | 17.53 | 150.23 | 1.98 | 7 | 188.49 | 50.28 | 21 | 5 | 37.21 | 23481.16 | 173.25 | 446.27 | 36.14 | 28.73 | 3038.54 | 0.8 | 0.93 | 0.09 | 0.17 | 0.5 | 10
21 | 80 | CONCLUIDO | 4.9795 | 20.08 | 17.53 | 150.28 | 2.05 | 7 | 190.01 | 50.28 | 22 | 1 | 37.74 | 23669.2 | 173.44 | 446.27 | 36.16 | 28.73 | 3047.53 | 0.79 | 0.93 | 0.1 | 0.17 | 0.5 | 10
22 | 80 | CONCLUIDO | 4.9781 | 20.09 | 17.54 | 150.33 | 2.13 | 7 | 191.55 | 50.28 | 23 | 0 | 38.27 | 23857.96 | 174.68 | 446.27 | 36.33 | 28.73 | 3135.45 | 0.79 | 0.93 | 0.1 | 0.18 | 0.5 | 10
0 | 35 | CONCLUIDO | 4.0735 | 24.55 | 20.68 | 10.79 | 0.22 | 115 | 80.84 | 35.1 | 1 | 113 | 9.74 | 10204.21 | 158.31 | 446.28 | 139.01 | 28.73 | 53932.59 | 0.21 | 0.79 | 0.26 | 3.32 | 0.5 | 10
1 | 35 | CONCLUIDO | 4.6443 | 21.53 | 18.76 | 22.07 | 0.43 | 51 | 82.04 | 35.1 | 2 | 49 | 9.94 | 10352.53 | 139.18 | 446.27 | 76.15 | 28.73 | 22825.26 | 0.38 | 0.87 | 0.17 | 1.4 | 0.5 | 10
2 | 35 | CONCLUIDO | 4.8259 | 20.72 | 18.26 | 33.2 | 0.63 | 33 | 83.25 | 35.1 | 3 | 31 | 10.15 | 10501.19 | 131.19 | 446.28 | 60.05 | 28.73 | 14865.29 | 0.48 | 0.89 | 0.13 | 0.9 | 0.5 | 10
3 | 35 | CONCLUIDO | 4.9153 | 20.34 | 18.04 | 45.1 | 0.83 | 24 | 84.46 | 35.1 | 4 | 22 | 10.36 | 10650.22 | 125.19 | 446.27 | 52.99 | 28.73 | 11380.94 | 0.54 | 0.9 | 0.12 | 0.68 | 0.5 | 10
4 | 35 | CONCLUIDO | 4.9875 | 20.05 | 17.85 | 59.49 | 1.02 | 18 | 85.67 | 35.1 | 5 | 16 | 10.57 | 10799.59 | 118 | 446.27 | 46.73 | 28.73 | 8280.05 | 0.61 | 0.91 | 0.11 | 0.49 | 0.5 | 10
5 | 35 | CONCLUIDO | 5.024 | 19.9 | 17.75 | 71.02 | 1.21 | 15 | 86.88 | 35.1 | 6 | 7 | 10.78 | 10949.33 | 112.78 | 446.27 | 43.19 | 28.73 | 6525.59 | 0.67 | 0.92 | 0.11 | 0.4 | 0.5 | 10
6 | 35 | CONCLUIDO | 5.0284 | 19.89 | 17.75 | 76.09 | 1.39 | 14 | 88.1 | 35.1 | 7 | 0 | 11 | 11099.43 | 112.59 | 446.29 | 42.84 | 28.73 | 6354.69 | 0.67 | 0.92 | 0.12 | 0.4 | 0.5 | 10
0 | 50 | CONCLUIDO | 3.7119 | 26.94 | 21.64 | 8.83 | 0.16 | 147 | 107.41 | 41.65 | 1 | 145 | 14.77 | 13481.73 | 202.38 | 446.29 | 170.43 | 28.73 | 69486.57 | 0.17 | 0.75 | 0.31 | 4.28 | 0.5 | 10
1 | 50 | CONCLUIDO | 4.4069 | 22.69 | 19.21 | 17.73 | 0.32 | 65 | 108.68 | 41.65 | 2 | 63 | 15.03 | 13638.32 | 176.55 | 446.3 | 90.9 | 28.73 | 30131.21 | 0.32 | 0.85 | 0.19 | 1.85 | 0.5 | 10
2 | 50 | CONCLUIDO | 4.6618 | 21.45 | 18.5 | 27.08 | 0.48 | 41 | 109.96 | 41.65 | 3 | 39 | 15.31 | 13795.21 | 166.85 | 446.27 | 67.92 | 28.73 | 18759.44 | 0.42 | 0.88 | 0.15 | 1.15 | 0.5 | 10
3 | 50 | CONCLUIDO | 4.7907 | 20.87 | 18.17 | 36.34 | 0.63 | 30 | 111.23 | 41.65 | 4 | 28 | 15.58 | 13952.52 | 160.63 | 446.28 | 57.01 | 28.73 | 13358.01 | 0.5 | 0.89 | 0.13 | 0.81 | 0.5 | 10
4 | 50 | CONCLUIDO | 4.8529 | 20.61 | 18.04 | 45.09 | 0.78 | 24 | 112.51 | 41.65 | 5 | 22 | 15.86 | 14110.24 | 156.78 | 446.32 | 52.86 | 28.73 | 11315.89 | 0.54 | 0.9 | 0.12 | 0.68 | 0.5 | 10
5 | 50 | CONCLUIDO | 4.9038 | 20.39 | 17.91 | 53.73 | 0.93 | 20 | 113.79 | 41.65 | 6 | 18 | 16.14 | 14268.39 | 152.22 | 446.29 | 48.64 | 28.73 | 9223.07 | 0.59 | 0.91 | 0.11 | 0.55 | 0.5 | 10
6 | 50 | CONCLUIDO | 4.9592 | 20.16 | 17.77 | 66.65 | 1.07 | 16 | 115.08 | 41.65 | 7 | 14 | 16.43 | 14426.96 | 146.7 | 446.27 | 44.2 | 28.73 | 7025.73 | 0.65 | 0.91 | 0.1 | 0.41 | 0.5 | 10
7 | 50 | CONCLUIDO | 4.9949 | 20.02 | 17.67 | 75.74 | 1.21 | 14 | 116.37 | 41.65 | 8 | 12 | 16.72 | 14585.96 | 143.46 | 446.27 | 40.53 | 28.73 | 5200.19 | 0.71 | 0.92 | 0.11 | 0.32 | 0.5 | 10
8 | 50 | CONCLUIDO | 5.0064 | 19.97 | 17.67 | 88.36 | 1.35 | 12 | 117.66 | 41.65 | 9 | 10 | 17.01 | 14745.39 | 138.17 | 446.27 | 40.86 | 28.73 | 5373.24 | 0.7 | 0.92 | 0.1 | 0.31 | 0.5 | 10
9 | 50 | CONCLUIDO | 5.0192 | 19.92 | 17.64 | 96.23 | 1.48 | 11 | 118.96 | 41.65 | 10 | 7 | 17.31 | 14905.25 | 134.76 | 446.27 | 39.78 | 28.73 | 4840.93 | 0.72 | 0.92 | 0.1 | 0.28 | 0.5 | 10
10 | 50 | CONCLUIDO | 5.0148 | 19.94 | 17.66 | 96.33 | 1.61 | 11 | 120.26 | 41.65 | 11 | 2 | 17.61 | 15065.56 | 133.25 | 446.27 | 40.16 | 28.73 | 5028.94 | 0.72 | 0.92 | 0.11 | 0.3 | 0.5 | 10
11 | 50 | CONCLUIDO | 5.0333 | 19.87 | 17.61 | 105.66 | 1.74 | 10 | 121.56 | 41.65 | 12 | 0 | 17.91 | 15226.31 | 134.22 | 446.27 | 38.46 | 28.73 | 4184.16 | 0.75 | 0.92 | 0.11 | 0.25 | 0.5 | 10
0 | 25 | CONCLUIDO | 4.342 | 23.03 | 19.97 | 13.17 | 0.28 | 91 | 61.76 | 28.92 | 1 | 89 | 6.84 | 7851.41 | 125 | 446.27 | 115.74 | 28.73 | 42421.35 | 0.25 | 0.81 | 0.23 | 2.61 | 0.5 | 10
1 | 25 | CONCLUIDO | 4.7924 | 20.87 | 18.5 | 27.07 | 0.55 | 41 | 62.92 | 28.92 | 2 | 39 | 7 | 7994.37 | 109.88 | 446.29 | 67.8 | 28.73 | 18699.68 | 0.42 | 0.88 | 0.15 | 1.14 | 0.5 | 10
2 | 25 | CONCLUIDO | 4.9468 | 20.22 | 18.07 | 43.37 | 0.81 | 25 | 64.08 | 28.92 | 3 | 23 | 7.16 | 8137.65 | 100.52 | 446.27 | 53.77 | 28.73 | 11762.58 | 0.53 | 0.9 | 0.13 | 0.71 | 0.5 | 10
3 | 25 | CONCLUIDO | 5.0128 | 19.95 | 17.89 | 56.49 | 1.07 | 19 | 65.25 | 28.92 | 4 | 2 | 7.33 | 8281.25 | 94.74 | 446.27 | 47.34 | 28.73 | 8580.71 | 0.61 | 0.91 | 0.13 | 0.53 | 0.5 | 10
4 | 25 | CONCLUIDO | 5.0137 | 19.95 | 17.89 | 56.48 | 1.31 | 19 | 66.42 | 28.92 | 5 | 0 | 7.49 | 8425.16 | 96.31 | 446.27 | 47.07 | 28.73 | 8446.46 | 0.61 | 0.91 | 0.13 | 0.53 | 0.5 | 10
0 | 85 | CONCLUIDO | 2.9726 | 33.64 | 23.85 | 6.53 | 0.11 | 219 | 167.88 | 51.39 | 1 | 217 | 30.49 | 20939.59 | 300.86 | 446.39 | 243.05 | 28.73 | 105434.24 | 0.12 | 0.68 | 0.43 | 6.49 | 0.5 | 10
1 | 85 | CONCLUIDO | 3.9332 | 25.42 | 19.97 | 13.17 | 0.21 | 91 | 169.33 | 51.39 | 2 | 89 | 30.94 | 21118.46 | 249.85 | 446.3 | 115.69 | 28.73 | 42396.37 | 0.25 | 0.81 | 0.23 | 2.61 | 0.5 | 10
2 | 85 | CONCLUIDO | 4.2853 | 23.34 | 19 | 19.65 | 0.31 | 58 | 170.79 | 51.39 | 3 | 56 | 31.4 | 21297.94 | 235.96 | 446.27 | 84.09 | 28.73 | 26761.05 | 0.34 | 0.86 | 0.17 | 1.64 | 0.5 | 10
3 | 85 | CONCLUIDO | 4.4788 | 22.33 | 18.53 | 26.47 | 0.41 | 42 | 172.25 | 51.39 | 4 | 40 | 31.86 | 21478.05 | 228.31 | 446.27 | 69 | 28.73 | 19297.33 | 0.42 | 0.88 | 0.15 | 1.17 | 0.5 | 10
4 | 85 | CONCLUIDO | 4.5963 | 21.76 | 18.27 | 33.21 | 0.51 | 33 | 173.71 | 51.39 | 5 | 31 | 32.32 | 21658.78 | 223.29 | 446.28 | 60.08 | 28.73 | 14878.68 | 0.48 | 0.89 | 0.13 | 0.91 | 0.5 | 10
5 | 85 | CONCLUIDO | 4.6827 | 21.36 | 18.03 | 38.64 | 0.61 | 28 | 175.18 | 51.39 | 6 | 26 | 32.79 | 21840.16 | 219 | 446.27 | 52.19 | 28.73 | 10960.04 | 0.55 | 0.9 | 0.13 | 0.68 | 0.5 | 10
6 | 85 | CONCLUIDO | 4.7115 | 21.22 | 18.04 | 45.1 | 0.7 | 24 | 176.66 | 51.39 | 7 | 22 | 33.27 | 22022.17 | 217.36 | 446.28 | 52.91 | 28.73 | 11341.64 | 0.54 | 0.9 | 0.12 | 0.68 | 0.5 | 10
7 | 85 | CONCLUIDO | 4.7567 | 21.02 | 17.94 | 51.25 | 0.8 | 21 | 178.14 | 51.39 | 8 | 19 | 33.75 | 22204.83 | 214.46 | 446.27 | 49.48 | 28.73 | 9638.39 | 0.58 | 0.91 | 0.12 | 0.58 | 0.5 | 10
8 | 85 | CONCLUIDO | 4.7995 | 20.84 | 17.85 | 59.51 | 0.89 | 18 | 179.63 | 51.39 | 9 | 16 | 34.24 | 22388.15 | 211.78 | 446.28 | 46.8 | 28.73 | 8315.26 | 0.61 | 0.91 | 0.11 | 0.5 | 0.5 | 10
9 | 85 | CONCLUIDO | 4.8321 | 20.7 | 17.78 | 66.68 | 0.98 | 16 | 181.12 | 51.39 | 10 | 14 | 34.73 | 22572.13 | 208.88 | 446.27 | 44.51 | 28.73 | 7177.78 | 0.65 | 0.91 | 0.1 | 0.42 | 0.5 | 10
10 | 85 | CONCLUIDO | 4.8457 | 20.64 | 17.76 | 71.02 | 1.07 | 15 | 182.62 | 51.39 | 11 | 13 | 35.22 | 22756.91 | 207.46 | 446.27 | 43.59 | 28.73 | 6724.52 | 0.66 | 0.92 | 0.11 | 0.4 | 0.5 | 10
11 | 85 | CONCLUIDO | 4.8514 | 20.61 | 17.77 | 76.14 | 1.16 | 14 | 184.12 | 51.39 | 12 | 12 | 35.73 | 22942.24 | 205.48 | 446.27 | 44.28 | 28.73 | 7073.45 | 0.65 | 0.92 | 0.1 | 0.41 | 0.5 | 10
12 | 85 | CONCLUIDO | 4.8709 | 20.53 | 17.72 | 81.77 | 1.24 | 13 | 185.63 | 51.39 | 13 | 11 | 36.24 | 23128.27 | 203.55 | 446.27 | 42.4 | 28.73 | 6138.89 | 0.68 | 0.92 | 0.1 | 0.36 | 0.5 | 10
13 | 85 | CONCLUIDO | 4.8876 | 20.46 | 17.68 | 88.4 | 1.33 | 12 | 187.14 | 51.39 | 14 | 10 | 36.75 | 23314.98 | 201.72 | 446.27 | 41.2 | 28.73 | 5546.3 | 0.7 | 0.92 | 0.1 | 0.32 | 0.5 | 10
14 | 85 | CONCLUIDO | 4.9076 | 20.38 | 17.63 | 96.17 | 1.41 | 11 | 188.66 | 51.39 | 15 | 9 | 37.27 | 23502.4 | 198.49 | 446.27 | 39.54 | 28.73 | 4721.02 | 0.73 | 0.92 | 0.1 | 0.27 | 0.5 | 10
15 | 85 | CONCLUIDO | 4.9235 | 20.31 | 17.6 | 105.59 | 1.49 | 10 | 190.19 | 51.39 | 16 | 8 | 37.79 | 23690.52 | 196.79 | 446.27 | 38.37 | 28.73 | 4141.78 | 0.75 | 0.92 | 0.1 | 0.24 | 0.5 | 10
16 | 85 | CONCLUIDO | 4.9133 | 20.35 | 17.64 | 105.85 | 1.57 | 10 | 191.72 | 51.39 | 17 | 8 | 38.33 | 23879.37 | 195.21 | 446.27 | 40.05 | 28.73 | 4978.03 | 0.72 | 0.92 | 0.09 | 0.28 | 0.5 | 10
17 | 85 | CONCLUIDO | 4.9365 | 20.26 | 17.58 | 117.2 | 1.65 | 9 | 193.26 | 51.39 | 18 | 7 | 38.86 | 24068.93 | 192.06 | 446.27 | 37.84 | 28.73 | 3878.36 | 0.76 | 0.92 | 0.1 | 0.22 | 0.5 | 10
18 | 85 | CONCLUIDO | 4.9313 | 20.28 | 17.6 | 117.34 | 1.73 | 9 | 194.8 | 51.39 | 19 | 7 | 39.41 | 24259.23 | 191.05 | 446.27 | 38.58 | 28.73 | 4251.71 | 0.74 | 0.92 | 0.1 | 0.24 | 0.5 | 10
19 | 85 | CONCLUIDO | 4.9495 | 20.2 | 17.56 | 131.7 | 1.81 | 8 | 196.35 | 51.39 | 20 | 6 | 39.96 | 24450.27 | 188.27 | 446.27 | 37.21 | 28.73 | 3568.76 | 0.77 | 0.93 | 0.09 | 0.2 | 0.5 | 10
20 | 85 | CONCLUIDO | 4.9622 | 20.15 | 17.51 | 131.31 | 1.88 | 8 | 197.9 | 51.39 | 21 | 6 | 40.51 | 24642.07 | 184.96 | 446.27 | 35.51 | 28.73 | 2719.75 | 0.81 | 0.93 | 0.09 | 0.15 | 0.5 | 10
21 | 85 | CONCLUIDO | 4.9683 | 20.13 | 17.52 | 150.15 | 1.96 | 7 | 199.46 | 51.39 | 22 | 5 | 41.07 | 24834.62 | 183.01 | 446.27 | 35.84 | 28.73 | 2891.98 | 0.8 | 0.93 | 0.09 | 0.16 | 0.5 | 10
22 | 85 | CONCLUIDO | 4.9627 | 20.15 | 17.54 | 150.35 | 2.03 | 7 | 201.03 | 51.39 | 23 | 5 | 41.64 | 25027.94 | 182.35 | 446.27 | 36.72 | 28.73 | 3327.52 | 0.78 | 0.93 | 0.09 | 0.18 | 0.5 | 10
23 | 85 | CONCLUIDO | 4.9663 | 20.14 | 17.53 | 150.22 | 2.1 | 7 | 202.61 | 51.39 | 24 | 2 | 42.21 | 25222.04 | 181.47 | 446.27 | 35.92 | 28.73 | 2930.02 | 0.8 | 0.93 | 0.1 | 0.17 | 0.5 | 10
24 | 85 | CONCLUIDO | 4.9652 | 20.14 | 17.53 | 150.26 | 2.17 | 7 | 204.19 | 51.39 | 25 | 1 | 42.79 | 25417.05 | 181.07 | 446.27 | 36.09 | 28.73 | 3015.61 | 0.8 | 0.93 | 0.1 | 0.17 | 0.5 | 10
25 | 85 | CONCLUIDO | 4.9639 | 20.15 | 17.54 | 150.31 | 2.24 | 7 | 205.77 | 51.39 | 26 | 0 | 43.38 | 25612.75 | 181.96 | 446.28 | 36.22 | 28.73 | 3080.19 | 0.79 | 0.93 | 0.1 | 0.18 | 0.5 | 10
0 | 20 | CONCLUIDO | 4.4925 | 22.26 | 19.57 | 15.25 | 0.34 | 77 | 51.33 | 24.83 | 1 | 75 | 5.51 | 6564.78 | 105.71 | 446.35 | 102.78 | 28.73 | 36009.25 | 0.28 | 0.83 | 0.21 | 2.21 | 0.5 | 10
1 | 20 | CONCLUIDO | 4.8875 | 20.46 | 18.3 | 32.29 | 0.66 | 34 | 52.47 | 24.83 | 2 | 32 | 5.64 | 6705.1 | 91.08 | 446.3 | 61.12 | 28.73 | 15395.39 | 0.47 | 0.89 | 0.14 | 0.94 | 0.5 | 10
2 | 20 | CONCLUIDO | 4.9753 | 20.1 | 18.06 | 45.15 | 0.97 | 24 | 53.61 | 24.83 | 3 | 2 | 5.78 | 6845.59 | 84.93 | 446.28 | 52.74 | 28.73 | 11257.2 | 0.54 | 0.9 | 0.14 | 0.7 | 0.5 | 10
3 | 20 | CONCLUIDO | 4.97 | 20.12 | 18.08 | 45.2 | 1.27 | 24 | 54.75 | 24.83 | 4 | 0 | 5.92 | 6986.39 | 86.77 | 446.28 | 53.39 | 28.73 | 11578.52 | 0.54 | 0.9 | 0.15 | 0.72 | 0.5 | 10
0 | 65 | CONCLUIDO | 3.3774 | 29.61 | 22.58 | 7.61 | 0.13 | 178 | 133.21 | 46.47 | 1 | 176 | 20.75 | 16663.42 | 244.52 | 446.3 | 201.47 | 28.73 | 84851.95 | 0.14 | 0.72 | 0.36 | 5.22 | 0.5 | 10
1 | 65 | CONCLUIDO | 4.2088 | 23.76 | 19.51 | 15.4 | 0.26 | 76 | 134.55 | 46.47 | 2 | 74 | 21.09 | 16828.84 | 208.68 | 446.29 | 100.84 | 28.73 | 35045.48 | 0.28 | 0.83 | 0.2 | 2.15 | 0.5 | 10
2 | 65 | CONCLUIDO | 4.4953 | 22.25 | 18.73 | 22.94 | 0.39 | 49 | 135.9 | 46.47 | 3 | 47 | 21.43 | 16994.64 | 197.74 | 446.27 | 75.37 | 28.73 | 22447.05 | 0.38 | 0.87 | 0.16 | 1.37 | 0.5 | 10
3 | 65 | CONCLUIDO | 4.6479 | 21.52 | 18.35 | 30.59 | 0.52 | 36 | 137.25 | 46.47 | 4 | 34 | 21.78 | 17160.92 | 191.2 | 446.29 | 63.08 | 28.73 | 16366.59 | 0.46 | 0.89 | 0.14 | 1 | 0.5 | 10
4 | 65 | CONCLUIDO | 4.7544 | 21.03 | 18.09 | 38.77 | 0.64 | 28 | 138.6 | 46.47 | 5 | 26 | 22.13 | 17327.69 | 186.19 | 446.29 | 54.21 | 28.73 | 11970.59 | 0.53 | 0.9 | 0.13 | 0.73 | 0.5 | 10
5 | 65 | CONCLUIDO | 4.8085 | 20.8 | 17.99 | 46.93 | 0.76 | 23 | 139.95 | 46.47 | 6 | 21 | 22.49 | 17494.97 | 182.77 | 446.27 | 51.21 | 28.73 | 10495.51 | 0.56 | 0.9 | 0.12 | 0.63 | 0.5 | 10
6 | 65 | CONCLUIDO | 4.8469 | 20.63 | 17.91 | 53.72 | 0.88 | 20 | 141.31 | 46.47 | 7 | 18 | 22.85 | 17662.75 | 180.19 | 446.27 | 48.63 | 28.73 | 9219.67 | 0.59 | 0.91 | 0.11 | 0.55 | 0.5 | 10
7 | 65 | CONCLUIDO | 4.8889 | 20.45 | 17.81 | 62.86 | 0.99 | 17 | 142.68 | 46.47 | 8 | 15 | 23.21 | 17831.04 | 176.39 | 446.27 | 45.37 | 28.73 | 7604.1 | 0.63 | 0.91 | 0.11 | 0.45 | 0.5 | 10
8 | 65 | CONCLUIDO | 4.9166 | 20.34 | 17.75 | 71 | 1.11 | 15 | 144.05 | 46.47 | 9 | 13 | 23.58 | 17999.83 | 173.4 | 446.3 | 43.31 | 28.73 | 6582.69 | 0.66 | 0.92 | 0.11 | 0.39 | 0.5 | 10
9 | 65 | CONCLUIDO | 4.9164 | 20.34 | 17.78 | 76.19 | 1.22 | 14 | 145.42 | 46.47 | 10 | 12 | 23.95 | 18169.15 | 170.36 | 446.27 | 44.56 | 28.73 | 7213.61 | 0.64 | 0.91 | 0.1 | 0.42 | 0.5 | 10
10 | 65 | CONCLUIDO | 4.9574 | 20.17 | 17.66 | 88.33 | 1.33 | 12 | 146.8 | 46.47 | 11 | 10 | 24.33 | 18338.99 | 166.78 | 446.28 | 40.66 | 28.73 | 5276.81 | 0.71 | 0.92 | 0.1 | 0.31 | 0.5 | 10
11 | 65 | CONCLUIDO | 4.9695 | 20.12 | 17.64 | 96.23 | 1.43 | 11 | 148.18 | 46.47 | 12 | 9 | 24.71 | 18509.36 | 163.84 | 446.27 | 39.95 | 28.73 | 4922.94 | 0.72 | 0.92 | 0.1 | 0.29 | 0.5 | 10
12 | 65 | CONCLUIDO | 4.9868 | 20.05 | 17.6 | 105.6 | 1.54 | 10 | 149.56 | 46.47 | 13 | 8 | 25.1 | 18680.25 | 160.89 | 446.27 | 38.5 | 28.73 | 4204.58 | 0.75 | 0.92 | 0.1 | 0.24 | 0.5 | 10
13 | 65 | CONCLUIDO | 4.9953 | 20.02 | 17.59 | 117.29 | 1.64 | 9 | 150.95 | 46.47 | 14 | 7 | 25.49 | 18851.69 | 156.35 | 446.27 | 38.26 | 28.73 | 4092.26 | 0.75 | 0.92 | 0.1 | 0.24 | 0.5 | 10
14 | 65 | CONCLUIDO | 4.9956 | 20.02 | 17.59 | 117.28 | 1.74 | 9 | 152.35 | 46.47 | 15 | 5 | 25.88 | 19023.66 | 155.1 | 446.27 | 38.23 | 28.73 | 4073.85 | 0.75 | 0.92 | 0.1 | 0.23 | 0.5 | 10
15 | 65 | CONCLUIDO | 5.012 | 19.95 | 17.55 | 131.66 | 1.84 | 8 | 153.75 | 46.47 | 16 | 2 | 26.28 | 19196.18 | 152.38 | 446.29 | 36.87 | 28.73 | 3399.81 | 0.78 | 0.93 | 0.1 | 0.2 | 0.5 | 10
16 | 65 | CONCLUIDO | 5.0093 | 19.96 | 17.57 | 131.74 | 1.94 | 8 | 155.15 | 46.47 | 17 | 0 | 26.68 | 19369.26 | 153.49 | 446.27 | 37.13 | 28.73 | 3528.55 | 0.77 | 0.93 | 0.1 | 0.21 | 0.5 | 10
0 | 75 | CONCLUIDO | 3.1718 | 31.53 | 23.2 | 7.03 | 0.12 | 198 | 150.44 | 49.1 | 1 | 196 | 25.34 | 18787.76 | 272.39 | 446.36 | 221.56 | 28.73 | 94796.09 | 0.13 | 0.7 | 0.4 | 5.84 | 0.5 | 10
1 | 75 | CONCLUIDO | 4.0646 | 24.6 | 19.76 | 14.11 | 0.23 | 84 | 151.83 | 49.1 | 2 | 82 | 25.73 | 18959.54 | 229.72 | 446.32 | 108.9 | 28.73 | 39035.11 | 0.26 | 0.82 | 0.21 | 2.4 | 0.5 | 10
2 | 75 | CONCLUIDO | 4.3981 | 22.74 | 18.84 | 21.33 | 0.35 | 53 | 153.23 | 49.1 | 3 | 51 | 26.13 | 19131.85 | 216.85 | 446.28 | 79 | 28.73 | 24242.47 | 0.36 | 0.86 | 0.16 | 1.48 | 0.5 | 10
3 | 75 | CONCLUIDO | 4.5642 | 21.91 | 18.44 | 28.37 | 0.46 | 39 | 154.63 | 49.1 | 4 | 37 | 26.53 | 19304.72 | 210.2 | 446.27 | 66.07 | 28.73 | 17843.82 | 0.43 | 0.88 | 0.14 | 1.08 | 0.5 | 10
4 | 75 | CONCLUIDO | 4.6667 | 21.43 | 18.2 | 35.23 | 0.57 | 31 | 156.03 | 49.1 | 5 | 29 | 26.94 | 19478.15 | 205.53 | 446.27 | 58.18 | 28.73 | 13940.73 | 0.49 | 0.89 | 0.13 | 0.85 | 0.5 | 10
5 | 75 | CONCLUIDO | 4.7085 | 21.24 | 18.17 | 41.92 | 0.67 | 26 | 157.44 | 49.1 | 6 | 24 | 27.35 | 19652.13 | 203.05 | 446.28 | 57.28 | 28.73 | 13516.64 | 0.5 | 0.89 | 0.12 | 0.81 | 0.5 | 10
6 | 75 | CONCLUIDO | 4.7778 | 20.93 | 17.98 | 49.04 | 0.78 | 22 | 158.86 | 49.1 | 7 | 20 | 27.77 | 19826.68 | 198.83 | 446.28 | 50.97 | 28.73 | 10381.1 | 0.56 | 0.9 | 0.12 | 0.62 | 0.5 | 10
7 | 75 | CONCLUIDO | 4.824 | 20.73 | 17.87 | 56.44 | 0.88 | 19 | 160.28 | 49.1 | 8 | 17 | 28.19 | 20001.93 | 196.31 | 446.27 | 47.5 | 28.73 | 8659.31 | 0.6 | 0.91 | 0.11 | 0.51 | 0.5 | 10
8 | 75 | CONCLUIDO | 4.8512 | 20.61 | 17.82 | 62.89 | 0.99 | 17 | 161.71 | 49.1 | 9 | 15 | 28.61 | 20177.64 | 192.76 | 446.27 | 45.59 | 28.73 | 7717.1 | 0.63 | 0.91 | 0.11 | 0.46 | 0.5 | 10
9 | 75 | CONCLUIDO | 4.8824 | 20.48 | 17.75 | 70.99 | 1.09 | 15 | 163.13 | 49.1 | 10 | 13 | 29.04 | 20353.94 | 190.4 | 446.29 | 43.27 | 28.73 | 6564.57 | 0.66 | 0.92 | 0.1 | 0.39 | 0.5 | 10
10 | 75 | CONCLUIDO | 4.8849 | 20.47 | 17.77 | 76.15 | 1.18 | 14 | 164.57 | 49.1 | 11 | 12 | 29.47 | 20530.82 | 188.4 | 446.28 | 44.29 | 28.73 | 7077.75 | 0.65 | 0.91 | 0.1 | 0.41 | 0.5 | 10
11 | 75 | CONCLUIDO | 4.9066 | 20.38 | 17.71 | 81.72 | 1.28 | 13 | 166.01 | 49.1 | 12 | 11 | 29.91 | 20708.3 | 185.12 | 446.27 | 42 | 28.73 | 5937.69 | 0.68 | 0.92 | 0.1 | 0.35 | 0.5 | 10
12 | 75 | CONCLUIDO | 4.918 | 20.33 | 17.69 | 88.45 | 1.38 | 12 | 167.45 | 49.1 | 13 | 10 | 30.36 | 20886.38 | 183 | 446.27 | 41.55 | 28.73 | 5722.06 | 0.69 | 0.92 | 0.1 | 0.33 | 0.5 | 10
13 | 75 | CONCLUIDO | 4.9354 | 20.26 | 17.65 | 96.27 | 1.47 | 11 | 168.9 | 49.1 | 14 | 9 | 30.81 | 21065.06 | 180.53 | 446.27 | 40.14 | 28.73 | 5018.49 | 0.72 | 0.92 | 0.1 | 0.29 | 0.5 | 10
14 | 75 | CONCLUIDO | 4.9675 | 20.13 | 17.55 | 105.29 | 1.56 | 10 | 170.35 | 49.1 | 15 | 8 | 31.26 | 21244.37 | 177.65 | 446.27 | 36.62 | 28.73 | 3265.24 | 0.78 | 0.93 | 0.1 | 0.19 | 0.5 | 10
15 | 75 | CONCLUIDO | 4.9657 | 20.14 | 17.59 | 117.25 | 1.65 | 9 | 171.81 | 49.1 | 16 | 7 | 31.72 | 21424.29 | 174.62 | 446.27 | 38.06 | 28.73 | 3989.93 | 0.75 | 0.92 | 0.1 | 0.23 | 0.5 | 10
16 | 75 | CONCLUIDO | 4.9628 | 20.15 | 17.6 | 117.32 | 1.74 | 9 | 173.28 | 49.1 | 17 | 7 | 32.18 | 21604.83 | 173.17 | 446.27 | 38.58 | 28.73 | 4251.81 | 0.74 | 0.92 | 0.09 | 0.24 | 0.5 | 10
17 | 75 | CONCLUIDO | 4.9797 | 20.08 | 17.56 | 131.7 | 1.83 | 8 | 174.75 | 49.1 | 18 | 6 | 32.65 | 21786.02 | 169.63 | 446.27 | 37.21 | 28.73 | 3569 | 0.77 | 0.93 | 0.1 | 0.2 | 0.5 | 10
18 | 75 | CONCLUIDO | 4.9861 | 20.06 | 17.53 | 131.51 | 1.91 | 8 | 176.22 | 49.1 | 19 | 6 | 33.13 | 21967.84 | 165.82 | 446.28 | 36.43 | 28.73 | 3181.23 | 0.79 | 0.93 | 0.09 | 0.18 | 0.5 | 10
19 | 75 | CONCLUIDO | 4.9978 | 20.01 | 17.52 | 150.16 | 2 | 7 | 177.7 | 49.1 | 20 | 2 | 33.61 | 22150.3 | 164.66 | 446.27 | 35.66 | 28.73 | 2799.4 | 0.81 | 0.93 | 0.1 | 0.16 | 0.5 | 10
20 | 75 | CONCLUIDO | 4.9982 | 20.01 | 17.52 | 150.15 | 2.08 | 7 | 179.18 | 49.1 | 21 | 0 | 34.09 | 22333.43 | 165.93 | 446.27 | 35.53 | 28.73 | 2736.78 | 0.81 | 0.93 | 0.1 | 0.16 | 0.5 | 10
0 | 95 | CONCLUIDO | 2.7857 | 35.9 | 24.5 | 6.12 | 0.1 | 240 | 185.69 | 53.44 | 1 | 238 | 36.26 | 23136.14 | 330.02 | 446.33 | 264.24 | 28.73 | 115923.89 | 0.11 | 0.66 | 0.46 | 7.13 | 0.5 | 10
1 | 95 | CONCLUIDO | 3.8055 | 26.28 | 20.16 | 12.34 | 0.19 | 98 | 187.21 | 53.44 | 2 | 96 | 36.77 | 23322.88 | 269.75 | 446.28 | 122.15 | 28.73 | 45589.68 | 0.24 | 0.81 | 0.24 | 2.8 | 0.5 | 10
2 | 95 | CONCLUIDO | 4.1851 | 23.89 | 19.12 | 18.5 | 0.28 | 62 | 188.73 | 53.44 | 3 | 60 | 37.29 | 23510.33 | 254.34 | 446.29 | 87.86 | 28.73 | 28625 | 0.33 | 0.85 | 0.18 | 1.76 | 0.5 | 10
3 | 95 | CONCLUIDO | 4.3799 | 22.83 | 18.65 | 24.33 | 0.37 | 46 | 190.25 | 53.44 | 4 | 44 | 37.82 | 23698.48 | 246.47 | 446.27 | 72.65 | 28.73 | 21099.02 | 0.4 | 0.87 | 0.16 | 1.29 | 0.5 | 10
4 | 95 | CONCLUIDO | 4.5118 | 22.16 | 18.36 | 30.59 | 0.46 | 36 | 191.78 | 53.44 | 5 | 34 | 38.35 | 23887.36 | 241.09 | 446.3 | 63.05 | 28.73 | 16351.43 | 0.46 | 0.89 | 0.14 | 1 | 0.5 | 10
5 | 95 | CONCLUIDO | 4.5962 | 21.76 | 18.17 | 36.34 | 0.55 | 30 | 193.32 | 53.44 | 6 | 28 | 38.89 | 24076.95 | 237.41 | 446.32 | 56.96 | 28.73 | 13333.66 | 0.5 | 0.89 | 0.13 | 0.81 | 0.5 | 10
6 | 95 | CONCLUIDO | 4.6386 | 21.56 | 18.12 | 41.82 | 0.64 | 26 | 194.86 | 53.44 | 7 | 24 | 39.43 | 24267.28 | 235.2 | 446.27 | 55.59 | 28.73 | 12668.5 | 0.52 | 0.9 | 0.13 | 0.76 | 0.5 | 10
7 | 95 | CONCLUIDO | 4.7067 | 21.25 | 17.96 | 48.98 | 0.72 | 22 | 196.41 | 53.44 | 8 | 20 | 39.98 | 24458.36 | 231.88 | 446.29 | 50.12 | 28.73 | 9956.35 | 0.57 | 0.91 | 0.12 | 0.6 | 0.5 | 10
8 | 95 | CONCLUIDO | 4.7337 | 21.12 | 17.91 | 53.74 | 0.81 | 20 | 197.97 | 53.44 | 9 | 18 | 40.53 | 24650.18 | 230.01 | 446.28 | 48.62 | 28.73 | 9216.05 | 0.59 | 0.91 | 0.11 | 0.55 | 0.5 | 10
9 | 95 | CONCLUIDO | 4.7632 | 20.99 | 17.86 | 59.52 | 0.89 | 18 | 199.53 | 53.44 | 10 | 16 | 41.1 | 24842.77 | 227.84 | 446.27 | 46.93 | 28.73 | 8378.31 | 0.61 | 0.91 | 0.11 | 0.5 | 0.5 | 10
10 | 95 | CONCLUIDO | 4.7967 | 20.85 | 17.78 | 66.69 | 0.97 | 16 | 201.1 | 53.44 | 11 | 14 | 41.66 | 25036.12 | 225.1 | 446.27 | 44.52 | 28.73 | 7184.92 | 0.65 | 0.91 | 0.11 | 0.43 | 0.5 | 10
11 | 95 | CONCLUIDO | 4.8124 | 20.78 | 17.75 | 71.01 | 1.05 | 15 | 202.67 | 53.44 | 12 | 13 | 42.24 | 25230.25 | 223.71 | 446.29 | 43.51 | 28.73 | 6686.05 | 0.66 | 0.92 | 0.1 | 0.39 | 0.5 | 10
12 | 95 | CONCLUIDO | 4.8169 | 20.76 | 17.77 | 76.16 | 1.13 | 14 | 204.25 | 53.44 | 13 | 12 | 42.82 | 25425.3 | 222.26 | 446.27 | 44.37 | 28.73 | 7120.65 | 0.65 | 0.91 | 0.1 | 0.41 | 0.5 | 10
13 | 95 | CONCLUIDO | 4.8388 | 20.67 | 17.71 | 81.76 | 1.21 | 13 | 205.84 | 53.44 | 14 | 11 | 43.4 | 25621.03 | 220.56 | 446.27 | 42.32 | 28.73 | 6097.82 | 0.68 | 0.92 | 0.1 | 0.36 | 0.5 | 10
14 | 95 | CONCLUIDO | 4.8576 | 20.59 | 17.67 | 88.36 | 1.28 | 12 | 207.43 | 53.44 | 15 | 10 | 44 | 25817.56 | 219.22 | 446.27 | 40.88 | 28.73 | 5382.8 | 0.7 | 0.92 | 0.1 | 0.31 | 0.5 | 10
15 | 95 | CONCLUIDO | 4.8734 | 20.52 | 17.64 | 96.23 | 1.36 | 11 | 209.03 | 53.44 | 16 | 9 | 44.6 | 26014.91 | 216.36 | 446.28 | 39.86 | 28.73 | 4879.5 | 0.72 | 0.92 | 0.1 | 0.28 | 0.5 | 10
16 | 95 | CONCLUIDO | 4.8726 | 20.52 | 17.64 | 96.24 | 1.43 | 11 | 210.64 | 53.44 | 17 | 9 | 45.21 | 26213.09 | 214.86 | 446.27 | 39.92 | 28.73 | 4908.27 | 0.72 | 0.92 | 0.1 | 0.29 | 0.5 | 10
17 | 95 | CONCLUIDO | 4.9047 | 20.39 | 17.55 | 105.29 | 1.51 | 10 | 212.25 | 53.44 | 18 | 8 | 45.82 | 26412.11 | 212.8 | 446.27 | 36.59 | 28.73 | 3249.19 | 0.79 | 0.93 | 0.1 | 0.19 | 0.5 | 10
18 | 95 | CONCLUIDO | 4.9059 | 20.38 | 17.58 | 117.2 | 1.58 | 9 | 213.87 | 53.44 | 19 | 7 | 46.44 | 26611.98 | 210.37 | 446.27 | 37.82 | 28.73 | 3868.38 | 0.76 | 0.92 | 0.1 | 0.22 | 0.5 | 10
19 | 95 | CONCLUIDO | 4.9044 | 20.39 | 17.59 | 117.24 | 1.65 | 9 | 215.5 | 53.44 | 20 | 7 | 47.07 | 26812.71 | 210.56 | 446.27 | 38.14 | 28.73 | 4028.17 | 0.75 | 0.92 | 0.09 | 0.23 | 0.5 | 10
20 | 95 | CONCLUIDO | 4.904 | 20.39 | 17.59 | 117.25 | 1.72 | 9 | 217.14 | 53.44 | 21 | 7 | 47.7 | 27014.3 | 208.78 | 446.27 | 38.11 | 28.73 | 4017.18 | 0.75 | 0.92 | 0.1 | 0.23 | 0.5 | 10
21 | 95 | CONCLUIDO | 4.92 | 20.33 | 17.56 | 131.69 | 1.79 | 8 | 218.78 | 53.44 | 22 | 6 | 48.34 | 27216.79 | 206.71 | 446.27 | 37.13 | 28.73 | 3531.51 | 0.77 | 0.93 | 0.09 | 0.2 | 0.5 | 10
22 | 95 | CONCLUIDO | 4.9323 | 20.27 | 17.51 | 131.31 | 1.85 | 8 | 220.43 | 53.44 | 23 | 6 | 48.99 | 27420.16 | 203.77 | 446.27 | 35.34 | 28.73 | 2637.31 | 0.81 | 0.93 | 0.09 | 0.15 | 0.5 | 10
23 | 95 | CONCLUIDO | 4.9189 | 20.33 | 17.56 | 131.72 | 1.92 | 8 | 222.08 | 53.44 | 24 | 6 | 49.65 | 27624.44 | 202.04 | 446.27 | 37.33 | 28.73 | 3631.11 | 0.77 | 0.93 | 0.09 | 0.21 | 0.5 | 10
24 | 95 | CONCLUIDO | 4.9389 | 20.25 | 17.52 | 150.15 | 1.99 | 7 | 223.75 | 53.44 | 25 | 5 | 50.31 | 27829.77 | 200.93 | 446.27 | 35.84 | 28.73 | 2889.1 | 0.8 | 0.93 | 0.09 | 0.16 | 0.5 | 10
25 | 95 | CONCLUIDO | 4.9366 | 20.26 | 17.53 | 150.24 | 2.05 | 7 | 225.42 | 53.44 | 26 | 5 | 50.98 | 28035.92 | 200.27 | 446.27 | 36.18 | 28.73 | 3058.03 | 0.79 | 0.93 | 0.09 | 0.17 | 0.5 | 10
26 | 95 | CONCLUIDO | 4.939 | 20.25 | 17.52 | 150.15 | 2.11 | 7 | 227.1 | 53.44 | 27 | 5 | 51.66 | 28243 | 198.18 | 446.28 | 35.81 | 28.73 | 2877.48 | 0.8 | 0.93 | 0.09 | 0.16 | 0.5 | 10
27 | 95 | CONCLUIDO | 4.96 | 20.16 | 17.47 | 174.69 | 2.18 | 6 | 228.79 | 53.44 | 28 | 4 | 52.35 | 28451.04 | 194.54 | 446.27 | 34.23 | 28.73 | 2091.7 | 0.84 | 0.93 | 0.09 | 0.11 | 0.5 | 10
28 | 95 | CONCLUIDO | 4.9504 | 20.2 | 17.51 | 175.08 | 2.24 | 6 | 230.48 | 53.44 | 29 | 2 | 53.05 | 28660.06 | 196.1 | 446.27 | 35.45 | 28.73 | 2702.45 | 0.81 | 0.93 | 0.09 | 0.15 | 0.5 | 10
29 | 95 | CONCLUIDO | 4.9534 | 20.19 | 17.5 | 174.96 | 2.3 | 6 | 232.18 | 53.44 | 30 | 1 | 53.75 | 28870.05 | 197.29 | 446.27 | 35.05 | 28.73 | 2499.9 | 0.82 | 0.93 | 0.09 | 0.14 | 0.5 | 10
30 | 95 | CONCLUIDO | 4.953 | 20.19 | 17.5 | 174.98 | 2.36 | 6 | 233.89 | 53.44 | 31 | 0 | 54.46 | 29081.05 | 198.26 | 446.28 | 35.06 | 28.73 | 2503.04 | 0.82 | 0.93 | 0.09 | 0.14 | 0.5 | 10
0 | 55 | CONCLUIDO | 3.601 | 27.77 | 21.93 | 8.38 | 0.15 | 157 | 116.05 | 43.4 | 1 | 155 | 16.65 | 14546.17 | 216.33 | 446.31 | 180.22 | 28.73 | 74331.79 | 0.16 | 0.74 | 0.33 | 4.58 | 0.5 | 10
1 | 55 | CONCLUIDO | 4.3373 | 23.06 | 19.32 | 16.8 | 0.3 | 69 | 117.34 | 43.4 | 2 | 67 | 16.94 | 14705.49 | 187.58 | 446.33 | 94.74 | 28.73 | 32030.99 | 0.3 | 0.84 | 0.19 | 1.96 | 0.5 | 10
2 | 55 | CONCLUIDO | 4.6036 | 21.72 | 18.59 | 25.35 | 0.45 | 44 | 118.63 | 43.4 | 3 | 42 | 17.23 | 14865.24 | 177.59 | 446.27 | 70.67 | 28.73 | 20119.27 | 0.41 | 0.87 | 0.15 | 1.23 | 0.5 | 10
3 | 55 | CONCLUIDO | 4.7428 | 21.08 | 18.24 | 34.19 | 0.59 | 32 | 119.93 | 43.4 | 4 | 30 | 17.53 | 15025.44 | 171.41 | 446.28 | 59.3 | 28.73 | 14496.17 | 0.48 | 0.89 | 0.13 | 0.88 | 0.5 | 10
4 | 55 | CONCLUIDO | 4.8223 | 20.74 | 18.06 | 43.33 | 0.73 | 25 | 121.23 | 43.4 | 5 | 23 | 17.83 | 15186.08 | 166.72 | 446.28 | 53.4 | 28.73 | 11581.01 | 0.54 | 0.9 | 0.12 | 0.7 | 0.5 | 10
5 | 55 | CONCLUIDO | 4.8727 | 20.52 | 17.94 | 51.25 | 0.86 | 21 | 122.54 | 43.4 | 6 | 19 | 18.14 | 15347.16 | 162.69 | 446.27 | 49.51 | 28.73 | 9656.42 | 0.58 | 0.91 | 0.11 | 0.58 | 0.5 | 10
6 | 55 | CONCLUIDO | 4.9104 | 20.36 | 17.85 | 59.5 | 1 | 18 | 123.85 | 43.4 | 7 | 16 | 18.45 | 15508.69 | 159 | 446.29 | 46.75 | 28.73 | 8288.99 | 0.61 | 0.91 | 0.11 | 0.49 | 0.5 | 10
7 | 55 | CONCLUIDO | 4.9506 | 20.2 | 17.76 | 71.03 | 1.13 | 15 | 125.16 | 43.4 | 8 | 13 | 18.76 | 15670.68 | 154.96 | 446.27 | 43.56 | 28.73 | 6707.79 | 0.66 | 0.92 | 0.11 | 0.4 | 0.5 | 10
8 | 55 | CONCLUIDO | 4.9749 | 20.1 | 17.71 | 81.72 | 1.26 | 13 | 126.48 | 43.4 | 9 | 11 | 19.08 | 15833.12 | 150.8 | 446.27 | 41.92 | 28.73 | 5899.42 | 0.69 | 0.92 | 0.1 | 0.35 | 0.5 | 10
9 | 55 | CONCLUIDO | 4.9882 | 20.05 | 17.68 | 88.38 | 1.38 | 12 | 127.8 | 43.4 | 10 | 10 | 19.4 | 15996.02 | 147.78 | 446.27 | 41.02 | 28.73 | 5454.84 | 0.7 | 0.92 | 0.1 | 0.32 | 0.5 | 10
10 | 55 | CONCLUIDO | 5.0013 | 20 | 17.65 | 96.26 | 1.5 | 11 | 129.13 | 43.4 | 11 | 8 | 19.73 | 16159.39 | 142.75 | 446.27 | 40.04 | 28.73 | 4968.32 | 0.72 | 0.92 | 0.1 | 0.29 | 0.5 | 10
11 | 55 | CONCLUIDO | 5.0307 | 19.88 | 17.55 | 105.33 | 1.63 | 10 | 130.45 | 43.4 | 12 | 5 | 20.05 | 16323.22 | 139.69 | 446.29 | 36.78 | 28.73 | 3345.71 | 0.78 | 0.93 | 0.1 | 0.2 | 0.5 | 10
12 | 55 | CONCLUIDO | 5.0155 | 19.94 | 17.62 | 105.69 | 1.74 | 10 | 131.79 | 43.4 | 13 | 1 | 20.39 | 16487.53 | 140.38 | 446.31 | 38.7 | 28.73 | 4303.07 | 0.74 | 0.92 | 0.11 | 0.26 | 0.5 | 10
13 | 55 | CONCLUIDO | 5.0159 | 19.94 | 17.61 | 105.68 | 1.86 | 10 | 133.12 | 43.4 | 14 | 0 | 20.72 | 16652.31 | 141.42 | 446.31 | 38.6 | 28.73 | 4253.3 | 0.74 | 0.92 | 0.11 | 0.26 | 0.5 | 10

## gráficos
Selecione o eixo X:
Selecione o eixo Y:
Selecione o eixo Z:
Eixo X | Eixo Y | Eixo Z

## hidden (hidden)
Unnamed: 0
Volume de calda [L]
STATUS
Capacidade operacional [ha/h]
Tempo de missao [h]
Tempo util [h]
Tempo por voo [min]
Autonomia Projetada [h]
N° Voos
MTOW [kg]
Massa Estrutura [kg]
Combustível [kg]
Abastecimentos
Massa gerador
Potência gerador [W]
Combustível consumido [L]
Calda cons [L]
Distância percorrida [km]
Distância Pulverizando [km]
RTL ACUMULADO[m]
EOC [km/km]
EOC [h/h]
Tempo de manobra [h]
Tempo rtl_rtw [h]
V pulv [m/s]
V desloc [m/s]