## RESULTADOS_18
Unnamed: 0 | Volume de calda [L] | STATUS | Capacidade operacional [ha/h] | Tempo de missao [h] | Tempo util [h] | Tempo por voo [min] | Autonomia Projetada [h] | N° Voos | MTOW [kg] | Massa Estrutura [kg] | Combustível [kg] | Abastecimentos | Massa gerador | Potência gerador [W] | Combustível consumido [L] | Calda cons [L] | Distância percorrida [km] | Distância Pulverizando [km] | RTL ACUMULADO[m] | EOC [km/km] | EOC [h/h] | Tempo de manobra [h] | Tempo rtl_rtw [h] | V pulv [m/s] | V desloc [m/s] | Preço Total por ha Simples [R$/ha] | Preço Total por ha Presumido [R$/ha] | Preço Total por ha Real [R$/ha] | Preço Total Simples [R$] | Preço Total Presumido [R$] | Prod CAPEX [ha/h/R$] | Dias Trabalhados | Preço Total Real [R$]
0 | 100 | CONCLUIDO | 0.6314 | 158.37 | 111.64 | 5.89 | 0.09 | 1137 | 194.77 | 54.38 | 1 | 1135 | 39.4 | 24256.19 | 1572.23 | 1263.44 | 1222.07 | 108.84 | 550098.27 | 0.09 | 0.65 | 22.52 | 34 | 0.5 | 10 | 8811.0409 | 12055.6549 | 10905.0801 | 8811040.897 | 12055654.8709 | 3.316e-07 | 62 | 10905080.0903
1 | 100 | CONCLUIDO | 0.8974 | 111.43 | 90.98 | 11.84 | 0.18 | 461 | 196.32 | 54.38 | 2 | 459 | 39.95 | 24447.22 | 1280.25 | 1262.59 | 547.51 | 108.84 | 216198.48 | 0.2 | 0.8 | 21.39 | 13.38 | 0.5 | 10 | 5128.1866 | 7016.6111 | 6346.9556 | 5128186.5836 | 7016611.1233 | 4.713e-07 | 43 | 6346955.6056
2 | 100 | CONCLUIDO | 1.0024 | 99.76 | 85.97 | 17.79 | 0.27 | 290 | 197.88 | 54.38 | 3 | 288 | 40.5 | 24639 | 1207.72 | 1262.2 | 383.34 | 108.84 | 134970.02 | 0.28 | 0.84 | 21.14 | 8.37 | 0.5 | 10 | 4361.0801 | 5967.0223 | 5397.538 | 4361080.1462 | 5967022.2533 | 5.2644e-07 | 39 | 5397538.0242
3 | 100 | CONCLUIDO | 1.0591 | 94.42 | 83.66 | 23.68 | 0.36 | 212 | 199.44 | 54.38 | 4 | 210 | 41.06 | 24831.54 | 1173.18 | 1262.08 | 308.99 | 108.84 | 98183.91 | 0.35 | 0.87 | 20.98 | 6.07 | 0.5 | 10 | 4023.3793 | 5504.9651 | 4979.579 | 4023379.3361 | 5504965.1066 | 5.5622e-07 | 37 | 4979578.9631
4 | 100 | CONCLUIDO | 1.0944 | 91.37 | 82.36 | 29.59 | 0.44 | 167 | 201.01 | 54.38 | 5 | 165 | 41.63 | 25024.84 | 1152.57 | 1262.1 | 265.96 | 108.84 | 76894.52 | 0.41 | 0.88 | 20.93 | 4.77 | 0.5 | 10 | 3835.7844 | 5248.2894 | 4747.4 | 3835784.3856 | 5248289.4193 | 5.7476e-07 | 36 | 4747400.0432
5 | 100 | CONCLUIDO | 1.1194 | 89.33 | 81.49 | 35.69 | 0.53 | 137 | 202.58 | 54.38 | 6 | 135 | 42.2 | 25218.93 | 1138.16 | 1262.04 | 238.1 | 108.84 | 63111.83 | 0.46 | 0.89 | 20.86 | 3.9 | 0.5 | 10 | 3707.5689 | 5072.8593 | 4588.7127 | 3707568.8693 | 5072859.2934 | 5.8789e-07 | 35 | 4588712.7222
6 | 100 | CONCLUIDO | 1.1366 | 87.98 | 80.92 | 41.5 | 0.61 | 117 | 204.16 | 54.38 | 7 | 115 | 42.78 | 25413.94 | 1128.17 | 1262.06 | 218.84 | 108.84 | 53581.34 | 0.5 | 0.9 | 20.85 | 3.33 | 0.5 | 10 | 3619.2297 | 4951.9897 | 4479.3788 | 3619229.6675 | 4951989.7002 | 5.9692e-07 | 34 | 4479378.7534
7 | 100 | CONCLUIDO | 1.1496 | 86.98 | 80.5 | 47.35 | 0.69 | 102 | 205.75 | 54.38 | 8 | 100 | 43.37 | 25609.61 | 1119.83 | 1262.02 | 205.99 | 108.84 | 47232.5 | 0.53 | 0.9 | 20.81 | 2.91 | 0.5 | 10 | 3560.3957 | 4871.4905 | 4406.5623 | 3560395.7448 | 4871490.5317 | 6.0375e-07 | 34 | 4406562.3125
8 | 100 | CONCLUIDO | 1.1608 | 86.15 | 80.13 | 53.42 | 0.77 | 90 | 207.34 | 54.38 | 9 | 88 | 43.96 | 25806.1 | 1112.93 | 1262.02 | 193.87 | 108.84 | 41231.2 | 0.56 | 0.9 | 20.79 | 2.55 | 0.5 | 10 | 3511.2742 | 4804.2803 | 4345.7665 | 3511274.2294 | 4804280.3072 | 6.0963e-07 | 34 | 4345766.5375
9 | 100 | CONCLUIDO | 1.169 | 85.55 | 79.88 | 59.17 | 0.85 | 81 | 208.94 | 54.38 | 10 | 79 | 44.56 | 26003.41 | 1106.74 | 1261.97 | 185.43 | 108.84 | 37059.73 | 0.59 | 0.91 | 20.79 | 2.29 | 0.5 | 10 | 3473.7681 | 4752.9627 | 4299.3466 | 3473768.0537 | 4752962.7028 | 6.1394e-07 | 34 | 4299346.6133
10 | 100 | CONCLUIDO | 1.1768 | 84.98 | 79.62 | 65.44 | 0.93 | 73 | 210.55 | 54.38 | 11 | 71 | 45.17 | 26201.54 | 1101.46 | 1261.97 | 177.68 | 108.84 | 33222.73 | 0.61 | 0.91 | 20.75 | 2.04 | 0.5 | 10 | 3429.0987 | 4691.8442 | 4244.0611 | 3429098.7297 | 4691844.1631 | 6.1804e-07 | 33 | 4244061.1412
11 | 100 | CONCLUIDO | 1.1821 | 84.6 | 79.48 | 71.17 | 1 | 67 | 212.16 | 54.38 | 12 | 65 | 45.78 | 26400.51 | 1097.45 | 1261.95 | 172.21 | 108.84 | 30515.31 | 0.63 | 0.91 | 20.76 | 1.89 | 0.5 | 10 | 3405.6488 | 4659.759 | 4215.0381 | 3405648.8206 | 4659758.963 | 6.2082e-07 | 33 | 4215038.1076
12 | 100 | CONCLUIDO | 1.1866 | 84.27 | 79.35 | 76.79 | 1.08 | 62 | 213.78 | 54.38 | 13 | 60 | 46.4 | 26600.32 | 1093.46 | 1261.99 | 168.36 | 108.84 | 28617.02 | 0.65 | 0.91 | 20.75 | 1.76 | 0.5 | 10 | 3384.5966 | 4630.9544 | 4188.9826 | 3384596.6411 | 4630954.4422 | 6.2318e-07 | 33 | 4188982.6499
13 | 100 | CONCLUIDO | 1.1918 | 83.91 | 79.17 | 83.34 | 1.15 | 57 | 215.41 | 54.38 | 14 | 55 | 47.03 | 26801 | 1089.96 | 1261.91 | 162.82 | 108.84 | 25874.08 | 0.67 | 0.91 | 20.74 | 1.59 | 0.5 | 10 | 3362.4198 | 4600.6112 | 4161.5353 | 3362419.8313 | 4600611.1527 | 6.2591e-07 | 33 | 4161535.2812
14 | 100 | CONCLUIDO | 1.1953 | 83.66 | 79.08 | 89.53 | 1.23 | 53 | 217.04 | 54.38 | 15 | 51 | 47.66 | 27002.55 | 1085.8 | 1261.94 | 159.84 | 108.84 | 24400.12 | 0.68 | 0.92 | 20.73 | 1.5 | 0.5 | 10 | 3344.2658 | 4575.7721 | 4139.0668 | 3344265.8399 | 4575772.0607 | 6.2775e-07 | 33 | 4139066.7974
15 | 100 | CONCLUIDO | 1.1982 | 83.46 | 79 | 94.79 | 1.3 | 50 | 218.68 | 54.38 | 16 | 48 | 48.31 | 27204.98 | 1082.94 | 1261.9 | 156.96 | 108.84 | 22978.21 | 0.69 | 0.92 | 20.73 | 1.41 | 0.5 | 10 | 3330.4342 | 4556.847 | 4121.9479 | 3330434.1842 | 4556846.9792 | 6.2928e-07 | 33 | 4121947.8991
16 | 100 | CONCLUIDO | 1.2013 | 83.24 | 78.9 | 100.72 | 1.37 | 47 | 220.33 | 54.38 | 17 | 45 | 48.95 | 27408.3 | 1079.35 | 1261.91 | 153.85 | 108.84 | 21437.11 | 0.71 | 0.92 | 20.72 | 1.32 | 0.5 | 10 | 3314.5042 | 4535.0509 | 4102.232 | 3314504.193 | 4535050.8625 | 6.309e-07 | 33 | 4102231.9732
17 | 100 | CONCLUIDO | 1.2044 | 83.03 | 78.8 | 107.46 | 1.44 | 44 | 221.99 | 54.38 | 18 | 42 | 49.61 | 27612.53 | 1076.08 | 1261.96 | 150.55 | 108.84 | 19802.48 | 0.72 | 0.92 | 20.72 | 1.22 | 0.5 | 10 | 3299.2988 | 4514.2462 | 4083.4129 | 3299298.8227 | 4514246.2041 | 6.3253e-07 | 33 | 4083412.8821
18 | 100 | CONCLUIDO | 1.2063 | 82.9 | 78.75 | 112.5 | 1.51 | 42 | 223.65 | 54.38 | 19 | 40 | 50.27 | 27817.81 | 1074.17 | 1261.92 | 149.12 | 108.84 | 19095.34 | 0.73 | 0.92 | 20.71 | 1.16 | 0.5 | 10 | 3279.8203 | 4487.5948 | 4059.3051 | 3279820.3109 | 4487594.8448 | 6.3353e-07 | 32 | 4059305.0912
19 | 100 | CONCLUIDO | 1.2082 | 82.77 | 78.7 | 118.05 | 1.58 | 40 | 225.32 | 54.38 | 20 | 38 | 50.95 | 28023.89 | 1071.99 | 1261.91 | 147.6 | 108.84 | 18349.98 | 0.74 | 0.92 | 20.7 | 1.11 | 0.5 | 10 | 3270.3292 | 4474.6087 | 4047.5583 | 3270329.1827 | 4474608.6646 | 6.3453e-07 | 32 | 4047558.2938
20 | 100 | CONCLUIDO | 1.2105 | 82.61 | 78.61 | 124.13 | 1.64 | 38 | 227 | 54.38 | 21 | 36 | 51.62 | 28230.92 | 1068.89 | 1261.89 | 144.82 | 108.84 | 16965.66 | 0.75 | 0.92 | 20.7 | 1.03 | 0.5 | 10 | 3257.6644 | 4457.2802 | 4031.8836 | 3257664.4357 | 4457280.1989 | 6.3574e-07 | 32 | 4031883.6326
21 | 100 | CONCLUIDO | 1.2121 | 82.5 | 78.58 | 130.97 | 1.71 | 36 | 228.69 | 54.38 | 22 | 34 | 52.31 | 28438.91 | 1066.23 | 1261.91 | 143.8 | 108.84 | 16467.51 | 0.76 | 0.92 | 20.7 | 1 | 0.5 | 10 | 3248.2029 | 4444.3345 | 4020.1734 | 3248202.8718 | 4444334.4698 | 6.3658e-07 | 32 | 4020173.4257
22 | 100 | CONCLUIDO | 1.2126 | 82.46 | 78.59 | 134.72 | 1.77 | 35 | 230.38 | 54.38 | 23 | 33 | 53 | 28647.87 | 1063.62 | 1261.91 | 143.81 | 108.84 | 16475.16 | 0.76 | 0.92 | 20.7 | 1 | 0.5 | 10 | 3241.8964 | 4435.7057 | 4012.3681 | 3241896.3876 | 4435705.6599 | 6.3684e-07 | 32 | 4012368.1373
23 | 100 | CONCLUIDO | 1.2151 | 82.3 | 78.5 | 142.73 | 1.84 | 33 | 232.08 | 54.38 | 24 | 31 | 53.71 | 28857.81 | 1061.83 | 1261.93 | 141.02 | 108.84 | 15093.69 | 0.77 | 0.92 | 20.7 | 0.92 | 0.5 | 10 | 3231.4629 | 4421.4301 | 3999.455 | 3231462.8918 | 4421430.0906 | 6.3815e-07 | 32 | 3999455.0083
24 | 100 | CONCLUIDO | 1.2161 | 82.23 | 78.47 | 147.12 | 1.9 | 32 | 233.79 | 54.38 | 25 | 30 | 54.42 | 29068.74 | 1058.83 | 1261.88 | 139.95 | 108.84 | 14564.75 | 0.78 | 0.92 | 20.69 | 0.88 | 0.5 | 10 | 3222.8186 | 4409.6025 | 3988.7563 | 3222818.5596 | 4409602.534 | 6.3868e-07 | 32 | 3988756.2571
25 | 100 | CONCLUIDO | 1.2171 | 82.16 | 78.44 | 151.81 | 1.96 | 31 | 235.51 | 54.38 | 26 | 29 | 55.14 | 29280.69 | 1057.01 | 1261.92 | 138.95 | 108.84 | 14066.48 | 0.78 | 0.92 | 20.69 | 0.85 | 0.5 | 10 | 3216.5334 | 4401.0028 | 3980.9773 | 3216533.3546 | 4401002.8392 | 6.392e-07 | 32 | 3980977.3051
26 | 100 | CONCLUIDO | 1.2194 | 82.01 | 78.36 | 162.13 | 2.02 | 29 | 237.24 | 54.38 | 27 | 27 | 55.86 | 29493.67 | 1054.53 | 1261.9 | 136.5 | 108.84 | 12854.14 | 0.8 | 0.92 | 20.69 | 0.78 | 0.5 | 10 | 3205.3913 | 4385.7578 | 3967.1873 | 3205391.3349 | 4385757.8363 | 6.4041e-07 | 32 | 3967187.2639
27 | 100 | CONCLUIDO | 1.2198 | 81.98 | 78.38 | 167.95 | 2.08 | 28 | 238.97 | 54.38 | 28 | 26 | 56.6 | 29707.68 | 1053.39 | 1261.91 | 136.82 | 108.84 | 13016.38 | 0.8 | 0.92 | 20.69 | 0.79 | 0.5 | 10 | 3202.3885 | 4381.6493 | 3963.4708 | 3202388.5272 | 4381649.2624 | 6.4062e-07 | 32 | 3963470.8064
28 | 100 | CONCLUIDO | 1.2212 | 81.88 | 78.32 | 174.04 | 2.14 | 27 | 240.72 | 54.38 | 29 | 25 | 57.34 | 29922.88 | 1051.48 | 1261.9 | 135.05 | 108.84 | 12135.9 | 0.81 | 0.92 | 20.69 | 0.73 | 0.5 | 10 | 3194.7277 | 4371.1674 | 3953.9893 | 3194727.733 | 4371167.4257 | 6.4135e-07 | 32 | 3953989.3415
29 | 100 | CONCLUIDO | 1.2221 | 81.83 | 78.3 | 180.69 | 2.2 | 26 | 242.47 | 54.38 | 30 | 24 | 58.1 | 30139.04 | 1046.76 | 1261.88 | 134.41 | 108.84 | 11822.19 | 0.81 | 0.93 | 20.68 | 0.71 | 0.5 | 10 | 3183.0845 | 4355.2367 | 3939.579 | 3183084.5129 | 4355236.6583 | 6.4183e-07 | 32 | 3939578.9842
30 | 100 | CONCLUIDO | 1.2219 | 81.84 | 78.31 | 180.72 | 2.26 | 26 | 244.23 | 54.38 | 31 | 24 | 58.86 | 30356.28 | 1047.16 | 1261.9 | 134.87 | 108.84 | 12050.19 | 0.81 | 0.92 | 20.69 | 0.73 | 0.5 | 10 | 3184.4409 | 4357.0926 | 3941.2578 | 3184440.9178 | 4357092.5514 | 6.4172e-07 | 32 | 3941257.7535
31 | 100 | CONCLUIDO | 1.223 | 81.76 | 78.27 | 187.86 | 2.31 | 25 | 246 | 54.38 | 32 | 23 | 59.63 | 30574.64 | 1047.38 | 1261.89 | 133.59 | 108.84 | 11418.07 | 0.81 | 0.93 | 20.68 | 0.69 | 0.5 | 10 | 3181.9202 | 4353.6436 | 3938.138 | 3181920.2251 | 4353643.6284 | 6.423e-07 | 32 | 3938137.9909
32 | 100 | CONCLUIDO | 1.2241 | 81.69 | 78.24 | 195.6 | 2.37 | 24 | 247.78 | 54.38 | 33 | 22 | 60.41 | 30794.11 | 1044.68 | 1261.91 | 132.3 | 108.84 | 10779.81 | 0.82 | 0.93 | 20.69 | 0.66 | 0.5 | 10 | 3173.7332 | 4342.4418 | 3928.0053 | 3173733.2452 | 4342441.8413 | 6.4288e-07 | 32 | 3928005.2867
33 | 100 | CONCLUIDO | 1.225 | 81.63 | 78.22 | 204.05 | 2.42 | 23 | 249.57 | 54.38 | 34 | 21 | 61.2 | 31014.73 | 1043.06 | 1261.89 | 131.71 | 108.84 | 10487.71 | 0.83 | 0.93 | 20.69 | 0.64 | 0.5 | 10 | 3168.2537 | 4334.9445 | 3921.2234 | 3168253.6741 | 4334944.4503 | 6.4335e-07 | 32 | 3921223.4361
34 | 100 | CONCLUIDO | 1.2249 | 81.64 | 78.23 | 204.08 | 2.48 | 23 | 251.37 | 54.38 | 35 | 21 | 61.99 | 31236.5 | 1042.84 | 1261.93 | 132.26 | 108.84 | 10762.26 | 0.82 | 0.93 | 20.68 | 0.65 | 0.5 | 10 | 3168.149 | 4334.8012 | 3921.0939 | 3168148.9985 | 4334801.2286 | 6.433e-07 | 32 | 3921093.8832
35 | 100 | CONCLUIDO | 1.2265 | 81.54 | 78.16 | 213.17 | 2.53 | 22 | 253.18 | 54.38 | 36 | 20 | 62.8 | 31459.45 | 1040.94 | 1261.88 | 130.01 | 108.84 | 9644.76 | 0.84 | 0.93 | 20.68 | 0.58 | 0.5 | 10 | 3160.02 | 4323.6788 | 3911.033 | 3160020.0258 | 4323678.8096 | 6.4414e-07 | 32 | 3911032.9723
36 | 100 | CONCLUIDO | 1.226 | 81.56 | 78.19 | 213.25 | 2.58 | 22 | 255 | 54.38 | 37 | 20 | 63.62 | 31683.59 | 1037.23 | 1261.89 | 130.83 | 108.84 | 10050.57 | 0.83 | 0.93 | 20.68 | 0.61 | 0.5 | 10 | 3154.1477 | 4315.644 | 3903.765 | 3154147.689 | 4315644.0193 | 6.4388e-07 | 32 | 3903765.0112
37 | 100 | CONCLUIDO | 1.2273 | 81.48 | 78.15 | 223.28 | 2.63 | 21 | 256.82 | 54.38 | 38 | 19 | 64.45 | 31909.08 | 1038.48 | 1261.87 | 129.35 | 108.84 | 9315.48 | 0.84 | 0.93 | 20.68 | 0.56 | 0.5 | 10 | 3153.2338 | 4314.3936 | 3902.6339 | 3153233.7998 | 4314393.5957 | 6.4456e-07 | 32 | 3902633.9263
38 | 100 | CONCLUIDO | 1.2285 | 81.4 | 78.11 | 234.32 | 2.68 | 20 | 258.66 | 54.38 | 39 | 18 | 65.28 | 32135.68 | 1033.36 | 1261.88 | 128.28 | 108.84 | 8785.38 | 0.85 | 0.93 | 20.67 | 0.52 | 0.5 | 10 | 3140.0098 | 4296.3 | 3886.2671 | 3140009.8362 | 4296299.9853 | 6.4519e-07 | 32 | 3886267.1446
39 | 100 | CONCLUIDO | 1.2283 | 81.41 | 78.12 | 234.35 | 2.73 | 20 | 260.51 | 54.38 | 40 | 18 | 66.13 | 32363.54 | 1038.28 | 1261.87 | 128.52 | 108.84 | 8906.44 | 0.85 | 0.93 | 20.68 | 0.54 | 0.5 | 10 | 3150.2525 | 4310.3145 | 3898.9441 | 3150252.502 | 4310314.4525 | 6.4508e-07 | 32 | 3898944.0908

## RESULTADOS_6
Unnamed: 0 | Volume de calda [L] | STATUS | Capacidade operacional [ha/h] | Tempo de missao [h] | Tempo util [h] | Tempo por voo [min] | Autonomia Projetada [h] | N° Voos | MTOW [kg] | Massa Estrutura [kg] | Combustível [kg] | Abastecimentos | Massa gerador | Potência gerador [W] | Combustível consumido [L] | Calda cons [L] | Distância percorrida [km] | Distância Pulverizando [km] | RTL ACUMULADO[m] | EOC [km/km] | EOC [h/h] | Tempo de manobra [h] | Tempo rtl_rtw [h] | V pulv [m/s] | V desloc [m/s] | Preço Total por ha Simples [R$/ha] | Preço Total por ha Presumido [R$/ha] | Preço Total por ha Real [R$/ha] | Preço Total Simples [R$] | Preço Total Presumido [R$] | Prod CAPEX [ha/h/R$] | Dias Trabalhados | Preço Total Real [R$]
0 | 40 | CONCLUIDO | 0.9319 | 107.31 | 94.47 | 9.82 | 0.2 | 577 | 89.87 | 37.55 | 1 | 575 | 11.32 | 11317.98 | 800.12 | 1262.84 | 660.53 | 108.84 | 272128.73 | 0.16 | 0.77 | 21.6 | 16.85 | 0.5 | 10 | 3316.4791 | 4537.7531 | 4104.6763 | 3316479.1294 | 4537753.0576 | 5.5595e-07 | 42 | 4104676.2745
1 | 40 | CONCLUIDO | 1.0894 | 91.8 | 85 | 19.84 | 0.39 | 257 | 91.1 | 37.55 | 2 | 255 | 11.54 | 11468.97 | 711.81 | 1262.26 | 351.45 | 108.84 | 119185.59 | 0.31 | 0.85 | 21.09 | 7.41 | 0.5 | 10 | 2569.2556 | 3515.3689 | 3179.867 | 2569255.6293 | 3515368.8995 | 6.4991e-07 | 36 | 3179867.0256
2 | 40 | CONCLUIDO | 1.145 | 87.34 | 82.3 | 30.11 | 0.57 | 164 | 92.32 | 37.55 | 3 | 162 | 11.77 | 11620.34 | 680.45 | 1262.12 | 264.41 | 108.84 | 76131.84 | 0.41 | 0.88 | 20.91 | 4.71 | 0.5 | 10 | 2356.2864 | 3223.975 | 2916.2833 | 2356286.3733 | 3223974.968 | 6.8308e-07 | 34 | 2916283.3219
3 | 40 | CONCLUIDO | 1.1736 | 85.21 | 81 | 40.5 | 0.75 | 120 | 93.55 | 37.55 | 4 | 118 | 12 | 11772.07 | 660.91 | 1261.98 | 222.21 | 108.84 | 55251.03 | 0.49 | 0.89 | 20.84 | 3.42 | 0.5 | 10 | 2247.7835 | 3075.5165 | 2781.9935 | 2247783.4675 | 3075516.5055 | 7.0014e-07 | 33 | 2781993.5267
4 | 40 | CONCLUIDO | 1.1908 | 83.98 | 80.26 | 51.23 | 0.93 | 94 | 94.79 | 37.55 | 5 | 92 | 12.23 | 11924.18 | 646.07 | 1261.97 | 198.35 | 108.84 | 43450.09 | 0.55 | 0.9 | 20.79 | 2.67 | 0.5 | 10 | 2184.4587 | 2988.8727 | 2703.6189 | 2184458.6571 | 2988872.7061 | 7.104e-07 | 33 | 2703618.8899
5 | 40 | CONCLUIDO | 1.2025 | 83.16 | 79.76 | 62.15 | 1.1 | 77 | 96.02 | 37.55 | 6 | 75 | 12.47 | 12076.67 | 632.51 | 1262.04 | 182.19 | 108.84 | 35458.35 | 0.6 | 0.91 | 20.76 | 2.18 | 0.5 | 10 | 2135.4717 | 2921.8466 | 2642.9896 | 2135471.6865 | 2921846.5718 | 7.1738e-07 | 33 | 2642989.6358
6 | 40 | CONCLUIDO | 1.2106 | 82.61 | 79.44 | 73.33 | 1.27 | 65 | 97.26 | 37.55 | 7 | 63 | 12.71 | 12229.54 | 620.05 | 1261.95 | 171.3 | 108.84 | 30071.69 | 0.64 | 0.91 | 20.75 | 1.85 | 0.5 | 10 | 2086.8176 | 2855.276 | 2582.7724 | 2086817.6354 | 2855275.9526 | 7.2221e-07 | 32 | 2582772.4231
7 | 40 | CONCLUIDO | 1.2169 | 82.18 | 79.18 | 84.83 | 1.43 | 56 | 98.5 | 37.55 | 8 | 54 | 12.95 | 12382.79 | 608.84 | 1261.93 | 162.64 | 108.84 | 25785.7 | 0.67 | 0.91 | 20.75 | 1.59 | 0.5 | 10 | 2053.5044 | 2809.6953 | 2541.5419 | 2053504.3928 | 2809695.3044 | 7.2597e-07 | 32 | 2541541.928
8 | 40 | CONCLUIDO | 1.2224 | 81.81 | 78.94 | 96.66 | 1.59 | 49 | 99.75 | 37.55 | 9 | 47 | 13.2 | 12536.43 | 597.44 | 1261.94 | 155.65 | 108.84 | 22325.87 | 0.7 | 0.92 | 20.71 | 1.36 | 0.5 | 10 | 2021.4208 | 2765.7971 | 2501.8333 | 2021420.7948 | 2765797.1103 | 7.2925e-07 | 32 | 2501833.3159
9 | 40 | CONCLUIDO | 1.2264 | 81.54 | 78.79 | 109.93 | 1.74 | 43 | 101 | 37.55 | 10 | 41 | 13.45 | 12690.46 | 585.54 | 1261.94 | 150.14 | 108.84 | 19601.34 | 0.72 | 0.92 | 20.72 | 1.2 | 0.5 | 10 | 1991.3174 | 2724.6083 | 2464.5755 | 1991317.4112 | 2724608.3327 | 7.3164e-07 | 32 | 2464575.5374
10 | 40 | CONCLUIDO | 1.229 | 81.36 | 78.69 | 121.06 | 1.89 | 39 | 102.25 | 37.55 | 11 | 36 | 13.7 | 12844.88 | 574.78 | 1261.96 | 146.91 | 108.84 | 18007.42 | 0.74 | 0.92 | 20.71 | 1.1 | 0.5 | 10 | 1965.8852 | 2689.8108 | 2433.099 | 1965885.1697 | 2689810.8179 | 7.3319e-07 | 32 | 2433099.0486
11 | 40 | CONCLUIDO | 1.2315 | 81.2 | 78.6 | 134.74 | 2.04 | 35 | 103.51 | 37.55 | 12 | 27 | 13.95 | 12999.7 | 562.83 | 1261.96 | 143.69 | 108.84 | 16417.17 | 0.76 | 0.92 | 20.72 | 1.01 | 0.5 | 10 | 1938.4241 | 2652.2374 | 2399.1116 | 1938424.146 | 2652237.4337 | 7.3468e-07 | 32 | 2399111.6155
12 | 40 | CONCLUIDO | 1.2333 | 81.08 | 78.52 | 142.76 | 2.18 | 33 | 104.76 | 37.55 | 13 | 7 | 14.21 | 13154.91 | 558.08 | 1262 | 140.28 | 108.84 | 14723.57 | 0.78 | 0.92 | 20.73 | 0.93 | 0.5 | 10 | 1926.1764 | 2635.4795 | 2383.9531 | 1926176.4154 | 2635479.5485 | 7.3576e-07 | 32 | 2383953.0793
13 | 40 | CONCLUIDO | 1.2332 | 81.09 | 78.53 | 142.77 | 2.33 | 33 | 106.03 | 37.55 | 14 | 0 | 14.47 | 13310.53 | 563.88 | 1261.97 | 140.36 | 108.84 | 14763.97 | 0.78 | 0.92 | 20.74 | 0.94 | 0.5 | 10 | 1937.7514 | 2651.3169 | 2398.2789 | 1937751.3674 | 2651316.9084 | 7.357e-07 | 32 | 2398278.9438

## RESULTADOS_4
Unnamed: 0 | Volume de calda [L] | STATUS | Capacidade operacional [ha/h] | Tempo de missao [h] | Tempo util [h] | Tempo por voo [min] | Autonomia Projetada [h] | N° Voos | MTOW [kg] | Massa Estrutura [kg] | Combustível [kg] | Abastecimentos | Massa gerador | Potência gerador [W] | Combustível consumido [L] | Calda cons [L] | Distância percorrida [km] | Distância Pulverizando [km] | RTL ACUMULADO[m] | EOC [km/km] | EOC [h/h] | Tempo de manobra [h] | Tempo rtl_rtw [h] | V pulv [m/s] | V desloc [m/s] | Preço Total por ha Simples [R$/ha] | Preço Total por ha Presumido [R$/ha] | Preço Total por ha Real [R$/ha] | Preço Total Simples [R$] | Preço Total Presumido [R$] | Prod CAPEX [ha/h/R$] | Dias Trabalhados | Preço Total Real [R$]
0 | 30 | CONCLUIDO | 0.9939 | 100.62 | 91.39 | 11.54 | 0.24 | 475 | 71.52 | 32.27 | 1 | 473 | 8.25 | 9054.6 | 658.93 | 1262.43 | 560.3 | 108.84 | 222522.95 | 0.19 | 0.79 | 21.42 | 13.78 | 0.5 | 10 | 2641.4759 | 3614.1838 | 3269.2512 | 2641475.8904 | 3614183.8469 | 6.1336e-07 | 39 | 3269251.2131
1 | 30 | CONCLUIDO | 1.1248 | 88.9 | 83.73 | 23.48 | 0.48 | 214 | 72.7 | 32.27 | 2 | 212 | 8.43 | 9200.25 | 592.53 | 1262.2 | 310.75 | 108.84 | 99050.25 | 0.35 | 0.87 | 21 | 6.13 | 0.5 | 10 | 2145.7172 | 2935.8649 | 2655.6701 | 2145717.1946 | 2935864.928 | 6.9415e-07 | 35 | 2655670.0998
2 | 30 | CONCLUIDO | 1.1706 | 85.42 | 81.46 | 35.94 | 0.71 | 136 | 73.88 | 32.27 | 3 | 134 | 8.61 | 9346.23 | 565.05 | 1261.97 | 237.6 | 108.84 | 62868.19 | 0.46 | 0.89 | 20.86 | 3.88 | 0.5 | 10 | 1984.9221 | 2715.858 | 2456.6603 | 1984922.0793 | 2715857.9575 | 7.2241e-07 | 33 | 2456660.2857
3 | 30 | CONCLUIDO | 1.1934 | 83.79 | 80.41 | 48.73 | 0.93 | 99 | 75.07 | 32.27 | 4 | 97 | 8.8 | 9492.55 | 545.26 | 1262.05 | 202.37 | 108.84 | 45437.12 | 0.54 | 0.9 | 20.82 | 2.82 | 0.5 | 10 | 1906.0868 | 2607.992 | 2359.0889 | 1906086.7933 | 2607992.0412 | 7.3648e-07 | 33 | 2359088.9412
4 | 30 | CONCLUIDO | 1.2076 | 82.81 | 79.77 | 62.16 | 1.15 | 77 | 76.26 | 32.27 | 5 | 75 | 8.99 | 9639.2 | 528.22 | 1261.97 | 181.74 | 108.84 | 35234.99 | 0.6 | 0.91 | 20.78 | 2.18 | 0.5 | 10 | 1840.0831 | 2517.6829 | 2277.3987 | 1840083.0926 | 2517682.866 | 7.4524e-07 | 32 | 2277398.7468
5 | 30 | CONCLUIDO | 1.2166 | 82.2 | 79.37 | 75.59 | 1.36 | 63 | 77.45 | 32.27 | 6 | 61 | 9.18 | 9786.19 | 512.29 | 1261.95 | 169.14 | 108.84 | 29001.06 | 0.64 | 0.91 | 20.75 | 1.79 | 0.5 | 10 | 1794.5111 | 2455.3292 | 2220.996 | 1794511.0526 | 2455329.1904 | 7.508e-07 | 32 | 2220996.0186
6 | 30 | CONCLUIDO | 1.2239 | 81.71 | 79.06 | 91.22 | 1.56 | 52 | 78.65 | 32.27 | 7 | 50 | 9.38 | 9933.52 | 496.39 | 1261.91 | 158.69 | 108.84 | 23832.95 | 0.69 | 0.92 | 20.74 | 1.47 | 0.5 | 10 | 1752.24 | 2397.4921 | 2168.6788 | 1752240.036 | 2397492.1206 | 7.553e-07 | 32 | 2168678.8375
7 | 30 | CONCLUIDO | 1.2284 | 81.41 | 78.86 | 105.15 | 1.75 | 45 | 79.84 | 32.27 | 8 | 27 | 9.57 | 10081.19 | 483.58 | 1261.88 | 152.21 | 108.84 | 20628.11 | 0.72 | 0.92 | 20.73 | 1.28 | 0.5 | 10 | 1720.4552 | 2354.0027 | 2129.34 | 1720455.1704 | 2354002.6652 | 7.5808e-07 | 32 | 2129339.9547
8 | 30 | CONCLUIDO | 1.2283 | 81.41 | 78.89 | 107.57 | 1.94 | 44 | 81.04 | 32.27 | 9 | 0 | 9.77 | 10229.34 | 483.91 | 1262.01 | 151.49 | 108.84 | 20271.58 | 0.72 | 0.92 | 20.78 | 1.3 | 0.5 | 10 | 1721.4029 | 2355.2994 | 2130.5129 | 1721402.8879 | 2355299.3741 | 7.5802e-07 | 32 | 2130512.9075

## RESULTADOS_1
Unnamed: 0 | Volume de calda [L] | STATUS | Capacidade operacional [ha/h] | Tempo de missao [h] | Tempo util [h] | Tempo por voo [min] | Autonomia Projetada [h] | N° Voos | MTOW [kg] | Massa Estrutura [kg] | Combustível [kg] | Abastecimentos | Massa gerador | Potência gerador [W] | Combustível consumido [L] | Calda cons [L] | Distância percorrida [km] | Distância Pulverizando [km] | RTL ACUMULADO[m] | EOC [km/km] | EOC [h/h] | Tempo de manobra [h] | Tempo rtl_rtw [h] | V pulv [m/s] | V desloc [m/s] | Preço Total por ha Simples [R$/ha] | Preço Total por ha Presumido [R$/ha] | Preço Total por ha Real [R$/ha] | Preço Total Simples [R$] | Preço Total Presumido [R$] | Prod CAPEX [ha/h/R$] | Dias Trabalhados | Preço Total Real [R$]
0 | 15 | CONCLUIDO | 1.1043 | 90.55 | 85.71 | 18.17 | 0.43 | 283 | 39.78 | 19.54 | 1 | 281 | 4.24 | 5140 | 392.35 | 1262.1 | 375.69 | 108.84 | 131176.47 | 0.29 | 0.85 | 21.1 | 8.12 | 0.5 | 10 | 1594.0498 | 2181.0493 | 1972.893 | 1594049.8167 | 2181049.2837 | 7.3145e-07 | 35 | 1972893.0012
1 | 15 | CONCLUIDO | 1.1862 | 84.3 | 81.2 | 38.67 | 0.84 | 126 | 40.89 | 19.54 | 2 | 124 | 4.35 | 5277.26 | 347.51 | 1262.03 | 228.64 | 108.84 | 58436.78 | 0.48 | 0.89 | 20.86 | 3.61 | 0.5 | 10 | 1374.8301 | 1881.1032 | 1701.5734 | 1374830.1198 | 1881103.2232 | 7.857e-07 | 33 | 1701573.3717
2 | 15 | CONCLUIDO | 1.2085 | 82.75 | 80.09 | 55.88 | 1.22 | 86 | 42.01 | 19.54 | 3 | 7 | 4.46 | 5414.79 | 324.64 | 1262.23 | 189.26 | 108.84 | 38949.28 | 0.58 | 0.9 | 20.88 | 2.5 | 0.5 | 10 | 1295.2356 | 1772.1985 | 1603.0623 | 1295235.5732 | 1772198.4531 | 8.0047e-07 | 32 | 1603062.32
3 | 15 | CONCLUIDO | 1.2081 | 82.78 | 80.12 | 55.9 | 1.59 | 86 | 43.13 | 19.54 | 4 | 0 | 4.58 | 5552.61 | 331.96 | 1262.16 | 189.4 | 108.84 | 39017.38 | 0.57 | 0.9 | 20.9 | 2.53 | 0.5 | 10 | 1310.3684 | 1792.9039 | 1621.7916 | 1310368.4118 | 1792903.8704 | 8.0021e-07 | 32 | 1621791.6413

## RESULTADOS_12
Unnamed: 0 | Volume de calda [L] | STATUS | Capacidade operacional [ha/h] | Tempo de missao [h] | Tempo util [h] | Tempo por voo [min] | Autonomia Projetada [h] | N° Voos | MTOW [kg] | Massa Estrutura [kg] | Combustível [kg] | Abastecimentos | Massa gerador | Potência gerador [W] | Combustível consumido [L] | Calda cons [L] | Distância percorrida [km] | Distância Pulverizando [km] | RTL ACUMULADO[m] | EOC [km/km] | EOC [h/h] | Tempo de manobra [h] | Tempo rtl_rtw [h] | V pulv [m/s] | V desloc [m/s] | Preço Total por ha Simples [R$/ha] | Preço Total por ha Presumido [R$/ha] | Preço Total por ha Real [R$/ha] | Preço Total Simples [R$] | Preço Total Presumido [R$] | Prod CAPEX [ha/h/R$] | Dias Trabalhados | Preço Total Real [R$]
0 | 70 | CONCLUIDO | 0.7708 | 129.74 | 102.87 | 7.24 | 0.12 | 853 | 141.81 | 47.83 | 1 | 851 | 22.98 | 17723.39 | 1181.99 | 1263 | 933.75 | 108.84 | 407357.83 | 0.12 | 0.7 | 22.09 | 25.24 | 0.5 | 10 | 5616.3323 | 7684.5136 | 6951.1144 | 5616332.2868 | 7684513.6099 | 4.2697e-07 | 51 | 6951114.4163
1 | 70 | CONCLUIDO | 0.9918 | 100.82 | 88.11 | 14.56 | 0.25 | 363 | 143.17 | 47.83 | 2 | 361 | 23.34 | 17891.86 | 1008.61 | 1262.43 | 452.46 | 108.84 | 169164.44 | 0.24 | 0.82 | 21.27 | 10.51 | 0.5 | 10 | 3780.3275 | 5172.4108 | 4678.7632 | 3780327.4533 | 5172410.7978 | 5.4939e-07 | 39 | 4678763.1708
2 | 70 | CONCLUIDO | 1.0738 | 93.13 | 84.22 | 21.88 | 0.37 | 231 | 144.54 | 47.83 | 3 | 229 | 23.71 | 18060.85 | 959.8 | 1262.17 | 327.14 | 108.84 | 107161.75 | 0.33 | 0.86 | 21.02 | 6.63 | 0.5 | 10 | 3343.6994 | 4574.9971 | 4138.3658 | 3343699.4478 | 4574997.0981 | 5.9481e-07 | 36 | 4138365.7961
3 | 70 | CONCLUIDO | 1.1167 | 89.55 | 82.44 | 29.27 | 0.49 | 169 | 145.92 | 47.83 | 4 | 167 | 24.09 | 18230.35 | 935.16 | 1262.06 | 268.28 | 108.84 | 78042.34 | 0.41 | 0.88 | 20.94 | 4.85 | 0.5 | 10 | 3149.0865 | 4308.719 | 3897.5009 | 3149086.4776 | 4308719.0465 | 6.1857e-07 | 35 | 3897500.9481
4 | 70 | CONCLUIDO | 1.1436 | 87.44 | 81.37 | 36.71 | 0.6 | 133 | 147.3 | 47.83 | 5 | 131 | 24.47 | 18400.38 | 918.37 | 1262.13 | 234.01 | 108.84 | 61085.76 | 0.47 | 0.89 | 20.86 | 3.78 | 0.5 | 10 | 3027.9827 | 4143.0195 | 3747.6155 | 3027982.6784 | 4143019.4858 | 6.3348e-07 | 34 | 3747615.5209
5 | 70 | CONCLUIDO | 1.1611 | 86.12 | 80.72 | 44.03 | 0.71 | 110 | 148.68 | 47.83 | 6 | 108 | 24.85 | 18570.94 | 906.46 | 1262.04 | 212.74 | 108.84 | 50565.62 | 0.51 | 0.9 | 20.83 | 3.13 | 0.5 | 10 | 2956.8234 | 4045.6562 | 3659.5444 | 2956823.3719 | 4045656.1833 | 6.4317e-07 | 34 | 3659544.4353
6 | 70 | CONCLUIDO | 1.1745 | 85.14 | 80.23 | 51.76 | 0.83 | 93 | 150.07 | 47.83 | 7 | 91 | 25.24 | 18742.03 | 896.61 | 1262.01 | 197.57 | 108.84 | 43066.63 | 0.55 | 0.9 | 20.78 | 2.64 | 0.5 | 10 | 2892.3385 | 3957.4252 | 3579.7341 | 2892338.5259 | 3957425.172 | 6.5059e-07 | 33 | 3579734.0679
7 | 70 | CONCLUIDO | 1.1844 | 84.43 | 79.86 | 59.16 | 0.94 | 81 | 151.46 | 47.83 | 8 | 79 | 25.63 | 18913.66 | 887.55 | 1261.96 | 185.32 | 108.84 | 37004.74 | 0.59 | 0.91 | 20.77 | 2.28 | 0.5 | 10 | 2849.1623 | 3898.3495 | 3526.2965 | 2849162.2579 | 3898349.4975 | 6.5608e-07 | 33 | 3526296.4928
8 | 70 | CONCLUIDO | 1.1923 | 83.87 | 79.59 | 67.26 | 1.04 | 71 | 152.85 | 47.83 | 9 | 69 | 26.03 | 19085.83 | 879.93 | 1261.98 | 176.56 | 108.84 | 32670.81 | 0.62 | 0.91 | 20.76 | 2.01 | 0.5 | 10 | 2814.6527 | 3851.1319 | 3483.5853 | 2814652.6574 | 3851131.9396 | 6.6045e-07 | 33 | 3483585.3124
9 | 70 | CONCLUIDO | 1.1984 | 83.45 | 79.37 | 74.41 | 1.15 | 64 | 154.25 | 47.83 | 10 | 62 | 26.43 | 19258.55 | 873.58 | 1261.98 | 169.06 | 108.84 | 28956.63 | 0.64 | 0.91 | 20.75 | 1.78 | 0.5 | 10 | 2787.2758 | 3813.6738 | 3449.7021 | 2787275.8343 | 3813673.7624 | 6.6383e-07 | 33 | 3449702.091
10 | 70 | CONCLUIDO | 1.203 | 83.13 | 79.22 | 81.96 | 1.25 | 58 | 155.66 | 47.83 | 11 | 56 | 26.83 | 19431.82 | 868.03 | 1262 | 164.57 | 108.84 | 26742.62 | 0.66 | 0.91 | 20.74 | 1.64 | 0.5 | 10 | 2765.422 | 3783.7723 | 3422.6544 | 2765421.9702 | 3783772.3414 | 6.6638e-07 | 33 | 3422654.4197
11 | 70 | CONCLUIDO | 1.2072 | 82.83 | 79.07 | 89.52 | 1.35 | 53 | 157.07 | 47.83 | 12 | 51 | 27.24 | 19605.66 | 860.81 | 1261.92 | 159.74 | 108.84 | 24354.11 | 0.68 | 0.92 | 20.73 | 1.49 | 0.5 | 10 | 2731.1927 | 3736.9383 | 3380.2902 | 2731192.6787 | 3736938.3146 | 6.6871e-07 | 32 | 3380290.1667
12 | 70 | CONCLUIDO | 1.2107 | 82.6 | 78.95 | 96.68 | 1.45 | 49 | 158.48 | 47.83 | 13 | 47 | 27.65 | 19780.06 | 855 | 1261.9 | 155.6 | 108.84 | 22301.14 | 0.7 | 0.92 | 20.72 | 1.37 | 0.5 | 10 | 2711.5823 | 3710.1065 | 3356.0191 | 2711582.2666 | 3710106.4837 | 6.7064e-07 | 32 | 3356019.1281
13 | 70 | CONCLUIDO | 1.214 | 82.37 | 78.85 | 105.13 | 1.55 | 45 | 159.9 | 47.83 | 14 | 43 | 28.07 | 19955.16 | 849.22 | 1261.95 | 152.14 | 108.84 | 20594.37 | 0.72 | 0.92 | 20.72 | 1.26 | 0.5 | 10 | 2692.7076 | 3684.2813 | 3332.6587 | 2692707.6026 | 3684281.3358 | 6.7247e-07 | 32 | 3332658.696
14 | 70 | CONCLUIDO | 1.2164 | 82.21 | 78.77 | 112.52 | 1.65 | 42 | 161.32 | 47.83 | 15 | 40 | 28.5 | 20130.71 | 844.37 | 1261.96 | 149.55 | 108.84 | 19311.79 | 0.73 | 0.92 | 20.71 | 1.18 | 0.5 | 10 | 2677.6971 | 3663.7434 | 3314.0808 | 2677697.1416 | 3663743.3608 | 6.738e-07 | 32 | 3314080.8366
15 | 70 | CONCLUIDO | 1.2191 | 82.03 | 78.67 | 121.03 | 1.74 | 39 | 162.75 | 47.83 | 16 | 37 | 28.92 | 20306.85 | 839.03 | 1261.99 | 146.65 | 108.84 | 17878.87 | 0.74 | 0.92 | 20.7 | 1.09 | 0.5 | 10 | 2661.0258 | 3640.9329 | 3293.4474 | 2661025.8379 | 3640932.9475 | 6.753e-07 | 32 | 3293447.4171
16 | 70 | CONCLUIDO | 1.2208 | 81.92 | 78.62 | 127.49 | 1.83 | 37 | 164.19 | 47.83 | 17 | 35 | 29.36 | 20483.57 | 832.94 | 1261.89 | 145.04 | 108.84 | 17081.47 | 0.75 | 0.92 | 20.7 | 1.03 | 0.5 | 10 | 2645.2737 | 3619.3802 | 3273.9517 | 2645273.7385 | 3619380.2302 | 6.7624e-07 | 32 | 3273951.6609
17 | 70 | CONCLUIDO | 1.2237 | 81.72 | 78.51 | 138.54 | 1.93 | 34 | 165.62 | 47.83 | 18 | 32 | 29.8 | 20660.89 | 825.7 | 1261.92 | 141.34 | 108.84 | 15249.19 | 0.77 | 0.92 | 20.69 | 0.92 | 0.5 | 10 | 2624.516 | 3590.9785 | 3248.2606 | 2624515.9678 | 3590978.5327 | 6.7785e-07 | 32 | 3248260.5815
18 | 70 | CONCLUIDO | 1.2252 | 81.62 | 78.46 | 147.12 | 2.02 | 32 | 167.07 | 47.83 | 19 | 30 | 30.24 | 20838.81 | 822.34 | 1261.95 | 139.76 | 108.84 | 14465.78 | 0.78 | 0.92 | 20.69 | 0.88 | 0.5 | 10 | 2614.6363 | 3577.4608 | 3236.0329 | 2614636.3187 | 3577460.7609 | 6.7868e-07 | 32 | 3236032.9269
19 | 70 | CONCLUIDO | 1.2261 | 81.56 | 78.44 | 151.81 | 2.1 | 31 | 168.51 | 47.83 | 20 | 29 | 30.69 | 21017.33 | 817.5 | 1261.91 | 138.84 | 108.84 | 14012.49 | 0.78 | 0.92 | 20.69 | 0.85 | 0.5 | 10 | 2603.2347 | 3561.8606 | 3221.9216 | 2603234.7353 | 3561860.6114 | 6.7917e-07 | 32 | 3221921.6338
20 | 70 | CONCLUIDO | 1.2279 | 81.44 | 78.38 | 162.16 | 2.19 | 29 | 169.97 | 47.83 | 21 | 27 | 31.14 | 21196.47 | 812.15 | 1261.9 | 137.15 | 108.84 | 13178.65 | 0.79 | 0.92 | 20.68 | 0.79 | 0.5 | 10 | 2588.8403 | 3542.1655 | 3204.1062 | 2588840.2996 | 3542165.5095 | 6.8017e-07 | 32 | 3204106.2048
21 | 70 | CONCLUIDO | 1.2288 | 81.38 | 78.34 | 167.88 | 2.28 | 28 | 171.42 | 47.83 | 22 | 26 | 31.6 | 21376.23 | 805.9 | 1261.88 | 136.01 | 108.84 | 12614.91 | 0.8 | 0.92 | 20.68 | 0.76 | 0.5 | 10 | 2574.5371 | 3522.5952 | 3186.4037 | 2574537.0823 | 3522595.2165 | 6.8067e-07 | 32 | 3186403.6731
22 | 70 | CONCLUIDO | 1.2305 | 81.27 | 78.29 | 180.67 | 2.36 | 26 | 172.89 | 47.83 | 23 | 24 | 32.06 | 21556.61 | 799.7 | 1261.9 | 134.14 | 108.84 | 11686.87 | 0.81 | 0.93 | 20.68 | 0.71 | 0.5 | 10 | 2558.8124 | 3501.0801 | 3166.9419 | 2558812.4311 | 3501080.055 | 6.8161e-07 | 32 | 3166941.8884
23 | 70 | CONCLUIDO | 1.2312 | 81.22 | 78.27 | 187.86 | 2.44 | 25 | 174.35 | 47.83 | 24 | 23 | 32.53 | 21737.62 | 796.96 | 1261.91 | 133.56 | 108.84 | 11404.27 | 0.81 | 0.93 | 20.68 | 0.69 | 0.5 | 10 | 2551.9877 | 3491.7422 | 3158.4952 | 2551987.7242 | 3491742.19 | 6.82e-07 | 32 | 3158495.2161
24 | 70 | CONCLUIDO | 1.2323 | 81.15 | 78.23 | 195.57 | 2.52 | 24 | 175.83 | 47.83 | 25 | 22 | 33 | 21919.27 | 791.24 | 1261.95 | 132.3 | 108.84 | 10776.46 | 0.82 | 0.93 | 20.67 | 0.64 | 0.5 | 10 | 2538.4302 | 3473.1923 | 3141.7157 | 2538430.2486 | 3473192.2538 | 6.8261e-07 | 32 | 3141715.6598
25 | 70 | CONCLUIDO | 1.233 | 81.1 | 78.21 | 204.03 | 2.6 | 23 | 177.3 | 47.83 | 26 | 21 | 33.48 | 22101.56 | 786.94 | 1261.92 | 131.66 | 108.84 | 10460.6 | 0.83 | 0.93 | 20.68 | 0.63 | 0.5 | 10 | 2528.567 | 3459.6969 | 3129.5083 | 2528566.986 | 3459696.9027 | 6.83e-07 | 32 | 3129508.2861
26 | 70 | CONCLUIDO | 1.2342 | 81.02 | 78.16 | 213.16 | 2.68 | 22 | 178.79 | 47.83 | 27 | 20 | 33.96 | 22284.51 | 781.59 | 1261.91 | 129.98 | 108.84 | 9629.11 | 0.84 | 0.93 | 20.67 | 0.58 | 0.5 | 10 | 2515.5127 | 3441.8355 | 3113.3516 | 2515512.7347 | 3441835.5002 | 6.8366e-07 | 32 | 3113351.5507
27 | 70 | CONCLUIDO | 1.2349 | 80.98 | 78.14 | 223.27 | 2.75 | 21 | 180.28 | 47.83 | 28 | 18 | 34.45 | 22468.11 | 773.82 | 1261.9 | 129.44 | 108.84 | 9363.53 | 0.84 | 0.93 | 20.67 | 0.56 | 0.5 | 10 | 2498.8814 | 3419.0797 | 3092.7676 | 2498881.3718 | 3419079.7358 | 6.8405e-07 | 32 | 3092767.5645
28 | 70 | CONCLUIDO | 1.2357 | 80.92 | 78.12 | 234.35 | 2.83 | 20 | 181.77 | 47.83 | 29 | 15 | 34.94 | 22652.51 | 767.96 | 1261.92 | 128.3 | 108.84 | 8799.46 | 0.85 | 0.93 | 20.68 | 0.53 | 0.5 | 10 | 2485.8324 | 3401.2256 | 3076.6174 | 2485832.4388 | 3401225.61 | 6.8449e-07 | 32 | 3076617.4114
29 | 70 | CONCLUIDO | 1.2355 | 80.94 | 78.13 | 234.39 | 2.9 | 20 | 183.27 | 47.83 | 30 | 12 | 35.44 | 22837.46 | 771.88 | 1261.95 | 128.68 | 108.84 | 8989.56 | 0.85 | 0.93 | 20.68 | 0.55 | 0.5 | 10 | 2493.9414 | 3412.3206 | 3086.6536 | 2493941.4003 | 3412320.6488 | 6.8438e-07 | 32 | 3086653.5553
30 | 70 | CONCLUIDO | 1.2355 | 80.94 | 78.13 | 234.4 | 2.98 | 20 | 184.78 | 47.83 | 31 | 6 | 35.95 | 23023.09 | 770.31 | 1261.9 | 128.61 | 108.84 | 8953.02 | 0.85 | 0.93 | 20.69 | 0.55 | 0.5 | 10 | 2490.8679 | 3408.1154 | 3082.8496 | 2490867.9258 | 3408115.3854 | 6.8438e-07 | 32 | 3082849.6363
31 | 70 | CONCLUIDO | 1.2352 | 80.96 | 78.15 | 234.46 | 3.05 | 20 | 186.29 | 47.83 | 32 | 1 | 36.46 | 23209.42 | 773.69 | 1261.91 | 129.03 | 108.84 | 9164.62 | 0.84 | 0.93 | 20.7 | 0.57 | 0.5 | 10 | 2498.1826 | 3418.1237 | 3091.9028 | 2498182.6371 | 3418123.6962 | 6.8422e-07 | 32 | 3091902.768
32 | 70 | CONCLUIDO | 1.2352 | 80.96 | 78.15 | 234.45 | 3.12 | 20 | 187.8 | 47.83 | 33 | 0 | 36.98 | 23396.44 | 778.28 | 1261.89 | 128.82 | 108.84 | 9057.89 | 0.84 | 0.93 | 20.7 | 0.57 | 0.5 | 10 | 2507.1703 | 3430.4211 | 3103.0265 | 2507170.3278 | 3430421.051 | 6.8422e-07 | 32 | 3103026.4805

## RESULTADOS_16
Unnamed: 0 | Volume de calda [L] | STATUS | Capacidade operacional [ha/h] | Tempo de missao [h] | Tempo util [h] | Tempo por voo [min] | Autonomia Projetada [h] | N° Voos | MTOW [kg] | Massa Estrutura [kg] | Combustível [kg] | Abastecimentos | Massa gerador | Potência gerador [W] | Combustível consumido [L] | Calda cons [L] | Distância percorrida [km] | Distância Pulverizando [km] | RTL ACUMULADO[m] | EOC [km/km] | EOC [h/h] | Tempo de manobra [h] | Tempo rtl_rtw [h] | V pulv [m/s] | V desloc [m/s] | Preço Total por ha Simples [R$/ha] | Preço Total por ha Presumido [R$/ha] | Preço Total por ha Real [R$/ha] | Preço Total Simples [R$] | Preço Total Presumido [R$] | Prod CAPEX [ha/h/R$] | Dias Trabalhados | Preço Total Real [R$]
0 | 90 | CONCLUIDO | 0.6763 | 147.86 | 108.53 | 6.27 | 0.1 | 1038 | 176.73 | 52.44 | 1 | 1036 | 33.29 | 22031.19 | 1436.96 | 1263.35 | 1120.84 | 108.84 | 499979.17 | 0.1 | 0.67 | 22.34 | 30.9 | 0.5 | 10 | 7598.3237 | 10396.3618 | 9404.1476 | 7598323.743 | 10396361.7596 | 3.61e-07 | 58 | 9404147.5847
1 | 90 | CONCLUIDO | 0.9283 | 107.72 | 90.05 | 12.59 | 0.2 | 429 | 178.21 | 52.44 | 2 | 427 | 33.77 | 22213.89 | 1190.36 | 1262.54 | 516.86 | 108.84 | 201034.3 | 0.21 | 0.8 | 21.34 | 12.44 | 0.5 | 10 | 4660.4201 | 6376.5924 | 5768.0194 | 4660420.1118 | 6376592.4002 | 4.9551e-07 | 42 | 5768019.3711
2 | 90 | CONCLUIDO | 1.0261 | 97.46 | 85.4 | 18.91 | 0.3 | 271 | 179.7 | 52.44 | 3 | 269 | 34.26 | 22397.24 | 1126.22 | 1262.22 | 365.56 | 108.84 | 126170.82 | 0.3 | 0.85 | 21.08 | 7.81 | 0.5 | 10 | 4012.7423 | 5490.4111 | 4966.414 | 4012742.3477 | 5490411.1098 | 5.4772e-07 | 38 | 4966413.9794
3 | 90 | CONCLUIDO | 1.0782 | 92.75 | 83.28 | 25.24 | 0.39 | 198 | 181.19 | 52.44 | 4 | 196 | 34.75 | 22581.25 | 1095.37 | 1262.14 | 295.89 | 108.84 | 91702.67 | 0.37 | 0.87 | 20.98 | 5.69 | 0.5 | 10 | 3725.2496 | 5097.0509 | 4610.5955 | 3725249.6262 | 5097050.885 | 5.7553e-07 | 36 | 4610595.5023
4 | 90 | CONCLUIDO | 1.1113 | 89.99 | 82.02 | 31.55 | 0.49 | 156 | 182.69 | 52.44 | 5 | 154 | 35.25 | 22766.06 | 1075.8 | 1262.02 | 255.57 | 108.84 | 71752.59 | 0.43 | 0.88 | 20.89 | 4.43 | 0.5 | 10 | 3559.3647 | 4870.0799 | 4405.2863 | 3559364.7432 | 4870079.8697 | 5.932e-07 | 35 | 4405286.2821
5 | 90 | CONCLUIDO | 1.1338 | 88.2 | 81.23 | 38.07 | 0.58 | 128 | 184.19 | 52.44 | 6 | 126 | 35.75 | 22951.43 | 1062.73 | 1262.02 | 230.12 | 108.84 | 59166 | 0.47 | 0.89 | 20.84 | 3.64 | 0.5 | 10 | 3459.9946 | 4734.1172 | 4282.2997 | 3459994.5844 | 4734117.2345 | 6.0521e-07 | 35 | 4282299.73
6 | 90 | CONCLUIDO | 1.1498 | 86.98 | 80.68 | 44.41 | 0.67 | 109 | 185.7 | 52.44 | 7 | 107 | 36.26 | 23137.49 | 1052.95 | 1262.04 | 211.74 | 108.84 | 50074.68 | 0.51 | 0.9 | 20.82 | 3.09 | 0.5 | 10 | 3380.4511 | 4625.2824 | 4183.8519 | 3380451.1288 | 4625282.3694 | 6.1375e-07 | 34 | 4183851.9117
7 | 90 | CONCLUIDO | 1.1621 | 86.05 | 80.25 | 50.69 | 0.76 | 95 | 187.22 | 52.44 | 8 | 93 | 36.78 | 23324.24 | 1044.3 | 1262.01 | 197.95 | 108.84 | 43247.43 | 0.55 | 0.9 | 20.8 | 2.67 | 0.5 | 10 | 3326.122 | 4550.9469 | 4116.6109 | 3326121.9992 | 4550946.8575 | 6.2031e-07 | 34 | 4116610.8767
8 | 90 | CONCLUIDO | 1.1712 | 85.38 | 79.97 | 57.12 | 0.85 | 84 | 188.74 | 52.44 | 9 | 82 | 37.3 | 23511.69 | 1037.59 | 1262.05 | 188.78 | 108.84 | 38715.68 | 0.58 | 0.91 | 20.78 | 2.39 | 0.5 | 10 | 3276.0546 | 4482.4424 | 4054.6444 | 3276054.5535 | 4482442.3695 | 6.2517e-07 | 33 | 4054644.3609
9 | 90 | CONCLUIDO | 1.1793 | 84.79 | 79.71 | 63.77 | 0.93 | 75 | 190.26 | 52.44 | 10 | 73 | 37.82 | 23699.85 | 1031.38 | 1261.94 | 180.16 | 108.84 | 34453.36 | 0.6 | 0.91 | 20.77 | 2.12 | 0.5 | 10 | 3240.6187 | 4433.9574 | 4010.7867 | 3240618.6626 | 4433957.4202 | 6.2949e-07 | 33 | 4010786.7472
10 | 90 | CONCLUIDO | 1.1856 | 84.34 | 79.51 | 70.15 | 1.02 | 68 | 191.79 | 52.44 | 11 | 66 | 38.35 | 23888.73 | 1025.8 | 1261.9 | 174.03 | 108.84 | 31422 | 0.63 | 0.91 | 20.74 | 1.92 | 0.5 | 10 | 3211.8839 | 4394.6412 | 3975.2228 | 3211883.8517 | 4394641.1843 | 6.3286e-07 | 33 | 3975222.7976
11 | 90 | CONCLUIDO | 1.1913 | 83.94 | 79.32 | 76.76 | 1.1 | 62 | 193.33 | 52.44 | 12 | 60 | 38.89 | 24078.33 | 1020.81 | 1261.93 | 167.99 | 108.84 | 28433.65 | 0.65 | 0.91 | 20.73 | 1.73 | 0.5 | 10 | 3186.1786 | 4359.4701 | 3943.4084 | 3186178.554 | 4359470.0619 | 6.359e-07 | 33 | 3943408.3577
12 | 90 | CONCLUIDO | 1.1963 | 83.59 | 79.14 | 83.31 | 1.18 | 57 | 194.88 | 52.44 | 13 | 55 | 39.43 | 24268.67 | 1016.32 | 1261.94 | 161.7 | 108.84 | 25310.97 | 0.67 | 0.92 | 20.73 | 1.56 | 0.5 | 10 | 3163.4746 | 4328.4055 | 3915.3086 | 3163474.6155 | 4328405.5316 | 6.3857e-07 | 33 | 3915308.5826
13 | 90 | CONCLUIDO | 1.1992 | 83.39 | 79.08 | 89.53 | 1.27 | 53 | 196.42 | 52.44 | 14 | 51 | 39.98 | 24459.75 | 1012.28 | 1261.92 | 159.85 | 108.84 | 24405.44 | 0.68 | 0.92 | 20.73 | 1.5 | 0.5 | 10 | 3147.9259 | 4307.1311 | 3896.0646 | 3147925.9038 | 4307131.0982 | 6.4012e-07 | 33 | 3896064.5513
14 | 90 | CONCLUIDO | 1.2017 | 83.22 | 79.02 | 94.82 | 1.35 | 50 | 197.98 | 52.44 | 15 | 48 | 40.54 | 24651.58 | 1009.16 | 1261.93 | 157.42 | 108.84 | 23208.65 | 0.69 | 0.92 | 20.74 | 1.43 | 0.5 | 10 | 3135.2325 | 4289.7634 | 3880.3544 | 3135232.4608 | 4289763.3695 | 6.4145e-07 | 33 | 3880354.3742
15 | 90 | CONCLUIDO | 1.2057 | 82.94 | 78.88 | 102.89 | 1.42 | 46 | 199.54 | 52.44 | 16 | 44 | 41.1 | 24844.17 | 1003.9 | 1261.92 | 153.18 | 108.84 | 21109.89 | 0.71 | 0.92 | 20.72 | 1.3 | 0.5 | 10 | 3103.7292 | 4246.6593 | 3841.3641 | 3103729.2472 | 4246659.2829 | 6.4359e-07 | 32 | 3841364.0812
16 | 90 | CONCLUIDO | 1.2074 | 82.82 | 78.84 | 107.5 | 1.5 | 44 | 201.11 | 52.44 | 17 | 42 | 41.67 | 25037.53 | 1000.79 | 1261.95 | 151.63 | 108.84 | 20342.46 | 0.72 | 0.92 | 20.72 | 1.25 | 0.5 | 10 | 3093.2138 | 4232.2716 | 3828.3496 | 3093213.8408 | 4232271.64 | 6.4449e-07 | 32 | 3828349.5747
17 | 90 | CONCLUIDO | 1.2106 | 82.6 | 78.72 | 115.21 | 1.58 | 41 | 202.68 | 52.44 | 18 | 39 | 42.24 | 25231.66 | 996.57 | 1261.92 | 148.01 | 108.84 | 18546.48 | 0.74 | 0.92 | 20.71 | 1.14 | 0.5 | 10 | 3076.3375 | 4209.1807 | 3807.4624 | 3076337.4867 | 4209180.6677 | 6.462e-07 | 32 | 3807462.3724
18 | 90 | CONCLUIDO | 1.2121 | 82.5 | 78.7 | 121.07 | 1.65 | 39 | 204.26 | 52.44 | 19 | 37 | 42.82 | 25426.72 | 994.8 | 1261.91 | 147.1 | 108.84 | 18102.37 | 0.74 | 0.92 | 20.71 | 1.11 | 0.5 | 10 | 3069.2189 | 4199.4407 | 3798.652 | 3069218.9236 | 4199440.7356 | 6.47e-07 | 32 | 3798652.0058
19 | 90 | CONCLUIDO | 1.2143 | 82.35 | 78.62 | 127.49 | 1.73 | 37 | 205.85 | 52.44 | 20 | 35 | 43.41 | 25622.45 | 990.94 | 1261.92 | 144.86 | 108.84 | 16993.76 | 0.75 | 0.92 | 20.7 | 1.03 | 0.5 | 10 | 3055.8094 | 4181.0933 | 3782.0556 | 3055809.4497 | 4181093.3019 | 6.4818e-07 | 32 | 3782055.6253
20 | 90 | CONCLUIDO | 1.2161 | 82.23 | 78.57 | 134.69 | 1.8 | 35 | 207.45 | 52.44 | 21 | 33 | 44 | 25818.99 | 987.15 | 1261.96 | 143.23 | 108.84 | 16186.75 | 0.76 | 0.92 | 20.7 | 0.98 | 0.5 | 10 | 3043.7647 | 4164.6131 | 3767.1483 | 3043764.6883 | 4164613.1279 | 6.4914e-07 | 32 | 3767148.296
21 | 90 | CONCLUIDO | 1.218 | 82.1 | 78.51 | 142.75 | 1.87 | 33 | 209.05 | 52.44 | 22 | 31 | 44.6 | 26016.35 | 984.25 | 1261.91 | 141.39 | 108.84 | 15276.84 | 0.77 | 0.92 | 20.7 | 0.93 | 0.5 | 10 | 3033.2062 | 4150.1665 | 3754.0804 | 3033206.176 | 4150166.5056 | 6.5015e-07 | 32 | 3754080.4391
22 | 90 | CONCLUIDO | 1.219 | 82.03 | 78.47 | 147.14 | 1.94 | 32 | 210.65 | 52.44 | 23 | 30 | 45.21 | 26214.54 | 981.72 | 1261.88 | 139.88 | 108.84 | 14528.98 | 0.78 | 0.92 | 20.7 | 0.89 | 0.5 | 10 | 3025.5909 | 4139.7469 | 3744.6553 | 3025590.868 | 4139746.9053 | 6.5068e-07 | 32 | 3744655.2708
23 | 90 | CONCLUIDO | 1.2201 | 81.96 | 78.44 | 151.82 | 2.01 | 31 | 212.27 | 52.44 | 24 | 29 | 45.82 | 26413.56 | 977.7 | 1261.89 | 138.85 | 108.84 | 14015.62 | 0.78 | 0.92 | 20.7 | 0.85 | 0.5 | 10 | 3014.9091 | 4125.1317 | 3731.4349 | 3014909.1473 | 4125131.7038 | 6.5127e-07 | 32 | 3731434.9236
24 | 90 | CONCLUIDO | 1.2222 | 81.82 | 78.37 | 162.14 | 2.08 | 29 | 213.89 | 52.44 | 25 | 27 | 46.44 | 26613.43 | 974.59 | 1261.92 | 136.79 | 108.84 | 12997.48 | 0.8 | 0.92 | 20.68 | 0.78 | 0.5 | 10 | 3003.4825 | 4109.4973 | 3717.2926 | 3003482.5143 | 4109497.2803 | 6.5239e-07 | 32 | 3717292.6276
25 | 90 | CONCLUIDO | 1.223 | 81.77 | 78.35 | 167.9 | 2.14 | 28 | 215.51 | 52.44 | 26 | 26 | 47.07 | 26814.17 | 972.32 | 1261.89 | 136.31 | 108.84 | 12762.32 | 0.8 | 0.92 | 20.68 | 0.77 | 0.5 | 10 | 2997.0567 | 4100.7053 | 3709.3397 | 2997056.7395 | 4100705.2518 | 6.5282e-07 | 32 | 3709339.698
26 | 90 | CONCLUIDO | 1.2239 | 81.71 | 78.33 | 174.06 | 2.21 | 27 | 217.15 | 52.44 | 27 | 25 | 47.71 | 27015.77 | 969.19 | 1261.88 | 135.17 | 108.84 | 12196.42 | 0.81 | 0.92 | 20.69 | 0.75 | 0.5 | 10 | 2988.7227 | 4089.3022 | 3699.0249 | 2988722.6591 | 4089302.1953 | 6.533e-07 | 32 | 3699024.9332
27 | 90 | CONCLUIDO | 1.2249 | 81.64 | 78.3 | 180.68 | 2.27 | 26 | 218.79 | 52.44 | 28 | 24 | 48.35 | 27218.26 | 966.68 | 1261.95 | 134.31 | 108.84 | 11774.39 | 0.81 | 0.93 | 20.68 | 0.71 | 0.5 | 10 | 2981.3144 | 4079.1658 | 3689.856 | 2981314.3602 | 4079165.834 | 6.5383e-07 | 32 | 3689855.9719
28 | 90 | CONCLUIDO | 1.2257 | 81.58 | 78.27 | 187.86 | 2.34 | 25 | 220.44 | 52.44 | 29 | 23 | 49 | 27421.64 | 964.44 | 1261.9 | 133.59 | 108.84 | 11418.24 | 0.81 | 0.93 | 20.68 | 0.69 | 0.5 | 10 | 2974.8819 | 4070.3647 | 3681.8948 | 2974881.9484 | 4070364.7243 | 6.5426e-07 | 32 | 3681894.8278
29 | 90 | CONCLUIDO | 1.227 | 81.5 | 78.23 | 195.56 | 2.4 | 24 | 222.1 | 52.44 | 30 | 22 | 49.65 | 27625.93 | 959.12 | 1261.9 | 131.99 | 108.84 | 10621.09 | 0.82 | 0.93 | 20.68 | 0.64 | 0.5 | 10 | 2961.2181 | 4051.6693 | 3664.9837 | 2961218.1364 | 4051669.294 | 6.5495e-07 | 32 | 3664983.6631
30 | 90 | CONCLUIDO | 1.2266 | 81.52 | 78.25 | 195.63 | 2.46 | 24 | 223.76 | 52.44 | 31 | 22 | 50.32 | 27831.27 | 958.36 | 1261.91 | 132.82 | 108.84 | 11038.18 | 0.82 | 0.93 | 20.68 | 0.67 | 0.5 | 10 | 2960.7656 | 4051.0501 | 3664.4236 | 2960765.5812 | 4051050.0879 | 6.5474e-07 | 32 | 3664423.5532
31 | 90 | CONCLUIDO | 1.2278 | 81.44 | 78.21 | 204.02 | 2.52 | 23 | 225.43 | 52.44 | 32 | 21 | 50.99 | 28037.42 | 957.56 | 1261.88 | 131.58 | 108.84 | 10420.14 | 0.83 | 0.93 | 20.68 | 0.62 | 0.5 | 10 | 2956.2437 | 4044.863 | 3658.8269 | 2956243.653 | 4044862.9863 | 6.5538e-07 | 32 | 3658826.9399
32 | 90 | CONCLUIDO | 1.229 | 81.37 | 78.17 | 213.18 | 2.58 | 22 | 227.11 | 52.44 | 33 | 20 | 51.67 | 28244.51 | 954.47 | 1261.88 | 130.02 | 108.84 | 9648.49 | 0.84 | 0.93 | 20.68 | 0.58 | 0.5 | 10 | 2947.2239 | 4032.5217 | 3647.6635 | 2947223.8796 | 4032521.7344 | 6.5602e-07 | 32 | 3647663.5197
33 | 90 | CONCLUIDO | 1.2296 | 81.33 | 78.16 | 223.32 | 2.64 | 21 | 228.8 | 52.44 | 34 | 19 | 52.36 | 28452.56 | 949.01 | 1261.92 | 130.03 | 108.84 | 9656.72 | 0.84 | 0.93 | 20.67 | 0.58 | 0.5 | 10 | 2935.1139 | 4015.9523 | 3632.6754 | 2935113.8697 | 4015952.2846 | 6.5634e-07 | 32 | 3632675.4349
34 | 90 | CONCLUIDO | 1.2299 | 81.31 | 78.14 | 223.26 | 2.7 | 21 | 230.49 | 52.44 | 35 | 19 | 53.05 | 28661.58 | 948.11 | 1261.89 | 129.39 | 108.84 | 9335.45 | 0.84 | 0.93 | 20.67 | 0.56 | 0.5 | 10 | 2932.5209 | 4012.4044 | 3629.4662 | 2932520.8599 | 4012404.4141 | 6.565e-07 | 32 | 3629466.1683
35 | 90 | CONCLUIDO | 1.2307 | 81.26 | 78.12 | 234.37 | 2.76 | 20 | 232.2 | 52.44 | 36 | 18 | 53.75 | 28871.58 | 947.5 | 1261.9 | 128.59 | 108.84 | 8940.9 | 0.85 | 0.93 | 20.68 | 0.54 | 0.5 | 10 | 2929.4438 | 4008.1942 | 3625.6578 | 2929443.7516 | 4008194.1789 | 6.5693e-07 | 32 | 3625657.752
36 | 90 | CONCLUIDO | 1.2307 | 81.25 | 78.12 | 234.36 | 2.81 | 20 | 233.91 | 52.44 | 37 | 18 | 54.46 | 29082.59 | 945.61 | 1261.89 | 128.6 | 108.84 | 8949.14 | 0.85 | 0.93 | 20.67 | 0.54 | 0.5 | 10 | 2925.7294 | 4003.112 | 3621.0607 | 2925729.406 | 4003112.0473 | 6.5693e-07 | 32 | 3621060.6519
37 | 90 | CONCLUIDO | 1.2315 | 81.2 | 78.1 | 246.65 | 2.87 | 19 | 235.63 | 52.44 | 38 | 17 | 55.18 | 29294.6 | 941.19 | 1261.9 | 128.07 | 108.84 | 8689.85 | 0.85 | 0.93 | 20.68 | 0.52 | 0.5 | 10 | 2915.1759 | 3988.6723 | 3607.999 | 2915175.9234 | 3988672.3069 | 6.5736e-07 | 32 | 3607999.0201
38 | 90 | CONCLUIDO | 1.2316 | 81.19 | 78.1 | 246.62 | 2.92 | 19 | 237.35 | 52.44 | 39 | 17 | 55.91 | 29507.65 | 937.19 | 1261.88 | 127.95 | 108.84 | 8628.56 | 0.85 | 0.93 | 20.67 | 0.51 | 0.5 | 10 | 2907.1109 | 3977.6374 | 3598.0173 | 2907110.9132 | 3977637.4042 | 6.5741e-07 | 32 | 3598017.273
39 | 90 | CONCLUIDO | 1.2323 | 81.15 | 78.09 | 260.3 | 2.98 | 18 | 239.09 | 52.44 | 40 | 16 | 56.65 | 29721.73 | 937.84 | 1261.88 | 127.53 | 108.84 | 8421.38 | 0.85 | 0.93 | 20.68 | 0.51 | 0.5 | 10 | 2906.8302 | 3977.2533 | 3597.6698 | 2906830.197 | 3977253.3158 | 6.5778e-07 | 32 | 3597669.8415

## RESULTADOS_0
Unnamed: 0 | Volume de calda [L] | STATUS | Capacidade operacional [ha/h] | Tempo de missao [h] | Tempo util [h] | Tempo por voo [min] | Autonomia Projetada [h] | N° Voos | MTOW [kg] | Massa Estrutura [kg] | Combustível [kg] | Abastecimentos | Massa gerador | Potência gerador [W] | Combustível consumido [L] | Calda cons [L] | Distância percorrida [km] | Distância Pulverizando [km] | RTL ACUMULADO[m] | EOC [km/km] | EOC [h/h] | Tempo de manobra [h] | Tempo rtl_rtw [h] | V pulv [m/s] | V desloc [m/s] | Preço Total por ha Simples [R$/ha] | Preço Total por ha Presumido [R$/ha] | Preço Total por ha Real [R$/ha] | Preço Total Simples [R$] | Preço Total Presumido [R$] | Prod CAPEX [ha/h/R$] | Dias Trabalhados | Preço Total Real [R$]
0 | 10 | CONCLUIDO | 1.1546 | 86.61 | 82.91 | 26.89 | 0.64 | 185 | 26.11 | 12.1 | 1 | 183 | 3.01 | 3454.41 | 255.72 | 1262.17 | 284.33 | 108.84 | 85989.06 | 0.38 | 0.87 | 20.95 | 5.32 | 0.5 | 10 | 1159.4111 | 1586.3574 | 1434.9577 | 1159411.1021 | 1586357.4194 | 7.9192e-07 | 34 | 1434957.6938
1 | 10 | CONCLUIDO | 1.1844 | 84.43 | 81.36 | 38.14 | 1.23 | 128 | 27.2 | 12.1 | 2 | 0 | 3.1 | 3588.35 | 241.96 | 1262.29 | 228.38 | 108.84 | 58295.39 | 0.48 | 0.89 | 21.02 | 3.77 | 0.5 | 10 | 1094.7436 | 1497.8765 | 1354.9213 | 1094743.6236 | 1497876.5225 | 8.1236e-07 | 33 | 1354921.2894

## RESULTADOS_7
Unnamed: 0 | Volume de calda [L] | STATUS | Capacidade operacional [ha/h] | Tempo de missao [h] | Tempo util [h] | Tempo por voo [min] | Autonomia Projetada [h] | N° Voos | MTOW [kg] | Massa Estrutura [kg] | Combustível [kg] | Abastecimentos | Massa gerador | Potência gerador [W] | Combustível consumido [L] | Calda cons [L] | Distância percorrida [km] | Distância Pulverizando [km] | RTL ACUMULADO[m] | EOC [km/km] | EOC [h/h] | Tempo de manobra [h] | Tempo rtl_rtw [h] | V pulv [m/s] | V desloc [m/s] | Preço Total por ha Simples [R$/ha] | Preço Total por ha Presumido [R$/ha] | Preço Total por ha Real [R$/ha] | Preço Total Simples [R$] | Preço Total Presumido [R$] | Prod CAPEX [ha/h/R$] | Dias Trabalhados | Preço Total Real [R$]
0 | 45 | CONCLUIDO | 0.9028 | 110.77 | 95.93 | 9.21 | 0.18 | 625 | 98.71 | 39.72 | 1 | 623 | 12.99 | 12407.75 | 866.45 | 1262.8 | 707.16 | 108.84 | 295203.52 | 0.15 | 0.76 | 21.7 | 18.31 | 0.5 | 10 | 3659.8302 | 5007.5411 | 4529.6284 | 3659830.1535 | 5007541.0764 | 5.3074e-07 | 43 | 4529628.3842
1 | 45 | CONCLUIDO | 1.0731 | 93.19 | 85.53 | 18.59 | 0.35 | 276 | 99.95 | 39.72 | 2 | 274 | 13.24 | 12561.45 | 765.28 | 1262.32 | 369.3 | 108.84 | 128017.57 | 0.29 | 0.85 | 21.1 | 7.93 | 0.5 | 10 | 2764.7205 | 3782.8126 | 3421.7862 | 2764720.5018 | 3782812.5615 | 6.3085e-07 | 36 | 3421786.2398
2 | 45 | CONCLUIDO | 1.1335 | 88.22 | 82.62 | 28.16 | 0.52 | 176 | 101.2 | 39.72 | 3 | 174 | 13.49 | 12715.54 | 731.56 | 1262.17 | 274.69 | 108.84 | 81214.19 | 0.4 | 0.88 | 20.93 | 5.03 | 0.5 | 10 | 2531.7421 | 3464.0412 | 3133.4379 | 2531742.0555 | 3464041.1729 | 6.6636e-07 | 35 | 3133437.9452
3 | 45 | CONCLUIDO | 1.1644 | 85.88 | 81.24 | 37.79 | 0.69 | 129 | 102.45 | 39.72 | 4 | 127 | 13.74 | 12870.03 | 711.36 | 1261.98 | 229.9 | 108.84 | 59054.3 | 0.47 | 0.89 | 20.86 | 3.66 | 0.5 | 10 | 2411.5881 | 3299.6412 | 2984.7281 | 2411588.0978 | 3299641.2272 | 6.8453e-07 | 34 | 2984728.0996
4 | 45 | CONCLUIDO | 1.1833 | 84.51 | 80.45 | 47.79 | 0.85 | 101 | 103.71 | 39.72 | 5 | 99 | 14 | 13024.91 | 696.6 | 1261.99 | 204.4 | 108.84 | 46444.22 | 0.53 | 0.9 | 20.8 | 2.86 | 0.5 | 10 | 2332.7551 | 3191.7784 | 2887.1596 | 2332755.0986 | 3191778.4398 | 6.9564e-07 | 33 | 2887159.5852
5 | 45 | CONCLUIDO | 1.1958 | 83.63 | 79.94 | 57.78 | 1.01 | 83 | 104.97 | 39.72 | 6 | 81 | 14.25 | 13180.19 | 684.37 | 1261.92 | 187.43 | 108.84 | 38048.15 | 0.58 | 0.91 | 20.78 | 2.35 | 0.5 | 10 | 2283.1799 | 3123.9474 | 2825.8023 | 2283179.8572 | 3123947.4074 | 7.0299e-07 | 33 | 2825802.2513
6 | 45 | CONCLUIDO | 1.2053 | 82.97 | 79.54 | 68.18 | 1.16 | 70 | 106.23 | 39.72 | 7 | 68 | 14.52 | 13335.87 | 672.34 | 1261.97 | 174.16 | 108.84 | 31478.62 | 0.62 | 0.91 | 20.77 | 1.96 | 0.5 | 10 | 2240.6117 | 3065.7037 | 2773.1173 | 2240611.6613 | 3065703.7238 | 7.0857e-07 | 33 | 2773117.2631
7 | 45 | CONCLUIDO | 1.2116 | 82.53 | 79.29 | 77.99 | 1.31 | 61 | 107.5 | 39.72 | 8 | 59 | 14.78 | 13491.96 | 661.77 | 1261.98 | 166.41 | 108.84 | 27645.15 | 0.65 | 0.91 | 20.75 | 1.71 | 0.5 | 10 | 2198.2225 | 3007.7051 | 2720.6539 | 2198222.5444 | 3007705.0639 | 7.1227e-07 | 32 | 2720653.914
8 | 45 | CONCLUIDO | 1.2173 | 82.15 | 79.07 | 89.52 | 1.46 | 53 | 108.77 | 39.72 | 9 | 51 | 15.05 | 13648.58 | 651.74 | 1261.97 | 159.69 | 108.84 | 24329.98 | 0.68 | 0.92 | 20.72 | 1.49 | 0.5 | 10 | 2167.8436 | 2966.1392 | 2683.0551 | 2167843.5802 | 2966139.2249 | 7.1563e-07 | 32 | 2683055.0603
9 | 45 | CONCLUIDO | 1.2216 | 81.86 | 78.91 | 100.73 | 1.6 | 47 | 110.04 | 39.72 | 10 | 45 | 15.32 | 13805.5 | 641.79 | 1261.94 | 154.32 | 108.84 | 21674.67 | 0.71 | 0.92 | 20.72 | 1.32 | 0.5 | 10 | 2140.4373 | 2928.6408 | 2649.1354 | 2140437.3485 | 2928640.8096 | 7.1815e-07 | 32 | 2649135.4411
10 | 45 | CONCLUIDO | 1.2246 | 81.66 | 78.79 | 109.94 | 1.74 | 43 | 111.32 | 39.72 | 11 | 41 | 15.6 | 13962.83 | 632.08 | 1261.93 | 150.16 | 108.84 | 19613.59 | 0.72 | 0.92 | 20.72 | 1.2 | 0.5 | 10 | 2115.9036 | 2895.0727 | 2618.771 | 2115903.6367 | 2895072.7029 | 7.1992e-07 | 32 | 2618771.0274
11 | 45 | CONCLUIDO | 1.2276 | 81.46 | 78.67 | 121.03 | 1.88 | 39 | 112.59 | 39.72 | 12 | 37 | 15.88 | 14120.58 | 621.28 | 1261.92 | 146.59 | 108.84 | 17847.62 | 0.74 | 0.92 | 20.71 | 1.09 | 0.5 | 10 | 2089.3423 | 2858.7303 | 2585.8971 | 2089342.2903 | 2858730.2969 | 7.2168e-07 | 32 | 2585897.0896
12 | 45 | CONCLUIDO | 1.2304 | 81.27 | 78.57 | 134.69 | 2.01 | 35 | 113.88 | 39.72 | 13 | 33 | 16.16 | 14278.75 | 611.53 | 1261.92 | 143.29 | 108.84 | 16217.33 | 0.76 | 0.92 | 20.7 | 0.98 | 0.5 | 10 | 2065.4026 | 2825.975 | 2556.2679 | 2065402.632 | 2825975.0003 | 7.2333e-07 | 32 | 2556267.9125
13 | 45 | CONCLUIDO | 1.2328 | 81.12 | 78.47 | 147.13 | 2.14 | 32 | 115.16 | 39.72 | 14 | 30 | 16.45 | 14437.35 | 602.02 | 1261.88 | 139.97 | 108.84 | 14574.26 | 0.78 | 0.92 | 20.7 | 0.89 | 0.5 | 10 | 2042.6062 | 2794.784 | 2528.0537 | 2042606.2301 | 2794783.9574 | 7.2474e-07 | 32 | 2528053.699
14 | 45 | CONCLUIDO | 1.234 | 81.03 | 78.43 | 156.86 | 2.27 | 30 | 116.45 | 39.72 | 15 | 12 | 16.74 | 14596.38 | 594.59 | 1261.97 | 137.74 | 108.84 | 13468.31 | 0.79 | 0.92 | 20.72 | 0.84 | 0.5 | 10 | 2026.0692 | 2772.1573 | 2507.5865 | 2026069.203 | 2772157.2674 | 7.2544e-07 | 32 | 2507586.4686
15 | 45 | CONCLUIDO | 1.2339 | 81.04 | 78.44 | 156.88 | 2.4 | 30 | 117.75 | 39.72 | 16 | 3 | 17.03 | 14755.84 | 596.11 | 1261.95 | 138.02 | 108.84 | 13606.29 | 0.79 | 0.92 | 20.72 | 0.86 | 0.5 | 10 | 2029.2591 | 2776.5219 | 2511.5345 | 2029259.1393 | 2776521.8789 | 7.2538e-07 | 32 | 2511534.5277
16 | 45 | CONCLUIDO | 1.2337 | 81.05 | 78.45 | 156.9 | 2.52 | 30 | 119.04 | 39.72 | 17 | 0 | 17.33 | 14915.73 | 602.02 | 1261.93 | 137.96 | 108.84 | 13579.03 | 0.79 | 0.92 | 20.73 | 0.87 | 0.5 | 10 | 2041.1962 | 2792.8547 | 2526.3086 | 2041196.1936 | 2792854.6833 | 7.2527e-07 | 32 | 2526308.5522

## RESULTADOS_10
Unnamed: 0 | Volume de calda [L] | STATUS | Capacidade operacional [ha/h] | Tempo de missao [h] | Tempo util [h] | Tempo por voo [min] | Autonomia Projetada [h] | N° Voos | MTOW [kg] | Massa Estrutura [kg] | Combustível [kg] | Abastecimentos | Massa gerador | Potência gerador [W] | Combustível consumido [L] | Calda cons [L] | Distância percorrida [km] | Distância Pulverizando [km] | RTL ACUMULADO[m] | EOC [km/km] | EOC [h/h] | Tempo de manobra [h] | Tempo rtl_rtw [h] | V pulv [m/s] | V desloc [m/s] | Preço Total por ha Simples [R$/ha] | Preço Total por ha Presumido [R$/ha] | Preço Total por ha Real [R$/ha] | Preço Total Simples [R$] | Preço Total Presumido [R$] | Prod CAPEX [ha/h/R$] | Dias Trabalhados | Preço Total Real [R$]
0 | 60 | CONCLUIDO | 0.8222 | 121.62 | 100.02 | 7.88 | 0.14 | 762 | 124.63 | 45 | 1 | 760 | 18.64 | 15605.44 | 1055.97 | 1263.04 | 842.77 | 108.84 | 362325.06 | 0.13 | 0.72 | 21.86 | 22.39 | 0.5 | 10 | 4764.2731 | 6518.6887 | 5896.5542 | 4764273.1334 | 6518688.686 | 4.6537e-07 | 47 | 5896554.1868
1 | 60 | CONCLUIDO | 1.0238 | 97.68 | 87.11 | 15.84 | 0.28 | 330 | 125.95 | 45 | 2 | 328 | 18.95 | 15767.7 | 914.79 | 1262.24 | 420.98 | 108.84 | 153589.14 | 0.26 | 0.83 | 21.18 | 9.51 | 0.5 | 10 | 3371.4147 | 4612.9183 | 4172.6679 | 3371414.6852 | 4612918.3086 | 5.7947e-07 | 38 | 4172667.8595
2 | 60 | CONCLUIDO | 1.0978 | 91.09 | 83.59 | 23.88 | 0.42 | 210 | 127.27 | 45 | 3 | 208 | 19.27 | 15930.42 | 872.41 | 1262.19 | 306.75 | 108.84 | 97074.78 | 0.35 | 0.87 | 20.98 | 6 | 0.5 | 10 | 3024.8634 | 4138.7516 | 3743.755 | 3024863.4442 | 4138751.6118 | 6.2136e-07 | 36 | 3743754.9668
3 | 60 | CONCLUIDO | 1.1358 | 88.04 | 81.97 | 31.94 | 0.55 | 154 | 128.59 | 45 | 4 | 152 | 19.59 | 16093.6 | 849.84 | 1262.04 | 253.71 | 108.84 | 70830.74 | 0.43 | 0.88 | 20.9 | 4.38 | 0.5 | 10 | 2853.8309 | 3904.7374 | 3532.0747 | 2853830.9464 | 3904737.403 | 6.4286e-07 | 34 | 3532074.7456
4 | 60 | CONCLUIDO | 1.1595 | 86.24 | 81.02 | 40.17 | 0.68 | 121 | 129.92 | 45 | 5 | 119 | 19.92 | 16257.24 | 834.74 | 1262.05 | 223.21 | 108.84 | 55745.77 | 0.49 | 0.89 | 20.83 | 3.43 | 0.5 | 10 | 2762.7863 | 3780.1661 | 3419.3924 | 2762786.3337 | 3780166.1473 | 6.5628e-07 | 34 | 3419392.3957
5 | 60 | CONCLUIDO | 1.1748 | 85.12 | 80.43 | 48.26 | 0.81 | 100 | 131.25 | 45 | 6 | 98 | 20.25 | 16421.36 | 822.8 | 1261.93 | 203.74 | 108.84 | 46116.98 | 0.53 | 0.9 | 20.81 | 2.84 | 0.5 | 10 | 2691.8452 | 3683.1014 | 3331.5914 | 2691845.2356 | 3683101.4072 | 6.6494e-07 | 33 | 3331591.3782
6 | 60 | CONCLUIDO | 1.1862 | 84.3 | 80 | 56.47 | 0.93 | 85 | 132.58 | 45 | 7 | 83 | 20.59 | 16585.95 | 812.64 | 1262.1 | 189.17 | 108.84 | 38906.24 | 0.58 | 0.91 | 20.79 | 2.41 | 0.5 | 10 | 2644.8171 | 3618.7554 | 3273.3865 | 2644817.0631 | 3618755.3868 | 6.7139e-07 | 33 | 3273386.4517
7 | 60 | CONCLUIDO | 1.1955 | 83.65 | 79.65 | 65.46 | 1.06 | 73 | 133.92 | 45 | 8 | 71 | 20.93 | 16751.02 | 803.16 | 1262.03 | 177.97 | 108.84 | 33368.94 | 0.61 | 0.91 | 20.77 | 2.06 | 0.5 | 10 | 2604.712 | 3563.8819 | 3223.75 | 2604712.0405 | 3563881.9256 | 6.7665e-07 | 33 | 3223750.0366
8 | 60 | CONCLUIDO | 1.2017 | 83.22 | 79.42 | 73.31 | 1.18 | 65 | 135.27 | 45 | 9 | 63 | 21.27 | 16916.71 | 795.91 | 1261.92 | 170.92 | 108.84 | 29880.64 | 0.64 | 0.91 | 20.75 | 1.84 | 0.5 | 10 | 2576.4757 | 3525.2477 | 3188.803 | 2576475.6881 | 3525247.7026 | 6.8016e-07 | 33 | 3188803.0096
9 | 60 | CONCLUIDO | 1.2071 | 82.84 | 79.23 | 81.96 | 1.29 | 58 | 136.61 | 45 | 10 | 56 | 21.61 | 17082.76 | 788.84 | 1261.93 | 164.49 | 108.84 | 26703.61 | 0.66 | 0.91 | 20.74 | 1.64 | 0.5 | 10 | 2540.8905 | 3476.5584 | 3144.7606 | 2540890.4623 | 3476558.4267 | 6.8322e-07 | 32 | 3144760.5699
10 | 60 | CONCLUIDO | 1.2122 | 82.5 | 79.03 | 91.19 | 1.41 | 52 | 137.96 | 45 | 11 | 50 | 21.96 | 17249.3 | 780.61 | 1261.93 | 158.52 | 108.84 | 23749.69 | 0.69 | 0.92 | 20.72 | 1.45 | 0.5 | 10 | 2513.4828 | 3439.058 | 3110.8392 | 2513482.7905 | 3439058.041 | 6.8611e-07 | 32 | 3110839.1683
11 | 60 | CONCLUIDO | 1.2151 | 82.3 | 78.94 | 98.67 | 1.52 | 48 | 139.32 | 45 | 12 | 46 | 22.32 | 17416.34 | 773.2 | 1261.92 | 155.35 | 108.84 | 22182.99 | 0.7 | 0.92 | 20.72 | 1.36 | 0.5 | 10 | 2492.7582 | 3410.7017 | 3085.1891 | 2492758.1626 | 3410701.6909 | 6.8775e-07 | 32 | 3085189.1084
12 | 60 | CONCLUIDO | 1.2183 | 82.08 | 78.83 | 107.49 | 1.63 | 44 | 140.67 | 45 | 13 | 42 | 22.68 | 17583.88 | 765.97 | 1261.9 | 151.87 | 108.84 | 20462.24 | 0.72 | 0.92 | 20.71 | 1.24 | 0.5 | 10 | 2471.797 | 3382.0217 | 3059.2463 | 2471797.0063 | 3382021.712 | 6.8956e-07 | 32 | 3059246.3065
13 | 60 | CONCLUIDO | 1.222 | 81.84 | 78.68 | 118.02 | 1.74 | 40 | 142.04 | 45 | 14 | 38 | 23.04 | 17751.93 | 759.81 | 1261.9 | 146.6 | 108.84 | 17846.53 | 0.74 | 0.92 | 20.71 | 1.1 | 0.5 | 10 | 2451.8677 | 3354.7536 | 3034.5806 | 2451867.732 | 3354753.5997 | 6.9165e-07 | 32 | 3034580.6246
14 | 60 | CONCLUIDO | 1.2244 | 81.67 | 78.6 | 127.45 | 1.85 | 37 | 143.4 | 45 | 15 | 35 | 23.41 | 17920.49 | 751.49 | 1261.91 | 144.04 | 108.84 | 16581.03 | 0.76 | 0.92 | 20.7 | 1.01 | 0.5 | 10 | 2430.6018 | 3325.6566 | 3008.2606 | 2430601.7639 | 3325656.564 | 6.9301e-07 | 32 | 3008260.5691
15 | 60 | CONCLUIDO | 1.2254 | 81.61 | 78.58 | 134.71 | 1.96 | 35 | 144.77 | 45 | 16 | 33 | 23.78 | 18089.56 | 745.84 | 1261.9 | 144.04 | 108.84 | 16590.76 | 0.76 | 0.92 | 20.69 | 1 | 0.5 | 10 | 2417.5631 | 3307.8165 | 2992.1231 | 2417563.1177 | 3307816.513 | 6.9358e-07 | 32 | 2992123.1475
16 | 60 | CONCLUIDO | 1.2275 | 81.47 | 78.49 | 142.72 | 2.06 | 33 | 146.15 | 45 | 17 | 31 | 24.15 | 18259.16 | 739.19 | 1261.91 | 140.65 | 108.84 | 14908.08 | 0.77 | 0.92 | 20.7 | 0.91 | 0.5 | 10 | 2400.1422 | 3283.9805 | 2970.562 | 2400142.24 | 3283980.4996 | 6.9477e-07 | 32 | 2970562.0098
17 | 60 | CONCLUIDO | 1.2292 | 81.35 | 78.43 | 151.8 | 2.16 | 31 | 147.53 | 45 | 18 | 29 | 24.53 | 18429.27 | 731.08 | 1261.89 | 138.95 | 108.84 | 14070.04 | 0.78 | 0.92 | 20.68 | 0.85 | 0.5 | 10 | 2380.8209 | 3257.5442 | 2946.6487 | 2380820.8982 | 3257544.1873 | 6.9573e-07 | 32 | 2946648.742
18 | 60 | CONCLUIDO | 1.2307 | 81.26 | 78.38 | 162.17 | 2.26 | 29 | 148.91 | 45 | 19 | 27 | 24.92 | 18599.92 | 726.63 | 1261.93 | 137.33 | 108.84 | 13265.47 | 0.79 | 0.92 | 20.68 | 0.8 | 0.5 | 10 | 2369.1582 | 3241.5868 | 2932.2143 | 2369158.2463 | 3241586.8325 | 6.9658e-07 | 32 | 2932214.3348
19 | 60 | CONCLUIDO | 1.2323 | 81.15 | 78.33 | 174.06 | 2.36 | 27 | 150.3 | 45 | 20 | 25 | 25.3 | 18771.1 | 718.19 | 1261.92 | 135.33 | 108.84 | 12275.9 | 0.8 | 0.92 | 20.69 | 0.74 | 0.5 | 10 | 2349.527 | 3214.7265 | 2907.9175 | 2349527.0273 | 3214726.5325 | 6.9748e-07 | 32 | 2907917.5442
20 | 60 | CONCLUIDO | 1.2329 | 81.11 | 78.31 | 180.72 | 2.45 | 26 | 151.69 | 45 | 21 | 24 | 25.7 | 18942.82 | 710.7 | 1261.87 | 134.76 | 108.84 | 11997.17 | 0.81 | 0.92 | 20.69 | 0.73 | 0.5 | 10 | 2333.6839 | 3193.0493 | 2888.3091 | 2333683.8969 | 3193049.2626 | 6.9782e-07 | 32 | 2888309.1224
21 | 60 | CONCLUIDO | 1.2349 | 80.98 | 78.23 | 195.57 | 2.54 | 24 | 153.09 | 45 | 22 | 20 | 26.09 | 19115.09 | 702.96 | 1261.89 | 132.03 | 108.84 | 10641.77 | 0.82 | 0.93 | 20.69 | 0.65 | 0.5 | 10 | 2314.6183 | 3166.9628 | 2864.7124 | 2314618.2788 | 3166962.8429 | 6.9896e-07 | 32 | 2864712.354
22 | 60 | CONCLUIDO | 1.2355 | 80.94 | 78.22 | 204.05 | 2.64 | 23 | 154.49 | 45 | 23 | 15 | 26.49 | 19287.9 | 700.66 | 1261.88 | 131.29 | 108.84 | 10279.54 | 0.83 | 0.93 | 20.7 | 0.64 | 0.5 | 10 | 2309.0651 | 3159.3647 | 2857.8394 | 2309065.0975 | 3159364.7352 | 6.9929e-07 | 32 | 2857839.3991
23 | 60 | CONCLUIDO | 1.2348 | 80.99 | 78.27 | 204.17 | 2.73 | 23 | 155.9 | 45 | 24 | 7 | 26.9 | 19461.27 | 698.63 | 1261.9 | 132.61 | 108.84 | 10936.33 | 0.82 | 0.93 | 20.71 | 0.68 | 0.5 | 10 | 2306.6174 | 3156.0156 | 2854.8099 | 2306617.3501 | 3156015.6192 | 6.989e-07 | 32 | 2854809.918
24 | 60 | CONCLUIDO | 1.2349 | 80.98 | 78.26 | 204.15 | 2.81 | 23 | 157.31 | 45 | 25 | 1 | 27.31 | 19635.2 | 700.83 | 1261.91 | 132.22 | 108.84 | 10742.67 | 0.82 | 0.93 | 20.71 | 0.68 | 0.5 | 10 | 2310.6853 | 3161.5816 | 2859.8447 | 2310685.3369 | 3161581.6182 | 6.9896e-07 | 32 | 2859844.7059
25 | 60 | CONCLUIDO | 1.2349 | 80.98 | 78.26 | 204.15 | 2.9 | 23 | 158.72 | 45 | 26 | 0 | 27.72 | 19809.69 | 706.3 | 1261.9 | 132.2 | 108.84 | 10733.85 | 0.82 | 0.93 | 20.71 | 0.67 | 0.5 | 10 | 2321.3988 | 3176.2402 | 2873.1043 | 2321398.7598 | 3176240.1961 | 6.9896e-07 | 32 | 2873104.2897

## RESULTADOS_14
Unnamed: 0 | Volume de calda [L] | STATUS | Capacidade operacional [ha/h] | Tempo de missao [h] | Tempo util [h] | Tempo por voo [min] | Autonomia Projetada [h] | N° Voos | MTOW [kg] | Massa Estrutura [kg] | Combustível [kg] | Abastecimentos | Massa gerador | Potência gerador [W] | Combustível consumido [L] | Calda cons [L] | Distância percorrida [km] | Distância Pulverizando [km] | RTL ACUMULADO[m] | EOC [km/km] | EOC [h/h] | Tempo de manobra [h] | Tempo rtl_rtw [h] | V pulv [m/s] | V desloc [m/s] | Preço Total por ha Simples [R$/ha] | Preço Total por ha Presumido [R$/ha] | Preço Total por ha Real [R$/ha] | Preço Total Simples [R$] | Preço Total Presumido [R$] | Prod CAPEX [ha/h/R$] | Dias Trabalhados | Preço Total Real [R$]
0 | 80 | CONCLUIDO | 0.7228 | 138.35 | 105.61 | 6.71 | 0.11 | 944 | 159.12 | 50.28 | 1 | 942 | 27.84 | 19859.16 | 1307.34 | 1262.99 | 1025.51 | 108.84 | 452784.26 | 0.11 | 0.69 | 22.18 | 27.98 | 0.5 | 10 | 6538.7769 | 8946.643 | 8092.7879 | 6538776.8702 | 8946642.9843 | 3.9269e-07 | 54 | 8092787.9346
1 | 80 | CONCLUIDO | 0.96 | 104.16 | 89.08 | 13.5 | 0.22 | 396 | 160.54 | 50.28 | 2 | 394 | 28.26 | 20034.4 | 1099.93 | 1262.41 | 484.91 | 108.84 | 185221.57 | 0.22 | 0.81 | 21.3 | 11.48 | 0.5 | 10 | 4214.3401 | 5766.2461 | 5215.9237 | 4214340.1423 | 5766246.1063 | 5.2156e-07 | 41 | 5215923.6709
2 | 80 | CONCLUIDO | 1.0501 | 95.23 | 84.82 | 20.28 | 0.33 | 251 | 161.97 | 50.28 | 3 | 249 | 28.69 | 20210.21 | 1043.9 | 1262.22 | 345.76 | 108.84 | 116372.06 | 0.31 | 0.85 | 21.07 | 7.22 | 0.5 | 10 | 3674.1227 | 5027.0967 | 4547.3177 | 3674122.676 | 5027096.7361 | 5.7051e-07 | 37 | 4547317.6792
3 | 80 | CONCLUIDO | 1.0981 | 91.06 | 82.84 | 27.16 | 0.43 | 183 | 163.4 | 50.28 | 4 | 181 | 29.12 | 20386.62 | 1015.97 | 1262.11 | 281.69 | 108.84 | 84676.63 | 0.39 | 0.87 | 20.96 | 5.25 | 0.5 | 10 | 3438.4402 | 4704.6256 | 4255.6227 | 3438440.1931 | 4704625.5655 | 5.9659e-07 | 36 | 4255622.7045
4 | 80 | CONCLUIDO | 1.1281 | 88.64 | 81.68 | 34.03 | 0.54 | 144 | 164.83 | 50.28 | 5 | 142 | 29.55 | 20563.61 | 998.08 | 1262.04 | 244.75 | 108.84 | 66404.71 | 0.44 | 0.89 | 20.87 | 4.09 | 0.5 | 10 | 3296.8964 | 4510.9591 | 4080.4395 | 3296896.3771 | 4510959.072 | 6.1289e-07 | 35 | 4080439.4693
5 | 80 | CONCLUIDO | 1.1475 | 87.14 | 80.99 | 40.83 | 0.64 | 119 | 166.27 | 50.28 | 6 | 117 | 29.99 | 20741.2 | 986.02 | 1262.04 | 221.72 | 108.84 | 55013.79 | 0.49 | 0.89 | 20.84 | 3.4 | 0.5 | 10 | 3204.9698 | 4385.1811 | 3966.6656 | 3204969.8343 | 4385181.1206 | 6.2343e-07 | 34 | 3966665.5891
6 | 80 | CONCLUIDO | 1.1623 | 86.03 | 80.46 | 47.8 | 0.74 | 101 | 167.72 | 50.28 | 7 | 99 | 30.44 | 20919.39 | 975.75 | 1261.99 | 204.46 | 108.84 | 46472.87 | 0.53 | 0.9 | 20.81 | 2.87 | 0.5 | 10 | 3142.1783 | 4299.267 | 3888.951 | 3142178.3392 | 4299267.0268 | 6.3147e-07 | 34 | 3888951.0159
7 | 80 | CONCLUIDO | 1.1731 | 85.24 | 80.08 | 54.6 | 0.84 | 88 | 169.17 | 50.28 | 8 | 86 | 30.89 | 21098.19 | 967.72 | 1261.99 | 192.34 | 108.84 | 40478.1 | 0.57 | 0.9 | 20.79 | 2.49 | 0.5 | 10 | 3086.1409 | 4222.5941 | 3819.5956 | 3086140.8724 | 4222594.0926 | 6.3734e-07 | 33 | 3819595.6388
8 | 80 | CONCLUIDO | 1.1817 | 84.62 | 79.78 | 61.37 | 0.94 | 78 | 170.62 | 50.28 | 9 | 76 | 31.34 | 21277.6 | 960.83 | 1261.95 | 182.5 | 108.84 | 35608.82 | 0.6 | 0.91 | 20.77 | 2.2 | 0.5 | 10 | 3049.2304 | 4172.0916 | 3773.9131 | 3049230.4469 | 4172091.62 | 6.4201e-07 | 33 | 3773913.0513
9 | 80 | CONCLUIDO | 1.1888 | 84.12 | 79.54 | 68.18 | 1.03 | 70 | 172.08 | 50.28 | 10 | 68 | 31.8 | 21457.64 | 954.51 | 1261.95 | 175.09 | 108.84 | 31943.72 | 0.62 | 0.91 | 20.75 | 1.95 | 0.5 | 10 | 3017.9463 | 4129.2873 | 3735.1939 | 3017946.2972 | 4129287.2662 | 6.4587e-07 | 33 | 3735193.885
10 | 80 | CONCLUIDO | 1.1944 | 83.72 | 79.37 | 75.59 | 1.12 | 63 | 173.55 | 50.28 | 11 | 61 | 32.27 | 21638.31 | 948.7 | 1261.92 | 169.17 | 108.84 | 29017.61 | 0.64 | 0.91 | 20.75 | 1.79 | 0.5 | 10 | 2992.0412 | 4093.8427 | 3703.1321 | 2992041.1606 | 4093842.7154 | 6.4891e-07 | 33 | 3703132.1124
11 | 80 | CONCLUIDO | 1.199 | 83.4 | 79.21 | 81.94 | 1.22 | 58 | 175.02 | 50.28 | 12 | 56 | 32.74 | 21819.6 | 943 | 1261.95 | 163.88 | 108.84 | 26397.4 | 0.66 | 0.91 | 20.74 | 1.62 | 0.5 | 10 | 2968.8845 | 4062.1588 | 3674.4721 | 2968884.5396 | 4062158.805 | 6.5141e-07 | 33 | 3674472.0699
12 | 80 | CONCLUIDO | 1.2033 | 83.1 | 79.07 | 89.52 | 1.31 | 53 | 176.49 | 50.28 | 13 | 51 | 33.21 | 22001.54 | 938.11 | 1261.9 | 159.75 | 108.84 | 24356.91 | 0.68 | 0.92 | 20.72 | 1.49 | 0.5 | 10 | 2948.3669 | 4034.0857 | 3649.0782 | 2948366.9107 | 4034085.68 | 6.5375e-07 | 33 | 3649078.2046
13 | 80 | CONCLUIDO | 1.2067 | 82.87 | 78.97 | 96.69 | 1.4 | 49 | 177.97 | 50.28 | 14 | 47 | 33.69 | 22184.13 | 932.55 | 1261.93 | 156.04 | 108.84 | 22522.26 | 0.7 | 0.92 | 20.73 | 1.38 | 0.5 | 10 | 2918.775 | 3993.5967 | 3612.4535 | 2918774.9966 | 3993596.7177 | 6.5559e-07 | 32 | 3612453.452
14 | 80 | CONCLUIDO | 1.2094 | 82.69 | 78.88 | 102.89 | 1.48 | 46 | 179.46 | 50.28 | 15 | 44 | 34.18 | 22367.38 | 928.43 | 1261.96 | 152.92 | 108.84 | 20978.69 | 0.71 | 0.92 | 20.73 | 1.29 | 0.5 | 10 | 2903.9279 | 3973.2823 | 3594.0778 | 2903927.9221 | 3973282.2952 | 6.5706e-07 | 32 | 3594077.8095
15 | 80 | CONCLUIDO | 1.2124 | 82.48 | 78.77 | 109.91 | 1.57 | 43 | 180.95 | 50.28 | 16 | 41 | 34.67 | 22551.28 | 923.91 | 1261.95 | 149.6 | 108.84 | 19332.14 | 0.73 | 0.92 | 20.71 | 1.18 | 0.5 | 10 | 2887.5329 | 3950.8499 | 3573.7864 | 2887532.9285 | 3950849.9418 | 6.5869e-07 | 32 | 3573786.3684
16 | 80 | CONCLUIDO | 1.2149 | 82.31 | 78.7 | 118.04 | 1.65 | 40 | 182.45 | 50.28 | 17 | 38 | 35.17 | 22735.98 | 919.79 | 1261.91 | 146.99 | 108.84 | 18044.68 | 0.74 | 0.92 | 20.72 | 1.11 | 0.5 | 10 | 2873.4258 | 3931.5479 | 3556.3265 | 2873425.7628 | 3931547.8953 | 6.6005e-07 | 32 | 3556326.4821
17 | 80 | CONCLUIDO | 1.2169 | 82.17 | 78.62 | 124.14 | 1.74 | 38 | 183.95 | 50.28 | 18 | 36 | 35.67 | 22921.24 | 914.51 | 1261.91 | 145.03 | 108.84 | 17070.59 | 0.75 | 0.92 | 20.7 | 1.04 | 0.5 | 10 | 2858.0207 | 3910.47 | 3537.2603 | 2858020.7203 | 3910470.0365 | 6.6114e-07 | 32 | 3537260.2646
18 | 80 | CONCLUIDO | 1.2183 | 82.08 | 78.6 | 130.99 | 1.82 | 36 | 185.46 | 50.28 | 19 | 34 | 36.18 | 23107.19 | 910.22 | 1261.96 | 143.89 | 108.84 | 16511.89 | 0.76 | 0.92 | 20.71 | 1.01 | 0.5 | 10 | 2846.4143 | 3894.5896 | 3522.8954 | 2846414.2822 | 3894589.5959 | 6.619e-07 | 32 | 3522895.4309
19 | 80 | CONCLUIDO | 1.2201 | 81.96 | 78.54 | 138.6 | 1.9 | 34 | 186.97 | 50.28 | 20 | 32 | 36.69 | 23293.82 | 906.07 | 1261.91 | 142.17 | 108.84 | 15663.77 | 0.77 | 0.92 | 20.7 | 0.96 | 0.5 | 10 | 2833.9279 | 3877.5052 | 3507.4415 | 2833927.9108 | 3877505.1917 | 6.6287e-07 | 32 | 3507441.5383
20 | 80 | CONCLUIDO | 1.2221 | 81.82 | 78.47 | 147.13 | 1.98 | 32 | 188.49 | 50.28 | 21 | 30 | 37.21 | 23481.16 | 902.97 | 1261.92 | 139.92 | 108.84 | 14549.12 | 0.78 | 0.92 | 20.7 | 0.89 | 0.5 | 10 | 2823.0578 | 3862.6323 | 3493.9881 | 2823057.8178 | 3862632.2508 | 6.6396e-07 | 32 | 3493988.05
21 | 80 | CONCLUIDO | 1.2232 | 81.75 | 78.43 | 151.8 | 2.05 | 31 | 190.01 | 50.28 | 22 | 29 | 37.74 | 23669.2 | 898.62 | 1261.91 | 138.76 | 108.84 | 13974.83 | 0.78 | 0.92 | 20.69 | 0.84 | 0.5 | 10 | 2811.8509 | 3847.2984 | 3480.1177 | 2811850.8885 | 3847298.4357 | 6.6456e-07 | 32 | 3480117.6727
22 | 80 | CONCLUIDO | 1.2249 | 81.64 | 78.38 | 162.17 | 2.13 | 29 | 191.55 | 50.28 | 23 | 27 | 38.27 | 23857.96 | 894.36 | 1261.92 | 137.21 | 108.84 | 13207.3 | 0.79 | 0.92 | 20.69 | 0.8 | 0.5 | 10 | 2799.54 | 3830.4542 | 3464.881 | 2799540.0257 | 3830454.1702 | 6.6548e-07 | 32 | 3464881.0003
23 | 80 | CONCLUIDO | 1.2257 | 81.59 | 78.36 | 167.92 | 2.21 | 28 | 193.08 | 50.28 | 24 | 26 | 38.8 | 24047.45 | 890.01 | 1261.9 | 136.36 | 108.84 | 12786.2 | 0.8 | 0.92 | 20.69 | 0.78 | 0.5 | 10 | 2789.1624 | 3816.255 | 3452.037 | 2789162.3666 | 3816254.9992 | 6.6592e-07 | 32 | 3452036.9782
24 | 80 | CONCLUIDO | 1.2267 | 81.52 | 78.33 | 174.06 | 2.28 | 27 | 194.62 | 50.28 | 25 | 25 | 39.34 | 24237.67 | 885.2 | 1261.9 | 135.23 | 108.84 | 12229.44 | 0.8 | 0.92 | 20.69 | 0.74 | 0.5 | 10 | 2777.4015 | 3800.1633 | 3437.4811 | 2777401.5492 | 3800163.3299 | 6.6646e-07 | 32 | 3437481.0752
25 | 80 | CONCLUIDO | 1.2277 | 81.45 | 78.29 | 180.67 | 2.35 | 26 | 196.17 | 50.28 | 26 | 24 | 39.89 | 24428.62 | 882.39 | 1261.88 | 134.38 | 108.84 | 11807.76 | 0.81 | 0.93 | 20.68 | 0.7 | 0.5 | 10 | 2769.5101 | 3789.3659 | 3427.7141 | 2769510.0903 | 3789365.8876 | 6.67e-07 | 32 | 3427714.1257
26 | 80 | CONCLUIDO | 1.2284 | 81.41 | 78.28 | 187.86 | 2.42 | 25 | 197.73 | 50.28 | 27 | 23 | 40.45 | 24620.33 | 877.5 | 1261.89 | 133.62 | 108.84 | 11432.29 | 0.81 | 0.93 | 20.69 | 0.69 | 0.5 | 10 | 2758.4003 | 3774.165 | 3413.9639 | 2758400.2777 | 3774164.952 | 6.6738e-07 | 32 | 3413963.946
27 | 80 | CONCLUIDO | 1.2292 | 81.35 | 78.25 | 195.64 | 2.49 | 24 | 199.29 | 50.28 | 28 | 22 | 41.01 | 24812.8 | 877.12 | 1261.92 | 132.97 | 108.84 | 11113.32 | 0.82 | 0.93 | 20.68 | 0.67 | 0.5 | 10 | 2755.8007 | 3770.6081 | 3410.7466 | 2755800.7349 | 3770608.1428 | 6.6782e-07 | 32 | 3410746.5937
28 | 80 | CONCLUIDO | 1.2303 | 81.28 | 78.21 | 204.04 | 2.56 | 23 | 200.85 | 50.28 | 29 | 21 | 41.57 | 25006.03 | 872.48 | 1261.94 | 131.55 | 108.84 | 10409.47 | 0.83 | 0.93 | 20.68 | 0.63 | 0.5 | 10 | 2744.1485 | 3754.665 | 3396.3251 | 2744148.5028 | 3754665.0448 | 6.6842e-07 | 32 | 3396325.0827
29 | 80 | CONCLUIDO | 1.2315 | 81.2 | 78.17 | 213.19 | 2.63 | 22 | 202.43 | 50.28 | 30 | 20 | 42.15 | 25200.04 | 868.53 | 1261.89 | 130.05 | 108.84 | 9664.28 | 0.84 | 0.93 | 20.68 | 0.59 | 0.5 | 10 | 2733.6769 | 3740.3374 | 3383.3648 | 2733676.9132 | 3740337.3539 | 6.6907e-07 | 32 | 3383364.8064
30 | 80 | CONCLUIDO | 1.2322 | 81.16 | 78.16 | 223.3 | 2.7 | 21 | 204.01 | 50.28 | 31 | 19 | 42.73 | 25394.96 | 862.35 | 1261.88 | 129.77 | 108.84 | 9525.47 | 0.84 | 0.93 | 20.68 | 0.57 | 0.5 | 10 | 2720.0896 | 3721.7466 | 3366.5483 | 2720089.6166 | 3721746.6154 | 6.6945e-07 | 32 | 3366548.3419
31 | 80 | CONCLUIDO | 1.2322 | 81.15 | 78.15 | 223.3 | 2.76 | 21 | 205.59 | 50.28 | 32 | 19 | 43.31 | 25590.57 | 858.42 | 1261.92 | 129.7 | 108.84 | 9491.81 | 0.84 | 0.93 | 20.68 | 0.57 | 0.5 | 10 | 2712.2859 | 3711.0693 | 3356.89 | 2712285.9368 | 3711069.2764 | 6.6945e-07 | 32 | 3356890.0332
32 | 80 | CONCLUIDO | 1.2333 | 81.08 | 78.11 | 234.34 | 2.83 | 20 | 207.19 | 50.28 | 33 | 18 | 43.91 | 25786.97 | 859.91 | 1261.87 | 128.47 | 108.84 | 8882.35 | 0.85 | 0.93 | 20.67 | 0.53 | 0.5 | 10 | 2712.7225 | 3711.6666 | 3357.4304 | 2712722.5207 | 3711666.6298 | 6.7005e-07 | 32 | 3357430.376
33 | 80 | CONCLUIDO | 1.2341 | 81.03 | 78.09 | 246.62 | 2.89 | 19 | 208.78 | 50.28 | 34 | 17 | 44.5 | 25984.2 | 850.58 | 1261.89 | 128.03 | 108.84 | 8665.51 | 0.85 | 0.93 | 20.67 | 0.51 | 0.5 | 10 | 2692.7117 | 3684.287 | 3332.6638 | 2692711.7347 | 3684286.9895 | 6.7048e-07 | 32 | 3332663.8102
34 | 80 | CONCLUIDO | 1.234 | 81.04 | 78.1 | 246.63 | 2.96 | 19 | 210.39 | 50.28 | 35 | 17 | 45.11 | 26182.25 | 848.54 | 1261.88 | 127.96 | 108.84 | 8631.7 | 0.85 | 0.93 | 20.67 | 0.52 | 0.5 | 10 | 2688.9945 | 3679.2009 | 3328.0631 | 2688994.4955 | 3679200.8988 | 6.7043e-07 | 32 | 3328063.1288
35 | 80 | CONCLUIDO | 1.2347 | 80.99 | 78.08 | 260.28 | 3.02 | 18 | 212 | 50.28 | 36 | 15 | 45.72 | 26381.14 | 846.39 | 1261.91 | 127.53 | 108.84 | 8424.85 | 0.85 | 0.93 | 20.67 | 0.5 | 0.5 | 10 | 2683.265 | 3671.3615 | 3320.9719 | 2683264.9715 | 3671361.5113 | 6.7081e-07 | 32 | 3320971.9215
36 | 80 | CONCLUIDO | 1.2348 | 80.98 | 78.08 | 260.26 | 3.08 | 18 | 213.62 | 50.28 | 37 | 12 | 46.34 | 26580.87 | 842.83 | 1261.92 | 126.92 | 108.84 | 8116.93 | 0.86 | 0.93 | 20.68 | 0.49 | 0.5 | 10 | 2676.1011 | 3661.5595 | 3312.1054 | 2676101.0537 | 3661559.5229 | 6.7086e-07 | 32 | 3312105.4211
37 | 80 | CONCLUIDO | 1.2355 | 80.94 | 78.06 | 275.52 | 3.14 | 17 | 215.25 | 50.28 | 38 | 6 | 46.97 | 26781.46 | 840.08 | 1261.98 | 126.39 | 108.84 | 7859.16 | 0.86 | 0.93 | 20.68 | 0.48 | 0.5 | 10 | 2669.208 | 3652.1281 | 3303.5741 | 2669207.9685 | 3652128.0996 | 6.7124e-07 | 32 | 3303574.1196
38 | 80 | CONCLUIDO | 1.2358 | 80.92 | 78.05 | 275.47 | 3.2 | 17 | 216.88 | 50.28 | 39 | 2 | 47.6 | 26982.93 | 843.97 | 1261.98 | 125.78 | 108.84 | 7554.44 | 0.87 | 0.93 | 20.69 | 0.47 | 0.5 | 10 | 2676.1634 | 3661.6448 | 3312.1826 | 2676163.3806 | 3661644.8014 | 6.714e-07 | 32 | 3312182.5607
39 | 80 | CONCLUIDO | 1.2357 | 80.92 | 78.05 | 275.48 | 3.25 | 17 | 218.52 | 50.28 | 40 | 0 | 48.24 | 27185.27 | 849.6 | 1261.95 | 125.78 | 108.84 | 7551.98 | 0.87 | 0.93 | 20.69 | 0.47 | 0.5 | 10 | 2687.3731 | 3676.9825 | 3326.0564 | 2687373.1382 | 3676982.4863 | 6.7135e-07 | 32 | 3326056.4384

## RESULTADOS_5
Unnamed: 0 | Volume de calda [L] | STATUS | Capacidade operacional [ha/h] | Tempo de missao [h] | Tempo util [h] | Tempo por voo [min] | Autonomia Projetada [h] | N° Voos | MTOW [kg] | Massa Estrutura [kg] | Combustível [kg] | Abastecimentos | Massa gerador | Potência gerador [W] | Combustível consumido [L] | Calda cons [L] | Distância percorrida [km] | Distância Pulverizando [km] | RTL ACUMULADO[m] | EOC [km/km] | EOC [h/h] | Tempo de manobra [h] | Tempo rtl_rtw [h] | V pulv [m/s] | V desloc [m/s] | Preço Total por ha Simples [R$/ha] | Preço Total por ha Presumido [R$/ha] | Preço Total por ha Real [R$/ha] | Preço Total Simples [R$] | Preço Total Presumido [R$] | Prod CAPEX [ha/h/R$] | Dias Trabalhados | Preço Total Real [R$]
0 | 35 | CONCLUIDO | 0.9619 | 103.96 | 92.99 | 10.59 | 0.22 | 527 | 80.84 | 35.1 | 1 | 525 | 9.74 | 10204.21 | 731.58 | 1262.53 | 611.02 | 108.84 | 247622.71 | 0.18 | 0.78 | 21.56 | 15.38 | 0.5 | 10 | 2982.891 | 4081.323 | 3691.8073 | 2982890.9559 | 4081323.0017 | 5.8314e-07 | 41 | 3691807.2626
1 | 35 | CONCLUIDO | 1.1071 | 90.33 | 84.37 | 21.45 | 0.43 | 236 | 82.04 | 35.1 | 2 | 234 | 9.94 | 10352.53 | 654.21 | 1262.2 | 331.4 | 108.84 | 109269.74 | 0.33 | 0.86 | 21.03 | 6.78 | 0.5 | 10 | 2355.5209 | 3222.9276 | 2915.3359 | 2355520.8667 | 3222927.5681 | 6.7117e-07 | 35 | 2915335.8844
2 | 35 | CONCLUIDO | 1.1571 | 86.42 | 81.93 | 32.55 | 0.63 | 151 | 83.25 | 35.1 | 3 | 149 | 10.15 | 10501.19 | 625.07 | 1262.1 | 252.22 | 108.84 | 70102.96 | 0.43 | 0.88 | 20.89 | 4.34 | 0.5 | 10 | 2180.9225 | 2984.0344 | 2699.2423 | 2180922.4897 | 2984034.3659 | 7.0148e-07 | 34 | 2699242.3141
3 | 35 | CONCLUIDO | 1.1833 | 84.51 | 80.73 | 44.03 | 0.83 | 110 | 84.46 | 35.1 | 4 | 108 | 10.36 | 10650.22 | 605.77 | 1262.03 | 213.39 | 108.84 | 50891.78 | 0.51 | 0.9 | 20.82 | 3.14 | 0.5 | 10 | 2082.9212 | 2849.9447 | 2577.9499 | 2082921.1878 | 2849944.6611 | 7.1736e-07 | 33 | 2577949.9426
4 | 35 | CONCLUIDO | 1.1992 | 83.39 | 80.01 | 55.82 | 1.02 | 86 | 85.67 | 35.1 | 5 | 84 | 10.57 | 10799.59 | 589.65 | 1262 | 190.29 | 108.84 | 39462.66 | 0.57 | 0.91 | 20.78 | 2.43 | 0.5 | 10 | 2022.0877 | 2766.7096 | 2502.6587 | 2022087.7153 | 2766709.6203 | 7.27e-07 | 33 | 2502658.7372
5 | 35 | CONCLUIDO | 1.2103 | 82.63 | 79.53 | 68.17 | 1.21 | 70 | 86.88 | 35.1 | 6 | 68 | 10.78 | 10949.33 | 575.46 | 1261.96 | 174.37 | 108.84 | 31583.09 | 0.62 | 0.91 | 20.75 | 1.94 | 0.5 | 10 | 1965.6458 | 2689.4833 | 2432.8028 | 1965645.8304 | 2689483.3434 | 7.3373e-07 | 32 | 2432802.8278
6 | 35 | CONCLUIDO | 1.2175 | 82.13 | 79.23 | 80.57 | 1.39 | 59 | 88.1 | 35.1 | 7 | 57 | 11 | 11099.43 | 562.01 | 1261.94 | 164.71 | 108.84 | 26807.21 | 0.66 | 0.91 | 20.73 | 1.64 | 0.5 | 10 | 1927.1028 | 2636.7471 | 2385.0996 | 1927102.7968 | 2636747.0644 | 7.381e-07 | 32 | 2385099.6252
7 | 35 | CONCLUIDO | 1.2238 | 81.71 | 78.96 | 94.75 | 1.57 | 50 | 89.32 | 35.1 | 8 | 48 | 11.22 | 11249.89 | 547.75 | 1261.93 | 156.33 | 108.84 | 22663.91 | 0.7 | 0.92 | 20.71 | 1.38 | 0.5 | 10 | 1888.7776 | 2584.3089 | 2337.6661 | 1888777.6318 | 2584308.8828 | 7.4191e-07 | 32 | 2337666.0701
8 | 35 | CONCLUIDO | 1.2272 | 81.48 | 78.83 | 107.5 | 1.75 | 44 | 90.54 | 35.1 | 9 | 42 | 11.44 | 11400.71 | 536.24 | 1261.95 | 151.93 | 108.84 | 20494.59 | 0.72 | 0.92 | 20.71 | 1.25 | 0.5 | 10 | 1860.8418 | 2546.0859 | 2303.091 | 1860841.8445 | 2546085.9062 | 7.4398e-07 | 32 | 2303091.0408
9 | 35 | CONCLUIDO | 1.231 | 81.24 | 78.67 | 121.03 | 1.91 | 39 | 91.77 | 35.1 | 10 | 25 | 11.67 | 11551.91 | 523.89 | 1261.91 | 145.66 | 108.84 | 17380.83 | 0.75 | 0.92 | 20.73 | 1.09 | 0.5 | 10 | 1830.7177 | 2504.8688 | 2265.8076 | 1830717.745 | 2504868.7843 | 7.4628e-07 | 32 | 2265807.6231
10 | 35 | CONCLUIDO | 1.2309 | 81.24 | 78.7 | 124.26 | 2.08 | 38 | 93 | 35.1 | 11 | 4 | 11.9 | 11703.47 | 523.81 | 1261.98 | 145.79 | 108.84 | 17453.11 | 0.75 | 0.92 | 20.75 | 1.11 | 0.5 | 10 | 1830.878 | 2505.0881 | 2266.006 | 1830878.0281 | 2505088.0906 | 7.4622e-07 | 32 | 2266005.9992
11 | 35 | CONCLUIDO | 1.231 | 81.23 | 78.69 | 124.24 | 2.24 | 38 | 94.23 | 35.1 | 12 | 0 | 12.13 | 11855.41 | 529.19 | 1262 | 145.44 | 108.84 | 17276.29 | 0.75 | 0.92 | 20.75 | 1.1 | 0.5 | 10 | 1841.2596 | 2519.2926 | 2278.8549 | 1841259.6102 | 2519292.6293 | 7.4628e-07 | 32 | 2278854.8766

## RESULTADOS_8
Unnamed: 0 | Volume de calda [L] | STATUS | Capacidade operacional [ha/h] | Tempo de missao [h] | Tempo util [h] | Tempo por voo [min] | Autonomia Projetada [h] | N° Voos | MTOW [kg] | Massa Estrutura [kg] | Combustível [kg] | Abastecimentos | Massa gerador | Potência gerador [W] | Combustível consumido [L] | Calda cons [L] | Distância percorrida [km] | Distância Pulverizando [km] | RTL ACUMULADO[m] | EOC [km/km] | EOC [h/h] | Tempo de manobra [h] | Tempo rtl_rtw [h] | V pulv [m/s] | V desloc [m/s] | Preço Total por ha Simples [R$/ha] | Preço Total por ha Presumido [R$/ha] | Preço Total por ha Real [R$/ha] | Preço Total Simples [R$] | Preço Total Presumido [R$] | Prod CAPEX [ha/h/R$] | Dias Trabalhados | Preço Total Real [R$]
0 | 50 | CONCLUIDO | 0.8751 | 114.27 | 97.32 | 8.7 | 0.16 | 671 | 107.41 | 41.65 | 1 | 669 | 14.77 | 13481.73 | 930.7 | 1262.66 | 753.35 | 108.84 | 318065.21 | 0.14 | 0.74 | 21.77 | 19.71 | 0.5 | 10 | 4020.7518 | 5501.3701 | 4976.327 | 4020751.8409 | 5501370.0517 | 5.0753e-07 | 45 | 4976327.0152
1 | 50 | CONCLUIDO | 1.0569 | 94.62 | 86.05 | 17.56 | 0.32 | 294 | 108.68 | 41.65 | 2 | 292 | 15.03 | 13638.32 | 816.61 | 1262.22 | 386.7 | 108.84 | 136628.23 | 0.28 | 0.84 | 21.11 | 8.45 | 0.5 | 10 | 2968.4123 | 4061.5127 | 3673.8876 | 2968412.3276 | 4061512.7037 | 6.1297e-07 | 37 | 3673887.6316
2 | 50 | CONCLUIDO | 1.1213 | 89.18 | 82.97 | 26.48 | 0.48 | 188 | 109.96 | 41.65 | 3 | 186 | 15.31 | 13795.21 | 780.71 | 1262.15 | 286.25 | 108.84 | 86934.4 | 0.38 | 0.87 | 20.95 | 5.37 | 0.5 | 10 | 2696.6828 | 3689.7204 | 3337.5786 | 2696682.7925 | 3689720.366 | 6.5032e-07 | 35 | 3337578.6328
3 | 50 | CONCLUIDO | 1.1542 | 86.64 | 81.54 | 35.45 | 0.63 | 138 | 111.23 | 41.65 | 4 | 136 | 15.58 | 13952.52 | 760.25 | 1261.99 | 239.75 | 108.84 | 63933.24 | 0.45 | 0.89 | 20.87 | 3.95 | 0.5 | 10 | 2565.6433 | 3510.4264 | 3175.3962 | 2565643.3264 | 3510426.3873 | 6.694e-07 | 34 | 3175396.2199
4 | 50 | CONCLUIDO | 1.1751 | 85.1 | 80.66 | 44.81 | 0.78 | 108 | 112.51 | 41.65 | 5 | 106 | 15.86 | 14110.24 | 745.07 | 1261.96 | 211.03 | 108.84 | 49722.4 | 0.52 | 0.9 | 20.82 | 3.07 | 0.5 | 10 | 2478.1656 | 3390.7355 | 3067.1284 | 2478165.5762 | 3390735.4703 | 6.8152e-07 | 33 | 3067128.436
5 | 50 | CONCLUIDO | 1.1887 | 84.12 | 80.11 | 54.01 | 0.93 | 89 | 113.79 | 41.65 | 6 | 87 | 16.14 | 14268.39 | 733.24 | 1262.04 | 193.3 | 108.84 | 40952.73 | 0.56 | 0.9 | 20.78 | 2.52 | 0.5 | 10 | 2425.1504 | 3318.1978 | 3001.5136 | 2425150.3908 | 3318197.7548 | 6.8941e-07 | 33 | 3001513.6182
6 | 50 | CONCLUIDO | 1.1989 | 83.41 | 79.71 | 63.76 | 1.07 | 75 | 115.08 | 41.65 | 7 | 73 | 16.43 | 14426.96 | 721.9 | 1261.98 | 180.28 | 108.84 | 34513.44 | 0.6 | 0.91 | 20.76 | 2.12 | 0.5 | 10 | 2381.2957 | 3258.1938 | 2947.2363 | 2381295.6505 | 3258193.7643 | 6.9533e-07 | 33 | 2947236.3243
7 | 50 | CONCLUIDO | 1.206 | 82.92 | 79.44 | 73.33 | 1.21 | 65 | 116.37 | 41.65 | 8 | 63 | 16.72 | 14585.96 | 712.59 | 1261.91 | 171.22 | 108.84 | 30034.64 | 0.64 | 0.91 | 20.76 | 1.85 | 0.5 | 10 | 2338.8485 | 3200.1157 | 2894.7012 | 2338848.5252 | 3200115.7349 | 6.9944e-07 | 32 | 2894701.1805
8 | 50 | CONCLUIDO | 1.2128 | 82.46 | 79.15 | 83.32 | 1.35 | 57 | 117.66 | 41.65 | 9 | 55 | 17.01 | 14745.39 | 703.15 | 1261.97 | 162.14 | 108.84 | 25531.66 | 0.67 | 0.92 | 20.73 | 1.57 | 0.5 | 10 | 2306.4523 | 3155.7898 | 2854.6057 | 2306452.3177 | 3155789.8146 | 7.0339e-07 | 32 | 2854605.6639
9 | 50 | CONCLUIDO | 1.2167 | 82.19 | 79.02 | 92.96 | 1.48 | 51 | 118.96 | 41.65 | 10 | 49 | 17.31 | 14905.25 | 693.42 | 1261.95 | 157.9 | 108.84 | 23440.58 | 0.69 | 0.92 | 20.72 | 1.43 | 0.5 | 10 | 2279.7288 | 3119.2255 | 2821.531 | 2279728.7889 | 3119225.5034 | 7.0565e-07 | 32 | 2821530.9993
10 | 50 | CONCLUIDO | 1.2202 | 81.95 | 78.89 | 102.9 | 1.61 | 46 | 120.26 | 41.65 | 11 | 44 | 17.61 | 15065.56 | 685.2 | 1261.93 | 153.66 | 108.84 | 21347.39 | 0.71 | 0.92 | 20.72 | 1.31 | 0.5 | 10 | 2256.8067 | 3087.8626 | 2793.1613 | 2256806.7455 | 3087862.5525 | 7.0768e-07 | 32 | 2793161.2843
11 | 50 | CONCLUIDO | 1.2236 | 81.73 | 78.76 | 112.51 | 1.74 | 42 | 121.56 | 41.65 | 12 | 40 | 17.91 | 15226.31 | 676.53 | 1261.91 | 149.29 | 108.84 | 19184.77 | 0.73 | 0.92 | 20.71 | 1.18 | 0.5 | 10 | 2233.2837 | 3055.6773 | 2764.0478 | 2233283.724 | 3055677.3167 | 7.0965e-07 | 32 | 2764047.7622
12 | 50 | CONCLUIDO | 1.2268 | 81.51 | 78.63 | 124.16 | 1.87 | 38 | 122.87 | 41.65 | 13 | 36 | 18.22 | 15387.5 | 668.01 | 1261.93 | 145.08 | 108.84 | 17098.55 | 0.75 | 0.92 | 20.71 | 1.05 | 0.5 | 10 | 2210.4968 | 3024.4993 | 2735.8453 | 2210496.8371 | 3024499.2928 | 7.1151e-07 | 32 | 2735845.3252
13 | 50 | CONCLUIDO | 1.2288 | 81.38 | 78.57 | 134.69 | 1.99 | 35 | 124.18 | 41.65 | 14 | 33 | 18.53 | 15549.15 | 658.42 | 1261.91 | 143.24 | 108.84 | 16194.85 | 0.76 | 0.92 | 20.7 | 0.98 | 0.5 | 10 | 2188.0785 | 2993.8255 | 2708.099 | 2188078.4536 | 2993825.4715 | 7.1267e-07 | 32 | 2708098.9703
14 | 50 | CONCLUIDO | 1.2313 | 81.22 | 78.47 | 147.13 | 2.11 | 32 | 125.49 | 41.65 | 15 | 30 | 18.84 | 15711.24 | 649.67 | 1261.91 | 139.59 | 108.84 | 14383.42 | 0.78 | 0.92 | 20.7 | 0.88 | 0.5 | 10 | 2166.3319 | 2964.0708 | 2681.1841 | 2166331.8715 | 2964070.8383 | 7.1412e-07 | 32 | 2681184.0776
15 | 50 | CONCLUIDO | 1.2329 | 81.11 | 78.41 | 156.81 | 2.23 | 30 | 126.81 | 41.65 | 16 | 28 | 19.16 | 15873.8 | 641.07 | 1261.9 | 137.66 | 108.84 | 13428.47 | 0.79 | 0.92 | 20.7 | 0.82 | 0.5 | 10 | 2146.6047 | 2937.0793 | 2656.7685 | 2146604.7103 | 2937079.2661 | 7.1504e-07 | 32 | 2656768.5432
16 | 50 | CONCLUIDO | 1.2343 | 81.02 | 78.36 | 167.92 | 2.34 | 28 | 128.13 | 41.65 | 17 | 20 | 19.48 | 16036.82 | 632.59 | 1261.94 | 136.3 | 108.84 | 12760.03 | 0.8 | 0.92 | 20.69 | 0.78 | 0.5 | 10 | 2127.5325 | 2910.9839 | 2633.1637 | 2127532.5471 | 2910983.8911 | 7.1586e-07 | 32 | 2633163.6741
17 | 50 | CONCLUIDO | 1.2348 | 80.99 | 78.35 | 174.11 | 2.46 | 27 | 129.46 | 41.65 | 18 | 10 | 19.81 | 16200.3 | 629.62 | 1261.91 | 135.31 | 108.84 | 12268.33 | 0.8 | 0.92 | 20.71 | 0.77 | 0.5 | 10 | 2120.9044 | 2901.915 | 2624.9603 | 2120904.3875 | 2901914.9507 | 7.1615e-07 | 32 | 2624960.2607
18 | 50 | CONCLUIDO | 1.2345 | 81 | 78.37 | 174.15 | 2.57 | 27 | 130.79 | 41.65 | 19 | 1 | 20.14 | 16364.25 | 632.92 | 1261.93 | 135.4 | 108.84 | 12313.23 | 0.8 | 0.92 | 20.72 | 0.78 | 0.5 | 10 | 2127.9583 | 2911.5664 | 2633.6906 | 2127958.309 | 2911566.4373 | 7.1597e-07 | 32 | 2633690.6229
19 | 50 | CONCLUIDO | 1.2345 | 81.01 | 78.37 | 174.16 | 2.67 | 27 | 132.12 | 41.65 | 20 | 0 | 20.47 | 16528.68 | 638.53 | 1261.9 | 135.48 | 108.84 | 12351.46 | 0.8 | 0.92 | 20.73 | 0.79 | 0.5 | 10 | 2138.9495 | 2926.6051 | 2647.294 | 2138949.4931 | 2926605.0602 | 7.1597e-07 | 32 | 2647293.9808

## RESULTADOS_3
Unnamed: 0 | Volume de calda [L] | STATUS | Capacidade operacional [ha/h] | Tempo de missao [h] | Tempo util [h] | Tempo por voo [min] | Autonomia Projetada [h] | N° Voos | MTOW [kg] | Massa Estrutura [kg] | Combustível [kg] | Abastecimentos | Massa gerador | Potência gerador [W] | Combustível consumido [L] | Calda cons [L] | Distância percorrida [km] | Distância Pulverizando [km] | RTL ACUMULADO[m] | EOC [km/km] | EOC [h/h] | Tempo de manobra [h] | Tempo rtl_rtw [h] | V pulv [m/s] | V desloc [m/s] | Preço Total por ha Simples [R$/ha] | Preço Total por ha Presumido [R$/ha] | Preço Total por ha Real [R$/ha] | Preço Total Simples [R$] | Preço Total Presumido [R$] | Prod CAPEX [ha/h/R$] | Dias Trabalhados | Preço Total Real [R$]
0 | 25 | CONCLUIDO | 1.027 | 97.37 | 89.75 | 12.85 | 0.28 | 419 | 61.76 | 28.92 | 1 | 417 | 6.84 | 7851.41 | 581.4 | 1262.41 | 506.8 | 108.84 | 196050.94 | 0.21 | 0.81 | 21.34 | 12.15 | 0.5 | 10 | 2311.9605 | 3163.3263 | 2861.4229 | 2311960.4677 | 3163326.3085 | 6.4663e-07 | 38 | 2861422.8853
1 | 25 | CONCLUIDO | 1.1438 | 87.43 | 83.01 | 26.35 | 0.55 | 189 | 62.92 | 28.92 | 2 | 187 | 7 | 7994.37 | 524.15 | 1262.16 | 287.11 | 108.84 | 87357.81 | 0.38 | 0.87 | 20.96 | 5.41 | 0.5 | 10 | 1913.2047 | 2617.731 | 2367.8985 | 1913204.6722 | 2617731.0372 | 7.2017e-07 | 34 | 2367898.461
2 | 25 | CONCLUIDO | 1.184 | 84.46 | 81 | 40.5 | 0.81 | 120 | 64.08 | 28.92 | 3 | 118 | 7.16 | 8137.65 | 497.19 | 1262.05 | 221.95 | 108.84 | 55124.95 | 0.49 | 0.89 | 20.84 | 3.41 | 0.5 | 10 | 1782.8707 | 2439.4024 | 2206.5892 | 1782870.7165 | 2439402.369 | 7.4548e-07 | 33 | 2206589.2306
3 | 25 | CONCLUIDO | 1.2042 | 83.04 | 80.04 | 55.2 | 1.07 | 87 | 65.25 | 28.92 | 4 | 85 | 7.33 | 8281.25 | 476.26 | 1261.99 | 190.98 | 108.84 | 39802.82 | 0.57 | 0.9 | 20.78 | 2.45 | 0.5 | 10 | 1710.3645 | 2340.1961 | 2116.8511 | 1710364.4758 | 2340196.1317 | 7.582e-07 | 33 | 2116851.0974
4 | 25 | CONCLUIDO | 1.2166 | 82.2 | 79.47 | 71.17 | 1.31 | 67 | 66.42 | 28.92 | 5 | 65 | 7.49 | 8425.16 | 456.62 | 1261.92 | 172.73 | 108.84 | 30777.1 | 0.63 | 0.91 | 20.75 | 1.88 | 0.5 | 10 | 1644.7676 | 2250.4436 | 2035.6644 | 1644767.6118 | 2250443.6084 | 7.6601e-07 | 32 | 2035664.429
5 | 25 | CONCLUIDO | 1.2245 | 81.66 | 79.12 | 87.91 | 1.55 | 54 | 67.59 | 28.92 | 6 | 38 | 7.66 | 8569.4 | 439.18 | 1261.94 | 160.39 | 108.84 | 24670.17 | 0.68 | 0.92 | 20.75 | 1.53 | 0.5 | 10 | 1599.5788 | 2188.6143 | 1979.7361 | 1599578.8492 | 2188614.35 | 7.7098e-07 | 32 | 1979736.0682
6 | 25 | CONCLUIDO | 1.2249 | 81.64 | 79.12 | 91.29 | 1.78 | 52 | 68.76 | 28.92 | 7 | 1 | 7.83 | 8713.95 | 441.43 | 1261.95 | 158.85 | 108.84 | 23913.25 | 0.69 | 0.92 | 20.8 | 1.54 | 0.5 | 10 | 1603.5926 | 2194.1062 | 1984.7038 | 1603592.6266 | 2194106.1773 | 7.7123e-07 | 32 | 1984703.7631
7 | 25 | CONCLUIDO | 1.2249 | 81.64 | 79.12 | 91.3 | 2 | 52 | 69.93 | 28.92 | 8 | 0 | 8.01 | 8858.84 | 448.39 | 1262.04 | 158.96 | 108.84 | 23969.29 | 0.68 | 0.92 | 20.8 | 1.54 | 0.5 | 10 | 1617.3356 | 2212.9099 | 2001.7129 | 1617335.6194 | 2212909.9462 | 7.7123e-07 | 32 | 2001712.9268

## RESULTADOS_15
Unnamed: 0 | Volume de calda [L] | STATUS | Capacidade operacional [ha/h] | Tempo de missao [h] | Tempo util [h] | Tempo por voo [min] | Autonomia Projetada [h] | N° Voos | MTOW [kg] | Massa Estrutura [kg] | Combustível [kg] | Abastecimentos | Massa gerador | Potência gerador [W] | Combustível consumido [L] | Calda cons [L] | Distância percorrida [km] | Distância Pulverizando [km] | RTL ACUMULADO[m] | EOC [km/km] | EOC [h/h] | Tempo de manobra [h] | Tempo rtl_rtw [h] | V pulv [m/s] | V desloc [m/s] | Preço Total por ha Simples [R$/ha] | Preço Total por ha Presumido [R$/ha] | Preço Total por ha Real [R$/ha] | Preço Total Simples [R$] | Preço Total Presumido [R$] | Prod CAPEX [ha/h/R$] | Dias Trabalhados | Preço Total Real [R$]
0 | 85 | CONCLUIDO | 0.6991 | 143.03 | 107.08 | 6.48 | 0.11 | 991 | 167.88 | 51.39 | 1 | 989 | 30.49 | 20939.59 | 1371.88 | 1263.37 | 1073.05 | 108.84 | 476318.36 | 0.1 | 0.68 | 22.26 | 29.44 | 0.5 | 10 | 7055.2529 | 9653.3083 | 8732.0101 | 7055252.9451 | 9653308.3353 | 3.7641e-07 | 56 | 8732010.1363
1 | 85 | CONCLUIDO | 0.9446 | 105.86 | 89.53 | 13.04 | 0.21 | 412 | 169.33 | 51.39 | 2 | 410 | 30.94 | 21118.46 | 1144.75 | 1262.43 | 500.04 | 108.84 | 192706.54 | 0.22 | 0.81 | 21.32 | 11.93 | 0.5 | 10 | 4425.6389 | 6055.3544 | 5477.4399 | 4425638.9437 | 6055354.4481 | 5.0859e-07 | 41 | 5477439.9183
2 | 85 | CONCLUIDO | 1.0382 | 96.32 | 85.1 | 19.56 | 0.31 | 261 | 170.79 | 51.39 | 3 | 259 | 31.4 | 21297.94 | 1085.13 | 1262.29 | 356.12 | 108.84 | 121503.62 | 0.31 | 0.85 | 21.06 | 7.5 | 0.5 | 10 | 3846.7475 | 5263.2897 | 4760.9687 | 3846747.5196 | 5263289.6628 | 5.5898e-07 | 38 | 4760968.6845
3 | 85 | CONCLUIDO | 1.0891 | 91.82 | 83.01 | 26.21 | 0.41 | 190 | 172.25 | 51.39 | 4 | 188 | 31.86 | 21478.05 | 1055.2 | 1262.18 | 287.46 | 108.84 | 87526.67 | 0.38 | 0.87 | 20.95 | 5.42 | 0.5 | 10 | 3576.5565 | 4893.6024 | 4426.5639 | 3576556.5038 | 4893602.395 | 5.8639e-07 | 36 | 4426563.8507
4 | 85 | CONCLUIDO | 1.1191 | 89.35 | 81.9 | 32.76 | 0.51 | 150 | 173.71 | 51.39 | 5 | 148 | 32.32 | 21658.78 | 1037.72 | 1262.09 | 251.4 | 108.84 | 69698.34 | 0.43 | 0.88 | 20.89 | 4.31 | 0.5 | 10 | 3431.359 | 4694.9368 | 4246.8586 | 3431359.0072 | 4694936.7746 | 6.0254e-07 | 35 | 4246858.5982
5 | 85 | CONCLUIDO | 1.1404 | 87.69 | 81.11 | 39.25 | 0.61 | 124 | 175.18 | 51.39 | 6 | 122 | 32.79 | 21840.16 | 1024.8 | 1262.02 | 226.11 | 108.84 | 57182.27 | 0.48 | 0.89 | 20.84 | 3.53 | 0.5 | 10 | 3328.504 | 4554.2061 | 4119.559 | 3328504.0453 | 4554206.078 | 6.1401e-07 | 34 | 4119559.0418
6 | 85 | CONCLUIDO | 1.1563 | 86.48 | 80.55 | 46.03 | 0.7 | 105 | 176.66 | 51.39 | 7 | 103 | 33.27 | 22022.17 | 1014.4 | 1262 | 207.5 | 108.84 | 47972.66 | 0.52 | 0.9 | 20.82 | 2.97 | 0.5 | 10 | 3260.3187 | 4460.9119 | 4035.1687 | 3260318.7036 | 4460911.8854 | 6.2257e-07 | 34 | 4035168.716
7 | 85 | CONCLUIDO | 1.168 | 85.62 | 80.16 | 52.85 | 0.8 | 91 | 178.14 | 51.39 | 8 | 89 | 33.75 | 22204.83 | 1005.82 | 1262.02 | 195.12 | 108.84 | 41854.03 | 0.56 | 0.9 | 20.78 | 2.57 | 0.5 | 10 | 3209.6241 | 4391.5493 | 3972.426 | 3209624.0959 | 4391549.2866 | 6.2887e-07 | 34 | 3972425.9862
8 | 85 | CONCLUIDO | 1.1764 | 85.01 | 79.89 | 59.18 | 0.89 | 81 | 179.63 | 51.39 | 9 | 79 | 34.24 | 22388.15 | 999.28 | 1261.94 | 185.66 | 108.84 | 37170.79 | 0.59 | 0.91 | 20.79 | 2.3 | 0.5 | 10 | 3162.9039 | 4327.6246 | 3914.6022 | 3162903.8684 | 4327624.6102 | 6.3339e-07 | 33 | 3914602.1913
9 | 85 | CONCLUIDO | 1.1833 | 84.51 | 79.66 | 65.48 | 0.98 | 73 | 181.12 | 51.39 | 10 | 71 | 34.73 | 22572.13 | 993.82 | 1261.96 | 178.62 | 108.84 | 33690.62 | 0.61 | 0.91 | 20.77 | 2.08 | 0.5 | 10 | 3133.0842 | 4286.8241 | 3877.6956 | 3133084.2262 | 4286824.0601 | 6.3711e-07 | 33 | 3877695.5884
10 | 85 | CONCLUIDO | 1.1899 | 84.04 | 79.44 | 72.21 | 1.07 | 66 | 182.62 | 51.39 | 11 | 64 | 35.22 | 22756.91 | 987.93 | 1261.94 | 171.45 | 108.84 | 30140.18 | 0.63 | 0.91 | 20.75 | 1.85 | 0.5 | 10 | 3103.5281 | 4246.3841 | 3841.1152 | 3103528.1273 | 4246384.1017 | 6.4066e-07 | 33 | 3841115.1629
11 | 85 | CONCLUIDO | 1.1951 | 83.68 | 79.27 | 79.27 | 1.16 | 60 | 184.12 | 51.39 | 12 | 58 | 35.73 | 22942.24 | 982.98 | 1261.91 | 165.79 | 108.84 | 27340.38 | 0.66 | 0.91 | 20.75 | 1.69 | 0.5 | 10 | 3079.8768 | 4214.0234 | 3811.8429 | 3079876.8318 | 4214023.3558 | 6.4346e-07 | 33 | 3811842.8811
12 | 85 | CONCLUIDO | 1.1993 | 83.38 | 79.15 | 86.34 | 1.24 | 55 | 185.63 | 51.39 | 13 | 53 | 36.24 | 23128.27 | 978.17 | 1261.95 | 161.82 | 108.84 | 25382.51 | 0.67 | 0.92 | 20.74 | 1.56 | 0.5 | 10 | 3059.4494 | 4186.0737 | 3786.5607 | 3059449.4485 | 4186073.7088 | 6.4572e-07 | 33 | 3786560.7092
13 | 85 | CONCLUIDO | 1.2029 | 83.13 | 79.03 | 92.98 | 1.33 | 51 | 187.14 | 51.39 | 14 | 49 | 36.75 | 23314.98 | 972.95 | 1261.92 | 158.1 | 108.84 | 23542.99 | 0.69 | 0.92 | 20.73 | 1.45 | 0.5 | 10 | 3039.6866 | 4159.0332 | 3762.101 | 3039686.5551 | 4159033.2462 | 6.4766e-07 | 33 | 3762100.9504
14 | 85 | CONCLUIDO | 1.2057 | 82.94 | 78.94 | 98.67 | 1.41 | 48 | 188.66 | 51.39 | 15 | 46 | 37.27 | 23502.4 | 968.43 | 1261.94 | 155.25 | 108.84 | 22131.88 | 0.7 | 0.92 | 20.72 | 1.35 | 0.5 | 10 | 3013.2447 | 4122.8543 | 3729.3748 | 3013244.6531 | 4122854.2694 | 6.4917e-07 | 32 | 3729374.8444
15 | 85 | CONCLUIDO | 1.2086 | 82.74 | 78.84 | 105.12 | 1.49 | 45 | 190.19 | 51.39 | 16 | 43 | 37.79 | 23690.52 | 963.71 | 1262 | 151.77 | 108.84 | 20407.6 | 0.72 | 0.92 | 20.72 | 1.26 | 0.5 | 10 | 2996.4241 | 4099.8396 | 3708.5566 | 2996424.0522 | 4099839.5811 | 6.5073e-07 | 32 | 3708556.6457
16 | 85 | CONCLUIDO | 1.2114 | 82.55 | 78.76 | 112.51 | 1.57 | 42 | 191.72 | 51.39 | 17 | 40 | 38.33 | 23879.37 | 960.83 | 1261.89 | 149.24 | 108.84 | 19158.54 | 0.73 | 0.92 | 20.71 | 1.17 | 0.5 | 10 | 2983.7632 | 4082.5165 | 3692.8868 | 2983763.2096 | 4082516.4577 | 6.5224e-07 | 32 | 3692886.8168
17 | 85 | CONCLUIDO | 1.2142 | 82.36 | 78.66 | 121.02 | 1.65 | 39 | 193.26 | 51.39 | 18 | 37 | 38.86 | 24068.93 | 955.18 | 1261.92 | 146.25 | 108.84 | 17677.12 | 0.74 | 0.92 | 20.71 | 1.08 | 0.5 | 10 | 2965.4566 | 4057.4686 | 3670.2295 | 2965456.6459 | 4057468.6096 | 6.5374e-07 | 32 | 3670229.5002
18 | 85 | CONCLUIDO | 1.216 | 82.24 | 78.61 | 127.47 | 1.73 | 37 | 194.8 | 51.39 | 19 | 35 | 39.41 | 24259.23 | 951.82 | 1261.89 | 144.18 | 108.84 | 16654.67 | 0.75 | 0.92 | 20.71 | 1.03 | 0.5 | 10 | 2954.4069 | 4042.3498 | 3656.5536 | 2954406.8752 | 4042349.8259 | 6.5471e-07 | 32 | 3656553.632
19 | 85 | CONCLUIDO | 1.2179 | 82.11 | 78.55 | 134.66 | 1.81 | 35 | 196.35 | 51.39 | 20 | 33 | 39.96 | 24450.27 | 947.99 | 1261.94 | 142.61 | 108.84 | 15876.46 | 0.76 | 0.92 | 20.7 | 0.97 | 0.5 | 10 | 2942.1489 | 4025.5779 | 3641.3824 | 2942148.8937 | 4025577.9148 | 6.5574e-07 | 32 | 3641382.4086
20 | 85 | CONCLUIDO | 1.2186 | 82.06 | 78.54 | 138.6 | 1.88 | 34 | 197.9 | 51.39 | 21 | 32 | 40.51 | 24642.07 | 945.49 | 1261.92 | 142.27 | 108.84 | 15710.87 | 0.77 | 0.92 | 20.7 | 0.96 | 0.5 | 10 | 2935.5935 | 4016.6085 | 3633.2691 | 2935593.5042 | 4016608.5417 | 6.5611e-07 | 32 | 3633269.0598
21 | 85 | CONCLUIDO | 1.2205 | 81.93 | 78.47 | 147.14 | 1.96 | 32 | 199.46 | 51.39 | 22 | 30 | 41.07 | 24834.62 | 942.35 | 1261.89 | 139.8 | 108.84 | 14489.7 | 0.78 | 0.92 | 20.7 | 0.89 | 0.5 | 10 | 2924.6656 | 4001.6565 | 3619.744 | 2924665.5871 | 4001656.4834 | 6.5714e-07 | 32 | 3619744.005
22 | 85 | CONCLUIDO | 1.2216 | 81.86 | 78.43 | 151.81 | 2.03 | 31 | 201.03 | 51.39 | 23 | 29 | 41.64 | 25027.94 | 938.48 | 1261.9 | 138.58 | 108.84 | 13881.21 | 0.79 | 0.92 | 20.7 | 0.85 | 0.5 | 10 | 2914.2963 | 3987.4688 | 3606.9104 | 2914296.3426 | 3987468.8256 | 6.5773e-07 | 32 | 3606910.3974
23 | 85 | CONCLUIDO | 1.2235 | 81.73 | 78.38 | 162.16 | 2.1 | 29 | 202.61 | 51.39 | 24 | 27 | 42.21 | 25222.04 | 934.8 | 1261.93 | 136.96 | 108.84 | 13083.85 | 0.79 | 0.92 | 20.69 | 0.79 | 0.5 | 10 | 2902.5458 | 3971.3911 | 3592.3672 | 2902545.7512 | 3971391.148 | 6.5875e-07 | 32 | 3592367.1507
24 | 85 | CONCLUIDO | 1.2242 | 81.69 | 78.37 | 167.93 | 2.17 | 28 | 204.19 | 51.39 | 25 | 26 | 42.79 | 25417.05 | 931.43 | 1261.88 | 136.5 | 108.84 | 12859.93 | 0.8 | 0.92 | 20.69 | 0.78 | 0.5 | 10 | 2894.3241 | 3960.142 | 3582.1916 | 2894324.1375 | 3960141.9735 | 6.5913e-07 | 32 | 3582191.5816
25 | 85 | CONCLUIDO | 1.2255 | 81.6 | 78.31 | 174.03 | 2.24 | 27 | 205.77 | 51.39 | 26 | 25 | 43.38 | 25612.75 | 927.57 | 1261.89 | 134.82 | 108.84 | 12023.67 | 0.81 | 0.92 | 20.69 | 0.73 | 0.5 | 10 | 2883.4317 | 3945.2385 | 3568.7104 | 2883431.694 | 3945238.4518 | 6.5983e-07 | 32 | 3568710.4311
26 | 85 | CONCLUIDO | 1.2263 | 81.54 | 78.29 | 180.67 | 2.31 | 26 | 207.37 | 51.39 | 27 | 24 | 43.97 | 25809.25 | 925.26 | 1261.92 | 134.12 | 108.84 | 11677.03 | 0.81 | 0.93 | 20.68 | 0.71 | 0.5 | 10 | 2877.0252 | 3936.4728 | 3560.7814 | 2877025.2238 | 3936472.8366 | 6.6026e-07 | 32 | 3560781.394
27 | 85 | CONCLUIDO | 1.2272 | 81.49 | 78.27 | 187.85 | 2.38 | 25 | 208.97 | 51.39 | 28 | 23 | 44.57 | 26006.56 | 922.76 | 1261.91 | 133.51 | 108.84 | 11375.34 | 0.82 | 0.93 | 20.68 | 0.69 | 0.5 | 10 | 2870.0456 | 3926.923 | 3552.143 | 2870045.6003 | 3926923.0079 | 6.6074e-07 | 32 | 3552142.9875
28 | 85 | CONCLUIDO | 1.2281 | 81.43 | 78.24 | 195.6 | 2.45 | 24 | 210.57 | 51.39 | 29 | 22 | 45.18 | 26204.71 | 918.46 | 1261.88 | 132.32 | 108.84 | 10787.22 | 0.82 | 0.93 | 20.69 | 0.66 | 0.5 | 10 | 2859.4391 | 3912.4108 | 3539.0158 | 2859439.1196 | 3912410.7531 | 6.6123e-07 | 32 | 3539015.7619
29 | 85 | CONCLUIDO | 1.2292 | 81.35 | 78.2 | 204 | 2.51 | 23 | 212.19 | 51.39 | 30 | 21 | 45.79 | 26403.69 | 916.68 | 1261.93 | 131.25 | 108.84 | 10257.63 | 0.83 | 0.93 | 20.68 | 0.62 | 0.5 | 10 | 2853.3048 | 3904.0175 | 3531.4235 | 2853304.7679 | 3904017.4624 | 6.6182e-07 | 32 | 3531423.5151
30 | 85 | CONCLUIDO | 1.2298 | 81.31 | 78.19 | 213.25 | 2.58 | 22 | 213.81 | 51.39 | 31 | 20 | 46.41 | 26603.52 | 910.32 | 1261.9 | 131 | 108.84 | 10137.46 | 0.83 | 0.93 | 20.68 | 0.61 | 0.5 | 10 | 2839.4734 | 3885.0927 | 3514.3049 | 2839473.3811 | 3885092.7487 | 6.6214e-07 | 32 | 3514304.9495
31 | 85 | CONCLUIDO | 1.23 | 81.3 | 78.18 | 213.22 | 2.64 | 22 | 215.43 | 51.39 | 32 | 20 | 47.04 | 26804.21 | 910.11 | 1261.9 | 130.41 | 108.84 | 9841.37 | 0.83 | 0.93 | 20.68 | 0.6 | 0.5 | 10 | 2838.5604 | 3883.8435 | 3513.175 | 2838560.3822 | 3883843.5434 | 6.6225e-07 | 32 | 3513174.9666
32 | 85 | CONCLUIDO | 1.231 | 81.24 | 78.15 | 223.29 | 2.7 | 21 | 217.07 | 51.39 | 33 | 19 | 47.68 | 27005.77 | 906.51 | 1261.88 | 129.49 | 108.84 | 9388.67 | 0.84 | 0.93 | 20.68 | 0.57 | 0.5 | 10 | 2829.1735 | 3870.9999 | 3501.5571 | 2829173.4582 | 3870999.9398 | 6.6279e-07 | 32 | 3501557.1385
33 | 85 | CONCLUIDO | 1.2321 | 81.16 | 78.11 | 234.34 | 2.76 | 20 | 218.71 | 51.39 | 34 | 18 | 48.32 | 27208.22 | 900.57 | 1261.88 | 128.18 | 108.84 | 8738.32 | 0.85 | 0.93 | 20.68 | 0.53 | 0.5 | 10 | 2814.9144 | 3851.49 | 3483.9092 | 2814914.3642 | 3851490.0184 | 6.6338e-07 | 32 | 3483909.2166
34 | 85 | CONCLUIDO | 1.2317 | 81.19 | 78.14 | 234.41 | 2.82 | 20 | 220.36 | 51.39 | 35 | 18 | 48.97 | 27411.55 | 903.65 | 1261.89 | 128.88 | 108.84 | 9089.61 | 0.84 | 0.93 | 20.68 | 0.55 | 0.5 | 10 | 2822.0451 | 3861.2466 | 3492.7346 | 2822045.0761 | 3861246.5729 | 6.6317e-07 | 32 | 3492734.6193
35 | 85 | CONCLUIDO | 1.2329 | 81.11 | 78.1 | 246.62 | 2.88 | 19 | 222.01 | 51.39 | 36 | 17 | 49.62 | 27615.8 | 895.57 | 1261.92 | 127.88 | 108.84 | 8591.5 | 0.85 | 0.93 | 20.67 | 0.51 | 0.5 | 10 | 2803.4013 | 3835.7373 | 3469.6599 | 2803401.2938 | 3835737.3275 | 6.6381e-07 | 32 | 3469659.9404
36 | 85 | CONCLUIDO | 1.2328 | 81.12 | 78.1 | 246.63 | 2.94 | 19 | 223.68 | 51.39 | 37 | 17 | 50.29 | 27821.09 | 891.67 | 1261.89 | 127.81 | 108.84 | 8555.96 | 0.85 | 0.93 | 20.68 | 0.52 | 0.5 | 10 | 2795.9505 | 3825.5428 | 3460.4384 | 2795950.4753 | 3825542.7889 | 6.6376e-07 | 32 | 3460438.3543
37 | 85 | CONCLUIDO | 1.2335 | 81.07 | 78.09 | 260.3 | 3 | 18 | 225.35 | 51.39 | 38 | 16 | 50.96 | 28027.19 | 891.88 | 1261.87 | 127.63 | 108.84 | 8471.62 | 0.85 | 0.93 | 20.67 | 0.51 | 0.5 | 10 | 2794.871 | 3824.0658 | 3459.1023 | 2794871.0087 | 3824065.8151 | 6.6413e-07 | 32 | 3459102.3408
38 | 85 | CONCLUIDO | 1.2337 | 81.05 | 78.07 | 260.24 | 3.05 | 18 | 227.03 | 51.39 | 39 | 16 | 51.64 | 28234.24 | 888.41 | 1261.9 | 127 | 108.84 | 8158.11 | 0.86 | 0.93 | 20.67 | 0.49 | 0.5 | 10 | 2787.4851 | 3813.9601 | 3449.9611 | 2787485.0954 | 3813960.0827 | 6.6424e-07 | 32 | 3449961.0853
39 | 85 | CONCLUIDO | 1.2348 | 80.98 | 78.03 | 275.42 | 3.11 | 17 | 228.71 | 51.39 | 40 | 15 | 52.32 | 28442.24 | 884.7 | 1261.89 | 125.66 | 108.84 | 7493.7 | 0.87 | 0.93 | 20.67 | 0.45 | 0.5 | 10 | 2777.6623 | 3800.5201 | 3437.8038 | 2777662.3007 | 3800520.1017 | 6.6483e-07 | 32 | 3437803.7973

## RESULTADOS_2
Unnamed: 0 | Volume de calda [L] | STATUS | Capacidade operacional [ha/h] | Tempo de missao [h] | Tempo util [h] | Tempo por voo [min] | Autonomia Projetada [h] | N° Voos | MTOW [kg] | Massa Estrutura [kg] | Combustível [kg] | Abastecimentos | Massa gerador | Potência gerador [W] | Combustível consumido [L] | Calda cons [L] | Distância percorrida [km] | Distância Pulverizando [km] | RTL ACUMULADO[m] | EOC [km/km] | EOC [h/h] | Tempo de manobra [h] | Tempo rtl_rtw [h] | V pulv [m/s] | V desloc [m/s] | Preço Total por ha Simples [R$/ha] | Preço Total por ha Presumido [R$/ha] | Preço Total por ha Real [R$/ha] | Preço Total Simples [R$] | Preço Total Presumido [R$] | Prod CAPEX [ha/h/R$] | Dias Trabalhados | Preço Total Real [R$]
0 | 20 | CONCLUIDO | 1.0633 | 94.04 | 87.93 | 14.78 | 0.34 | 357 | 51.33 | 24.83 | 1 | 355 | 5.51 | 6564.78 | 494.88 | 1262.41 | 447.3 | 108.84 | 166614.24 | 0.24 | 0.82 | 21.24 | 10.33 | 0.5 | 10 | 1971.0895 | 2696.9317 | 2439.5403 | 1971089.5444 | 2696931.673 | 6.8514e-07 | 37 | 2439540.2993
1 | 20 | CONCLUIDO | 1.1642 | 85.9 | 82.18 | 30.63 | 0.66 | 161 | 52.47 | 24.83 | 2 | 159 | 5.64 | 6705.1 | 445.21 | 1262.1 | 260.92 | 108.84 | 74402.6 | 0.42 | 0.88 | 20.9 | 4.59 | 0.5 | 10 | 1667.8195 | 2281.9842 | 2064.1949 | 1667819.5197 | 2281984.2459 | 7.5015e-07 | 34 | 2064194.8723
2 | 20 | CONCLUIDO | 1.1984 | 83.44 | 80.46 | 47.8 | 0.97 | 101 | 53.61 | 24.83 | 3 | 99 | 5.78 | 6845.59 | 417.45 | 1262 | 204.53 | 108.84 | 46507.03 | 0.53 | 0.9 | 20.81 | 2.87 | 0.5 | 10 | 1554.9215 | 2127.5122 | 1924.4654 | 1554921.5222 | 2127512.2249 | 7.7219e-07 | 33 | 1924465.4442
3 | 20 | CONCLUIDO | 1.2158 | 82.25 | 79.62 | 66.35 | 1.27 | 72 | 54.75 | 24.83 | 4 | 64 | 5.92 | 6986.39 | 393.53 | 1261.95 | 176.95 | 108.84 | 32864.44 | 0.62 | 0.91 | 20.77 | 2.03 | 0.5 | 10 | 1476.1506 | 2019.7344 | 1826.9738 | 1476150.6202 | 2019734.4017 | 7.834e-07 | 32 | 1826973.7851
4 | 20 | CONCLUIDO | 1.2189 | 82.04 | 79.5 | 73.38 | 1.55 | 65 | 55.89 | 24.83 | 5 | 1 | 6.07 | 7127.49 | 388.64 | 1262.12 | 170.36 | 108.84 | 29601.07 | 0.64 | 0.91 | 20.84 | 1.91 | 0.5 | 10 | 1462.7838 | 2001.4453 | 1810.4302 | 1462783.7966 | 2001445.324 | 7.854e-07 | 32 | 1810430.1913
5 | 20 | CONCLUIDO | 1.2188 | 82.05 | 79.5 | 73.39 | 1.82 | 65 | 57.04 | 24.83 | 6 | 0 | 6.21 | 7268.89 | 395.81 | 1262.13 | 170.62 | 108.84 | 29732.02 | 0.64 | 0.91 | 20.83 | 1.92 | 0.5 | 10 | 1477.1094 | 2021.0462 | 1828.1604 | 1477109.3559 | 2021046.1862 | 7.8534e-07 | 32 | 1828160.3747

## RESULTADOS_11
Unnamed: 0 | Volume de calda [L] | STATUS | Capacidade operacional [ha/h] | Tempo de missao [h] | Tempo util [h] | Tempo por voo [min] | Autonomia Projetada [h] | N° Voos | MTOW [kg] | Massa Estrutura [kg] | Combustível [kg] | Abastecimentos | Massa gerador | Potência gerador [W] | Combustível consumido [L] | Calda cons [L] | Distância percorrida [km] | Distância Pulverizando [km] | RTL ACUMULADO[m] | EOC [km/km] | EOC [h/h] | Tempo de manobra [h] | Tempo rtl_rtw [h] | V pulv [m/s] | V desloc [m/s] | Preço Total por ha Simples [R$/ha] | Preço Total por ha Presumido [R$/ha] | Preço Total por ha Real [R$/ha] | Preço Total Simples [R$] | Preço Total Presumido [R$] | Prod CAPEX [ha/h/R$] | Dias Trabalhados | Preço Total Real [R$]
0 | 65 | CONCLUIDO | 0.7963 | 125.58 | 101.43 | 7.54 | 0.13 | 807 | 133.21 | 46.47 | 1 | 805 | 20.75 | 16663.42 | 1118.78 | 1262.84 | 887.52 | 108.84 | 384473.75 | 0.12 | 0.71 | 21.98 | 23.8 | 0.5 | 10 | 5178.0025 | 7084.7714 | 6408.6108 | 5178002.4539 | 7084771.3948 | 4.4574e-07 | 49 | 6408610.7564
1 | 65 | CONCLUIDO | 1.0077 | 99.24 | 87.61 | 15.15 | 0.26 | 347 | 134.55 | 46.47 | 2 | 345 | 21.09 | 16828.84 | 962.25 | 1262.31 | 437.38 | 108.84 | 161704.58 | 0.25 | 0.83 | 21.21 | 10.01 | 0.5 | 10 | 3579.8612 | 4898.124 | 4430.6539 | 3579861.2024 | 4898124.0295 | 5.6407e-07 | 39 | 4430653.9467
2 | 65 | CONCLUIDO | 1.0862 | 92.06 | 83.89 | 22.88 | 0.39 | 220 | 135.9 | 46.47 | 3 | 218 | 21.43 | 16994.64 | 916.43 | 1262.18 | 316.43 | 108.84 | 101864.74 | 0.34 | 0.86 | 21 | 6.3 | 0.5 | 10 | 3182.6513 | 4354.6439 | 3939.0428 | 3182651.282 | 4354643.8927 | 6.0801e-07 | 36 | 3939042.7913
3 | 65 | CONCLUIDO | 1.1266 | 88.76 | 82.2 | 30.63 | 0.52 | 161 | 137.25 | 46.47 | 4 | 159 | 21.78 | 17160.92 | 892.92 | 1262.15 | 260.84 | 108.84 | 74361.03 | 0.42 | 0.88 | 20.91 | 4.61 | 0.5 | 10 | 3005.7499 | 4112.5997 | 3720.0989 | 3005749.9463 | 4112599.6808 | 6.3063e-07 | 35 | 3720098.9394
4 | 65 | CONCLUIDO | 1.1516 | 86.84 | 81.2 | 38.36 | 0.64 | 127 | 138.6 | 46.47 | 5 | 125 | 22.13 | 17327.69 | 877.09 | 1262.03 | 228.19 | 108.84 | 58205.19 | 0.48 | 0.89 | 20.86 | 3.61 | 0.5 | 10 | 2896.0884 | 3962.556 | 3584.3752 | 2896088.4401 | 3962555.9701 | 6.4462e-07 | 34 | 3584375.1898
5 | 65 | CONCLUIDO | 1.1681 | 85.61 | 80.57 | 46.04 | 0.76 | 105 | 139.95 | 46.47 | 6 | 103 | 22.49 | 17494.97 | 865.29 | 1261.97 | 207.89 | 108.84 | 48169.58 | 0.52 | 0.9 | 20.82 | 2.98 | 0.5 | 10 | 2830.0456 | 3872.1933 | 3502.6366 | 2830045.6439 | 3872193.3028 | 6.5386e-07 | 34 | 3502636.6086
6 | 65 | CONCLUIDO | 1.1804 | 84.71 | 80.11 | 54.01 | 0.88 | 89 | 141.31 | 46.47 | 7 | 87 | 22.85 | 17662.75 | 855.69 | 1261.97 | 193.2 | 108.84 | 40904.28 | 0.56 | 0.9 | 20.79 | 2.52 | 0.5 | 10 | 2770.5517 | 3790.7911 | 3429.0033 | 2770551.7465 | 3790791.1276 | 6.6074e-07 | 33 | 3429003.3428
7 | 65 | CONCLUIDO | 1.1899 | 84.04 | 79.76 | 62.15 | 0.99 | 77 | 142.68 | 46.47 | 8 | 75 | 23.21 | 17831.04 | 846.84 | 1261.94 | 181.58 | 108.84 | 35152.55 | 0.6 | 0.91 | 20.78 | 2.18 | 0.5 | 10 | 2730.0763 | 3735.4109 | 3378.9085 | 2730076.3388 | 3735410.8892 | 6.6606e-07 | 33 | 3378908.5166
8 | 65 | CONCLUIDO | 1.1968 | 83.55 | 79.52 | 70.17 | 1.11 | 68 | 144.05 | 46.47 | 9 | 66 | 23.58 | 17999.83 | 838.85 | 1261.97 | 174.17 | 108.84 | 31493.12 | 0.62 | 0.91 | 20.75 | 1.94 | 0.5 | 10 | 2698.0449 | 3691.5841 | 3339.2645 | 2698044.9144 | 3691584.0812 | 6.6992e-07 | 33 | 3339264.4776
9 | 65 | CONCLUIDO | 1.2031 | 83.12 | 79.28 | 77.98 | 1.22 | 61 | 145.42 | 46.47 | 10 | 59 | 23.95 | 18169.15 | 831.13 | 1261.9 | 166.16 | 108.84 | 27520.97 | 0.66 | 0.91 | 20.74 | 1.69 | 0.5 | 10 | 2668.0896 | 3650.5979 | 3302.19 | 2668089.6192 | 3650597.9247 | 6.7345e-07 | 33 | 3302189.9824
10 | 65 | CONCLUIDO | 1.2076 | 82.81 | 79.13 | 86.32 | 1.33 | 55 | 146.8 | 46.47 | 11 | 53 | 24.33 | 18338.99 | 825.49 | 1261.91 | 161.52 | 108.84 | 25232.78 | 0.67 | 0.92 | 20.73 | 1.54 | 0.5 | 10 | 2636.9133 | 3607.9411 | 3263.6043 | 2636913.3099 | 3607941.123 | 6.7597e-07 | 32 | 3263604.286
11 | 65 | CONCLUIDO | 1.2119 | 82.52 | 78.98 | 94.77 | 1.43 | 50 | 148.18 | 46.47 | 12 | 48 | 24.71 | 18509.36 | 817.93 | 1261.93 | 156.38 | 108.84 | 22688.64 | 0.7 | 0.92 | 20.72 | 1.39 | 0.5 | 10 | 2612.3417 | 3574.3212 | 3233.193 | 2612341.7249 | 3574321.1965 | 6.7838e-07 | 32 | 3233192.9981
12 | 65 | CONCLUIDO | 1.2145 | 82.34 | 78.9 | 102.92 | 1.54 | 46 | 149.56 | 46.47 | 13 | 44 | 25.1 | 18680.25 | 812.07 | 1261.95 | 153.93 | 108.84 | 21485.07 | 0.71 | 0.92 | 20.72 | 1.32 | 0.5 | 10 | 2595.0916 | 3550.7189 | 3211.8432 | 2595091.6437 | 3550718.8743 | 6.7983e-07 | 32 | 3211843.2484
13 | 65 | CONCLUIDO | 1.2175 | 82.14 | 78.78 | 109.93 | 1.64 | 43 | 150.95 | 46.47 | 14 | 41 | 25.49 | 18851.69 | 805.06 | 1261.93 | 149.89 | 108.84 | 19479.37 | 0.73 | 0.92 | 20.72 | 1.2 | 0.5 | 10 | 2574.5547 | 3522.6194 | 3186.4255 | 2574554.7214 | 3522619.3511 | 6.8151e-07 | 32 | 3186425.5042
14 | 65 | CONCLUIDO | 1.2201 | 81.96 | 78.69 | 118.04 | 1.74 | 40 | 152.35 | 46.47 | 15 | 38 | 25.88 | 19023.66 | 798.36 | 1261.91 | 147.28 | 108.84 | 18187.06 | 0.74 | 0.92 | 20.71 | 1.11 | 0.5 | 10 | 2555.716 | 3496.8433 | 3163.1095 | 2555715.9555 | 3496843.3206 | 6.8297e-07 | 32 | 3163109.5019
15 | 65 | CONCLUIDO | 1.2223 | 81.82 | 78.63 | 127.51 | 1.84 | 37 | 153.75 | 46.47 | 16 | 35 | 26.28 | 19196.18 | 793.48 | 1261.95 | 145.05 | 108.84 | 17086.76 | 0.75 | 0.92 | 20.71 | 1.04 | 0.5 | 10 | 2541.534 | 3477.4389 | 3145.557 | 2541533.9543 | 3477438.8809 | 6.842e-07 | 32 | 3145556.9947
16 | 65 | CONCLUIDO | 1.2237 | 81.72 | 78.59 | 134.72 | 1.94 | 35 | 155.15 | 46.47 | 17 | 33 | 26.68 | 19369.26 | 786.75 | 1261.91 | 143.74 | 108.84 | 16443.09 | 0.76 | 0.92 | 20.7 | 1 | 0.5 | 10 | 2525.3566 | 3455.3043 | 3125.5349 | 2525356.5791 | 3455304.2823 | 6.8498e-07 | 32 | 3125534.8912
17 | 65 | CONCLUIDO | 1.2258 | 81.58 | 78.5 | 142.72 | 2.04 | 33 | 156.56 | 46.47 | 18 | 31 | 27.09 | 19542.89 | 780.94 | 1261.89 | 140.66 | 108.84 | 14911.39 | 0.77 | 0.92 | 20.7 | 0.91 | 0.5 | 10 | 2509.3661 | 3433.4254 | 3105.7441 | 2509366.1161 | 3433425.4254 | 6.8616e-07 | 32 | 3105744.1217
18 | 65 | CONCLUIDO | 1.2277 | 81.45 | 78.43 | 151.79 | 2.13 | 31 | 157.97 | 46.47 | 19 | 29 | 27.5 | 19717.08 | 774.99 | 1261.91 | 138.61 | 108.84 | 13897.26 | 0.79 | 0.92 | 20.69 | 0.84 | 0.5 | 10 | 2493.6743 | 3411.9552 | 3086.323 | 2493674.2994 | 3411955.1895 | 6.8722e-07 | 32 | 3086322.9749
19 | 65 | CONCLUIDO | 1.2292 | 81.36 | 78.39 | 162.18 | 2.22 | 29 | 159.39 | 46.47 | 20 | 27 | 27.92 | 19891.97 | 770.84 | 1261.92 | 137.09 | 108.84 | 13148.31 | 0.79 | 0.92 | 20.69 | 0.8 | 0.5 | 10 | 2482.5234 | 3396.698 | 3072.5219 | 2482523.4035 | 3396698.0418 | 6.8806e-07 | 32 | 3072521.948
20 | 65 | CONCLUIDO | 1.231 | 81.23 | 78.32 | 174.04 | 2.31 | 27 | 160.81 | 46.47 | 21 | 25 | 28.34 | 20067.32 | 762.85 | 1261.9 | 135.07 | 108.84 | 12147.7 | 0.81 | 0.92 | 20.68 | 0.73 | 0.5 | 10 | 2463.0827 | 3370.0985 | 3048.461 | 2463082.74 | 3370098.4685 | 6.8907e-07 | 32 | 3048461.0006
21 | 65 | CONCLUIDO | 1.2319 | 81.17 | 78.29 | 180.66 | 2.4 | 26 | 162.24 | 46.47 | 22 | 24 | 28.77 | 20243.25 | 757.49 | 1261.89 | 134.08 | 108.84 | 11657.21 | 0.81 | 0.93 | 20.68 | 0.7 | 0.5 | 10 | 2450.745 | 3353.2174 | 3033.191 | 2450744.9541 | 3353217.3654 | 6.8957e-07 | 32 | 3033191.0063
22 | 65 | CONCLUIDO | 1.2326 | 81.13 | 78.27 | 187.84 | 2.49 | 25 | 163.67 | 46.47 | 23 | 23 | 29.2 | 20419.76 | 750.59 | 1261.92 | 133.37 | 108.84 | 11305.11 | 0.82 | 0.93 | 20.68 | 0.68 | 0.5 | 10 | 2435.8297 | 3332.8097 | 3014.731 | 2435829.7372 | 3332809.7076 | 6.8996e-07 | 32 | 3014731.0268
23 | 65 | CONCLUIDO | 1.2332 | 81.09 | 78.26 | 195.64 | 2.58 | 24 | 165.1 | 46.47 | 24 | 22 | 29.64 | 20596.86 | 745.26 | 1261.88 | 132.98 | 108.84 | 11118.66 | 0.82 | 0.93 | 20.69 | 0.67 | 0.5 | 10 | 2424.2635 | 3316.9843 | 3000.4159 | 2424263.5005 | 3316984.2723 | 6.903e-07 | 32 | 3000415.9488
24 | 65 | CONCLUIDO | 1.2338 | 81.05 | 78.24 | 204.12 | 2.66 | 23 | 166.54 | 46.47 | 25 | 21 | 30.08 | 20774.56 | 738.84 | 1261.89 | 132.49 | 108.84 | 10878.92 | 0.82 | 0.93 | 20.69 | 0.66 | 0.5 | 10 | 2410.4895 | 3298.138 | 2983.3684 | 2410489.464 | 3298138.028 | 6.9064e-07 | 32 | 2983368.3635
25 | 65 | CONCLUIDO | 1.2351 | 80.96 | 78.19 | 213.23 | 2.74 | 22 | 167.99 | 46.47 | 26 | 16 | 30.52 | 20952.87 | 735.38 | 1261.9 | 130.6 | 108.84 | 9939.36 | 0.83 | 0.93 | 20.68 | 0.6 | 0.5 | 10 | 2401.1007 | 3285.2918 | 2971.7482 | 2401100.6504 | 3285291.839 | 6.9136e-07 | 32 | 2971748.1968
26 | 65 | CONCLUIDO | 1.236 | 80.91 | 78.16 | 223.3 | 2.82 | 21 | 169.44 | 46.47 | 27 | 6 | 30.97 | 21131.78 | 732.35 | 1261.89 | 129.17 | 108.84 | 9229.15 | 0.84 | 0.93 | 20.69 | 0.57 | 0.5 | 10 | 2393.4083 | 3274.7669 | 2962.2277 | 2393408.3493 | 3274766.8932 | 6.9187e-07 | 32 | 2962227.7371
27 | 65 | CONCLUIDO | 1.2359 | 80.91 | 78.16 | 223.31 | 2.9 | 21 | 170.9 | 46.47 | 28 | 2 | 31.43 | 21311.32 | 736.99 | 1261.96 | 129 | 108.84 | 9142.1 | 0.84 | 0.93 | 20.7 | 0.57 | 0.5 | 10 | 2402.6567 | 3287.4209 | 2973.6741 | 2402656.7063 | 3287420.9032 | 6.9181e-07 | 32 | 2973674.0662
28 | 65 | CONCLUIDO | 1.2358 | 80.92 | 78.16 | 223.33 | 2.98 | 21 | 172.36 | 46.47 | 29 | 0 | 31.89 | 21491.47 | 742.15 | 1261.97 | 129.08 | 108.84 | 9183.71 | 0.84 | 0.93 | 20.7 | 0.58 | 0.5 | 10 | 2412.9243 | 3301.4694 | 2986.3818 | 2412924.2789 | 3301469.4491 | 6.9175e-07 | 32 | 2986381.8386

## RESULTADOS_13
Unnamed: 0 | Volume de calda [L] | STATUS | Capacidade operacional [ha/h] | Tempo de missao [h] | Tempo util [h] | Tempo por voo [min] | Autonomia Projetada [h] | N° Voos | MTOW [kg] | Massa Estrutura [kg] | Combustível [kg] | Abastecimentos | Massa gerador | Potência gerador [W] | Combustível consumido [L] | Calda cons [L] | Distância percorrida [km] | Distância Pulverizando [km] | RTL ACUMULADO[m] | EOC [km/km] | EOC [h/h] | Tempo de manobra [h] | Tempo rtl_rtw [h] | V pulv [m/s] | V desloc [m/s] | Preço Total por ha Simples [R$/ha] | Preço Total por ha Presumido [R$/ha] | Preço Total por ha Real [R$/ha] | Preço Total Simples [R$] | Preço Total Presumido [R$] | Prod CAPEX [ha/h/R$] | Dias Trabalhados | Preço Total Real [R$]
0 | 75 | CONCLUIDO | 0.7461 | 134.03 | 104.28 | 6.96 | 0.12 | 899 | 150.44 | 49.1 | 1 | 897 | 25.34 | 18787.76 | 1244.97 | 1263.12 | 980.19 | 108.84 | 430345.64 | 0.11 | 0.69 | 22.16 | 26.65 | 0.5 | 10 | 6065.3152 | 8298.8318 | 7506.8029 | 6065315.1712 | 8298831.8001 | 4.092e-07 | 52 | 7506802.9406
1 | 75 | CONCLUIDO | 0.9756 | 102.5 | 88.61 | 13.99 | 0.23 | 380 | 151.83 | 49.1 | 2 | 378 | 25.73 | 18959.54 | 1054.71 | 1262.32 | 469.25 | 108.84 | 177474.73 | 0.23 | 0.82 | 21.28 | 11.01 | 0.5 | 10 | 3996.7421 | 5468.5188 | 4946.6111 | 3996742.0705 | 5468518.8247 | 5.3507e-07 | 40 | 4946611.0632
2 | 75 | CONCLUIDO | 1.062 | 94.16 | 84.52 | 21.04 | 0.35 | 241 | 153.23 | 49.1 | 3 | 239 | 26.13 | 19131.85 | 1002.1 | 1262.11 | 336.46 | 108.84 | 111770.47 | 0.32 | 0.86 | 21.05 | 6.93 | 0.5 | 10 | 3513.023 | 4806.6731 | 4347.931 | 3513023.0331 | 4806673.0976 | 5.8246e-07 | 37 | 4347930.9633
3 | 75 | CONCLUIDO | 1.1076 | 90.29 | 82.63 | 28.17 | 0.46 | 176 | 154.63 | 49.1 | 4 | 174 | 26.53 | 19304.72 | 975.52 | 1262.12 | 274.84 | 108.84 | 81285.74 | 0.4 | 0.88 | 20.94 | 5.04 | 0.5 | 10 | 3287.2451 | 4497.7538 | 4068.4945 | 3287245.1275 | 4497753.8065 | 6.0747e-07 | 35 | 4068494.4958
4 | 75 | CONCLUIDO | 1.1355 | 88.07 | 81.54 | 35.2 | 0.57 | 139 | 156.03 | 49.1 | 5 | 137 | 26.94 | 19478.15 | 958.9 | 1262.01 | 239.67 | 108.84 | 63885.47 | 0.45 | 0.89 | 20.87 | 3.95 | 0.5 | 10 | 3159.3717 | 4322.7918 | 3910.2306 | 3159371.7277 | 4322791.7794 | 6.2277e-07 | 34 | 3910230.5991
5 | 75 | CONCLUIDO | 1.1547 | 86.6 | 80.84 | 42.55 | 0.67 | 114 | 157.44 | 49.1 | 6 | 112 | 27.35 | 19652.13 | 946.64 | 1262.04 | 217.15 | 108.84 | 52752.75 | 0.5 | 0.9 | 20.83 | 3.25 | 0.5 | 10 | 3080.3648 | 4214.691 | 3812.4468 | 3080364.7708 | 4214690.9755 | 6.333e-07 | 34 | 3812446.7841
6 | 75 | CONCLUIDO | 1.1682 | 85.6 | 80.36 | 49.71 | 0.78 | 97 | 158.86 | 49.1 | 7 | 95 | 27.77 | 19826.68 | 937.14 | 1262.02 | 201.12 | 108.84 | 44821.5 | 0.54 | 0.9 | 20.81 | 2.78 | 0.5 | 10 | 3024.6589 | 4138.4718 | 3743.5018 | 3024658.9111 | 4138471.7608 | 6.4071e-07 | 34 | 3743501.8243
7 | 75 | CONCLUIDO | 1.1792 | 84.8 | 79.96 | 57.11 | 0.88 | 84 | 160.28 | 49.1 | 8 | 82 | 28.19 | 20001.93 | 927.95 | 1262.03 | 188.02 | 108.84 | 38337.99 | 0.58 | 0.91 | 20.79 | 2.37 | 0.5 | 10 | 2967.071 | 4059.6774 | 3672.2275 | 2967071.0045 | 4059677.4463 | 6.4674e-07 | 33 | 3672227.5287
8 | 75 | CONCLUIDO | 1.1867 | 84.27 | 79.7 | 63.76 | 0.99 | 75 | 161.71 | 49.1 | 9 | 73 | 28.61 | 20177.64 | 920.42 | 1261.99 | 179.77 | 108.84 | 34257.8 | 0.61 | 0.91 | 20.77 | 2.11 | 0.5 | 10 | 2932.7281 | 4012.688 | 3629.7227 | 2932728.1419 | 4012688.0265 | 6.5085e-07 | 33 | 3629722.7131
9 | 75 | CONCLUIDO | 1.1936 | 83.78 | 79.45 | 71.15 | 1.09 | 67 | 163.13 | 49.1 | 10 | 65 | 29.04 | 20353.94 | 914.24 | 1261.93 | 172.18 | 108.84 | 30501.38 | 0.63 | 0.91 | 20.75 | 1.87 | 0.5 | 10 | 2902.9315 | 3971.9189 | 3592.8445 | 2902931.452 | 3971918.8809 | 6.5464e-07 | 33 | 3592844.5176
10 | 75 | CONCLUIDO | 1.1986 | 83.43 | 79.29 | 77.99 | 1.18 | 61 | 164.57 | 49.1 | 11 | 59 | 29.47 | 20530.82 | 907.79 | 1261.94 | 166.36 | 108.84 | 27620.95 | 0.65 | 0.91 | 20.75 | 1.7 | 0.5 | 10 | 2877.7652 | 3937.4852 | 3561.6972 | 2877765.1525 | 3937485.2397 | 6.5738e-07 | 33 | 3561697.1747
11 | 75 | CONCLUIDO | 1.2032 | 83.11 | 79.15 | 86.35 | 1.28 | 55 | 166.01 | 49.1 | 12 | 53 | 29.91 | 20708.3 | 903.13 | 1261.92 | 161.98 | 108.84 | 25463.76 | 0.67 | 0.92 | 20.74 | 1.57 | 0.5 | 10 | 2857.4222 | 3909.6512 | 3536.5195 | 2857422.2273 | 3909651.152 | 6.599e-07 | 33 | 3536519.5333
12 | 75 | CONCLUIDO | 1.2068 | 82.86 | 79.03 | 92.97 | 1.38 | 51 | 167.45 | 49.1 | 13 | 49 | 30.36 | 20886.38 | 896.8 | 1261.93 | 158.09 | 108.84 | 23537.39 | 0.69 | 0.92 | 20.73 | 1.44 | 0.5 | 10 | 2826.0522 | 3866.7293 | 3497.6941 | 2826052.1788 | 3866729.2677 | 6.6188e-07 | 32 | 3497694.0534
13 | 75 | CONCLUIDO | 1.2106 | 82.6 | 78.89 | 100.71 | 1.47 | 47 | 168.9 | 49.1 | 14 | 45 | 30.81 | 21065.06 | 891.14 | 1261.93 | 153.51 | 108.84 | 21267.95 | 0.71 | 0.92 | 20.72 | 1.3 | 0.5 | 10 | 2805.6471 | 3838.8102 | 3472.4395 | 2805647.1382 | 3838810.1909 | 6.6396e-07 | 32 | 3472439.534
14 | 75 | CONCLUIDO | 1.2128 | 82.46 | 78.84 | 107.5 | 1.56 | 44 | 170.35 | 49.1 | 15 | 42 | 31.26 | 21244.37 | 886.88 | 1261.9 | 152.01 | 108.84 | 20533.87 | 0.72 | 0.92 | 20.71 | 1.25 | 0.5 | 10 | 2792.2069 | 3820.4206 | 3455.8051 | 2792206.879 | 3820420.6353 | 6.6517e-07 | 32 | 3455805.0518
15 | 75 | CONCLUIDO | 1.2159 | 82.24 | 78.71 | 115.19 | 1.65 | 41 | 171.81 | 49.1 | 16 | 39 | 31.72 | 21424.29 | 881.08 | 1261.91 | 147.97 | 108.84 | 18525.91 | 0.74 | 0.92 | 20.71 | 1.13 | 0.5 | 10 | 2773.2274 | 3794.452 | 3432.3148 | 2773227.352 | 3794452.0092 | 6.6687e-07 | 32 | 3432314.835
16 | 75 | CONCLUIDO | 1.2182 | 82.09 | 78.65 | 124.19 | 1.74 | 38 | 173.28 | 49.1 | 17 | 36 | 32.18 | 21604.83 | 876.71 | 1261.9 | 145.66 | 108.84 | 17390.06 | 0.75 | 0.92 | 20.71 | 1.07 | 0.5 | 10 | 2759.3975 | 3775.5294 | 3415.1982 | 2759397.4878 | 3775529.3788 | 6.6813e-07 | 32 | 3415198.1539
17 | 75 | CONCLUIDO | 1.2202 | 81.96 | 78.58 | 130.97 | 1.83 | 36 | 174.75 | 49.1 | 18 | 34 | 32.65 | 21786.02 | 871.99 | 1261.88 | 143.65 | 108.84 | 16391.89 | 0.76 | 0.92 | 20.7 | 1 | 0.5 | 10 | 2745.4331 | 3756.4228 | 3397.915 | 2745433.1488 | 3756422.7542 | 6.6923e-07 | 32 | 3397915.0387
18 | 75 | CONCLUIDO | 1.2219 | 81.84 | 78.53 | 138.58 | 1.91 | 34 | 176.22 | 49.1 | 19 | 32 | 33.13 | 21967.84 | 866.64 | 1261.92 | 141.58 | 108.84 | 15367.59 | 0.77 | 0.92 | 20.7 | 0.94 | 0.5 | 10 | 2731.0346 | 3736.722 | 3380.0945 | 2731034.5774 | 3736721.9936 | 6.7016e-07 | 32 | 3380094.491
19 | 75 | CONCLUIDO | 1.2236 | 81.73 | 78.47 | 147.13 | 2 | 32 | 177.7 | 49.1 | 20 | 30 | 33.61 | 22150.3 | 863.1 | 1261.91 | 140.05 | 108.84 | 14614.29 | 0.78 | 0.92 | 20.69 | 0.89 | 0.5 | 10 | 2720.1659 | 3721.8509 | 3366.6427 | 2720165.8679 | 3721850.9457 | 6.7109e-07 | 32 | 3366642.7151
20 | 75 | CONCLUIDO | 1.2246 | 81.66 | 78.44 | 151.82 | 2.08 | 31 | 179.18 | 49.1 | 21 | 29 | 34.09 | 22333.43 | 858.61 | 1261.9 | 138.93 | 108.84 | 14055.23 | 0.78 | 0.92 | 20.69 | 0.86 | 0.5 | 10 | 2709.0779 | 3706.6799 | 3352.9195 | 2709077.882 | 3706679.8742 | 6.7164e-07 | 32 | 3352919.5493
21 | 75 | CONCLUIDO | 1.2262 | 81.55 | 78.39 | 162.19 | 2.16 | 29 | 180.67 | 49.1 | 22 | 27 | 34.58 | 22517.21 | 854.08 | 1261.92 | 137.26 | 108.84 | 13230.42 | 0.79 | 0.92 | 20.69 | 0.81 | 0.5 | 10 | 2696.5921 | 3689.5963 | 3337.4664 | 2696592.1237 | 3689596.3088 | 6.7252e-07 | 32 | 3337466.4155
22 | 75 | CONCLUIDO | 1.2273 | 81.48 | 78.35 | 167.89 | 2.24 | 28 | 182.17 | 49.1 | 23 | 26 | 35.08 | 22701.78 | 849.15 | 1261.91 | 135.98 | 108.84 | 12595.84 | 0.8 | 0.92 | 20.69 | 0.77 | 0.5 | 10 | 2684.3997 | 3672.9141 | 3322.3763 | 2684399.6833 | 3672914.074 | 6.7312e-07 | 32 | 3322376.3098
23 | 75 | CONCLUIDO | 1.2281 | 81.42 | 78.32 | 174.05 | 2.32 | 27 | 183.67 | 49.1 | 24 | 25 | 35.58 | 22886.92 | 841.81 | 1261.91 | 135.03 | 108.84 | 12129.61 | 0.81 | 0.92 | 20.69 | 0.74 | 0.5 | 10 | 2668.1439 | 3650.6722 | 3302.2572 | 2668143.922 | 3650672.2242 | 6.7356e-07 | 32 | 3302257.1909
24 | 75 | CONCLUIDO | 1.2297 | 81.32 | 78.28 | 187.88 | 2.4 | 25 | 185.18 | 49.1 | 25 | 23 | 36.08 | 23072.73 | 837.4 | 1261.9 | 133.82 | 108.84 | 11531.36 | 0.81 | 0.93 | 20.69 | 0.7 | 0.5 | 10 | 2656.0705 | 3634.1528 | 3287.3143 | 2656070.4608 | 3634152.7821 | 6.7444e-07 | 32 | 3287314.3411
25 | 75 | CONCLUIDO | 1.2309 | 81.24 | 78.23 | 195.57 | 2.47 | 24 | 186.69 | 49.1 | 26 | 22 | 36.6 | 23259.24 | 832.63 | 1261.94 | 132.08 | 108.84 | 10667.81 | 0.82 | 0.93 | 20.68 | 0.65 | 0.5 | 10 | 2643.9875 | 3617.6203 | 3272.3597 | 2643987.4522 | 3617620.2766 | 6.7509e-07 | 32 | 3272359.6747
26 | 75 | CONCLUIDO | 1.2316 | 81.19 | 78.21 | 204.03 | 2.55 | 23 | 188.21 | 49.1 | 27 | 21 | 37.11 | 23446.45 | 830.18 | 1261.91 | 131.6 | 108.84 | 10432.42 | 0.83 | 0.93 | 20.68 | 0.63 | 0.5 | 10 | 2637.6829 | 3608.9942 | 3264.5568 | 2637682.9392 | 3608994.1637 | 6.7548e-07 | 32 | 3264556.826
27 | 75 | CONCLUIDO | 1.2312 | 81.22 | 78.24 | 204.11 | 2.62 | 23 | 189.73 | 49.1 | 28 | 21 | 37.64 | 23634.36 | 825.81 | 1261.9 | 132.62 | 108.84 | 10944.39 | 0.82 | 0.93 | 20.68 | 0.66 | 0.5 | 10 | 2630.1119 | 3598.6352 | 3255.1865 | 2630111.9401 | 3598635.1887 | 6.7526e-07 | 32 | 3255186.497
28 | 75 | CONCLUIDO | 1.2325 | 81.14 | 78.19 | 213.24 | 2.69 | 22 | 191.26 | 49.1 | 29 | 20 | 38.17 | 23822.99 | 822.97 | 1261.89 | 130.75 | 108.84 | 10013.56 | 0.83 | 0.93 | 20.68 | 0.61 | 0.5 | 10 | 2621.6702 | 3587.0849 | 3244.7385 | 2621670.2204 | 3587084.8555 | 6.7597e-07 | 32 | 3244738.5114
29 | 75 | CONCLUIDO | 1.2336 | 81.06 | 78.15 | 223.27 | 2.76 | 21 | 192.8 | 49.1 | 30 | 19 | 38.7 | 24012.34 | 818.19 | 1261.89 | 129.24 | 108.84 | 9264.23 | 0.84 | 0.93 | 20.68 | 0.56 | 0.5 | 10 | 2609.901 | 3570.9816 | 3230.1721 | 2609900.951 | 3570981.6219 | 6.7658e-07 | 32 | 3230172.1478
30 | 75 | CONCLUIDO | 1.2344 | 81.01 | 78.12 | 234.37 | 2.83 | 20 | 194.34 | 49.1 | 31 | 18 | 39.24 | 24202.42 | 815.07 | 1261.88 | 128.61 | 108.84 | 8951.59 | 0.85 | 0.93 | 20.68 | 0.54 | 0.5 | 10 | 2602.045 | 3560.2327 | 3220.4491 | 2602044.9839 | 3560232.741 | 6.7701e-07 | 32 | 3220449.125
31 | 75 | CONCLUIDO | 1.2353 | 80.95 | 78.1 | 246.62 | 2.9 | 19 | 195.89 | 49.1 | 32 | 16 | 39.79 | 24393.24 | 804.16 | 1261.91 | 127.88 | 108.84 | 8592.83 | 0.85 | 0.93 | 20.67 | 0.51 | 0.5 | 10 | 2578.8501 | 3528.4965 | 3191.7418 | 2578850.1322 | 3528496.5218 | 6.7751e-07 | 32 | 3191741.766
32 | 75 | CONCLUIDO | 1.2351 | 80.97 | 78.11 | 246.66 | 2.97 | 19 | 197.44 | 49.1 | 33 | 14 | 40.34 | 24584.81 | 806.18 | 1261.93 | 127.95 | 108.84 | 8629.57 | 0.85 | 0.93 | 20.68 | 0.53 | 0.5 | 10 | 2583.258 | 3534.5276 | 3197.1972 | 2583258 | 3534527.561 | 6.774e-07 | 32 | 3197197.2113
33 | 75 | CONCLUIDO | 1.235 | 80.97 | 78.11 | 246.67 | 3.03 | 19 | 199 | 49.1 | 34 | 7 | 40.9 | 24777.13 | 801.53 | 1261.89 | 127.8 | 108.84 | 8553.75 | 0.85 | 0.93 | 20.69 | 0.53 | 0.5 | 10 | 2574.3343 | 3522.3177 | 3186.1527 | 2574334.2637 | 3522317.7113 | 6.7734e-07 | 32 | 3186152.6525
34 | 75 | CONCLUIDO | 1.236 | 80.9 | 78.08 | 260.26 | 3.1 | 18 | 200.56 | 49.1 | 35 | 2 | 41.47 | 24970.22 | 805.58 | 1261.94 | 126.68 | 108.84 | 7996.59 | 0.86 | 0.93 | 20.69 | 0.49 | 0.5 | 10 | 2580.1779 | 3530.3132 | 3193.3851 | 2580177.9046 | 3530313.2385 | 6.7789e-07 | 32 | 3193385.0978
35 | 75 | CONCLUIDO | 1.2359 | 80.91 | 78.09 | 260.29 | 3.16 | 18 | 202.14 | 49.1 | 36 | 0 | 42.04 | 25164.09 | 811.06 | 1261.9 | 126.78 | 108.84 | 8047.05 | 0.86 | 0.93 | 20.7 | 0.51 | 0.5 | 10 | 2591.1718 | 3545.3556 | 3206.9918 | 2591171.7989 | 3545355.5697 | 6.7784e-07 | 32 | 3206991.8101

## RESULTADOS_17
Unnamed: 0 | Volume de calda [L] | STATUS | Capacidade operacional [ha/h] | Tempo de missao [h] | Tempo util [h] | Tempo por voo [min] | Autonomia Projetada [h] | N° Voos | MTOW [kg] | Massa Estrutura [kg] | Combustível [kg] | Abastecimentos | Massa gerador | Potência gerador [W] | Combustível consumido [L] | Calda cons [L] | Distância percorrida [km] | Distância Pulverizando [km] | RTL ACUMULADO[m] | EOC [km/km] | EOC [h/h] | Tempo de manobra [h] | Tempo rtl_rtw [h] | V pulv [m/s] | V desloc [m/s] | Preço Total por ha Simples [R$/ha] | Preço Total por ha Presumido [R$/ha] | Preço Total por ha Real [R$/ha] | Preço Total Simples [R$] | Preço Total Presumido [R$] | Prod CAPEX [ha/h/R$] | Dias Trabalhados | Preço Total Real [R$]
0 | 95 | CONCLUIDO | 0.6536 | 152.99 | 110.07 | 6.08 | 0.1 | 1087 | 185.69 | 53.44 | 1 | 1085 | 36.26 | 23136.14 | 1503.84 | 1263.34 | 1171.04 | 108.84 | 524833.18 | 0.09 | 0.66 | 22.42 | 32.43 | 0.5 | 10 | 8184.5495 | 11198.4617 | 10129.6962 | 8184549.5093 | 11198461.7154 | 3.46e-07 | 60 | 10129696.2464
1 | 95 | CONCLUIDO | 0.9129 | 109.54 | 90.5 | 12.2 | 0.19 | 445 | 187.21 | 53.44 | 2 | 443 | 36.77 | 23322.88 | 1235.13 | 1262.47 | 531.96 | 108.84 | 208500.09 | 0.2 | 0.8 | 21.37 | 12.9 | 0.5 | 10 | 4895.0756 | 6697.6584 | 6058.4433 | 4895075.639 | 6697658.4448 | 4.8327e-07 | 43 | 6058443.3231
2 | 95 | CONCLUIDO | 1.0147 | 98.55 | 85.66 | 18.36 | 0.28 | 280 | 188.73 | 53.44 | 3 | 278 | 37.29 | 23510.33 | 1166.66 | 1262.26 | 373.14 | 108.84 | 129915.82 | 0.29 | 0.85 | 21.12 | 8.07 | 0.5 | 10 | 4187.7469 | 5729.8601 | 5183.0103 | 4187746.9193 | 5729860.0853 | 5.3716e-07 | 39 | 5183010.2807
3 | 95 | CONCLUIDO | 1.0686 | 93.58 | 83.48 | 24.43 | 0.37 | 205 | 190.25 | 53.44 | 4 | 203 | 37.82 | 23698.48 | 1134.51 | 1262.2 | 302.59 | 108.84 | 95015.59 | 0.36 | 0.87 | 20.99 | 5.89 | 0.5 | 10 | 3879.3412 | 5307.8858 | 4801.3086 | 3879341.1884 | 5307885.7584 | 5.657e-07 | 37 | 4801308.5913
4 | 95 | CONCLUIDO | 1.1029 | 90.67 | 82.2 | 30.64 | 0.46 | 161 | 191.78 | 53.44 | 5 | 159 | 38.35 | 23887.36 | 1114.68 | 1262.06 | 260.41 | 108.84 | 74146.07 | 0.42 | 0.88 | 20.93 | 4.61 | 0.5 | 10 | 3692.6676 | 5052.4707 | 4570.27 | 3692667.6009 | 5052470.7205 | 5.8386e-07 | 35 | 4570270.0061
5 | 95 | CONCLUIDO | 1.1264 | 88.78 | 81.36 | 36.7 | 0.55 | 133 | 193.32 | 53.44 | 6 | 131 | 38.89 | 24076.95 | 1100.48 | 1262 | 233.68 | 108.84 | 60922.03 | 0.47 | 0.89 | 20.87 | 3.77 | 0.5 | 10 | 3583.9537 | 4903.7235 | 4435.719 | 3583953.6528 | 4903723.5007 | 5.963e-07 | 35 | 4435719.0122
6 | 95 | CONCLUIDO | 1.1432 | 87.47 | 80.8 | 42.9 | 0.64 | 113 | 194.86 | 53.44 | 7 | 111 | 39.43 | 24267.28 | 1090.63 | 1262.04 | 215.76 | 108.84 | 52060.35 | 0.5 | 0.9 | 20.83 | 3.21 | 0.5 | 10 | 3499.6091 | 4788.3195 | 4331.329 | 3499609.0762 | 4788319.5299 | 6.0519e-07 | 34 | 4331329.0344
7 | 95 | CONCLUIDO | 1.1563 | 86.48 | 80.36 | 49.2 | 0.72 | 98 | 196.41 | 53.44 | 8 | 96 | 39.98 | 24458.36 | 1082.18 | 1261.98 | 201.52 | 108.84 | 45017.63 | 0.54 | 0.9 | 20.8 | 2.78 | 0.5 | 10 | 3441.8147 | 4709.2427 | 4259.7992 | 3441814.6779 | 4709242.6845 | 6.1212e-07 | 34 | 4259799.1721
8 | 95 | CONCLUIDO | 1.166 | 85.76 | 80.05 | 55.21 | 0.81 | 87 | 197.97 | 53.44 | 9 | 85 | 40.53 | 24650.18 | 1075.44 | 1261.97 | 191.26 | 108.84 | 39941.24 | 0.57 | 0.9 | 20.79 | 2.47 | 0.5 | 10 | 3399.0154 | 4650.6828 | 4206.8281 | 3399015.3536 | 4650682.7608 | 6.1726e-07 | 34 | 4206828.1254
9 | 95 | CONCLUIDO | 1.1746 | 85.14 | 79.77 | 61.36 | 0.89 | 78 | 199.53 | 53.44 | 10 | 76 | 41.1 | 24842.77 | 1069.49 | 1262.06 | 182.07 | 108.84 | 35391.07 | 0.6 | 0.91 | 20.77 | 2.18 | 0.5 | 10 | 3351.2391 | 4585.3132 | 4147.6973 | 3351239.0897 | 4585313.1688 | 6.2181e-07 | 33 | 4147697.3155
10 | 95 | CONCLUIDO | 1.1807 | 84.7 | 79.59 | 67.26 | 0.97 | 71 | 201.1 | 53.44 | 11 | 69 | 41.66 | 25036.12 | 1064.35 | 1261.91 | 176.35 | 108.84 | 32566.7 | 0.62 | 0.91 | 20.75 | 2 | 0.5 | 10 | 3323.3765 | 4547.1903 | 4113.2128 | 3323376.4749 | 4547190.31 | 6.2504e-07 | 33 | 4113212.8489
11 | 95 | CONCLUIDO | 1.1862 | 84.31 | 79.42 | 73.31 | 1.05 | 65 | 202.67 | 53.44 | 12 | 63 | 42.24 | 25230.25 | 1060 | 1261.98 | 170.82 | 108.84 | 29833.33 | 0.64 | 0.91 | 20.75 | 1.83 | 0.5 | 10 | 3299.0032 | 4513.8417 | 4083.047 | 3299003.1968 | 4513841.7157 | 6.2795e-07 | 33 | 4083046.9975
12 | 95 | CONCLUIDO | 1.1907 | 83.98 | 79.28 | 79.28 | 1.13 | 60 | 204.25 | 53.44 | 13 | 58 | 42.82 | 25425.3 | 1055.04 | 1261.97 | 166.02 | 108.84 | 27459.97 | 0.66 | 0.91 | 20.75 | 1.69 | 0.5 | 10 | 3276.3742 | 4482.8798 | 4055.04 | 3276374.2264 | 4482879.76 | 6.3034e-07 | 33 | 4055040.0075
13 | 95 | CONCLUIDO | 1.1954 | 83.66 | 79.14 | 86.33 | 1.21 | 55 | 205.84 | 53.44 | 14 | 53 | 43.4 | 25621.03 | 1051.88 | 1261.99 | 161.64 | 108.84 | 25291.25 | 0.67 | 0.92 | 20.73 | 1.55 | 0.5 | 10 | 3257.071 | 4456.4682 | 4031.1491 | 3257070.9713 | 4456468.1947 | 6.3282e-07 | 33 | 4031149.1249
14 | 95 | CONCLUIDO | 1.1991 | 83.4 | 79.03 | 92.98 | 1.28 | 51 | 207.43 | 53.44 | 15 | 49 | 44 | 25817.56 | 1046.71 | 1261.97 | 158.15 | 108.84 | 23569.15 | 0.69 | 0.92 | 20.73 | 1.45 | 0.5 | 10 | 3236.5729 | 4428.4219 | 4005.7795 | 3236572.9216 | 4428421.8589 | 6.3478e-07 | 33 | 4005779.492
15 | 95 | CONCLUIDO | 1.2023 | 83.17 | 78.92 | 98.65 | 1.36 | 48 | 209.03 | 53.44 | 16 | 46 | 44.6 | 26014.91 | 1043.72 | 1261.97 | 154.49 | 108.84 | 21751.33 | 0.7 | 0.92 | 20.72 | 1.33 | 0.5 | 10 | 3221.7803 | 4408.182 | 3987.4713 | 3221780.3302 | 4408181.9827 | 6.3648e-07 | 33 | 3987471.2812
16 | 95 | CONCLUIDO | 1.2053 | 82.96 | 78.82 | 105.09 | 1.43 | 45 | 210.64 | 53.44 | 17 | 43 | 45.21 | 26213.09 | 1040.55 | 1261.94 | 151.48 | 108.84 | 20264.8 | 0.72 | 0.92 | 20.71 | 1.24 | 0.5 | 10 | 3207.2781 | 4388.3394 | 3969.5224 | 3207278.0925 | 4388339.3812 | 6.3806e-07 | 33 | 3969522.4298
17 | 95 | CONCLUIDO | 1.207 | 82.85 | 78.78 | 109.92 | 1.51 | 43 | 212.25 | 53.44 | 18 | 41 | 45.82 | 26412.11 | 1037.38 | 1261.94 | 149.76 | 108.84 | 19411.3 | 0.73 | 0.92 | 20.72 | 1.19 | 0.5 | 10 | 3186.0803 | 4359.3357 | 3943.2868 | 3186080.3434 | 4359335.6858 | 6.3896e-07 | 32 | 3943286.8063
18 | 95 | CONCLUIDO | 1.2102 | 82.63 | 78.68 | 118.02 | 1.58 | 40 | 213.87 | 53.44 | 19 | 38 | 46.44 | 26611.98 | 1033.91 | 1261.95 | 146.5 | 108.84 | 17798.13 | 0.74 | 0.92 | 20.71 | 1.09 | 0.5 | 10 | 3170.6287 | 4338.1941 | 3924.163 | 3170628.7416 | 4338194.1226 | 6.4066e-07 | 32 | 3924162.9642
19 | 95 | CONCLUIDO | 1.2117 | 82.53 | 78.64 | 124.17 | 1.65 | 38 | 215.5 | 53.44 | 20 | 36 | 47.07 | 26812.71 | 1030.89 | 1261.91 | 145.55 | 108.84 | 17330.12 | 0.75 | 0.92 | 20.71 | 1.06 | 0.5 | 10 | 3160.6996 | 4324.6087 | 3911.8741 | 3160699.6264 | 4324608.6691 | 6.4145e-07 | 32 | 3911874.0873
20 | 95 | CONCLUIDO | 1.2125 | 82.47 | 78.63 | 127.5 | 1.72 | 37 | 217.14 | 53.44 | 21 | 35 | 47.7 | 27014.3 | 1028.23 | 1261.93 | 144.94 | 108.84 | 17033.5 | 0.75 | 0.92 | 20.71 | 1.04 | 0.5 | 10 | 3153.4316 | 4314.6642 | 3902.8787 | 3153431.579 | 4314664.206 | 6.4188e-07 | 32 | 3902878.7099
21 | 95 | CONCLUIDO | 1.2141 | 82.37 | 78.59 | 134.73 | 1.79 | 35 | 218.78 | 53.44 | 22 | 33 | 48.34 | 27216.79 | 1026.4 | 1261.94 | 144.19 | 108.84 | 16668.13 | 0.75 | 0.92 | 20.7 | 1.01 | 0.5 | 10 | 3145.6818 | 4304.0607 | 3893.2872 | 3145681.8332 | 4304060.6619 | 6.4272e-07 | 32 | 3893287.1531
22 | 95 | CONCLUIDO | 1.2166 | 82.2 | 78.5 | 142.72 | 1.85 | 33 | 220.43 | 53.44 | 23 | 31 | 48.99 | 27420.16 | 1022.44 | 1261.92 | 140.88 | 108.84 | 15021.35 | 0.77 | 0.92 | 20.7 | 0.91 | 0.5 | 10 | 3131.1581 | 4284.1887 | 3875.3117 | 3131158.1017 | 4284188.6517 | 6.4405e-07 | 32 | 3875311.6997
23 | 95 | CONCLUIDO | 1.2177 | 82.12 | 78.46 | 147.11 | 1.92 | 32 | 222.08 | 53.44 | 24 | 30 | 49.65 | 27624.44 | 1020.09 | 1261.93 | 139.98 | 108.84 | 14579.67 | 0.78 | 0.92 | 20.69 | 0.88 | 0.5 | 10 | 3123.5758 | 4273.8142 | 3865.9274 | 3123575.8242 | 4273814.2451 | 6.4463e-07 | 32 | 3865927.4119
24 | 95 | CONCLUIDO | 1.2185 | 82.06 | 78.44 | 151.82 | 1.99 | 31 | 223.75 | 53.44 | 25 | 29 | 50.31 | 27829.77 | 1017.52 | 1261.92 | 138.91 | 108.84 | 14048.27 | 0.78 | 0.92 | 20.7 | 0.86 | 0.5 | 10 | 3116.4495 | 4264.0637 | 3857.1074 | 3116449.4709 | 4264063.6542 | 6.4505e-07 | 32 | 3857107.4036
25 | 95 | CONCLUIDO | 1.2208 | 81.91 | 78.37 | 162.14 | 2.05 | 29 | 225.42 | 53.44 | 26 | 27 | 50.98 | 28035.92 | 1014.61 | 1261.91 | 136.64 | 108.84 | 12921.42 | 0.8 | 0.92 | 20.69 | 0.78 | 0.5 | 10 | 3104.7654 | 4248.0769 | 3842.6464 | 3104765.3667 | 4248076.9473 | 6.4627e-07 | 32 | 3842646.4456
26 | 95 | CONCLUIDO | 1.2214 | 81.88 | 78.36 | 167.92 | 2.11 | 28 | 227.1 | 53.44 | 27 | 26 | 51.66 | 28243 | 1012.98 | 1261.9 | 136.66 | 108.84 | 12940.07 | 0.8 | 0.92 | 20.69 | 0.78 | 0.5 | 10 | 3100.0801 | 4241.6663 | 3836.8477 | 3100080.0905 | 4241666.3458 | 6.4659e-07 | 32 | 3836847.6629
27 | 95 | CONCLUIDO | 1.2224 | 81.81 | 78.33 | 174.07 | 2.18 | 27 | 228.79 | 53.44 | 28 | 25 | 52.35 | 28451.04 | 1010.87 | 1261.89 | 135.47 | 108.84 | 12345.14 | 0.8 | 0.92 | 20.69 | 0.75 | 0.5 | 10 | 3093.3528 | 4232.4618 | 3828.5216 | 3093352.8024 | 4232461.7733 | 6.4712e-07 | 32 | 3828521.5619
28 | 95 | CONCLUIDO | 1.2236 | 81.72 | 78.29 | 180.66 | 2.24 | 26 | 230.48 | 53.44 | 29 | 24 | 53.05 | 28660.06 | 1006.8 | 1261.88 | 134.1 | 108.84 | 11667.89 | 0.81 | 0.93 | 20.68 | 0.7 | 0.5 | 10 | 3082.2158 | 4217.2236 | 3814.7377 | 3082215.7761 | 4217223.6026 | 6.4775e-07 | 32 | 3814737.7009
29 | 95 | CONCLUIDO | 1.2243 | 81.68 | 78.28 | 187.87 | 2.3 | 25 | 232.18 | 53.44 | 30 | 23 | 53.75 | 28870.05 | 1004.07 | 1261.88 | 133.68 | 108.84 | 11460.18 | 0.81 | 0.93 | 20.69 | 0.7 | 0.5 | 10 | 3075.1552 | 4207.563 | 3805.9991 | 3075155.1679 | 4207562.9669 | 6.4812e-07 | 32 | 3805999.0627
30 | 95 | CONCLUIDO | 1.2243 | 81.68 | 78.28 | 187.88 | 2.36 | 25 | 233.89 | 53.44 | 31 | 23 | 54.46 | 29081.05 | 1001.92 | 1261.93 | 133.59 | 108.84 | 11416.76 | 0.81 | 0.93 | 20.69 | 0.7 | 0.5 | 10 | 3070.9078 | 4201.7515 | 3800.7422 | 3070907.7663 | 4201751.4847 | 6.4812e-07 | 32 | 3800742.2202
31 | 95 | CONCLUIDO | 1.2254 | 81.61 | 78.25 | 195.62 | 2.41 | 24 | 235.61 | 53.44 | 32 | 22 | 55.18 | 29293.06 | 1003.15 | 1261.89 | 132.87 | 108.84 | 11064.63 | 0.82 | 0.93 | 20.68 | 0.66 | 0.5 | 10 | 3070.5899 | 4201.3165 | 3800.3488 | 3070589.8522 | 4201316.5007 | 6.4871e-07 | 32 | 3800348.7505
32 | 95 | CONCLUIDO | 1.2263 | 81.55 | 78.22 | 204.06 | 2.47 | 23 | 237.34 | 53.44 | 33 | 21 | 55.91 | 29506.09 | 1000.8 | 1261.91 | 131.86 | 108.84 | 10563.99 | 0.83 | 0.93 | 20.68 | 0.64 | 0.5 | 10 | 3063.6577 | 4191.8317 | 3791.7691 | 3063657.7296 | 4191831.6647 | 6.4918e-07 | 32 | 3791769.1339
33 | 95 | CONCLUIDO | 1.2274 | 81.47 | 78.19 | 213.23 | 2.53 | 22 | 239.08 | 53.44 | 34 | 20 | 56.64 | 29720.17 | 996.15 | 1261.93 | 130.58 | 108.84 | 9929.18 | 0.83 | 0.93 | 20.68 | 0.6 | 0.5 | 10 | 3051.76 | 4175.5527 | 3777.0438 | 3051760.0202 | 4175552.6938 | 6.4976e-07 | 32 | 3777043.8051
34 | 95 | CONCLUIDO | 1.2275 | 81.47 | 78.18 | 213.22 | 2.58 | 22 | 240.82 | 53.44 | 35 | 20 | 57.39 | 29935.43 | 996.77 | 1261.91 | 130.48 | 108.84 | 9877.31 | 0.83 | 0.93 | 20.68 | 0.6 | 0.5 | 10 | 3052.6639 | 4176.7895 | 3778.1625 | 3052663.9331 | 4176789.4672 | 6.4982e-07 | 32 | 3778162.5426
35 | 95 | CONCLUIDO | 1.2286 | 81.4 | 78.15 | 223.27 | 2.64 | 21 | 242.57 | 53.44 | 36 | 19 | 58.14 | 30151.65 | 992.66 | 1261.88 | 129.35 | 108.84 | 9317.19 | 0.84 | 0.93 | 20.68 | 0.56 | 0.5 | 10 | 3041.8507 | 4161.9944 | 3764.7795 | 3041850.743 | 4161994.3835 | 6.504e-07 | 32 | 3764779.481
36 | 95 | CONCLUIDO | 1.2283 | 81.41 | 78.16 | 223.32 | 2.69 | 21 | 244.34 | 53.44 | 37 | 19 | 58.9 | 30368.96 | 989.74 | 1261.88 | 129.92 | 108.84 | 9603.94 | 0.84 | 0.93 | 20.68 | 0.58 | 0.5 | 10 | 3036.8584 | 4155.1637 | 3758.6007 | 3036858.427 | 4155163.6765 | 6.5024e-07 | 32 | 3758600.687
37 | 95 | CONCLUIDO | 1.2295 | 81.33 | 78.12 | 234.35 | 2.75 | 20 | 246.11 | 53.44 | 38 | 18 | 59.67 | 30587.38 | 992.95 | 1261.91 | 128.38 | 108.84 | 8839.08 | 0.85 | 0.93 | 20.68 | 0.53 | 0.5 | 10 | 3040.1511 | 4159.6688 | 3762.6758 | 3040151.0558 | 4159668.7966 | 6.5088e-07 | 32 | 3762675.8448
38 | 95 | CONCLUIDO | 1.2292 | 81.36 | 78.14 | 234.43 | 2.8 | 20 | 247.89 | 53.44 | 39 | 18 | 60.45 | 30806.92 | 985.58 | 1261.87 | 129.15 | 108.84 | 9220.31 | 0.84 | 0.93 | 20.68 | 0.56 | 0.5 | 10 | 3026.5022 | 4140.9938 | 3745.7831 | 3026502.1582 | 4140993.7726 | 6.5072e-07 | 32 | 3745783.1389
39 | 95 | CONCLUIDO | 1.2304 | 81.27 | 78.1 | 246.62 | 2.85 | 19 | 249.68 | 53.44 | 40 | 17 | 61.24 | 31027.6 | 987.07 | 1261.9 | 128 | 108.84 | 8654.17 | 0.85 | 0.93 | 20.67 | 0.51 | 0.5 | 10 | 3026.4214 | 4140.8833 | 3745.6832 | 3026421.4037 | 4140883.2809 | 6.5135e-07 | 32 | 3745683.1923

## RESULTADOS_9
Unnamed: 0 | Volume de calda [L] | STATUS | Capacidade operacional [ha/h] | Tempo de missao [h] | Tempo util [h] | Tempo por voo [min] | Autonomia Projetada [h] | N° Voos | MTOW [kg] | Massa Estrutura [kg] | Combustível [kg] | Abastecimentos | Massa gerador | Potência gerador [W] | Combustível consumido [L] | Calda cons [L] | Distância percorrida [km] | Distância Pulverizando [km] | RTL ACUMULADO[m] | EOC [km/km] | EOC [h/h] | Tempo de manobra [h] | Tempo rtl_rtw [h] | V pulv [m/s] | V desloc [m/s] | Preço Total por ha Simples [R$/ha] | Preço Total por ha Presumido [R$/ha] | Preço Total por ha Real [R$/ha] | Preço Total Simples [R$] | Preço Total Presumido [R$] | Prod CAPEX [ha/h/R$] | Dias Trabalhados | Preço Total Real [R$]
0 | 55 | CONCLUIDO | 0.8482 | 117.9 | 98.69 | 8.26 | 0.15 | 717 | 116.05 | 43.4 | 1 | 715 | 16.65 | 14546.17 | 993.84 | 1262.67 | 798.58 | 108.84 | 340453.04 | 0.14 | 0.73 | 21.83 | 21.07 | 0.5 | 10 | 4385.708 | 6000.7192 | 5428.019 | 4385708.0173 | 6000719.193 | 4.8577e-07 | 46 | 5428018.9753
1 | 55 | CONCLUIDO | 1.0402 | 96.13 | 86.59 | 16.65 | 0.3 | 312 | 117.34 | 43.4 | 2 | 310 | 16.94 | 14705.49 | 866.52 | 1262.4 | 403.63 | 108.84 | 145003.83 | 0.27 | 0.84 | 21.17 | 8.99 | 0.5 | 10 | 3174.7651 | 4343.8537 | 3929.2824 | 3174765.1048 | 4343853.6772 | 5.9573e-07 | 38 | 3929282.3789
2 | 55 | CONCLUIDO | 1.1098 | 90.11 | 83.27 | 25.11 | 0.45 | 199 | 118.63 | 43.4 | 3 | 197 | 17.23 | 14865.24 | 827.15 | 1262.14 | 296.2 | 108.84 | 91853.86 | 0.37 | 0.87 | 20.97 | 5.68 | 0.5 | 10 | 2855.5784 | 3907.1283 | 3534.2375 | 2855578.3777 | 3907128.3156 | 6.3559e-07 | 35 | 3534237.4729
3 | 55 | CONCLUIDO | 1.145 | 87.33 | 81.76 | 33.6 | 0.59 | 146 | 119.93 | 43.4 | 4 | 144 | 17.53 | 15025.44 | 806.05 | 1261.98 | 247.33 | 108.84 | 67684.04 | 0.44 | 0.89 | 20.87 | 4.17 | 0.5 | 10 | 2711.4841 | 3709.9722 | 3355.8977 | 2711484.1259 | 3709972.2033 | 6.5575e-07 | 34 | 3355897.6632
4 | 55 | CONCLUIDO | 1.1668 | 85.71 | 80.88 | 42.2 | 0.73 | 115 | 121.23 | 43.4 | 5 | 113 | 17.83 | 15186.08 | 791.15 | 1262.03 | 217.87 | 108.84 | 53107.29 | 0.5 | 0.9 | 20.84 | 3.29 | 0.5 | 10 | 2628.9639 | 3597.0644 | 3253.7656 | 2628963.9109 | 3597064.4045 | 6.6824e-07 | 34 | 3253765.6263
5 | 55 | CONCLUIDO | 1.1822 | 84.59 | 80.26 | 51.23 | 0.86 | 94 | 122.54 | 43.4 | 6 | 92 | 18.14 | 15347.16 | 778.78 | 1262.01 | 197.81 | 108.84 | 43180.99 | 0.55 | 0.9 | 20.81 | 2.67 | 0.5 | 10 | 2559.0508 | 3501.4063 | 3167.237 | 2559050.8362 | 3501406.2514 | 6.7706e-07 | 33 | 3167236.953
6 | 55 | CONCLUIDO | 1.1928 | 83.83 | 79.84 | 59.88 | 1 | 80 | 123.85 | 43.4 | 7 | 78 | 18.45 | 15508.69 | 768.64 | 1261.95 | 184.66 | 108.84 | 36677.95 | 0.59 | 0.91 | 20.77 | 2.25 | 0.5 | 10 | 2515.2619 | 3441.4923 | 3113.0411 | 2515261.9032 | 3441492.3014 | 6.8313e-07 | 33 | 3113041.1064
7 | 55 | CONCLUIDO | 1.2009 | 83.27 | 79.54 | 69.16 | 1.13 | 69 | 125.16 | 43.4 | 8 | 67 | 18.76 | 15670.68 | 759.02 | 1261.96 | 174.51 | 108.84 | 31657.75 | 0.62 | 0.91 | 20.76 | 1.95 | 0.5 | 10 | 2478.7179 | 3391.4911 | 3067.812 | 2478717.8593 | 3391491.1284 | 6.8777e-07 | 33 | 3067811.9751
8 | 55 | CONCLUIDO | 1.207 | 82.85 | 79.31 | 78.01 | 1.26 | 61 | 126.48 | 43.4 | 9 | 59 | 19.08 | 15833.12 | 751.14 | 1261.93 | 167.08 | 108.84 | 27983.43 | 0.65 | 0.91 | 20.74 | 1.72 | 0.5 | 10 | 2440.5224 | 3339.2304 | 3020.539 | 2440522.3995 | 3339230.4153 | 6.9126e-07 | 32 | 3020538.9511
9 | 55 | CONCLUIDO | 1.212 | 82.51 | 79.11 | 86.31 | 1.38 | 55 | 127.8 | 43.4 | 10 | 53 | 19.4 | 15996.02 | 742.24 | 1261.9 | 161.19 | 108.84 | 25068.96 | 0.68 | 0.92 | 20.72 | 1.53 | 0.5 | 10 | 2412.4129 | 3300.7697 | 2985.7489 | 2412412.8828 | 3300769.7344 | 6.9413e-07 | 32 | 2985748.9036
10 | 55 | CONCLUIDO | 1.2162 | 82.22 | 78.97 | 96.69 | 1.5 | 49 | 129.13 | 43.4 | 11 | 47 | 19.73 | 16159.39 | 733.68 | 1261.94 | 156.1 | 108.84 | 22551.85 | 0.7 | 0.92 | 20.72 | 1.38 | 0.5 | 10 | 2387.0423 | 3266.0566 | 2954.3487 | 2387042.2887 | 3266056.5683 | 6.9653e-07 | 32 | 2954348.7134
11 | 55 | CONCLUIDO | 1.2195 | 82 | 78.84 | 105.13 | 1.63 | 45 | 130.45 | 43.4 | 12 | 43 | 20.05 | 16323.22 | 726.18 | 1261.95 | 151.88 | 108.84 | 20460.14 | 0.72 | 0.92 | 20.72 | 1.26 | 0.5 | 10 | 2365.5395 | 3236.6355 | 2927.7356 | 2365539.5266 | 3236635.5405 | 6.9842e-07 | 32 | 2927735.5872
12 | 55 | CONCLUIDO | 1.2227 | 81.78 | 78.72 | 115.2 | 1.74 | 41 | 131.79 | 43.4 | 13 | 39 | 20.39 | 16487.53 | 717.82 | 1261.93 | 147.95 | 108.84 | 18517.36 | 0.74 | 0.92 | 20.71 | 1.14 | 0.5 | 10 | 2342.6955 | 3205.3793 | 2899.4624 | 2342695.5027 | 3205379.3393 | 7.0025e-07 | 32 | 2899462.4339
13 | 55 | CONCLUIDO | 1.225 | 81.64 | 78.64 | 124.17 | 1.86 | 38 | 133.12 | 43.4 | 14 | 36 | 20.72 | 16652.31 | 709.42 | 1261.93 | 145.28 | 108.84 | 17198.34 | 0.75 | 0.92 | 20.72 | 1.06 | 0.5 | 10 | 2321.6772 | 3176.6212 | 2873.4489 | 2321677.2075 | 3176621.1804 | 7.0157e-07 | 32 | 2873448.9134
14 | 55 | CONCLUIDO | 1.2267 | 81.52 | 78.6 | 134.75 | 1.97 | 35 | 134.46 | 43.4 | 15 | 33 | 21.06 | 16817.7 | 703.78 | 1261.92 | 144.15 | 108.84 | 16649.46 | 0.76 | 0.92 | 20.71 | 1.02 | 0.5 | 10 | 2307.4619 | 3157.1712 | 2855.8552 | 2307461.9109 | 3157171.1845 | 7.0254e-07 | 32 | 2855855.1978
15 | 55 | CONCLUIDO | 1.2291 | 81.36 | 78.49 | 142.7 | 2.08 | 33 | 135.81 | 43.4 | 16 | 31 | 21.41 | 16983.46 | 695.4 | 1261.89 | 140.71 | 108.84 | 14937.33 | 0.77 | 0.92 | 20.69 | 0.9 | 0.5 | 10 | 2286.225 | 3128.1138 | 2829.5711 | 2286224.9555 | 3128113.8453 | 7.0392e-07 | 32 | 2829571.0502
16 | 55 | CONCLUIDO | 1.2314 | 81.21 | 78.41 | 156.81 | 2.19 | 30 | 137.15 | 43.4 | 17 | 28 | 21.75 | 17149.71 | 686.6 | 1261.88 | 137.89 | 108.84 | 13541.29 | 0.79 | 0.92 | 20.69 | 0.82 | 0.5 | 10 | 2264.6357 | 3098.5745 | 2802.8509 | 2264635.7167 | 3098574.4962 | 7.0524e-07 | 32 | 2802850.8952
17 | 55 | CONCLUIDO | 1.2327 | 81.13 | 78.37 | 167.94 | 2.3 | 28 | 138.51 | 43.4 | 18 | 26 | 22.11 | 17316.45 | 678.8 | 1261.88 | 136.85 | 108.84 | 13035 | 0.8 | 0.92 | 20.69 | 0.79 | 0.5 | 10 | 2246.9639 | 3074.3952 | 2780.9792 | 2246963.9239 | 3074395.1697 | 7.0598e-07 | 32 | 2780979.2097
18 | 55 | CONCLUIDO | 1.2338 | 81.05 | 78.32 | 174.05 | 2.4 | 27 | 139.86 | 43.4 | 19 | 23 | 22.46 | 17483.7 | 669.71 | 1261.95 | 135.04 | 108.84 | 12133.88 | 0.81 | 0.92 | 20.69 | 0.74 | 0.5 | 10 | 2227.0345 | 3047.1268 | 2756.3133 | 2227034.4715 | 3047126.8137 | 7.0661e-07 | 32 | 2756313.3073
19 | 55 | CONCLUIDO | 1.2351 | 80.96 | 78.28 | 187.88 | 2.5 | 25 | 141.22 | 43.4 | 20 | 16 | 22.82 | 17651.44 | 664.15 | 1261.9 | 133.66 | 108.84 | 11453.01 | 0.81 | 0.93 | 20.69 | 0.7 | 0.5 | 10 | 2213.8231 | 3029.0504 | 2739.9621 | 2213823.0998 | 3029050.4321 | 7.0735e-07 | 32 | 2739962.1101
20 | 55 | CONCLUIDO | 1.2346 | 81 | 78.31 | 187.95 | 2.61 | 25 | 142.59 | 43.4 | 21 | 6 | 23.19 | 17819.69 | 661.88 | 1261.93 | 134.08 | 108.84 | 11665.07 | 0.81 | 0.92 | 20.71 | 0.73 | 0.5 | 10 | 2210.3771 | 3024.3354 | 2735.6971 | 2210377.0565 | 3024335.4036 | 7.0707e-07 | 32 | 2735697.0774
21 | 55 | CONCLUIDO | 1.2358 | 80.92 | 78.26 | 195.65 | 2.7 | 24 | 143.96 | 43.4 | 22 | 0 | 23.56 | 17988.46 | 665.26 | 1261.91 | 132.24 | 108.84 | 10746.5 | 0.82 | 0.93 | 20.71 | 0.68 | 0.5 | 10 | 2214.7645 | 3030.3384 | 2741.1272 | 2214764.4638 | 3030338.4479 | 7.0776e-07 | 32 | 2741127.1996

## resultados
Unnamed: 0 | Volume de calda [L] | STATUS | Capacidade operacional [ha/h] | Tempo de missao [h] | Tempo util [h] | Tempo por voo [min] | Autonomia Projetada [h] | N° Voos | MTOW [kg] | Massa Estrutura [kg] | Combustível [kg] | Abastecimentos | Massa gerador | Potência gerador [W] | Combustível consumido [L] | Calda cons [L] | Distância percorrida [km] | Distância Pulverizando [km] | RTL ACUMULADO[m] | EOC [km/km] | EOC [h/h] | Tempo de manobra [h] | Tempo rtl_rtw [h] | V pulv [m/s] | V desloc [m/s]
0 | 100 | CONCLUIDO | 0.6314 | 158.37 | 111.64 | 5.89 | 0.09 | 1137 | 194.77 | 54.38 | 1 | 1135 | 39.4 | 24256.19 | 1572.23 | 1263.44 | 1222.07 | 108.84 | 550098.27 | 0.09 | 0.65 | 22.52 | 34 | 0.5 | 10
1 | 100 | CONCLUIDO | 0.8974 | 111.43 | 90.98 | 11.84 | 0.18 | 461 | 196.32 | 54.38 | 2 | 459 | 39.95 | 24447.22 | 1280.25 | 1262.59 | 547.51 | 108.84 | 216198.48 | 0.2 | 0.8 | 21.39 | 13.38 | 0.5 | 10
2 | 100 | CONCLUIDO | 1.0024 | 99.76 | 85.97 | 17.79 | 0.27 | 290 | 197.88 | 54.38 | 3 | 288 | 40.5 | 24639 | 1207.72 | 1262.2 | 383.34 | 108.84 | 134970.02 | 0.28 | 0.84 | 21.14 | 8.37 | 0.5 | 10
3 | 100 | CONCLUIDO | 1.0591 | 94.42 | 83.66 | 23.68 | 0.36 | 212 | 199.44 | 54.38 | 4 | 210 | 41.06 | 24831.54 | 1173.18 | 1262.08 | 308.99 | 108.84 | 98183.91 | 0.35 | 0.87 | 20.98 | 6.07 | 0.5 | 10
4 | 100 | CONCLUIDO | 1.0944 | 91.37 | 82.36 | 29.59 | 0.44 | 167 | 201.01 | 54.38 | 5 | 165 | 41.63 | 25024.84 | 1152.57 | 1262.1 | 265.96 | 108.84 | 76894.52 | 0.41 | 0.88 | 20.93 | 4.77 | 0.5 | 10
5 | 100 | CONCLUIDO | 1.1194 | 89.33 | 81.49 | 35.69 | 0.53 | 137 | 202.58 | 54.38 | 6 | 135 | 42.2 | 25218.93 | 1138.16 | 1262.04 | 238.1 | 108.84 | 63111.83 | 0.46 | 0.89 | 20.86 | 3.9 | 0.5 | 10
6 | 100 | CONCLUIDO | 1.1366 | 87.98 | 80.92 | 41.5 | 0.61 | 117 | 204.16 | 54.38 | 7 | 115 | 42.78 | 25413.94 | 1128.17 | 1262.06 | 218.84 | 108.84 | 53581.34 | 0.5 | 0.9 | 20.85 | 3.33 | 0.5 | 10
7 | 100 | CONCLUIDO | 1.1496 | 86.98 | 80.5 | 47.35 | 0.69 | 102 | 205.75 | 54.38 | 8 | 100 | 43.37 | 25609.61 | 1119.83 | 1262.02 | 205.99 | 108.84 | 47232.5 | 0.53 | 0.9 | 20.81 | 2.91 | 0.5 | 10
8 | 100 | CONCLUIDO | 1.1608 | 86.15 | 80.13 | 53.42 | 0.77 | 90 | 207.34 | 54.38 | 9 | 88 | 43.96 | 25806.1 | 1112.93 | 1262.02 | 193.87 | 108.84 | 41231.2 | 0.56 | 0.9 | 20.79 | 2.55 | 0.5 | 10
9 | 100 | CONCLUIDO | 1.169 | 85.55 | 79.88 | 59.17 | 0.85 | 81 | 208.94 | 54.38 | 10 | 79 | 44.56 | 26003.41 | 1106.74 | 1261.97 | 185.43 | 108.84 | 37059.73 | 0.59 | 0.91 | 20.79 | 2.29 | 0.5 | 10
10 | 100 | CONCLUIDO | 1.1768 | 84.98 | 79.62 | 65.44 | 0.93 | 73 | 210.55 | 54.38 | 11 | 71 | 45.17 | 26201.54 | 1101.46 | 1261.97 | 177.68 | 108.84 | 33222.73 | 0.61 | 0.91 | 20.75 | 2.04 | 0.5 | 10
11 | 100 | CONCLUIDO | 1.1821 | 84.6 | 79.48 | 71.17 | 1 | 67 | 212.16 | 54.38 | 12 | 65 | 45.78 | 26400.51 | 1097.45 | 1261.95 | 172.21 | 108.84 | 30515.31 | 0.63 | 0.91 | 20.76 | 1.89 | 0.5 | 10
12 | 100 | CONCLUIDO | 1.1866 | 84.27 | 79.35 | 76.79 | 1.08 | 62 | 213.78 | 54.38 | 13 | 60 | 46.4 | 26600.32 | 1093.46 | 1261.99 | 168.36 | 108.84 | 28617.02 | 0.65 | 0.91 | 20.75 | 1.76 | 0.5 | 10
13 | 100 | CONCLUIDO | 1.1918 | 83.91 | 79.17 | 83.34 | 1.15 | 57 | 215.41 | 54.38 | 14 | 55 | 47.03 | 26801 | 1089.96 | 1261.91 | 162.82 | 108.84 | 25874.08 | 0.67 | 0.91 | 20.74 | 1.59 | 0.5 | 10
14 | 100 | CONCLUIDO | 1.1953 | 83.66 | 79.08 | 89.53 | 1.23 | 53 | 217.04 | 54.38 | 15 | 51 | 47.66 | 27002.55 | 1085.8 | 1261.94 | 159.84 | 108.84 | 24400.12 | 0.68 | 0.92 | 20.73 | 1.5 | 0.5 | 10
15 | 100 | CONCLUIDO | 1.1982 | 83.46 | 79 | 94.79 | 1.3 | 50 | 218.68 | 54.38 | 16 | 48 | 48.31 | 27204.98 | 1082.94 | 1261.9 | 156.96 | 108.84 | 22978.21 | 0.69 | 0.92 | 20.73 | 1.41 | 0.5 | 10
16 | 100 | CONCLUIDO | 1.2013 | 83.24 | 78.9 | 100.72 | 1.37 | 47 | 220.33 | 54.38 | 17 | 45 | 48.95 | 27408.3 | 1079.35 | 1261.91 | 153.85 | 108.84 | 21437.11 | 0.71 | 0.92 | 20.72 | 1.32 | 0.5 | 10
17 | 100 | CONCLUIDO | 1.2044 | 83.03 | 78.8 | 107.46 | 1.44 | 44 | 221.99 | 54.38 | 18 | 42 | 49.61 | 27612.53 | 1076.08 | 1261.96 | 150.55 | 108.84 | 19802.48 | 0.72 | 0.92 | 20.72 | 1.22 | 0.5 | 10
18 | 100 | CONCLUIDO | 1.2063 | 82.9 | 78.75 | 112.5 | 1.51 | 42 | 223.65 | 54.38 | 19 | 40 | 50.27 | 27817.81 | 1074.17 | 1261.92 | 149.12 | 108.84 | 19095.34 | 0.73 | 0.92 | 20.71 | 1.16 | 0.5 | 10
19 | 100 | CONCLUIDO | 1.2082 | 82.77 | 78.7 | 118.05 | 1.58 | 40 | 225.32 | 54.38 | 20 | 38 | 50.95 | 28023.89 | 1071.99 | 1261.91 | 147.6 | 108.84 | 18349.98 | 0.74 | 0.92 | 20.7 | 1.11 | 0.5 | 10
20 | 100 | CONCLUIDO | 1.2105 | 82.61 | 78.61 | 124.13 | 1.64 | 38 | 227 | 54.38 | 21 | 36 | 51.62 | 28230.92 | 1068.89 | 1261.89 | 144.82 | 108.84 | 16965.66 | 0.75 | 0.92 | 20.7 | 1.03 | 0.5 | 10
21 | 100 | CONCLUIDO | 1.2121 | 82.5 | 78.58 | 130.97 | 1.71 | 36 | 228.69 | 54.38 | 22 | 34 | 52.31 | 28438.91 | 1066.23 | 1261.91 | 143.8 | 108.84 | 16467.51 | 0.76 | 0.92 | 20.7 | 1 | 0.5 | 10
22 | 100 | CONCLUIDO | 1.2126 | 82.46 | 78.59 | 134.72 | 1.77 | 35 | 230.38 | 54.38 | 23 | 33 | 53 | 28647.87 | 1063.62 | 1261.91 | 143.81 | 108.84 | 16475.16 | 0.76 | 0.92 | 20.7 | 1 | 0.5 | 10
23 | 100 | CONCLUIDO | 1.2151 | 82.3 | 78.5 | 142.73 | 1.84 | 33 | 232.08 | 54.38 | 24 | 31 | 53.71 | 28857.81 | 1061.83 | 1261.93 | 141.02 | 108.84 | 15093.69 | 0.77 | 0.92 | 20.7 | 0.92 | 0.5 | 10
24 | 100 | CONCLUIDO | 1.2161 | 82.23 | 78.47 | 147.12 | 1.9 | 32 | 233.79 | 54.38 | 25 | 30 | 54.42 | 29068.74 | 1058.83 | 1261.88 | 139.95 | 108.84 | 14564.75 | 0.78 | 0.92 | 20.69 | 0.88 | 0.5 | 10
25 | 100 | CONCLUIDO | 1.2171 | 82.16 | 78.44 | 151.81 | 1.96 | 31 | 235.51 | 54.38 | 26 | 29 | 55.14 | 29280.69 | 1057.01 | 1261.92 | 138.95 | 108.84 | 14066.48 | 0.78 | 0.92 | 20.69 | 0.85 | 0.5 | 10
26 | 100 | CONCLUIDO | 1.2194 | 82.01 | 78.36 | 162.13 | 2.02 | 29 | 237.24 | 54.38 | 27 | 27 | 55.86 | 29493.67 | 1054.53 | 1261.9 | 136.5 | 108.84 | 12854.14 | 0.8 | 0.92 | 20.69 | 0.78 | 0.5 | 10
27 | 100 | CONCLUIDO | 1.2198 | 81.98 | 78.38 | 167.95 | 2.08 | 28 | 238.97 | 54.38 | 28 | 26 | 56.6 | 29707.68 | 1053.39 | 1261.91 | 136.82 | 108.84 | 13016.38 | 0.8 | 0.92 | 20.69 | 0.79 | 0.5 | 10
28 | 100 | CONCLUIDO | 1.2212 | 81.88 | 78.32 | 174.04 | 2.14 | 27 | 240.72 | 54.38 | 29 | 25 | 57.34 | 29922.88 | 1051.48 | 1261.9 | 135.05 | 108.84 | 12135.9 | 0.81 | 0.92 | 20.69 | 0.73 | 0.5 | 10
29 | 100 | CONCLUIDO | 1.2221 | 81.83 | 78.3 | 180.69 | 2.2 | 26 | 242.47 | 54.38 | 30 | 24 | 58.1 | 30139.04 | 1046.76 | 1261.88 | 134.41 | 108.84 | 11822.19 | 0.81 | 0.93 | 20.68 | 0.71 | 0.5 | 10
30 | 100 | CONCLUIDO | 1.2219 | 81.84 | 78.31 | 180.72 | 2.26 | 26 | 244.23 | 54.38 | 31 | 24 | 58.86 | 30356.28 | 1047.16 | 1261.9 | 134.87 | 108.84 | 12050.19 | 0.81 | 0.92 | 20.69 | 0.73 | 0.5 | 10
31 | 100 | CONCLUIDO | 1.223 | 81.76 | 78.27 | 187.86 | 2.31 | 25 | 246 | 54.38 | 32 | 23 | 59.63 | 30574.64 | 1047.38 | 1261.89 | 133.59 | 108.84 | 11418.07 | 0.81 | 0.93 | 20.68 | 0.69 | 0.5 | 10
32 | 100 | CONCLUIDO | 1.2241 | 81.69 | 78.24 | 195.6 | 2.37 | 24 | 247.78 | 54.38 | 33 | 22 | 60.41 | 30794.11 | 1044.68 | 1261.91 | 132.3 | 108.84 | 10779.81 | 0.82 | 0.93 | 20.69 | 0.66 | 0.5 | 10
33 | 100 | CONCLUIDO | 1.225 | 81.63 | 78.22 | 204.05 | 2.42 | 23 | 249.57 | 54.38 | 34 | 21 | 61.2 | 31014.73 | 1043.06 | 1261.89 | 131.71 | 108.84 | 10487.71 | 0.83 | 0.93 | 20.69 | 0.64 | 0.5 | 10
34 | 100 | CONCLUIDO | 1.2249 | 81.64 | 78.23 | 204.08 | 2.48 | 23 | 251.37 | 54.38 | 35 | 21 | 61.99 | 31236.5 | 1042.84 | 1261.93 | 132.26 | 108.84 | 10762.26 | 0.82 | 0.93 | 20.68 | 0.65 | 0.5 | 10
35 | 100 | CONCLUIDO | 1.2265 | 81.54 | 78.16 | 213.17 | 2.53 | 22 | 253.18 | 54.38 | 36 | 20 | 62.8 | 31459.45 | 1040.94 | 1261.88 | 130.01 | 108.84 | 9644.76 | 0.84 | 0.93 | 20.68 | 0.58 | 0.5 | 10
36 | 100 | CONCLUIDO | 1.226 | 81.56 | 78.19 | 213.25 | 2.58 | 22 | 255 | 54.38 | 37 | 20 | 63.62 | 31683.59 | 1037.23 | 1261.89 | 130.83 | 108.84 | 10050.57 | 0.83 | 0.93 | 20.68 | 0.61 | 0.5 | 10
37 | 100 | CONCLUIDO | 1.2273 | 81.48 | 78.15 | 223.28 | 2.63 | 21 | 256.82 | 54.38 | 38 | 19 | 64.45 | 31909.08 | 1038.48 | 1261.87 | 129.35 | 108.84 | 9315.48 | 0.84 | 0.93 | 20.68 | 0.56 | 0.5 | 10
38 | 100 | CONCLUIDO | 1.2285 | 81.4 | 78.11 | 234.32 | 2.68 | 20 | 258.66 | 54.38 | 39 | 18 | 65.28 | 32135.68 | 1033.36 | 1261.88 | 128.28 | 108.84 | 8785.38 | 0.85 | 0.93 | 20.67 | 0.52 | 0.5 | 10
39 | 100 | CONCLUIDO | 1.2283 | 81.41 | 78.12 | 234.35 | 2.73 | 20 | 260.51 | 54.38 | 40 | 18 | 66.13 | 32363.54 | 1038.28 | 1261.87 | 128.52 | 108.84 | 8906.44 | 0.85 | 0.93 | 20.68 | 0.54 | 0.5 | 10
0 | 40 | CONCLUIDO | 0.9319 | 107.31 | 94.47 | 9.82 | 0.2 | 577 | 89.87 | 37.55 | 1 | 575 | 11.32 | 11317.98 | 800.12 | 1262.84 | 660.53 | 108.84 | 272128.73 | 0.16 | 0.77 | 21.6 | 16.85 | 0.5 | 10
1 | 40 | CONCLUIDO | 1.0894 | 91.8 | 85 | 19.84 | 0.39 | 257 | 91.1 | 37.55 | 2 | 255 | 11.54 | 11468.97 | 711.81 | 1262.26 | 351.45 | 108.84 | 119185.59 | 0.31 | 0.85 | 21.09 | 7.41 | 0.5 | 10
2 | 40 | CONCLUIDO | 1.145 | 87.34 | 82.3 | 30.11 | 0.57 | 164 | 92.32 | 37.55 | 3 | 162 | 11.77 | 11620.34 | 680.45 | 1262.12 | 264.41 | 108.84 | 76131.84 | 0.41 | 0.88 | 20.91 | 4.71 | 0.5 | 10
3 | 40 | CONCLUIDO | 1.1736 | 85.21 | 81 | 40.5 | 0.75 | 120 | 93.55 | 37.55 | 4 | 118 | 12 | 11772.07 | 660.91 | 1261.98 | 222.21 | 108.84 | 55251.03 | 0.49 | 0.89 | 20.84 | 3.42 | 0.5 | 10
4 | 40 | CONCLUIDO | 1.1908 | 83.98 | 80.26 | 51.23 | 0.93 | 94 | 94.79 | 37.55 | 5 | 92 | 12.23 | 11924.18 | 646.07 | 1261.97 | 198.35 | 108.84 | 43450.09 | 0.55 | 0.9 | 20.79 | 2.67 | 0.5 | 10
5 | 40 | CONCLUIDO | 1.2025 | 83.16 | 79.76 | 62.15 | 1.1 | 77 | 96.02 | 37.55 | 6 | 75 | 12.47 | 12076.67 | 632.51 | 1262.04 | 182.19 | 108.84 | 35458.35 | 0.6 | 0.91 | 20.76 | 2.18 | 0.5 | 10
6 | 40 | CONCLUIDO | 1.2106 | 82.61 | 79.44 | 73.33 | 1.27 | 65 | 97.26 | 37.55 | 7 | 63 | 12.71 | 12229.54 | 620.05 | 1261.95 | 171.3 | 108.84 | 30071.69 | 0.64 | 0.91 | 20.75 | 1.85 | 0.5 | 10
7 | 40 | CONCLUIDO | 1.2169 | 82.18 | 79.18 | 84.83 | 1.43 | 56 | 98.5 | 37.55 | 8 | 54 | 12.95 | 12382.79 | 608.84 | 1261.93 | 162.64 | 108.84 | 25785.7 | 0.67 | 0.91 | 20.75 | 1.59 | 0.5 | 10
8 | 40 | CONCLUIDO | 1.2224 | 81.81 | 78.94 | 96.66 | 1.59 | 49 | 99.75 | 37.55 | 9 | 47 | 13.2 | 12536.43 | 597.44 | 1261.94 | 155.65 | 108.84 | 22325.87 | 0.7 | 0.92 | 20.71 | 1.36 | 0.5 | 10
9 | 40 | CONCLUIDO | 1.2264 | 81.54 | 78.79 | 109.93 | 1.74 | 43 | 101 | 37.55 | 10 | 41 | 13.45 | 12690.46 | 585.54 | 1261.94 | 150.14 | 108.84 | 19601.34 | 0.72 | 0.92 | 20.72 | 1.2 | 0.5 | 10
10 | 40 | CONCLUIDO | 1.229 | 81.36 | 78.69 | 121.06 | 1.89 | 39 | 102.25 | 37.55 | 11 | 36 | 13.7 | 12844.88 | 574.78 | 1261.96 | 146.91 | 108.84 | 18007.42 | 0.74 | 0.92 | 20.71 | 1.1 | 0.5 | 10
11 | 40 | CONCLUIDO | 1.2315 | 81.2 | 78.6 | 134.74 | 2.04 | 35 | 103.51 | 37.55 | 12 | 27 | 13.95 | 12999.7 | 562.83 | 1261.96 | 143.69 | 108.84 | 16417.17 | 0.76 | 0.92 | 20.72 | 1.01 | 0.5 | 10
12 | 40 | CONCLUIDO | 1.2333 | 81.08 | 78.52 | 142.76 | 2.18 | 33 | 104.76 | 37.55 | 13 | 7 | 14.21 | 13154.91 | 558.08 | 1262 | 140.28 | 108.84 | 14723.57 | 0.78 | 0.92 | 20.73 | 0.93 | 0.5 | 10
13 | 40 | CONCLUIDO | 1.2332 | 81.09 | 78.53 | 142.77 | 2.33 | 33 | 106.03 | 37.55 | 14 | 0 | 14.47 | 13310.53 | 563.88 | 1261.97 | 140.36 | 108.84 | 14763.97 | 0.78 | 0.92 | 20.74 | 0.94 | 0.5 | 10
0 | 30 | CONCLUIDO | 0.9939 | 100.62 | 91.39 | 11.54 | 0.24 | 475 | 71.52 | 32.27 | 1 | 473 | 8.25 | 9054.6 | 658.93 | 1262.43 | 560.3 | 108.84 | 222522.95 | 0.19 | 0.79 | 21.42 | 13.78 | 0.5 | 10
1 | 30 | CONCLUIDO | 1.1248 | 88.9 | 83.73 | 23.48 | 0.48 | 214 | 72.7 | 32.27 | 2 | 212 | 8.43 | 9200.25 | 592.53 | 1262.2 | 310.75 | 108.84 | 99050.25 | 0.35 | 0.87 | 21 | 6.13 | 0.5 | 10
2 | 30 | CONCLUIDO | 1.1706 | 85.42 | 81.46 | 35.94 | 0.71 | 136 | 73.88 | 32.27 | 3 | 134 | 8.61 | 9346.23 | 565.05 | 1261.97 | 237.6 | 108.84 | 62868.19 | 0.46 | 0.89 | 20.86 | 3.88 | 0.5 | 10
3 | 30 | CONCLUIDO | 1.1934 | 83.79 | 80.41 | 48.73 | 0.93 | 99 | 75.07 | 32.27 | 4 | 97 | 8.8 | 9492.55 | 545.26 | 1262.05 | 202.37 | 108.84 | 45437.12 | 0.54 | 0.9 | 20.82 | 2.82 | 0.5 | 10
4 | 30 | CONCLUIDO | 1.2076 | 82.81 | 79.77 | 62.16 | 1.15 | 77 | 76.26 | 32.27 | 5 | 75 | 8.99 | 9639.2 | 528.22 | 1261.97 | 181.74 | 108.84 | 35234.99 | 0.6 | 0.91 | 20.78 | 2.18 | 0.5 | 10
5 | 30 | CONCLUIDO | 1.2166 | 82.2 | 79.37 | 75.59 | 1.36 | 63 | 77.45 | 32.27 | 6 | 61 | 9.18 | 9786.19 | 512.29 | 1261.95 | 169.14 | 108.84 | 29001.06 | 0.64 | 0.91 | 20.75 | 1.79 | 0.5 | 10
6 | 30 | CONCLUIDO | 1.2239 | 81.71 | 79.06 | 91.22 | 1.56 | 52 | 78.65 | 32.27 | 7 | 50 | 9.38 | 9933.52 | 496.39 | 1261.91 | 158.69 | 108.84 | 23832.95 | 0.69 | 0.92 | 20.74 | 1.47 | 0.5 | 10
7 | 30 | CONCLUIDO | 1.2284 | 81.41 | 78.86 | 105.15 | 1.75 | 45 | 79.84 | 32.27 | 8 | 27 | 9.57 | 10081.19 | 483.58 | 1261.88 | 152.21 | 108.84 | 20628.11 | 0.72 | 0.92 | 20.73 | 1.28 | 0.5 | 10
8 | 30 | CONCLUIDO | 1.2283 | 81.41 | 78.89 | 107.57 | 1.94 | 44 | 81.04 | 32.27 | 9 | 0 | 9.77 | 10229.34 | 483.91 | 1262.01 | 151.49 | 108.84 | 20271.58 | 0.72 | 0.92 | 20.78 | 1.3 | 0.5 | 10
0 | 15 | CONCLUIDO | 1.1043 | 90.55 | 85.71 | 18.17 | 0.43 | 283 | 39.78 | 19.54 | 1 | 281 | 4.24 | 5140 | 392.35 | 1262.1 | 375.69 | 108.84 | 131176.47 | 0.29 | 0.85 | 21.1 | 8.12 | 0.5 | 10
1 | 15 | CONCLUIDO | 1.1862 | 84.3 | 81.2 | 38.67 | 0.84 | 126 | 40.89 | 19.54 | 2 | 124 | 4.35 | 5277.26 | 347.51 | 1262.03 | 228.64 | 108.84 | 58436.78 | 0.48 | 0.89 | 20.86 | 3.61 | 0.5 | 10
2 | 15 | CONCLUIDO | 1.2085 | 82.75 | 80.09 | 55.88 | 1.22 | 86 | 42.01 | 19.54 | 3 | 7 | 4.46 | 5414.79 | 324.64 | 1262.23 | 189.26 | 108.84 | 38949.28 | 0.58 | 0.9 | 20.88 | 2.5 | 0.5 | 10
3 | 15 | CONCLUIDO | 1.2081 | 82.78 | 80.12 | 55.9 | 1.59 | 86 | 43.13 | 19.54 | 4 | 0 | 4.58 | 5552.61 | 331.96 | 1262.16 | 189.4 | 108.84 | 39017.38 | 0.57 | 0.9 | 20.9 | 2.53 | 0.5 | 10
0 | 70 | CONCLUIDO | 0.7708 | 129.74 | 102.87 | 7.24 | 0.12 | 853 | 141.81 | 47.83 | 1 | 851 | 22.98 | 17723.39 | 1181.99 | 1263 | 933.75 | 108.84 | 407357.83 | 0.12 | 0.7 | 22.09 | 25.24 | 0.5 | 10
1 | 70 | CONCLUIDO | 0.9918 | 100.82 | 88.11 | 14.56 | 0.25 | 363 | 143.17 | 47.83 | 2 | 361 | 23.34 | 17891.86 | 1008.61 | 1262.43 | 452.46 | 108.84 | 169164.44 | 0.24 | 0.82 | 21.27 | 10.51 | 0.5 | 10
2 | 70 | CONCLUIDO | 1.0738 | 93.13 | 84.22 | 21.88 | 0.37 | 231 | 144.54 | 47.83 | 3 | 229 | 23.71 | 18060.85 | 959.8 | 1262.17 | 327.14 | 108.84 | 107161.75 | 0.33 | 0.86 | 21.02 | 6.63 | 0.5 | 10
3 | 70 | CONCLUIDO | 1.1167 | 89.55 | 82.44 | 29.27 | 0.49 | 169 | 145.92 | 47.83 | 4 | 167 | 24.09 | 18230.35 | 935.16 | 1262.06 | 268.28 | 108.84 | 78042.34 | 0.41 | 0.88 | 20.94 | 4.85 | 0.5 | 10
4 | 70 | CONCLUIDO | 1.1436 | 87.44 | 81.37 | 36.71 | 0.6 | 133 | 147.3 | 47.83 | 5 | 131 | 24.47 | 18400.38 | 918.37 | 1262.13 | 234.01 | 108.84 | 61085.76 | 0.47 | 0.89 | 20.86 | 3.78 | 0.5 | 10
5 | 70 | CONCLUIDO | 1.1611 | 86.12 | 80.72 | 44.03 | 0.71 | 110 | 148.68 | 47.83 | 6 | 108 | 24.85 | 18570.94 | 906.46 | 1262.04 | 212.74 | 108.84 | 50565.62 | 0.51 | 0.9 | 20.83 | 3.13 | 0.5 | 10
6 | 70 | CONCLUIDO | 1.1745 | 85.14 | 80.23 | 51.76 | 0.83 | 93 | 150.07 | 47.83 | 7 | 91 | 25.24 | 18742.03 | 896.61 | 1262.01 | 197.57 | 108.84 | 43066.63 | 0.55 | 0.9 | 20.78 | 2.64 | 0.5 | 10
7 | 70 | CONCLUIDO | 1.1844 | 84.43 | 79.86 | 59.16 | 0.94 | 81 | 151.46 | 47.83 | 8 | 79 | 25.63 | 18913.66 | 887.55 | 1261.96 | 185.32 | 108.84 | 37004.74 | 0.59 | 0.91 | 20.77 | 2.28 | 0.5 | 10
8 | 70 | CONCLUIDO | 1.1923 | 83.87 | 79.59 | 67.26 | 1.04 | 71 | 152.85 | 47.83 | 9 | 69 | 26.03 | 19085.83 | 879.93 | 1261.98 | 176.56 | 108.84 | 32670.81 | 0.62 | 0.91 | 20.76 | 2.01 | 0.5 | 10
9 | 70 | CONCLUIDO | 1.1984 | 83.45 | 79.37 | 74.41 | 1.15 | 64 | 154.25 | 47.83 | 10 | 62 | 26.43 | 19258.55 | 873.58 | 1261.98 | 169.06 | 108.84 | 28956.63 | 0.64 | 0.91 | 20.75 | 1.78 | 0.5 | 10
10 | 70 | CONCLUIDO | 1.203 | 83.13 | 79.22 | 81.96 | 1.25 | 58 | 155.66 | 47.83 | 11 | 56 | 26.83 | 19431.82 | 868.03 | 1262 | 164.57 | 108.84 | 26742.62 | 0.66 | 0.91 | 20.74 | 1.64 | 0.5 | 10
11 | 70 | CONCLUIDO | 1.2072 | 82.83 | 79.07 | 89.52 | 1.35 | 53 | 157.07 | 47.83 | 12 | 51 | 27.24 | 19605.66 | 860.81 | 1261.92 | 159.74 | 108.84 | 24354.11 | 0.68 | 0.92 | 20.73 | 1.49 | 0.5 | 10
12 | 70 | CONCLUIDO | 1.2107 | 82.6 | 78.95 | 96.68 | 1.45 | 49 | 158.48 | 47.83 | 13 | 47 | 27.65 | 19780.06 | 855 | 1261.9 | 155.6 | 108.84 | 22301.14 | 0.7 | 0.92 | 20.72 | 1.37 | 0.5 | 10
13 | 70 | CONCLUIDO | 1.214 | 82.37 | 78.85 | 105.13 | 1.55 | 45 | 159.9 | 47.83 | 14 | 43 | 28.07 | 19955.16 | 849.22 | 1261.95 | 152.14 | 108.84 | 20594.37 | 0.72 | 0.92 | 20.72 | 1.26 | 0.5 | 10
14 | 70 | CONCLUIDO | 1.2164 | 82.21 | 78.77 | 112.52 | 1.65 | 42 | 161.32 | 47.83 | 15 | 40 | 28.5 | 20130.71 | 844.37 | 1261.96 | 149.55 | 108.84 | 19311.79 | 0.73 | 0.92 | 20.71 | 1.18 | 0.5 | 10
15 | 70 | CONCLUIDO | 1.2191 | 82.03 | 78.67 | 121.03 | 1.74 | 39 | 162.75 | 47.83 | 16 | 37 | 28.92 | 20306.85 | 839.03 | 1261.99 | 146.65 | 108.84 | 17878.87 | 0.74 | 0.92 | 20.7 | 1.09 | 0.5 | 10
16 | 70 | CONCLUIDO | 1.2208 | 81.92 | 78.62 | 127.49 | 1.83 | 37 | 164.19 | 47.83 | 17 | 35 | 29.36 | 20483.57 | 832.94 | 1261.89 | 145.04 | 108.84 | 17081.47 | 0.75 | 0.92 | 20.7 | 1.03 | 0.5 | 10
17 | 70 | CONCLUIDO | 1.2237 | 81.72 | 78.51 | 138.54 | 1.93 | 34 | 165.62 | 47.83 | 18 | 32 | 29.8 | 20660.89 | 825.7 | 1261.92 | 141.34 | 108.84 | 15249.19 | 0.77 | 0.92 | 20.69 | 0.92 | 0.5 | 10
18 | 70 | CONCLUIDO | 1.2252 | 81.62 | 78.46 | 147.12 | 2.02 | 32 | 167.07 | 47.83 | 19 | 30 | 30.24 | 20838.81 | 822.34 | 1261.95 | 139.76 | 108.84 | 14465.78 | 0.78 | 0.92 | 20.69 | 0.88 | 0.5 | 10
19 | 70 | CONCLUIDO | 1.2261 | 81.56 | 78.44 | 151.81 | 2.1 | 31 | 168.51 | 47.83 | 20 | 29 | 30.69 | 21017.33 | 817.5 | 1261.91 | 138.84 | 108.84 | 14012.49 | 0.78 | 0.92 | 20.69 | 0.85 | 0.5 | 10
20 | 70 | CONCLUIDO | 1.2279 | 81.44 | 78.38 | 162.16 | 2.19 | 29 | 169.97 | 47.83 | 21 | 27 | 31.14 | 21196.47 | 812.15 | 1261.9 | 137.15 | 108.84 | 13178.65 | 0.79 | 0.92 | 20.68 | 0.79 | 0.5 | 10
21 | 70 | CONCLUIDO | 1.2288 | 81.38 | 78.34 | 167.88 | 2.28 | 28 | 171.42 | 47.83 | 22 | 26 | 31.6 | 21376.23 | 805.9 | 1261.88 | 136.01 | 108.84 | 12614.91 | 0.8 | 0.92 | 20.68 | 0.76 | 0.5 | 10
22 | 70 | CONCLUIDO | 1.2305 | 81.27 | 78.29 | 180.67 | 2.36 | 26 | 172.89 | 47.83 | 23 | 24 | 32.06 | 21556.61 | 799.7 | 1261.9 | 134.14 | 108.84 | 11686.87 | 0.81 | 0.93 | 20.68 | 0.71 | 0.5 | 10
23 | 70 | CONCLUIDO | 1.2312 | 81.22 | 78.27 | 187.86 | 2.44 | 25 | 174.35 | 47.83 | 24 | 23 | 32.53 | 21737.62 | 796.96 | 1261.91 | 133.56 | 108.84 | 11404.27 | 0.81 | 0.93 | 20.68 | 0.69 | 0.5 | 10
24 | 70 | CONCLUIDO | 1.2323 | 81.15 | 78.23 | 195.57 | 2.52 | 24 | 175.83 | 47.83 | 25 | 22 | 33 | 21919.27 | 791.24 | 1261.95 | 132.3 | 108.84 | 10776.46 | 0.82 | 0.93 | 20.67 | 0.64 | 0.5 | 10
25 | 70 | CONCLUIDO | 1.233 | 81.1 | 78.21 | 204.03 | 2.6 | 23 | 177.3 | 47.83 | 26 | 21 | 33.48 | 22101.56 | 786.94 | 1261.92 | 131.66 | 108.84 | 10460.6 | 0.83 | 0.93 | 20.68 | 0.63 | 0.5 | 10
26 | 70 | CONCLUIDO | 1.2342 | 81.02 | 78.16 | 213.16 | 2.68 | 22 | 178.79 | 47.83 | 27 | 20 | 33.96 | 22284.51 | 781.59 | 1261.91 | 129.98 | 108.84 | 9629.11 | 0.84 | 0.93 | 20.67 | 0.58 | 0.5 | 10
27 | 70 | CONCLUIDO | 1.2349 | 80.98 | 78.14 | 223.27 | 2.75 | 21 | 180.28 | 47.83 | 28 | 18 | 34.45 | 22468.11 | 773.82 | 1261.9 | 129.44 | 108.84 | 9363.53 | 0.84 | 0.93 | 20.67 | 0.56 | 0.5 | 10
28 | 70 | CONCLUIDO | 1.2357 | 80.92 | 78.12 | 234.35 | 2.83 | 20 | 181.77 | 47.83 | 29 | 15 | 34.94 | 22652.51 | 767.96 | 1261.92 | 128.3 | 108.84 | 8799.46 | 0.85 | 0.93 | 20.68 | 0.53 | 0.5 | 10
29 | 70 | CONCLUIDO | 1.2355 | 80.94 | 78.13 | 234.39 | 2.9 | 20 | 183.27 | 47.83 | 30 | 12 | 35.44 | 22837.46 | 771.88 | 1261.95 | 128.68 | 108.84 | 8989.56 | 0.85 | 0.93 | 20.68 | 0.55 | 0.5 | 10
30 | 70 | CONCLUIDO | 1.2355 | 80.94 | 78.13 | 234.4 | 2.98 | 20 | 184.78 | 47.83 | 31 | 6 | 35.95 | 23023.09 | 770.31 | 1261.9 | 128.61 | 108.84 | 8953.02 | 0.85 | 0.93 | 20.69 | 0.55 | 0.5 | 10
31 | 70 | CONCLUIDO | 1.2352 | 80.96 | 78.15 | 234.46 | 3.05 | 20 | 186.29 | 47.83 | 32 | 1 | 36.46 | 23209.42 | 773.69 | 1261.91 | 129.03 | 108.84 | 9164.62 | 0.84 | 0.93 | 20.7 | 0.57 | 0.5 | 10
32 | 70 | CONCLUIDO | 1.2352 | 80.96 | 78.15 | 234.45 | 3.12 | 20 | 187.8 | 47.83 | 33 | 0 | 36.98 | 23396.44 | 778.28 | 1261.89 | 128.82 | 108.84 | 9057.89 | 0.84 | 0.93 | 20.7 | 0.57 | 0.5 | 10
0 | 90 | CONCLUIDO | 0.6763 | 147.86 | 108.53 | 6.27 | 0.1 | 1038 | 176.73 | 52.44 | 1 | 1036 | 33.29 | 22031.19 | 1436.96 | 1263.35 | 1120.84 | 108.84 | 499979.17 | 0.1 | 0.67 | 22.34 | 30.9 | 0.5 | 10
1 | 90 | CONCLUIDO | 0.9283 | 107.72 | 90.05 | 12.59 | 0.2 | 429 | 178.21 | 52.44 | 2 | 427 | 33.77 | 22213.89 | 1190.36 | 1262.54 | 516.86 | 108.84 | 201034.3 | 0.21 | 0.8 | 21.34 | 12.44 | 0.5 | 10
2 | 90 | CONCLUIDO | 1.0261 | 97.46 | 85.4 | 18.91 | 0.3 | 271 | 179.7 | 52.44 | 3 | 269 | 34.26 | 22397.24 | 1126.22 | 1262.22 | 365.56 | 108.84 | 126170.82 | 0.3 | 0.85 | 21.08 | 7.81 | 0.5 | 10
3 | 90 | CONCLUIDO | 1.0782 | 92.75 | 83.28 | 25.24 | 0.39 | 198 | 181.19 | 52.44 | 4 | 196 | 34.75 | 22581.25 | 1095.37 | 1262.14 | 295.89 | 108.84 | 91702.67 | 0.37 | 0.87 | 20.98 | 5.69 | 0.5 | 10
4 | 90 | CONCLUIDO | 1.1113 | 89.99 | 82.02 | 31.55 | 0.49 | 156 | 182.69 | 52.44 | 5 | 154 | 35.25 | 22766.06 | 1075.8 | 1262.02 | 255.57 | 108.84 | 71752.59 | 0.43 | 0.88 | 20.89 | 4.43 | 0.5 | 10
5 | 90 | CONCLUIDO | 1.1338 | 88.2 | 81.23 | 38.07 | 0.58 | 128 | 184.19 | 52.44 | 6 | 126 | 35.75 | 22951.43 | 1062.73 | 1262.02 | 230.12 | 108.84 | 59166 | 0.47 | 0.89 | 20.84 | 3.64 | 0.5 | 10
6 | 90 | CONCLUIDO | 1.1498 | 86.98 | 80.68 | 44.41 | 0.67 | 109 | 185.7 | 52.44 | 7 | 107 | 36.26 | 23137.49 | 1052.95 | 1262.04 | 211.74 | 108.84 | 50074.68 | 0.51 | 0.9 | 20.82 | 3.09 | 0.5 | 10
7 | 90 | CONCLUIDO | 1.1621 | 86.05 | 80.25 | 50.69 | 0.76 | 95 | 187.22 | 52.44 | 8 | 93 | 36.78 | 23324.24 | 1044.3 | 1262.01 | 197.95 | 108.84 | 43247.43 | 0.55 | 0.9 | 20.8 | 2.67 | 0.5 | 10
8 | 90 | CONCLUIDO | 1.1712 | 85.38 | 79.97 | 57.12 | 0.85 | 84 | 188.74 | 52.44 | 9 | 82 | 37.3 | 23511.69 | 1037.59 | 1262.05 | 188.78 | 108.84 | 38715.68 | 0.58 | 0.91 | 20.78 | 2.39 | 0.5 | 10
9 | 90 | CONCLUIDO | 1.1793 | 84.79 | 79.71 | 63.77 | 0.93 | 75 | 190.26 | 52.44 | 10 | 73 | 37.82 | 23699.85 | 1031.38 | 1261.94 | 180.16 | 108.84 | 34453.36 | 0.6 | 0.91 | 20.77 | 2.12 | 0.5 | 10
10 | 90 | CONCLUIDO | 1.1856 | 84.34 | 79.51 | 70.15 | 1.02 | 68 | 191.79 | 52.44 | 11 | 66 | 38.35 | 23888.73 | 1025.8 | 1261.9 | 174.03 | 108.84 | 31422 | 0.63 | 0.91 | 20.74 | 1.92 | 0.5 | 10
11 | 90 | CONCLUIDO | 1.1913 | 83.94 | 79.32 | 76.76 | 1.1 | 62 | 193.33 | 52.44 | 12 | 60 | 38.89 | 24078.33 | 1020.81 | 1261.93 | 167.99 | 108.84 | 28433.65 | 0.65 | 0.91 | 20.73 | 1.73 | 0.5 | 10
12 | 90 | CONCLUIDO | 1.1963 | 83.59 | 79.14 | 83.31 | 1.18 | 57 | 194.88 | 52.44 | 13 | 55 | 39.43 | 24268.67 | 1016.32 | 1261.94 | 161.7 | 108.84 | 25310.97 | 0.67 | 0.92 | 20.73 | 1.56 | 0.5 | 10
13 | 90 | CONCLUIDO | 1.1992 | 83.39 | 79.08 | 89.53 | 1.27 | 53 | 196.42 | 52.44 | 14 | 51 | 39.98 | 24459.75 | 1012.28 | 1261.92 | 159.85 | 108.84 | 24405.44 | 0.68 | 0.92 | 20.73 | 1.5 | 0.5 | 10
14 | 90 | CONCLUIDO | 1.2017 | 83.22 | 79.02 | 94.82 | 1.35 | 50 | 197.98 | 52.44 | 15 | 48 | 40.54 | 24651.58 | 1009.16 | 1261.93 | 157.42 | 108.84 | 23208.65 | 0.69 | 0.92 | 20.74 | 1.43 | 0.5 | 10
15 | 90 | CONCLUIDO | 1.2057 | 82.94 | 78.88 | 102.89 | 1.42 | 46 | 199.54 | 52.44 | 16 | 44 | 41.1 | 24844.17 | 1003.9 | 1261.92 | 153.18 | 108.84 | 21109.89 | 0.71 | 0.92 | 20.72 | 1.3 | 0.5 | 10
16 | 90 | CONCLUIDO | 1.2074 | 82.82 | 78.84 | 107.5 | 1.5 | 44 | 201.11 | 52.44 | 17 | 42 | 41.67 | 25037.53 | 1000.79 | 1261.95 | 151.63 | 108.84 | 20342.46 | 0.72 | 0.92 | 20.72 | 1.25 | 0.5 | 10
17 | 90 | CONCLUIDO | 1.2106 | 82.6 | 78.72 | 115.21 | 1.58 | 41 | 202.68 | 52.44 | 18 | 39 | 42.24 | 25231.66 | 996.57 | 1261.92 | 148.01 | 108.84 | 18546.48 | 0.74 | 0.92 | 20.71 | 1.14 | 0.5 | 10
18 | 90 | CONCLUIDO | 1.2121 | 82.5 | 78.7 | 121.07 | 1.65 | 39 | 204.26 | 52.44 | 19 | 37 | 42.82 | 25426.72 | 994.8 | 1261.91 | 147.1 | 108.84 | 18102.37 | 0.74 | 0.92 | 20.71 | 1.11 | 0.5 | 10
19 | 90 | CONCLUIDO | 1.2143 | 82.35 | 78.62 | 127.49 | 1.73 | 37 | 205.85 | 52.44 | 20 | 35 | 43.41 | 25622.45 | 990.94 | 1261.92 | 144.86 | 108.84 | 16993.76 | 0.75 | 0.92 | 20.7 | 1.03 | 0.5 | 10
20 | 90 | CONCLUIDO | 1.2161 | 82.23 | 78.57 | 134.69 | 1.8 | 35 | 207.45 | 52.44 | 21 | 33 | 44 | 25818.99 | 987.15 | 1261.96 | 143.23 | 108.84 | 16186.75 | 0.76 | 0.92 | 20.7 | 0.98 | 0.5 | 10
21 | 90 | CONCLUIDO | 1.218 | 82.1 | 78.51 | 142.75 | 1.87 | 33 | 209.05 | 52.44 | 22 | 31 | 44.6 | 26016.35 | 984.25 | 1261.91 | 141.39 | 108.84 | 15276.84 | 0.77 | 0.92 | 20.7 | 0.93 | 0.5 | 10
22 | 90 | CONCLUIDO | 1.219 | 82.03 | 78.47 | 147.14 | 1.94 | 32 | 210.65 | 52.44 | 23 | 30 | 45.21 | 26214.54 | 981.72 | 1261.88 | 139.88 | 108.84 | 14528.98 | 0.78 | 0.92 | 20.7 | 0.89 | 0.5 | 10
23 | 90 | CONCLUIDO | 1.2201 | 81.96 | 78.44 | 151.82 | 2.01 | 31 | 212.27 | 52.44 | 24 | 29 | 45.82 | 26413.56 | 977.7 | 1261.89 | 138.85 | 108.84 | 14015.62 | 0.78 | 0.92 | 20.7 | 0.85 | 0.5 | 10
24 | 90 | CONCLUIDO | 1.2222 | 81.82 | 78.37 | 162.14 | 2.08 | 29 | 213.89 | 52.44 | 25 | 27 | 46.44 | 26613.43 | 974.59 | 1261.92 | 136.79 | 108.84 | 12997.48 | 0.8 | 0.92 | 20.68 | 0.78 | 0.5 | 10
25 | 90 | CONCLUIDO | 1.223 | 81.77 | 78.35 | 167.9 | 2.14 | 28 | 215.51 | 52.44 | 26 | 26 | 47.07 | 26814.17 | 972.32 | 1261.89 | 136.31 | 108.84 | 12762.32 | 0.8 | 0.92 | 20.68 | 0.77 | 0.5 | 10
26 | 90 | CONCLUIDO | 1.2239 | 81.71 | 78.33 | 174.06 | 2.21 | 27 | 217.15 | 52.44 | 27 | 25 | 47.71 | 27015.77 | 969.19 | 1261.88 | 135.17 | 108.84 | 12196.42 | 0.81 | 0.92 | 20.69 | 0.75 | 0.5 | 10
27 | 90 | CONCLUIDO | 1.2249 | 81.64 | 78.3 | 180.68 | 2.27 | 26 | 218.79 | 52.44 | 28 | 24 | 48.35 | 27218.26 | 966.68 | 1261.95 | 134.31 | 108.84 | 11774.39 | 0.81 | 0.93 | 20.68 | 0.71 | 0.5 | 10
28 | 90 | CONCLUIDO | 1.2257 | 81.58 | 78.27 | 187.86 | 2.34 | 25 | 220.44 | 52.44 | 29 | 23 | 49 | 27421.64 | 964.44 | 1261.9 | 133.59 | 108.84 | 11418.24 | 0.81 | 0.93 | 20.68 | 0.69 | 0.5 | 10
29 | 90 | CONCLUIDO | 1.227 | 81.5 | 78.23 | 195.56 | 2.4 | 24 | 222.1 | 52.44 | 30 | 22 | 49.65 | 27625.93 | 959.12 | 1261.9 | 131.99 | 108.84 | 10621.09 | 0.82 | 0.93 | 20.68 | 0.64 | 0.5 | 10
30 | 90 | CONCLUIDO | 1.2266 | 81.52 | 78.25 | 195.63 | 2.46 | 24 | 223.76 | 52.44 | 31 | 22 | 50.32 | 27831.27 | 958.36 | 1261.91 | 132.82 | 108.84 | 11038.18 | 0.82 | 0.93 | 20.68 | 0.67 | 0.5 | 10
31 | 90 | CONCLUIDO | 1.2278 | 81.44 | 78.21 | 204.02 | 2.52 | 23 | 225.43 | 52.44 | 32 | 21 | 50.99 | 28037.42 | 957.56 | 1261.88 | 131.58 | 108.84 | 10420.14 | 0.83 | 0.93 | 20.68 | 0.62 | 0.5 | 10
32 | 90 | CONCLUIDO | 1.229 | 81.37 | 78.17 | 213.18 | 2.58 | 22 | 227.11 | 52.44 | 33 | 20 | 51.67 | 28244.51 | 954.47 | 1261.88 | 130.02 | 108.84 | 9648.49 | 0.84 | 0.93 | 20.68 | 0.58 | 0.5 | 10
33 | 90 | CONCLUIDO | 1.2296 | 81.33 | 78.16 | 223.32 | 2.64 | 21 | 228.8 | 52.44 | 34 | 19 | 52.36 | 28452.56 | 949.01 | 1261.92 | 130.03 | 108.84 | 9656.72 | 0.84 | 0.93 | 20.67 | 0.58 | 0.5 | 10
34 | 90 | CONCLUIDO | 1.2299 | 81.31 | 78.14 | 223.26 | 2.7 | 21 | 230.49 | 52.44 | 35 | 19 | 53.05 | 28661.58 | 948.11 | 1261.89 | 129.39 | 108.84 | 9335.45 | 0.84 | 0.93 | 20.67 | 0.56 | 0.5 | 10
35 | 90 | CONCLUIDO | 1.2307 | 81.26 | 78.12 | 234.37 | 2.76 | 20 | 232.2 | 52.44 | 36 | 18 | 53.75 | 28871.58 | 947.5 | 1261.9 | 128.59 | 108.84 | 8940.9 | 0.85 | 0.93 | 20.68 | 0.54 | 0.5 | 10
36 | 90 | CONCLUIDO | 1.2307 | 81.25 | 78.12 | 234.36 | 2.81 | 20 | 233.91 | 52.44 | 37 | 18 | 54.46 | 29082.59 | 945.61 | 1261.89 | 128.6 | 108.84 | 8949.14 | 0.85 | 0.93 | 20.67 | 0.54 | 0.5 | 10
37 | 90 | CONCLUIDO | 1.2315 | 81.2 | 78.1 | 246.65 | 2.87 | 19 | 235.63 | 52.44 | 38 | 17 | 55.18 | 29294.6 | 941.19 | 1261.9 | 128.07 | 108.84 | 8689.85 | 0.85 | 0.93 | 20.68 | 0.52 | 0.5 | 10
38 | 90 | CONCLUIDO | 1.2316 | 81.19 | 78.1 | 246.62 | 2.92 | 19 | 237.35 | 52.44 | 39 | 17 | 55.91 | 29507.65 | 937.19 | 1261.88 | 127.95 | 108.84 | 8628.56 | 0.85 | 0.93 | 20.67 | 0.51 | 0.5 | 10
39 | 90 | CONCLUIDO | 1.2323 | 81.15 | 78.09 | 260.3 | 2.98 | 18 | 239.09 | 52.44 | 40 | 16 | 56.65 | 29721.73 | 937.84 | 1261.88 | 127.53 | 108.84 | 8421.38 | 0.85 | 0.93 | 20.68 | 0.51 | 0.5 | 10
0 | 10 | CONCLUIDO | 1.1546 | 86.61 | 82.91 | 26.89 | 0.64 | 185 | 26.11 | 12.1 | 1 | 183 | 3.01 | 3454.41 | 255.72 | 1262.17 | 284.33 | 108.84 | 85989.06 | 0.38 | 0.87 | 20.95 | 5.32 | 0.5 | 10
1 | 10 | CONCLUIDO | 1.1844 | 84.43 | 81.36 | 38.14 | 1.23 | 128 | 27.2 | 12.1 | 2 | 0 | 3.1 | 3588.35 | 241.96 | 1262.29 | 228.38 | 108.84 | 58295.39 | 0.48 | 0.89 | 21.02 | 3.77 | 0.5 | 10
0 | 45 | CONCLUIDO | 0.9028 | 110.77 | 95.93 | 9.21 | 0.18 | 625 | 98.71 | 39.72 | 1 | 623 | 12.99 | 12407.75 | 866.45 | 1262.8 | 707.16 | 108.84 | 295203.52 | 0.15 | 0.76 | 21.7 | 18.31 | 0.5 | 10
1 | 45 | CONCLUIDO | 1.0731 | 93.19 | 85.53 | 18.59 | 0.35 | 276 | 99.95 | 39.72 | 2 | 274 | 13.24 | 12561.45 | 765.28 | 1262.32 | 369.3 | 108.84 | 128017.57 | 0.29 | 0.85 | 21.1 | 7.93 | 0.5 | 10
2 | 45 | CONCLUIDO | 1.1335 | 88.22 | 82.62 | 28.16 | 0.52 | 176 | 101.2 | 39.72 | 3 | 174 | 13.49 | 12715.54 | 731.56 | 1262.17 | 274.69 | 108.84 | 81214.19 | 0.4 | 0.88 | 20.93 | 5.03 | 0.5 | 10
3 | 45 | CONCLUIDO | 1.1644 | 85.88 | 81.24 | 37.79 | 0.69 | 129 | 102.45 | 39.72 | 4 | 127 | 13.74 | 12870.03 | 711.36 | 1261.98 | 229.9 | 108.84 | 59054.3 | 0.47 | 0.89 | 20.86 | 3.66 | 0.5 | 10
4 | 45 | CONCLUIDO | 1.1833 | 84.51 | 80.45 | 47.79 | 0.85 | 101 | 103.71 | 39.72 | 5 | 99 | 14 | 13024.91 | 696.6 | 1261.99 | 204.4 | 108.84 | 46444.22 | 0.53 | 0.9 | 20.8 | 2.86 | 0.5 | 10
5 | 45 | CONCLUIDO | 1.1958 | 83.63 | 79.94 | 57.78 | 1.01 | 83 | 104.97 | 39.72 | 6 | 81 | 14.25 | 13180.19 | 684.37 | 1261.92 | 187.43 | 108.84 | 38048.15 | 0.58 | 0.91 | 20.78 | 2.35 | 0.5 | 10
6 | 45 | CONCLUIDO | 1.2053 | 82.97 | 79.54 | 68.18 | 1.16 | 70 | 106.23 | 39.72 | 7 | 68 | 14.52 | 13335.87 | 672.34 | 1261.97 | 174.16 | 108.84 | 31478.62 | 0.62 | 0.91 | 20.77 | 1.96 | 0.5 | 10
7 | 45 | CONCLUIDO | 1.2116 | 82.53 | 79.29 | 77.99 | 1.31 | 61 | 107.5 | 39.72 | 8 | 59 | 14.78 | 13491.96 | 661.77 | 1261.98 | 166.41 | 108.84 | 27645.15 | 0.65 | 0.91 | 20.75 | 1.71 | 0.5 | 10
8 | 45 | CONCLUIDO | 1.2173 | 82.15 | 79.07 | 89.52 | 1.46 | 53 | 108.77 | 39.72 | 9 | 51 | 15.05 | 13648.58 | 651.74 | 1261.97 | 159.69 | 108.84 | 24329.98 | 0.68 | 0.92 | 20.72 | 1.49 | 0.5 | 10
9 | 45 | CONCLUIDO | 1.2216 | 81.86 | 78.91 | 100.73 | 1.6 | 47 | 110.04 | 39.72 | 10 | 45 | 15.32 | 13805.5 | 641.79 | 1261.94 | 154.32 | 108.84 | 21674.67 | 0.71 | 0.92 | 20.72 | 1.32 | 0.5 | 10
10 | 45 | CONCLUIDO | 1.2246 | 81.66 | 78.79 | 109.94 | 1.74 | 43 | 111.32 | 39.72 | 11 | 41 | 15.6 | 13962.83 | 632.08 | 1261.93 | 150.16 | 108.84 | 19613.59 | 0.72 | 0.92 | 20.72 | 1.2 | 0.5 | 10
11 | 45 | CONCLUIDO | 1.2276 | 81.46 | 78.67 | 121.03 | 1.88 | 39 | 112.59 | 39.72 | 12 | 37 | 15.88 | 14120.58 | 621.28 | 1261.92 | 146.59 | 108.84 | 17847.62 | 0.74 | 0.92 | 20.71 | 1.09 | 0.5 | 10
12 | 45 | CONCLUIDO | 1.2304 | 81.27 | 78.57 | 134.69 | 2.01 | 35 | 113.88 | 39.72 | 13 | 33 | 16.16 | 14278.75 | 611.53 | 1261.92 | 143.29 | 108.84 | 16217.33 | 0.76 | 0.92 | 20.7 | 0.98 | 0.5 | 10
13 | 45 | CONCLUIDO | 1.2328 | 81.12 | 78.47 | 147.13 | 2.14 | 32 | 115.16 | 39.72 | 14 | 30 | 16.45 | 14437.35 | 602.02 | 1261.88 | 139.97 | 108.84 | 14574.26 | 0.78 | 0.92 | 20.7 | 0.89 | 0.5 | 10
14 | 45 | CONCLUIDO | 1.234 | 81.03 | 78.43 | 156.86 | 2.27 | 30 | 116.45 | 39.72 | 15 | 12 | 16.74 | 14596.38 | 594.59 | 1261.97 | 137.74 | 108.84 | 13468.31 | 0.79 | 0.92 | 20.72 | 0.84 | 0.5 | 10
15 | 45 | CONCLUIDO | 1.2339 | 81.04 | 78.44 | 156.88 | 2.4 | 30 | 117.75 | 39.72 | 16 | 3 | 17.03 | 14755.84 | 596.11 | 1261.95 | 138.02 | 108.84 | 13606.29 | 0.79 | 0.92 | 20.72 | 0.86 | 0.5 | 10
16 | 45 | CONCLUIDO | 1.2337 | 81.05 | 78.45 | 156.9 | 2.52 | 30 | 119.04 | 39.72 | 17 | 0 | 17.33 | 14915.73 | 602.02 | 1261.93 | 137.96 | 108.84 | 13579.03 | 0.79 | 0.92 | 20.73 | 0.87 | 0.5 | 10
0 | 60 | CONCLUIDO | 0.8222 | 121.62 | 100.02 | 7.88 | 0.14 | 762 | 124.63 | 45 | 1 | 760 | 18.64 | 15605.44 | 1055.97 | 1263.04 | 842.77 | 108.84 | 362325.06 | 0.13 | 0.72 | 21.86 | 22.39 | 0.5 | 10
1 | 60 | CONCLUIDO | 1.0238 | 97.68 | 87.11 | 15.84 | 0.28 | 330 | 125.95 | 45 | 2 | 328 | 18.95 | 15767.7 | 914.79 | 1262.24 | 420.98 | 108.84 | 153589.14 | 0.26 | 0.83 | 21.18 | 9.51 | 0.5 | 10
2 | 60 | CONCLUIDO | 1.0978 | 91.09 | 83.59 | 23.88 | 0.42 | 210 | 127.27 | 45 | 3 | 208 | 19.27 | 15930.42 | 872.41 | 1262.19 | 306.75 | 108.84 | 97074.78 | 0.35 | 0.87 | 20.98 | 6 | 0.5 | 10
3 | 60 | CONCLUIDO | 1.1358 | 88.04 | 81.97 | 31.94 | 0.55 | 154 | 128.59 | 45 | 4 | 152 | 19.59 | 16093.6 | 849.84 | 1262.04 | 253.71 | 108.84 | 70830.74 | 0.43 | 0.88 | 20.9 | 4.38 | 0.5 | 10
4 | 60 | CONCLUIDO | 1.1595 | 86.24 | 81.02 | 40.17 | 0.68 | 121 | 129.92 | 45 | 5 | 119 | 19.92 | 16257.24 | 834.74 | 1262.05 | 223.21 | 108.84 | 55745.77 | 0.49 | 0.89 | 20.83 | 3.43 | 0.5 | 10
5 | 60 | CONCLUIDO | 1.1748 | 85.12 | 80.43 | 48.26 | 0.81 | 100 | 131.25 | 45 | 6 | 98 | 20.25 | 16421.36 | 822.8 | 1261.93 | 203.74 | 108.84 | 46116.98 | 0.53 | 0.9 | 20.81 | 2.84 | 0.5 | 10
6 | 60 | CONCLUIDO | 1.1862 | 84.3 | 80 | 56.47 | 0.93 | 85 | 132.58 | 45 | 7 | 83 | 20.59 | 16585.95 | 812.64 | 1262.1 | 189.17 | 108.84 | 38906.24 | 0.58 | 0.91 | 20.79 | 2.41 | 0.5 | 10
7 | 60 | CONCLUIDO | 1.1955 | 83.65 | 79.65 | 65.46 | 1.06 | 73 | 133.92 | 45 | 8 | 71 | 20.93 | 16751.02 | 803.16 | 1262.03 | 177.97 | 108.84 | 33368.94 | 0.61 | 0.91 | 20.77 | 2.06 | 0.5 | 10
8 | 60 | CONCLUIDO | 1.2017 | 83.22 | 79.42 | 73.31 | 1.18 | 65 | 135.27 | 45 | 9 | 63 | 21.27 | 16916.71 | 795.91 | 1261.92 | 170.92 | 108.84 | 29880.64 | 0.64 | 0.91 | 20.75 | 1.84 | 0.5 | 10
9 | 60 | CONCLUIDO | 1.2071 | 82.84 | 79.23 | 81.96 | 1.29 | 58 | 136.61 | 45 | 10 | 56 | 21.61 | 17082.76 | 788.84 | 1261.93 | 164.49 | 108.84 | 26703.61 | 0.66 | 0.91 | 20.74 | 1.64 | 0.5 | 10
10 | 60 | CONCLUIDO | 1.2122 | 82.5 | 79.03 | 91.19 | 1.41 | 52 | 137.96 | 45 | 11 | 50 | 21.96 | 17249.3 | 780.61 | 1261.93 | 158.52 | 108.84 | 23749.69 | 0.69 | 0.92 | 20.72 | 1.45 | 0.5 | 10
11 | 60 | CONCLUIDO | 1.2151 | 82.3 | 78.94 | 98.67 | 1.52 | 48 | 139.32 | 45 | 12 | 46 | 22.32 | 17416.34 | 773.2 | 1261.92 | 155.35 | 108.84 | 22182.99 | 0.7 | 0.92 | 20.72 | 1.36 | 0.5 | 10
12 | 60 | CONCLUIDO | 1.2183 | 82.08 | 78.83 | 107.49 | 1.63 | 44 | 140.67 | 45 | 13 | 42 | 22.68 | 17583.88 | 765.97 | 1261.9 | 151.87 | 108.84 | 20462.24 | 0.72 | 0.92 | 20.71 | 1.24 | 0.5 | 10
13 | 60 | CONCLUIDO | 1.222 | 81.84 | 78.68 | 118.02 | 1.74 | 40 | 142.04 | 45 | 14 | 38 | 23.04 | 17751.93 | 759.81 | 1261.9 | 146.6 | 108.84 | 17846.53 | 0.74 | 0.92 | 20.71 | 1.1 | 0.5 | 10
14 | 60 | CONCLUIDO | 1.2244 | 81.67 | 78.6 | 127.45 | 1.85 | 37 | 143.4 | 45 | 15 | 35 | 23.41 | 17920.49 | 751.49 | 1261.91 | 144.04 | 108.84 | 16581.03 | 0.76 | 0.92 | 20.7 | 1.01 | 0.5 | 10
15 | 60 | CONCLUIDO | 1.2254 | 81.61 | 78.58 | 134.71 | 1.96 | 35 | 144.77 | 45 | 16 | 33 | 23.78 | 18089.56 | 745.84 | 1261.9 | 144.04 | 108.84 | 16590.76 | 0.76 | 0.92 | 20.69 | 1 | 0.5 | 10
16 | 60 | CONCLUIDO | 1.2275 | 81.47 | 78.49 | 142.72 | 2.06 | 33 | 146.15 | 45 | 17 | 31 | 24.15 | 18259.16 | 739.19 | 1261.91 | 140.65 | 108.84 | 14908.08 | 0.77 | 0.92 | 20.7 | 0.91 | 0.5 | 10
17 | 60 | CONCLUIDO | 1.2292 | 81.35 | 78.43 | 151.8 | 2.16 | 31 | 147.53 | 45 | 18 | 29 | 24.53 | 18429.27 | 731.08 | 1261.89 | 138.95 | 108.84 | 14070.04 | 0.78 | 0.92 | 20.68 | 0.85 | 0.5 | 10
18 | 60 | CONCLUIDO | 1.2307 | 81.26 | 78.38 | 162.17 | 2.26 | 29 | 148.91 | 45 | 19 | 27 | 24.92 | 18599.92 | 726.63 | 1261.93 | 137.33 | 108.84 | 13265.47 | 0.79 | 0.92 | 20.68 | 0.8 | 0.5 | 10
19 | 60 | CONCLUIDO | 1.2323 | 81.15 | 78.33 | 174.06 | 2.36 | 27 | 150.3 | 45 | 20 | 25 | 25.3 | 18771.1 | 718.19 | 1261.92 | 135.33 | 108.84 | 12275.9 | 0.8 | 0.92 | 20.69 | 0.74 | 0.5 | 10
20 | 60 | CONCLUIDO | 1.2329 | 81.11 | 78.31 | 180.72 | 2.45 | 26 | 151.69 | 45 | 21 | 24 | 25.7 | 18942.82 | 710.7 | 1261.87 | 134.76 | 108.84 | 11997.17 | 0.81 | 0.92 | 20.69 | 0.73 | 0.5 | 10
21 | 60 | CONCLUIDO | 1.2349 | 80.98 | 78.23 | 195.57 | 2.54 | 24 | 153.09 | 45 | 22 | 20 | 26.09 | 19115.09 | 702.96 | 1261.89 | 132.03 | 108.84 | 10641.77 | 0.82 | 0.93 | 20.69 | 0.65 | 0.5 | 10
22 | 60 | CONCLUIDO | 1.2355 | 80.94 | 78.22 | 204.05 | 2.64 | 23 | 154.49 | 45 | 23 | 15 | 26.49 | 19287.9 | 700.66 | 1261.88 | 131.29 | 108.84 | 10279.54 | 0.83 | 0.93 | 20.7 | 0.64 | 0.5 | 10
23 | 60 | CONCLUIDO | 1.2348 | 80.99 | 78.27 | 204.17 | 2.73 | 23 | 155.9 | 45 | 24 | 7 | 26.9 | 19461.27 | 698.63 | 1261.9 | 132.61 | 108.84 | 10936.33 | 0.82 | 0.93 | 20.71 | 0.68 | 0.5 | 10
24 | 60 | CONCLUIDO | 1.2349 | 80.98 | 78.26 | 204.15 | 2.81 | 23 | 157.31 | 45 | 25 | 1 | 27.31 | 19635.2 | 700.83 | 1261.91 | 132.22 | 108.84 | 10742.67 | 0.82 | 0.93 | 20.71 | 0.68 | 0.5 | 10
25 | 60 | CONCLUIDO | 1.2349 | 80.98 | 78.26 | 204.15 | 2.9 | 23 | 158.72 | 45 | 26 | 0 | 27.72 | 19809.69 | 706.3 | 1261.9 | 132.2 | 108.84 | 10733.85 | 0.82 | 0.93 | 20.71 | 0.67 | 0.5 | 10
0 | 80 | CONCLUIDO | 0.7228 | 138.35 | 105.61 | 6.71 | 0.11 | 944 | 159.12 | 50.28 | 1 | 942 | 27.84 | 19859.16 | 1307.34 | 1262.99 | 1025.51 | 108.84 | 452784.26 | 0.11 | 0.69 | 22.18 | 27.98 | 0.5 | 10
1 | 80 | CONCLUIDO | 0.96 | 104.16 | 89.08 | 13.5 | 0.22 | 396 | 160.54 | 50.28 | 2 | 394 | 28.26 | 20034.4 | 1099.93 | 1262.41 | 484.91 | 108.84 | 185221.57 | 0.22 | 0.81 | 21.3 | 11.48 | 0.5 | 10
2 | 80 | CONCLUIDO | 1.0501 | 95.23 | 84.82 | 20.28 | 0.33 | 251 | 161.97 | 50.28 | 3 | 249 | 28.69 | 20210.21 | 1043.9 | 1262.22 | 345.76 | 108.84 | 116372.06 | 0.31 | 0.85 | 21.07 | 7.22 | 0.5 | 10
3 | 80 | CONCLUIDO | 1.0981 | 91.06 | 82.84 | 27.16 | 0.43 | 183 | 163.4 | 50.28 | 4 | 181 | 29.12 | 20386.62 | 1015.97 | 1262.11 | 281.69 | 108.84 | 84676.63 | 0.39 | 0.87 | 20.96 | 5.25 | 0.5 | 10
4 | 80 | CONCLUIDO | 1.1281 | 88.64 | 81.68 | 34.03 | 0.54 | 144 | 164.83 | 50.28 | 5 | 142 | 29.55 | 20563.61 | 998.08 | 1262.04 | 244.75 | 108.84 | 66404.71 | 0.44 | 0.89 | 20.87 | 4.09 | 0.5 | 10
5 | 80 | CONCLUIDO | 1.1475 | 87.14 | 80.99 | 40.83 | 0.64 | 119 | 166.27 | 50.28 | 6 | 117 | 29.99 | 20741.2 | 986.02 | 1262.04 | 221.72 | 108.84 | 55013.79 | 0.49 | 0.89 | 20.84 | 3.4 | 0.5 | 10
6 | 80 | CONCLUIDO | 1.1623 | 86.03 | 80.46 | 47.8 | 0.74 | 101 | 167.72 | 50.28 | 7 | 99 | 30.44 | 20919.39 | 975.75 | 1261.99 | 204.46 | 108.84 | 46472.87 | 0.53 | 0.9 | 20.81 | 2.87 | 0.5 | 10
7 | 80 | CONCLUIDO | 1.1731 | 85.24 | 80.08 | 54.6 | 0.84 | 88 | 169.17 | 50.28 | 8 | 86 | 30.89 | 21098.19 | 967.72 | 1261.99 | 192.34 | 108.84 | 40478.1 | 0.57 | 0.9 | 20.79 | 2.49 | 0.5 | 10
8 | 80 | CONCLUIDO | 1.1817 | 84.62 | 79.78 | 61.37 | 0.94 | 78 | 170.62 | 50.28 | 9 | 76 | 31.34 | 21277.6 | 960.83 | 1261.95 | 182.5 | 108.84 | 35608.82 | 0.6 | 0.91 | 20.77 | 2.2 | 0.5 | 10
9 | 80 | CONCLUIDO | 1.1888 | 84.12 | 79.54 | 68.18 | 1.03 | 70 | 172.08 | 50.28 | 10 | 68 | 31.8 | 21457.64 | 954.51 | 1261.95 | 175.09 | 108.84 | 31943.72 | 0.62 | 0.91 | 20.75 | 1.95 | 0.5 | 10
10 | 80 | CONCLUIDO | 1.1944 | 83.72 | 79.37 | 75.59 | 1.12 | 63 | 173.55 | 50.28 | 11 | 61 | 32.27 | 21638.31 | 948.7 | 1261.92 | 169.17 | 108.84 | 29017.61 | 0.64 | 0.91 | 20.75 | 1.79 | 0.5 | 10
11 | 80 | CONCLUIDO | 1.199 | 83.4 | 79.21 | 81.94 | 1.22 | 58 | 175.02 | 50.28 | 12 | 56 | 32.74 | 21819.6 | 943 | 1261.95 | 163.88 | 108.84 | 26397.4 | 0.66 | 0.91 | 20.74 | 1.62 | 0.5 | 10
12 | 80 | CONCLUIDO | 1.2033 | 83.1 | 79.07 | 89.52 | 1.31 | 53 | 176.49 | 50.28 | 13 | 51 | 33.21 | 22001.54 | 938.11 | 1261.9 | 159.75 | 108.84 | 24356.91 | 0.68 | 0.92 | 20.72 | 1.49 | 0.5 | 10
13 | 80 | CONCLUIDO | 1.2067 | 82.87 | 78.97 | 96.69 | 1.4 | 49 | 177.97 | 50.28 | 14 | 47 | 33.69 | 22184.13 | 932.55 | 1261.93 | 156.04 | 108.84 | 22522.26 | 0.7 | 0.92 | 20.73 | 1.38 | 0.5 | 10
14 | 80 | CONCLUIDO | 1.2094 | 82.69 | 78.88 | 102.89 | 1.48 | 46 | 179.46 | 50.28 | 15 | 44 | 34.18 | 22367.38 | 928.43 | 1261.96 | 152.92 | 108.84 | 20978.69 | 0.71 | 0.92 | 20.73 | 1.29 | 0.5 | 10
15 | 80 | CONCLUIDO | 1.2124 | 82.48 | 78.77 | 109.91 | 1.57 | 43 | 180.95 | 50.28 | 16 | 41 | 34.67 | 22551.28 | 923.91 | 1261.95 | 149.6 | 108.84 | 19332.14 | 0.73 | 0.92 | 20.71 | 1.18 | 0.5 | 10
16 | 80 | CONCLUIDO | 1.2149 | 82.31 | 78.7 | 118.04 | 1.65 | 40 | 182.45 | 50.28 | 17 | 38 | 35.17 | 22735.98 | 919.79 | 1261.91 | 146.99 | 108.84 | 18044.68 | 0.74 | 0.92 | 20.72 | 1.11 | 0.5 | 10
17 | 80 | CONCLUIDO | 1.2169 | 82.17 | 78.62 | 124.14 | 1.74 | 38 | 183.95 | 50.28 | 18 | 36 | 35.67 | 22921.24 | 914.51 | 1261.91 | 145.03 | 108.84 | 17070.59 | 0.75 | 0.92 | 20.7 | 1.04 | 0.5 | 10
18 | 80 | CONCLUIDO | 1.2183 | 82.08 | 78.6 | 130.99 | 1.82 | 36 | 185.46 | 50.28 | 19 | 34 | 36.18 | 23107.19 | 910.22 | 1261.96 | 143.89 | 108.84 | 16511.89 | 0.76 | 0.92 | 20.71 | 1.01 | 0.5 | 10
19 | 80 | CONCLUIDO | 1.2201 | 81.96 | 78.54 | 138.6 | 1.9 | 34 | 186.97 | 50.28 | 20 | 32 | 36.69 | 23293.82 | 906.07 | 1261.91 | 142.17 | 108.84 | 15663.77 | 0.77 | 0.92 | 20.7 | 0.96 | 0.5 | 10
20 | 80 | CONCLUIDO | 1.2221 | 81.82 | 78.47 | 147.13 | 1.98 | 32 | 188.49 | 50.28 | 21 | 30 | 37.21 | 23481.16 | 902.97 | 1261.92 | 139.92 | 108.84 | 14549.12 | 0.78 | 0.92 | 20.7 | 0.89 | 0.5 | 10
21 | 80 | CONCLUIDO | 1.2232 | 81.75 | 78.43 | 151.8 | 2.05 | 31 | 190.01 | 50.28 | 22 | 29 | 37.74 | 23669.2 | 898.62 | 1261.91 | 138.76 | 108.84 | 13974.83 | 0.78 | 0.92 | 20.69 | 0.84 | 0.5 | 10
22 | 80 | CONCLUIDO | 1.2249 | 81.64 | 78.38 | 162.17 | 2.13 | 29 | 191.55 | 50.28 | 23 | 27 | 38.27 | 23857.96 | 894.36 | 1261.92 | 137.21 | 108.84 | 13207.3 | 0.79 | 0.92 | 20.69 | 0.8 | 0.5 | 10
23 | 80 | CONCLUIDO | 1.2257 | 81.59 | 78.36 | 167.92 | 2.21 | 28 | 193.08 | 50.28 | 24 | 26 | 38.8 | 24047.45 | 890.01 | 1261.9 | 136.36 | 108.84 | 12786.2 | 0.8 | 0.92 | 20.69 | 0.78 | 0.5 | 10
24 | 80 | CONCLUIDO | 1.2267 | 81.52 | 78.33 | 174.06 | 2.28 | 27 | 194.62 | 50.28 | 25 | 25 | 39.34 | 24237.67 | 885.2 | 1261.9 | 135.23 | 108.84 | 12229.44 | 0.8 | 0.92 | 20.69 | 0.74 | 0.5 | 10
25 | 80 | CONCLUIDO | 1.2277 | 81.45 | 78.29 | 180.67 | 2.35 | 26 | 196.17 | 50.28 | 26 | 24 | 39.89 | 24428.62 | 882.39 | 1261.88 | 134.38 | 108.84 | 11807.76 | 0.81 | 0.93 | 20.68 | 0.7 | 0.5 | 10
26 | 80 | CONCLUIDO | 1.2284 | 81.41 | 78.28 | 187.86 | 2.42 | 25 | 197.73 | 50.28 | 27 | 23 | 40.45 | 24620.33 | 877.5 | 1261.89 | 133.62 | 108.84 | 11432.29 | 0.81 | 0.93 | 20.69 | 0.69 | 0.5 | 10
27 | 80 | CONCLUIDO | 1.2292 | 81.35 | 78.25 | 195.64 | 2.49 | 24 | 199.29 | 50.28 | 28 | 22 | 41.01 | 24812.8 | 877.12 | 1261.92 | 132.97 | 108.84 | 11113.32 | 0.82 | 0.93 | 20.68 | 0.67 | 0.5 | 10
28 | 80 | CONCLUIDO | 1.2303 | 81.28 | 78.21 | 204.04 | 2.56 | 23 | 200.85 | 50.28 | 29 | 21 | 41.57 | 25006.03 | 872.48 | 1261.94 | 131.55 | 108.84 | 10409.47 | 0.83 | 0.93 | 20.68 | 0.63 | 0.5 | 10
29 | 80 | CONCLUIDO | 1.2315 | 81.2 | 78.17 | 213.19 | 2.63 | 22 | 202.43 | 50.28 | 30 | 20 | 42.15 | 25200.04 | 868.53 | 1261.89 | 130.05 | 108.84 | 9664.28 | 0.84 | 0.93 | 20.68 | 0.59 | 0.5 | 10
30 | 80 | CONCLUIDO | 1.2322 | 81.16 | 78.16 | 223.3 | 2.7 | 21 | 204.01 | 50.28 | 31 | 19 | 42.73 | 25394.96 | 862.35 | 1261.88 | 129.77 | 108.84 | 9525.47 | 0.84 | 0.93 | 20.68 | 0.57 | 0.5 | 10
31 | 80 | CONCLUIDO | 1.2322 | 81.15 | 78.15 | 223.3 | 2.76 | 21 | 205.59 | 50.28 | 32 | 19 | 43.31 | 25590.57 | 858.42 | 1261.92 | 129.7 | 108.84 | 9491.81 | 0.84 | 0.93 | 20.68 | 0.57 | 0.5 | 10
32 | 80 | CONCLUIDO | 1.2333 | 81.08 | 78.11 | 234.34 | 2.83 | 20 | 207.19 | 50.28 | 33 | 18 | 43.91 | 25786.97 | 859.91 | 1261.87 | 128.47 | 108.84 | 8882.35 | 0.85 | 0.93 | 20.67 | 0.53 | 0.5 | 10
33 | 80 | CONCLUIDO | 1.2341 | 81.03 | 78.09 | 246.62 | 2.89 | 19 | 208.78 | 50.28 | 34 | 17 | 44.5 | 25984.2 | 850.58 | 1261.89 | 128.03 | 108.84 | 8665.51 | 0.85 | 0.93 | 20.67 | 0.51 | 0.5 | 10
34 | 80 | CONCLUIDO | 1.234 | 81.04 | 78.1 | 246.63 | 2.96 | 19 | 210.39 | 50.28 | 35 | 17 | 45.11 | 26182.25 | 848.54 | 1261.88 | 127.96 | 108.84 | 8631.7 | 0.85 | 0.93 | 20.67 | 0.52 | 0.5 | 10
35 | 80 | CONCLUIDO | 1.2347 | 80.99 | 78.08 | 260.28 | 3.02 | 18 | 212 | 50.28 | 36 | 15 | 45.72 | 26381.14 | 846.39 | 1261.91 | 127.53 | 108.84 | 8424.85 | 0.85 | 0.93 | 20.67 | 0.5 | 0.5 | 10
36 | 80 | CONCLUIDO | 1.2348 | 80.98 | 78.08 | 260.26 | 3.08 | 18 | 213.62 | 50.28 | 37 | 12 | 46.34 | 26580.87 | 842.83 | 1261.92 | 126.92 | 108.84 | 8116.93 | 0.86 | 0.93 | 20.68 | 0.49 | 0.5 | 10
37 | 80 | CONCLUIDO | 1.2355 | 80.94 | 78.06 | 275.52 | 3.14 | 17 | 215.25 | 50.28 | 38 | 6 | 46.97 | 26781.46 | 840.08 | 1261.98 | 126.39 | 108.84 | 7859.16 | 0.86 | 0.93 | 20.68 | 0.48 | 0.5 | 10
38 | 80 | CONCLUIDO | 1.2358 | 80.92 | 78.05 | 275.47 | 3.2 | 17 | 216.88 | 50.28 | 39 | 2 | 47.6 | 26982.93 | 843.97 | 1261.98 | 125.78 | 108.84 | 7554.44 | 0.87 | 0.93 | 20.69 | 0.47 | 0.5 | 10
39 | 80 | CONCLUIDO | 1.2357 | 80.92 | 78.05 | 275.48 | 3.25 | 17 | 218.52 | 50.28 | 40 | 0 | 48.24 | 27185.27 | 849.6 | 1261.95 | 125.78 | 108.84 | 7551.98 | 0.87 | 0.93 | 20.69 | 0.47 | 0.5 | 10
0 | 35 | CONCLUIDO | 0.9619 | 103.96 | 92.99 | 10.59 | 0.22 | 527 | 80.84 | 35.1 | 1 | 525 | 9.74 | 10204.21 | 731.58 | 1262.53 | 611.02 | 108.84 | 247622.71 | 0.18 | 0.78 | 21.56 | 15.38 | 0.5 | 10
1 | 35 | CONCLUIDO | 1.1071 | 90.33 | 84.37 | 21.45 | 0.43 | 236 | 82.04 | 35.1 | 2 | 234 | 9.94 | 10352.53 | 654.21 | 1262.2 | 331.4 | 108.84 | 109269.74 | 0.33 | 0.86 | 21.03 | 6.78 | 0.5 | 10
2 | 35 | CONCLUIDO | 1.1571 | 86.42 | 81.93 | 32.55 | 0.63 | 151 | 83.25 | 35.1 | 3 | 149 | 10.15 | 10501.19 | 625.07 | 1262.1 | 252.22 | 108.84 | 70102.96 | 0.43 | 0.88 | 20.89 | 4.34 | 0.5 | 10
3 | 35 | CONCLUIDO | 1.1833 | 84.51 | 80.73 | 44.03 | 0.83 | 110 | 84.46 | 35.1 | 4 | 108 | 10.36 | 10650.22 | 605.77 | 1262.03 | 213.39 | 108.84 | 50891.78 | 0.51 | 0.9 | 20.82 | 3.14 | 0.5 | 10
4 | 35 | CONCLUIDO | 1.1992 | 83.39 | 80.01 | 55.82 | 1.02 | 86 | 85.67 | 35.1 | 5 | 84 | 10.57 | 10799.59 | 589.65 | 1262 | 190.29 | 108.84 | 39462.66 | 0.57 | 0.91 | 20.78 | 2.43 | 0.5 | 10
5 | 35 | CONCLUIDO | 1.2103 | 82.63 | 79.53 | 68.17 | 1.21 | 70 | 86.88 | 35.1 | 6 | 68 | 10.78 | 10949.33 | 575.46 | 1261.96 | 174.37 | 108.84 | 31583.09 | 0.62 | 0.91 | 20.75 | 1.94 | 0.5 | 10
6 | 35 | CONCLUIDO | 1.2175 | 82.13 | 79.23 | 80.57 | 1.39 | 59 | 88.1 | 35.1 | 7 | 57 | 11 | 11099.43 | 562.01 | 1261.94 | 164.71 | 108.84 | 26807.21 | 0.66 | 0.91 | 20.73 | 1.64 | 0.5 | 10
7 | 35 | CONCLUIDO | 1.2238 | 81.71 | 78.96 | 94.75 | 1.57 | 50 | 89.32 | 35.1 | 8 | 48 | 11.22 | 11249.89 | 547.75 | 1261.93 | 156.33 | 108.84 | 22663.91 | 0.7 | 0.92 | 20.71 | 1.38 | 0.5 | 10
8 | 35 | CONCLUIDO | 1.2272 | 81.48 | 78.83 | 107.5 | 1.75 | 44 | 90.54 | 35.1 | 9 | 42 | 11.44 | 11400.71 | 536.24 | 1261.95 | 151.93 | 108.84 | 20494.59 | 0.72 | 0.92 | 20.71 | 1.25 | 0.5 | 10
9 | 35 | CONCLUIDO | 1.231 | 81.24 | 78.67 | 121.03 | 1.91 | 39 | 91.77 | 35.1 | 10 | 25 | 11.67 | 11551.91 | 523.89 | 1261.91 | 145.66 | 108.84 | 17380.83 | 0.75 | 0.92 | 20.73 | 1.09 | 0.5 | 10
10 | 35 | CONCLUIDO | 1.2309 | 81.24 | 78.7 | 124.26 | 2.08 | 38 | 93 | 35.1 | 11 | 4 | 11.9 | 11703.47 | 523.81 | 1261.98 | 145.79 | 108.84 | 17453.11 | 0.75 | 0.92 | 20.75 | 1.11 | 0.5 | 10
11 | 35 | CONCLUIDO | 1.231 | 81.23 | 78.69 | 124.24 | 2.24 | 38 | 94.23 | 35.1 | 12 | 0 | 12.13 | 11855.41 | 529.19 | 1262 | 145.44 | 108.84 | 17276.29 | 0.75 | 0.92 | 20.75 | 1.1 | 0.5 | 10
0 | 50 | CONCLUIDO | 0.8751 | 114.27 | 97.32 | 8.7 | 0.16 | 671 | 107.41 | 41.65 | 1 | 669 | 14.77 | 13481.73 | 930.7 | 1262.66 | 753.35 | 108.84 | 318065.21 | 0.14 | 0.74 | 21.77 | 19.71 | 0.5 | 10
1 | 50 | CONCLUIDO | 1.0569 | 94.62 | 86.05 | 17.56 | 0.32 | 294 | 108.68 | 41.65 | 2 | 292 | 15.03 | 13638.32 | 816.61 | 1262.22 | 386.7 | 108.84 | 136628.23 | 0.28 | 0.84 | 21.11 | 8.45 | 0.5 | 10
2 | 50 | CONCLUIDO | 1.1213 | 89.18 | 82.97 | 26.48 | 0.48 | 188 | 109.96 | 41.65 | 3 | 186 | 15.31 | 13795.21 | 780.71 | 1262.15 | 286.25 | 108.84 | 86934.4 | 0.38 | 0.87 | 20.95 | 5.37 | 0.5 | 10
3 | 50 | CONCLUIDO | 1.1542 | 86.64 | 81.54 | 35.45 | 0.63 | 138 | 111.23 | 41.65 | 4 | 136 | 15.58 | 13952.52 | 760.25 | 1261.99 | 239.75 | 108.84 | 63933.24 | 0.45 | 0.89 | 20.87 | 3.95 | 0.5 | 10
4 | 50 | CONCLUIDO | 1.1751 | 85.1 | 80.66 | 44.81 | 0.78 | 108 | 112.51 | 41.65 | 5 | 106 | 15.86 | 14110.24 | 745.07 | 1261.96 | 211.03 | 108.84 | 49722.4 | 0.52 | 0.9 | 20.82 | 3.07 | 0.5 | 10
5 | 50 | CONCLUIDO | 1.1887 | 84.12 | 80.11 | 54.01 | 0.93 | 89 | 113.79 | 41.65 | 6 | 87 | 16.14 | 14268.39 | 733.24 | 1262.04 | 193.3 | 108.84 | 40952.73 | 0.56 | 0.9 | 20.78 | 2.52 | 0.5 | 10
6 | 50 | CONCLUIDO | 1.1989 | 83.41 | 79.71 | 63.76 | 1.07 | 75 | 115.08 | 41.65 | 7 | 73 | 16.43 | 14426.96 | 721.9 | 1261.98 | 180.28 | 108.84 | 34513.44 | 0.6 | 0.91 | 20.76 | 2.12 | 0.5 | 10
7 | 50 | CONCLUIDO | 1.206 | 82.92 | 79.44 | 73.33 | 1.21 | 65 | 116.37 | 41.65 | 8 | 63 | 16.72 | 14585.96 | 712.59 | 1261.91 | 171.22 | 108.84 | 30034.64 | 0.64 | 0.91 | 20.76 | 1.85 | 0.5 | 10
8 | 50 | CONCLUIDO | 1.2128 | 82.46 | 79.15 | 83.32 | 1.35 | 57 | 117.66 | 41.65 | 9 | 55 | 17.01 | 14745.39 | 703.15 | 1261.97 | 162.14 | 108.84 | 25531.66 | 0.67 | 0.92 | 20.73 | 1.57 | 0.5 | 10
9 | 50 | CONCLUIDO | 1.2167 | 82.19 | 79.02 | 92.96 | 1.48 | 51 | 118.96 | 41.65 | 10 | 49 | 17.31 | 14905.25 | 693.42 | 1261.95 | 157.9 | 108.84 | 23440.58 | 0.69 | 0.92 | 20.72 | 1.43 | 0.5 | 10
10 | 50 | CONCLUIDO | 1.2202 | 81.95 | 78.89 | 102.9 | 1.61 | 46 | 120.26 | 41.65 | 11 | 44 | 17.61 | 15065.56 | 685.2 | 1261.93 | 153.66 | 108.84 | 21347.39 | 0.71 | 0.92 | 20.72 | 1.31 | 0.5 | 10
11 | 50 | CONCLUIDO | 1.2236 | 81.73 | 78.76 | 112.51 | 1.74 | 42 | 121.56 | 41.65 | 12 | 40 | 17.91 | 15226.31 | 676.53 | 1261.91 | 149.29 | 108.84 | 19184.77 | 0.73 | 0.92 | 20.71 | 1.18 | 0.5 | 10
12 | 50 | CONCLUIDO | 1.2268 | 81.51 | 78.63 | 124.16 | 1.87 | 38 | 122.87 | 41.65 | 13 | 36 | 18.22 | 15387.5 | 668.01 | 1261.93 | 145.08 | 108.84 | 17098.55 | 0.75 | 0.92 | 20.71 | 1.05 | 0.5 | 10
13 | 50 | CONCLUIDO | 1.2288 | 81.38 | 78.57 | 134.69 | 1.99 | 35 | 124.18 | 41.65 | 14 | 33 | 18.53 | 15549.15 | 658.42 | 1261.91 | 143.24 | 108.84 | 16194.85 | 0.76 | 0.92 | 20.7 | 0.98 | 0.5 | 10
14 | 50 | CONCLUIDO | 1.2313 | 81.22 | 78.47 | 147.13 | 2.11 | 32 | 125.49 | 41.65 | 15 | 30 | 18.84 | 15711.24 | 649.67 | 1261.91 | 139.59 | 108.84 | 14383.42 | 0.78 | 0.92 | 20.7 | 0.88 | 0.5 | 10
15 | 50 | CONCLUIDO | 1.2329 | 81.11 | 78.41 | 156.81 | 2.23 | 30 | 126.81 | 41.65 | 16 | 28 | 19.16 | 15873.8 | 641.07 | 1261.9 | 137.66 | 108.84 | 13428.47 | 0.79 | 0.92 | 20.7 | 0.82 | 0.5 | 10
16 | 50 | CONCLUIDO | 1.2343 | 81.02 | 78.36 | 167.92 | 2.34 | 28 | 128.13 | 41.65 | 17 | 20 | 19.48 | 16036.82 | 632.59 | 1261.94 | 136.3 | 108.84 | 12760.03 | 0.8 | 0.92 | 20.69 | 0.78 | 0.5 | 10
17 | 50 | CONCLUIDO | 1.2348 | 80.99 | 78.35 | 174.11 | 2.46 | 27 | 129.46 | 41.65 | 18 | 10 | 19.81 | 16200.3 | 629.62 | 1261.91 | 135.31 | 108.84 | 12268.33 | 0.8 | 0.92 | 20.71 | 0.77 | 0.5 | 10
18 | 50 | CONCLUIDO | 1.2345 | 81 | 78.37 | 174.15 | 2.57 | 27 | 130.79 | 41.65 | 19 | 1 | 20.14 | 16364.25 | 632.92 | 1261.93 | 135.4 | 108.84 | 12313.23 | 0.8 | 0.92 | 20.72 | 0.78 | 0.5 | 10
19 | 50 | CONCLUIDO | 1.2345 | 81.01 | 78.37 | 174.16 | 2.67 | 27 | 132.12 | 41.65 | 20 | 0 | 20.47 | 16528.68 | 638.53 | 1261.9 | 135.48 | 108.84 | 12351.46 | 0.8 | 0.92 | 20.73 | 0.79 | 0.5 | 10
0 | 25 | CONCLUIDO | 1.027 | 97.37 | 89.75 | 12.85 | 0.28 | 419 | 61.76 | 28.92 | 1 | 417 | 6.84 | 7851.41 | 581.4 | 1262.41 | 506.8 | 108.84 | 196050.94 | 0.21 | 0.81 | 21.34 | 12.15 | 0.5 | 10
1 | 25 | CONCLUIDO | 1.1438 | 87.43 | 83.01 | 26.35 | 0.55 | 189 | 62.92 | 28.92 | 2 | 187 | 7 | 7994.37 | 524.15 | 1262.16 | 287.11 | 108.84 | 87357.81 | 0.38 | 0.87 | 20.96 | 5.41 | 0.5 | 10
2 | 25 | CONCLUIDO | 1.184 | 84.46 | 81 | 40.5 | 0.81 | 120 | 64.08 | 28.92 | 3 | 118 | 7.16 | 8137.65 | 497.19 | 1262.05 | 221.95 | 108.84 | 55124.95 | 0.49 | 0.89 | 20.84 | 3.41 | 0.5 | 10
3 | 25 | CONCLUIDO | 1.2042 | 83.04 | 80.04 | 55.2 | 1.07 | 87 | 65.25 | 28.92 | 4 | 85 | 7.33 | 8281.25 | 476.26 | 1261.99 | 190.98 | 108.84 | 39802.82 | 0.57 | 0.9 | 20.78 | 2.45 | 0.5 | 10
4 | 25 | CONCLUIDO | 1.2166 | 82.2 | 79.47 | 71.17 | 1.31 | 67 | 66.42 | 28.92 | 5 | 65 | 7.49 | 8425.16 | 456.62 | 1261.92 | 172.73 | 108.84 | 30777.1 | 0.63 | 0.91 | 20.75 | 1.88 | 0.5 | 10
5 | 25 | CONCLUIDO | 1.2245 | 81.66 | 79.12 | 87.91 | 1.55 | 54 | 67.59 | 28.92 | 6 | 38 | 7.66 | 8569.4 | 439.18 | 1261.94 | 160.39 | 108.84 | 24670.17 | 0.68 | 0.92 | 20.75 | 1.53 | 0.5 | 10
6 | 25 | CONCLUIDO | 1.2249 | 81.64 | 79.12 | 91.29 | 1.78 | 52 | 68.76 | 28.92 | 7 | 1 | 7.83 | 8713.95 | 441.43 | 1261.95 | 158.85 | 108.84 | 23913.25 | 0.69 | 0.92 | 20.8 | 1.54 | 0.5 | 10
7 | 25 | CONCLUIDO | 1.2249 | 81.64 | 79.12 | 91.3 | 2 | 52 | 69.93 | 28.92 | 8 | 0 | 8.01 | 8858.84 | 448.39 | 1262.04 | 158.96 | 108.84 | 23969.29 | 0.68 | 0.92 | 20.8 | 1.54 | 0.5 | 10
0 | 85 | CONCLUIDO | 0.6991 | 143.03 | 107.08 | 6.48 | 0.11 | 991 | 167.88 | 51.39 | 1 | 989 | 30.49 | 20939.59 | 1371.88 | 1263.37 | 1073.05 | 108.84 | 476318.36 | 0.1 | 0.68 | 22.26 | 29.44 | 0.5 | 10
1 | 85 | CONCLUIDO | 0.9446 | 105.86 | 89.53 | 13.04 | 0.21 | 412 | 169.33 | 51.39 | 2 | 410 | 30.94 | 21118.46 | 1144.75 | 1262.43 | 500.04 | 108.84 | 192706.54 | 0.22 | 0.81 | 21.32 | 11.93 | 0.5 | 10
2 | 85 | CONCLUIDO | 1.0382 | 96.32 | 85.1 | 19.56 | 0.31 | 261 | 170.79 | 51.39 | 3 | 259 | 31.4 | 21297.94 | 1085.13 | 1262.29 | 356.12 | 108.84 | 121503.62 | 0.31 | 0.85 | 21.06 | 7.5 | 0.5 | 10
3 | 85 | CONCLUIDO | 1.0891 | 91.82 | 83.01 | 26.21 | 0.41 | 190 | 172.25 | 51.39 | 4 | 188 | 31.86 | 21478.05 | 1055.2 | 1262.18 | 287.46 | 108.84 | 87526.67 | 0.38 | 0.87 | 20.95 | 5.42 | 0.5 | 10
4 | 85 | CONCLUIDO | 1.1191 | 89.35 | 81.9 | 32.76 | 0.51 | 150 | 173.71 | 51.39 | 5 | 148 | 32.32 | 21658.78 | 1037.72 | 1262.09 | 251.4 | 108.84 | 69698.34 | 0.43 | 0.88 | 20.89 | 4.31 | 0.5 | 10
5 | 85 | CONCLUIDO | 1.1404 | 87.69 | 81.11 | 39.25 | 0.61 | 124 | 175.18 | 51.39 | 6 | 122 | 32.79 | 21840.16 | 1024.8 | 1262.02 | 226.11 | 108.84 | 57182.27 | 0.48 | 0.89 | 20.84 | 3.53 | 0.5 | 10
6 | 85 | CONCLUIDO | 1.1563 | 86.48 | 80.55 | 46.03 | 0.7 | 105 | 176.66 | 51.39 | 7 | 103 | 33.27 | 22022.17 | 1014.4 | 1262 | 207.5 | 108.84 | 47972.66 | 0.52 | 0.9 | 20.82 | 2.97 | 0.5 | 10
7 | 85 | CONCLUIDO | 1.168 | 85.62 | 80.16 | 52.85 | 0.8 | 91 | 178.14 | 51.39 | 8 | 89 | 33.75 | 22204.83 | 1005.82 | 1262.02 | 195.12 | 108.84 | 41854.03 | 0.56 | 0.9 | 20.78 | 2.57 | 0.5 | 10
8 | 85 | CONCLUIDO | 1.1764 | 85.01 | 79.89 | 59.18 | 0.89 | 81 | 179.63 | 51.39 | 9 | 79 | 34.24 | 22388.15 | 999.28 | 1261.94 | 185.66 | 108.84 | 37170.79 | 0.59 | 0.91 | 20.79 | 2.3 | 0.5 | 10
9 | 85 | CONCLUIDO | 1.1833 | 84.51 | 79.66 | 65.48 | 0.98 | 73 | 181.12 | 51.39 | 10 | 71 | 34.73 | 22572.13 | 993.82 | 1261.96 | 178.62 | 108.84 | 33690.62 | 0.61 | 0.91 | 20.77 | 2.08 | 0.5 | 10
10 | 85 | CONCLUIDO | 1.1899 | 84.04 | 79.44 | 72.21 | 1.07 | 66 | 182.62 | 51.39 | 11 | 64 | 35.22 | 22756.91 | 987.93 | 1261.94 | 171.45 | 108.84 | 30140.18 | 0.63 | 0.91 | 20.75 | 1.85 | 0.5 | 10
11 | 85 | CONCLUIDO | 1.1951 | 83.68 | 79.27 | 79.27 | 1.16 | 60 | 184.12 | 51.39 | 12 | 58 | 35.73 | 22942.24 | 982.98 | 1261.91 | 165.79 | 108.84 | 27340.38 | 0.66 | 0.91 | 20.75 | 1.69 | 0.5 | 10
12 | 85 | CONCLUIDO | 1.1993 | 83.38 | 79.15 | 86.34 | 1.24 | 55 | 185.63 | 51.39 | 13 | 53 | 36.24 | 23128.27 | 978.17 | 1261.95 | 161.82 | 108.84 | 25382.51 | 0.67 | 0.92 | 20.74 | 1.56 | 0.5 | 10
13 | 85 | CONCLUIDO | 1.2029 | 83.13 | 79.03 | 92.98 | 1.33 | 51 | 187.14 | 51.39 | 14 | 49 | 36.75 | 23314.98 | 972.95 | 1261.92 | 158.1 | 108.84 | 23542.99 | 0.69 | 0.92 | 20.73 | 1.45 | 0.5 | 10
14 | 85 | CONCLUIDO | 1.2057 | 82.94 | 78.94 | 98.67 | 1.41 | 48 | 188.66 | 51.39 | 15 | 46 | 37.27 | 23502.4 | 968.43 | 1261.94 | 155.25 | 108.84 | 22131.88 | 0.7 | 0.92 | 20.72 | 1.35 | 0.5 | 10
15 | 85 | CONCLUIDO | 1.2086 | 82.74 | 78.84 | 105.12 | 1.49 | 45 | 190.19 | 51.39 | 16 | 43 | 37.79 | 23690.52 | 963.71 | 1262 | 151.77 | 108.84 | 20407.6 | 0.72 | 0.92 | 20.72 | 1.26 | 0.5 | 10
16 | 85 | CONCLUIDO | 1.2114 | 82.55 | 78.76 | 112.51 | 1.57 | 42 | 191.72 | 51.39 | 17 | 40 | 38.33 | 23879.37 | 960.83 | 1261.89 | 149.24 | 108.84 | 19158.54 | 0.73 | 0.92 | 20.71 | 1.17 | 0.5 | 10
17 | 85 | CONCLUIDO | 1.2142 | 82.36 | 78.66 | 121.02 | 1.65 | 39 | 193.26 | 51.39 | 18 | 37 | 38.86 | 24068.93 | 955.18 | 1261.92 | 146.25 | 108.84 | 17677.12 | 0.74 | 0.92 | 20.71 | 1.08 | 0.5 | 10
18 | 85 | CONCLUIDO | 1.216 | 82.24 | 78.61 | 127.47 | 1.73 | 37 | 194.8 | 51.39 | 19 | 35 | 39.41 | 24259.23 | 951.82 | 1261.89 | 144.18 | 108.84 | 16654.67 | 0.75 | 0.92 | 20.71 | 1.03 | 0.5 | 10
19 | 85 | CONCLUIDO | 1.2179 | 82.11 | 78.55 | 134.66 | 1.81 | 35 | 196.35 | 51.39 | 20 | 33 | 39.96 | 24450.27 | 947.99 | 1261.94 | 142.61 | 108.84 | 15876.46 | 0.76 | 0.92 | 20.7 | 0.97 | 0.5 | 10
20 | 85 | CONCLUIDO | 1.2186 | 82.06 | 78.54 | 138.6 | 1.88 | 34 | 197.9 | 51.39 | 21 | 32 | 40.51 | 24642.07 | 945.49 | 1261.92 | 142.27 | 108.84 | 15710.87 | 0.77 | 0.92 | 20.7 | 0.96 | 0.5 | 10
21 | 85 | CONCLUIDO | 1.2205 | 81.93 | 78.47 | 147.14 | 1.96 | 32 | 199.46 | 51.39 | 22 | 30 | 41.07 | 24834.62 | 942.35 | 1261.89 | 139.8 | 108.84 | 14489.7 | 0.78 | 0.92 | 20.7 | 0.89 | 0.5 | 10
22 | 85 | CONCLUIDO | 1.2216 | 81.86 | 78.43 | 151.81 | 2.03 | 31 | 201.03 | 51.39 | 23 | 29 | 41.64 | 25027.94 | 938.48 | 1261.9 | 138.58 | 108.84 | 13881.21 | 0.79 | 0.92 | 20.7 | 0.85 | 0.5 | 10
23 | 85 | CONCLUIDO | 1.2235 | 81.73 | 78.38 | 162.16 | 2.1 | 29 | 202.61 | 51.39 | 24 | 27 | 42.21 | 25222.04 | 934.8 | 1261.93 | 136.96 | 108.84 | 13083.85 | 0.79 | 0.92 | 20.69 | 0.79 | 0.5 | 10
24 | 85 | CONCLUIDO | 1.2242 | 81.69 | 78.37 | 167.93 | 2.17 | 28 | 204.19 | 51.39 | 25 | 26 | 42.79 | 25417.05 | 931.43 | 1261.88 | 136.5 | 108.84 | 12859.93 | 0.8 | 0.92 | 20.69 | 0.78 | 0.5 | 10
25 | 85 | CONCLUIDO | 1.2255 | 81.6 | 78.31 | 174.03 | 2.24 | 27 | 205.77 | 51.39 | 26 | 25 | 43.38 | 25612.75 | 927.57 | 1261.89 | 134.82 | 108.84 | 12023.67 | 0.81 | 0.92 | 20.69 | 0.73 | 0.5 | 10
26 | 85 | CONCLUIDO | 1.2263 | 81.54 | 78.29 | 180.67 | 2.31 | 26 | 207.37 | 51.39 | 27 | 24 | 43.97 | 25809.25 | 925.26 | 1261.92 | 134.12 | 108.84 | 11677.03 | 0.81 | 0.93 | 20.68 | 0.71 | 0.5 | 10
27 | 85 | CONCLUIDO | 1.2272 | 81.49 | 78.27 | 187.85 | 2.38 | 25 | 208.97 | 51.39 | 28 | 23 | 44.57 | 26006.56 | 922.76 | 1261.91 | 133.51 | 108.84 | 11375.34 | 0.82 | 0.93 | 20.68 | 0.69 | 0.5 | 10
28 | 85 | CONCLUIDO | 1.2281 | 81.43 | 78.24 | 195.6 | 2.45 | 24 | 210.57 | 51.39 | 29 | 22 | 45.18 | 26204.71 | 918.46 | 1261.88 | 132.32 | 108.84 | 10787.22 | 0.82 | 0.93 | 20.69 | 0.66 | 0.5 | 10
29 | 85 | CONCLUIDO | 1.2292 | 81.35 | 78.2 | 204 | 2.51 | 23 | 212.19 | 51.39 | 30 | 21 | 45.79 | 26403.69 | 916.68 | 1261.93 | 131.25 | 108.84 | 10257.63 | 0.83 | 0.93 | 20.68 | 0.62 | 0.5 | 10
30 | 85 | CONCLUIDO | 1.2298 | 81.31 | 78.19 | 213.25 | 2.58 | 22 | 213.81 | 51.39 | 31 | 20 | 46.41 | 26603.52 | 910.32 | 1261.9 | 131 | 108.84 | 10137.46 | 0.83 | 0.93 | 20.68 | 0.61 | 0.5 | 10
31 | 85 | CONCLUIDO | 1.23 | 81.3 | 78.18 | 213.22 | 2.64 | 22 | 215.43 | 51.39 | 32 | 20 | 47.04 | 26804.21 | 910.11 | 1261.9 | 130.41 | 108.84 | 9841.37 | 0.83 | 0.93 | 20.68 | 0.6 | 0.5 | 10
32 | 85 | CONCLUIDO | 1.231 | 81.24 | 78.15 | 223.29 | 2.7 | 21 | 217.07 | 51.39 | 33 | 19 | 47.68 | 27005.77 | 906.51 | 1261.88 | 129.49 | 108.84 | 9388.67 | 0.84 | 0.93 | 20.68 | 0.57 | 0.5 | 10
33 | 85 | CONCLUIDO | 1.2321 | 81.16 | 78.11 | 234.34 | 2.76 | 20 | 218.71 | 51.39 | 34 | 18 | 48.32 | 27208.22 | 900.57 | 1261.88 | 128.18 | 108.84 | 8738.32 | 0.85 | 0.93 | 20.68 | 0.53 | 0.5 | 10
34 | 85 | CONCLUIDO | 1.2317 | 81.19 | 78.14 | 234.41 | 2.82 | 20 | 220.36 | 51.39 | 35 | 18 | 48.97 | 27411.55 | 903.65 | 1261.89 | 128.88 | 108.84 | 9089.61 | 0.84 | 0.93 | 20.68 | 0.55 | 0.5 | 10
35 | 85 | CONCLUIDO | 1.2329 | 81.11 | 78.1 | 246.62 | 2.88 | 19 | 222.01 | 51.39 | 36 | 17 | 49.62 | 27615.8 | 895.57 | 1261.92 | 127.88 | 108.84 | 8591.5 | 0.85 | 0.93 | 20.67 | 0.51 | 0.5 | 10
36 | 85 | CONCLUIDO | 1.2328 | 81.12 | 78.1 | 246.63 | 2.94 | 19 | 223.68 | 51.39 | 37 | 17 | 50.29 | 27821.09 | 891.67 | 1261.89 | 127.81 | 108.84 | 8555.96 | 0.85 | 0.93 | 20.68 | 0.52 | 0.5 | 10
37 | 85 | CONCLUIDO | 1.2335 | 81.07 | 78.09 | 260.3 | 3 | 18 | 225.35 | 51.39 | 38 | 16 | 50.96 | 28027.19 | 891.88 | 1261.87 | 127.63 | 108.84 | 8471.62 | 0.85 | 0.93 | 20.67 | 0.51 | 0.5 | 10
38 | 85 | CONCLUIDO | 1.2337 | 81.05 | 78.07 | 260.24 | 3.05 | 18 | 227.03 | 51.39 | 39 | 16 | 51.64 | 28234.24 | 888.41 | 1261.9 | 127 | 108.84 | 8158.11 | 0.86 | 0.93 | 20.67 | 0.49 | 0.5 | 10
39 | 85 | CONCLUIDO | 1.2348 | 80.98 | 78.03 | 275.42 | 3.11 | 17 | 228.71 | 51.39 | 40 | 15 | 52.32 | 28442.24 | 884.7 | 1261.89 | 125.66 | 108.84 | 7493.7 | 0.87 | 0.93 | 20.67 | 0.45 | 0.5 | 10
0 | 20 | CONCLUIDO | 1.0633 | 94.04 | 87.93 | 14.78 | 0.34 | 357 | 51.33 | 24.83 | 1 | 355 | 5.51 | 6564.78 | 494.88 | 1262.41 | 447.3 | 108.84 | 166614.24 | 0.24 | 0.82 | 21.24 | 10.33 | 0.5 | 10
1 | 20 | CONCLUIDO | 1.1642 | 85.9 | 82.18 | 30.63 | 0.66 | 161 | 52.47 | 24.83 | 2 | 159 | 5.64 | 6705.1 | 445.21 | 1262.1 | 260.92 | 108.84 | 74402.6 | 0.42 | 0.88 | 20.9 | 4.59 | 0.5 | 10
2 | 20 | CONCLUIDO | 1.1984 | 83.44 | 80.46 | 47.8 | 0.97 | 101 | 53.61 | 24.83 | 3 | 99 | 5.78 | 6845.59 | 417.45 | 1262 | 204.53 | 108.84 | 46507.03 | 0.53 | 0.9 | 20.81 | 2.87 | 0.5 | 10
3 | 20 | CONCLUIDO | 1.2158 | 82.25 | 79.62 | 66.35 | 1.27 | 72 | 54.75 | 24.83 | 4 | 64 | 5.92 | 6986.39 | 393.53 | 1261.95 | 176.95 | 108.84 | 32864.44 | 0.62 | 0.91 | 20.77 | 2.03 | 0.5 | 10
4 | 20 | CONCLUIDO | 1.2189 | 82.04 | 79.5 | 73.38 | 1.55 | 65 | 55.89 | 24.83 | 5 | 1 | 6.07 | 7127.49 | 388.64 | 1262.12 | 170.36 | 108.84 | 29601.07 | 0.64 | 0.91 | 20.84 | 1.91 | 0.5 | 10
5 | 20 | CONCLUIDO | 1.2188 | 82.05 | 79.5 | 73.39 | 1.82 | 65 | 57.04 | 24.83 | 6 | 0 | 6.21 | 7268.89 | 395.81 | 1262.13 | 170.62 | 108.84 | 29732.02 | 0.64 | 0.91 | 20.83 | 1.92 | 0.5 | 10
0 | 65 | CONCLUIDO | 0.7963 | 125.58 | 101.43 | 7.54 | 0.13 | 807 | 133.21 | 46.47 | 1 | 805 | 20.75 | 16663.42 | 1118.78 | 1262.84 | 887.52 | 108.84 | 384473.75 | 0.12 | 0.71 | 21.98 | 23.8 | 0.5 | 10
1 | 65 | CONCLUIDO | 1.0077 | 99.24 | 87.61 | 15.15 | 0.26 | 347 | 134.55 | 46.47 | 2 | 345 | 21.09 | 16828.84 | 962.25 | 1262.31 | 437.38 | 108.84 | 161704.58 | 0.25 | 0.83 | 21.21 | 10.01 | 0.5 | 10
2 | 65 | CONCLUIDO | 1.0862 | 92.06 | 83.89 | 22.88 | 0.39 | 220 | 135.9 | 46.47 | 3 | 218 | 21.43 | 16994.64 | 916.43 | 1262.18 | 316.43 | 108.84 | 101864.74 | 0.34 | 0.86 | 21 | 6.3 | 0.5 | 10
3 | 65 | CONCLUIDO | 1.1266 | 88.76 | 82.2 | 30.63 | 0.52 | 161 | 137.25 | 46.47 | 4 | 159 | 21.78 | 17160.92 | 892.92 | 1262.15 | 260.84 | 108.84 | 74361.03 | 0.42 | 0.88 | 20.91 | 4.61 | 0.5 | 10
4 | 65 | CONCLUIDO | 1.1516 | 86.84 | 81.2 | 38.36 | 0.64 | 127 | 138.6 | 46.47 | 5 | 125 | 22.13 | 17327.69 | 877.09 | 1262.03 | 228.19 | 108.84 | 58205.19 | 0.48 | 0.89 | 20.86 | 3.61 | 0.5 | 10
5 | 65 | CONCLUIDO | 1.1681 | 85.61 | 80.57 | 46.04 | 0.76 | 105 | 139.95 | 46.47 | 6 | 103 | 22.49 | 17494.97 | 865.29 | 1261.97 | 207.89 | 108.84 | 48169.58 | 0.52 | 0.9 | 20.82 | 2.98 | 0.5 | 10
6 | 65 | CONCLUIDO | 1.1804 | 84.71 | 80.11 | 54.01 | 0.88 | 89 | 141.31 | 46.47 | 7 | 87 | 22.85 | 17662.75 | 855.69 | 1261.97 | 193.2 | 108.84 | 40904.28 | 0.56 | 0.9 | 20.79 | 2.52 | 0.5 | 10
7 | 65 | CONCLUIDO | 1.1899 | 84.04 | 79.76 | 62.15 | 0.99 | 77 | 142.68 | 46.47 | 8 | 75 | 23.21 | 17831.04 | 846.84 | 1261.94 | 181.58 | 108.84 | 35152.55 | 0.6 | 0.91 | 20.78 | 2.18 | 0.5 | 10
8 | 65 | CONCLUIDO | 1.1968 | 83.55 | 79.52 | 70.17 | 1.11 | 68 | 144.05 | 46.47 | 9 | 66 | 23.58 | 17999.83 | 838.85 | 1261.97 | 174.17 | 108.84 | 31493.12 | 0.62 | 0.91 | 20.75 | 1.94 | 0.5 | 10
9 | 65 | CONCLUIDO | 1.2031 | 83.12 | 79.28 | 77.98 | 1.22 | 61 | 145.42 | 46.47 | 10 | 59 | 23.95 | 18169.15 | 831.13 | 1261.9 | 166.16 | 108.84 | 27520.97 | 0.66 | 0.91 | 20.74 | 1.69 | 0.5 | 10
10 | 65 | CONCLUIDO | 1.2076 | 82.81 | 79.13 | 86.32 | 1.33 | 55 | 146.8 | 46.47 | 11 | 53 | 24.33 | 18338.99 | 825.49 | 1261.91 | 161.52 | 108.84 | 25232.78 | 0.67 | 0.92 | 20.73 | 1.54 | 0.5 | 10
11 | 65 | CONCLUIDO | 1.2119 | 82.52 | 78.98 | 94.77 | 1.43 | 50 | 148.18 | 46.47 | 12 | 48 | 24.71 | 18509.36 | 817.93 | 1261.93 | 156.38 | 108.84 | 22688.64 | 0.7 | 0.92 | 20.72 | 1.39 | 0.5 | 10
12 | 65 | CONCLUIDO | 1.2145 | 82.34 | 78.9 | 102.92 | 1.54 | 46 | 149.56 | 46.47 | 13 | 44 | 25.1 | 18680.25 | 812.07 | 1261.95 | 153.93 | 108.84 | 21485.07 | 0.71 | 0.92 | 20.72 | 1.32 | 0.5 | 10
13 | 65 | CONCLUIDO | 1.2175 | 82.14 | 78.78 | 109.93 | 1.64 | 43 | 150.95 | 46.47 | 14 | 41 | 25.49 | 18851.69 | 805.06 | 1261.93 | 149.89 | 108.84 | 19479.37 | 0.73 | 0.92 | 20.72 | 1.2 | 0.5 | 10
14 | 65 | CONCLUIDO | 1.2201 | 81.96 | 78.69 | 118.04 | 1.74 | 40 | 152.35 | 46.47 | 15 | 38 | 25.88 | 19023.66 | 798.36 | 1261.91 | 147.28 | 108.84 | 18187.06 | 0.74 | 0.92 | 20.71 | 1.11 | 0.5 | 10
15 | 65 | CONCLUIDO | 1.2223 | 81.82 | 78.63 | 127.51 | 1.84 | 37 | 153.75 | 46.47 | 16 | 35 | 26.28 | 19196.18 | 793.48 | 1261.95 | 145.05 | 108.84 | 17086.76 | 0.75 | 0.92 | 20.71 | 1.04 | 0.5 | 10
16 | 65 | CONCLUIDO | 1.2237 | 81.72 | 78.59 | 134.72 | 1.94 | 35 | 155.15 | 46.47 | 17 | 33 | 26.68 | 19369.26 | 786.75 | 1261.91 | 143.74 | 108.84 | 16443.09 | 0.76 | 0.92 | 20.7 | 1 | 0.5 | 10
17 | 65 | CONCLUIDO | 1.2258 | 81.58 | 78.5 | 142.72 | 2.04 | 33 | 156.56 | 46.47 | 18 | 31 | 27.09 | 19542.89 | 780.94 | 1261.89 | 140.66 | 108.84 | 14911.39 | 0.77 | 0.92 | 20.7 | 0.91 | 0.5 | 10
18 | 65 | CONCLUIDO | 1.2277 | 81.45 | 78.43 | 151.79 | 2.13 | 31 | 157.97 | 46.47 | 19 | 29 | 27.5 | 19717.08 | 774.99 | 1261.91 | 138.61 | 108.84 | 13897.26 | 0.79 | 0.92 | 20.69 | 0.84 | 0.5 | 10
19 | 65 | CONCLUIDO | 1.2292 | 81.36 | 78.39 | 162.18 | 2.22 | 29 | 159.39 | 46.47 | 20 | 27 | 27.92 | 19891.97 | 770.84 | 1261.92 | 137.09 | 108.84 | 13148.31 | 0.79 | 0.92 | 20.69 | 0.8 | 0.5 | 10
20 | 65 | CONCLUIDO | 1.231 | 81.23 | 78.32 | 174.04 | 2.31 | 27 | 160.81 | 46.47 | 21 | 25 | 28.34 | 20067.32 | 762.85 | 1261.9 | 135.07 | 108.84 | 12147.7 | 0.81 | 0.92 | 20.68 | 0.73 | 0.5 | 10
21 | 65 | CONCLUIDO | 1.2319 | 81.17 | 78.29 | 180.66 | 2.4 | 26 | 162.24 | 46.47 | 22 | 24 | 28.77 | 20243.25 | 757.49 | 1261.89 | 134.08 | 108.84 | 11657.21 | 0.81 | 0.93 | 20.68 | 0.7 | 0.5 | 10
22 | 65 | CONCLUIDO | 1.2326 | 81.13 | 78.27 | 187.84 | 2.49 | 25 | 163.67 | 46.47 | 23 | 23 | 29.2 | 20419.76 | 750.59 | 1261.92 | 133.37 | 108.84 | 11305.11 | 0.82 | 0.93 | 20.68 | 0.68 | 0.5 | 10
23 | 65 | CONCLUIDO | 1.2332 | 81.09 | 78.26 | 195.64 | 2.58 | 24 | 165.1 | 46.47 | 24 | 22 | 29.64 | 20596.86 | 745.26 | 1261.88 | 132.98 | 108.84 | 11118.66 | 0.82 | 0.93 | 20.69 | 0.67 | 0.5 | 10
24 | 65 | CONCLUIDO | 1.2338 | 81.05 | 78.24 | 204.12 | 2.66 | 23 | 166.54 | 46.47 | 25 | 21 | 30.08 | 20774.56 | 738.84 | 1261.89 | 132.49 | 108.84 | 10878.92 | 0.82 | 0.93 | 20.69 | 0.66 | 0.5 | 10
25 | 65 | CONCLUIDO | 1.2351 | 80.96 | 78.19 | 213.23 | 2.74 | 22 | 167.99 | 46.47 | 26 | 16 | 30.52 | 20952.87 | 735.38 | 1261.9 | 130.6 | 108.84 | 9939.36 | 0.83 | 0.93 | 20.68 | 0.6 | 0.5 | 10
26 | 65 | CONCLUIDO | 1.236 | 80.91 | 78.16 | 223.3 | 2.82 | 21 | 169.44 | 46.47 | 27 | 6 | 30.97 | 21131.78 | 732.35 | 1261.89 | 129.17 | 108.84 | 9229.15 | 0.84 | 0.93 | 20.69 | 0.57 | 0.5 | 10
27 | 65 | CONCLUIDO | 1.2359 | 80.91 | 78.16 | 223.31 | 2.9 | 21 | 170.9 | 46.47 | 28 | 2 | 31.43 | 21311.32 | 736.99 | 1261.96 | 129 | 108.84 | 9142.1 | 0.84 | 0.93 | 20.7 | 0.57 | 0.5 | 10
28 | 65 | CONCLUIDO | 1.2358 | 80.92 | 78.16 | 223.33 | 2.98 | 21 | 172.36 | 46.47 | 29 | 0 | 31.89 | 21491.47 | 742.15 | 1261.97 | 129.08 | 108.84 | 9183.71 | 0.84 | 0.93 | 20.7 | 0.58 | 0.5 | 10
0 | 75 | CONCLUIDO | 0.7461 | 134.03 | 104.28 | 6.96 | 0.12 | 899 | 150.44 | 49.1 | 1 | 897 | 25.34 | 18787.76 | 1244.97 | 1263.12 | 980.19 | 108.84 | 430345.64 | 0.11 | 0.69 | 22.16 | 26.65 | 0.5 | 10
1 | 75 | CONCLUIDO | 0.9756 | 102.5 | 88.61 | 13.99 | 0.23 | 380 | 151.83 | 49.1 | 2 | 378 | 25.73 | 18959.54 | 1054.71 | 1262.32 | 469.25 | 108.84 | 177474.73 | 0.23 | 0.82 | 21.28 | 11.01 | 0.5 | 10
2 | 75 | CONCLUIDO | 1.062 | 94.16 | 84.52 | 21.04 | 0.35 | 241 | 153.23 | 49.1 | 3 | 239 | 26.13 | 19131.85 | 1002.1 | 1262.11 | 336.46 | 108.84 | 111770.47 | 0.32 | 0.86 | 21.05 | 6.93 | 0.5 | 10
3 | 75 | CONCLUIDO | 1.1076 | 90.29 | 82.63 | 28.17 | 0.46 | 176 | 154.63 | 49.1 | 4 | 174 | 26.53 | 19304.72 | 975.52 | 1262.12 | 274.84 | 108.84 | 81285.74 | 0.4 | 0.88 | 20.94 | 5.04 | 0.5 | 10
4 | 75 | CONCLUIDO | 1.1355 | 88.07 | 81.54 | 35.2 | 0.57 | 139 | 156.03 | 49.1 | 5 | 137 | 26.94 | 19478.15 | 958.9 | 1262.01 | 239.67 | 108.84 | 63885.47 | 0.45 | 0.89 | 20.87 | 3.95 | 0.5 | 10
5 | 75 | CONCLUIDO | 1.1547 | 86.6 | 80.84 | 42.55 | 0.67 | 114 | 157.44 | 49.1 | 6 | 112 | 27.35 | 19652.13 | 946.64 | 1262.04 | 217.15 | 108.84 | 52752.75 | 0.5 | 0.9 | 20.83 | 3.25 | 0.5 | 10
6 | 75 | CONCLUIDO | 1.1682 | 85.6 | 80.36 | 49.71 | 0.78 | 97 | 158.86 | 49.1 | 7 | 95 | 27.77 | 19826.68 | 937.14 | 1262.02 | 201.12 | 108.84 | 44821.5 | 0.54 | 0.9 | 20.81 | 2.78 | 0.5 | 10
7 | 75 | CONCLUIDO | 1.1792 | 84.8 | 79.96 | 57.11 | 0.88 | 84 | 160.28 | 49.1 | 8 | 82 | 28.19 | 20001.93 | 927.95 | 1262.03 | 188.02 | 108.84 | 38337.99 | 0.58 | 0.91 | 20.79 | 2.37 | 0.5 | 10
8 | 75 | CONCLUIDO | 1.1867 | 84.27 | 79.7 | 63.76 | 0.99 | 75 | 161.71 | 49.1 | 9 | 73 | 28.61 | 20177.64 | 920.42 | 1261.99 | 179.77 | 108.84 | 34257.8 | 0.61 | 0.91 | 20.77 | 2.11 | 0.5 | 10
9 | 75 | CONCLUIDO | 1.1936 | 83.78 | 79.45 | 71.15 | 1.09 | 67 | 163.13 | 49.1 | 10 | 65 | 29.04 | 20353.94 | 914.24 | 1261.93 | 172.18 | 108.84 | 30501.38 | 0.63 | 0.91 | 20.75 | 1.87 | 0.5 | 10
10 | 75 | CONCLUIDO | 1.1986 | 83.43 | 79.29 | 77.99 | 1.18 | 61 | 164.57 | 49.1 | 11 | 59 | 29.47 | 20530.82 | 907.79 | 1261.94 | 166.36 | 108.84 | 27620.95 | 0.65 | 0.91 | 20.75 | 1.7 | 0.5 | 10
11 | 75 | CONCLUIDO | 1.2032 | 83.11 | 79.15 | 86.35 | 1.28 | 55 | 166.01 | 49.1 | 12 | 53 | 29.91 | 20708.3 | 903.13 | 1261.92 | 161.98 | 108.84 | 25463.76 | 0.67 | 0.92 | 20.74 | 1.57 | 0.5 | 10
12 | 75 | CONCLUIDO | 1.2068 | 82.86 | 79.03 | 92.97 | 1.38 | 51 | 167.45 | 49.1 | 13 | 49 | 30.36 | 20886.38 | 896.8 | 1261.93 | 158.09 | 108.84 | 23537.39 | 0.69 | 0.92 | 20.73 | 1.44 | 0.5 | 10
13 | 75 | CONCLUIDO | 1.2106 | 82.6 | 78.89 | 100.71 | 1.47 | 47 | 168.9 | 49.1 | 14 | 45 | 30.81 | 21065.06 | 891.14 | 1261.93 | 153.51 | 108.84 | 21267.95 | 0.71 | 0.92 | 20.72 | 1.3 | 0.5 | 10
14 | 75 | CONCLUIDO | 1.2128 | 82.46 | 78.84 | 107.5 | 1.56 | 44 | 170.35 | 49.1 | 15 | 42 | 31.26 | 21244.37 | 886.88 | 1261.9 | 152.01 | 108.84 | 20533.87 | 0.72 | 0.92 | 20.71 | 1.25 | 0.5 | 10
15 | 75 | CONCLUIDO | 1.2159 | 82.24 | 78.71 | 115.19 | 1.65 | 41 | 171.81 | 49.1 | 16 | 39 | 31.72 | 21424.29 | 881.08 | 1261.91 | 147.97 | 108.84 | 18525.91 | 0.74 | 0.92 | 20.71 | 1.13 | 0.5 | 10
16 | 75 | CONCLUIDO | 1.2182 | 82.09 | 78.65 | 124.19 | 1.74 | 38 | 173.28 | 49.1 | 17 | 36 | 32.18 | 21604.83 | 876.71 | 1261.9 | 145.66 | 108.84 | 17390.06 | 0.75 | 0.92 | 20.71 | 1.07 | 0.5 | 10
17 | 75 | CONCLUIDO | 1.2202 | 81.96 | 78.58 | 130.97 | 1.83 | 36 | 174.75 | 49.1 | 18 | 34 | 32.65 | 21786.02 | 871.99 | 1261.88 | 143.65 | 108.84 | 16391.89 | 0.76 | 0.92 | 20.7 | 1 | 0.5 | 10
18 | 75 | CONCLUIDO | 1.2219 | 81.84 | 78.53 | 138.58 | 1.91 | 34 | 176.22 | 49.1 | 19 | 32 | 33.13 | 21967.84 | 866.64 | 1261.92 | 141.58 | 108.84 | 15367.59 | 0.77 | 0.92 | 20.7 | 0.94 | 0.5 | 10
19 | 75 | CONCLUIDO | 1.2236 | 81.73 | 78.47 | 147.13 | 2 | 32 | 177.7 | 49.1 | 20 | 30 | 33.61 | 22150.3 | 863.1 | 1261.91 | 140.05 | 108.84 | 14614.29 | 0.78 | 0.92 | 20.69 | 0.89 | 0.5 | 10
20 | 75 | CONCLUIDO | 1.2246 | 81.66 | 78.44 | 151.82 | 2.08 | 31 | 179.18 | 49.1 | 21 | 29 | 34.09 | 22333.43 | 858.61 | 1261.9 | 138.93 | 108.84 | 14055.23 | 0.78 | 0.92 | 20.69 | 0.86 | 0.5 | 10
21 | 75 | CONCLUIDO | 1.2262 | 81.55 | 78.39 | 162.19 | 2.16 | 29 | 180.67 | 49.1 | 22 | 27 | 34.58 | 22517.21 | 854.08 | 1261.92 | 137.26 | 108.84 | 13230.42 | 0.79 | 0.92 | 20.69 | 0.81 | 0.5 | 10
22 | 75 | CONCLUIDO | 1.2273 | 81.48 | 78.35 | 167.89 | 2.24 | 28 | 182.17 | 49.1 | 23 | 26 | 35.08 | 22701.78 | 849.15 | 1261.91 | 135.98 | 108.84 | 12595.84 | 0.8 | 0.92 | 20.69 | 0.77 | 0.5 | 10
23 | 75 | CONCLUIDO | 1.2281 | 81.42 | 78.32 | 174.05 | 2.32 | 27 | 183.67 | 49.1 | 24 | 25 | 35.58 | 22886.92 | 841.81 | 1261.91 | 135.03 | 108.84 | 12129.61 | 0.81 | 0.92 | 20.69 | 0.74 | 0.5 | 10
24 | 75 | CONCLUIDO | 1.2297 | 81.32 | 78.28 | 187.88 | 2.4 | 25 | 185.18 | 49.1 | 25 | 23 | 36.08 | 23072.73 | 837.4 | 1261.9 | 133.82 | 108.84 | 11531.36 | 0.81 | 0.93 | 20.69 | 0.7 | 0.5 | 10
25 | 75 | CONCLUIDO | 1.2309 | 81.24 | 78.23 | 195.57 | 2.47 | 24 | 186.69 | 49.1 | 26 | 22 | 36.6 | 23259.24 | 832.63 | 1261.94 | 132.08 | 108.84 | 10667.81 | 0.82 | 0.93 | 20.68 | 0.65 | 0.5 | 10
26 | 75 | CONCLUIDO | 1.2316 | 81.19 | 78.21 | 204.03 | 2.55 | 23 | 188.21 | 49.1 | 27 | 21 | 37.11 | 23446.45 | 830.18 | 1261.91 | 131.6 | 108.84 | 10432.42 | 0.83 | 0.93 | 20.68 | 0.63 | 0.5 | 10
27 | 75 | CONCLUIDO | 1.2312 | 81.22 | 78.24 | 204.11 | 2.62 | 23 | 189.73 | 49.1 | 28 | 21 | 37.64 | 23634.36 | 825.81 | 1261.9 | 132.62 | 108.84 | 10944.39 | 0.82 | 0.93 | 20.68 | 0.66 | 0.5 | 10
28 | 75 | CONCLUIDO | 1.2325 | 81.14 | 78.19 | 213.24 | 2.69 | 22 | 191.26 | 49.1 | 29 | 20 | 38.17 | 23822.99 | 822.97 | 1261.89 | 130.75 | 108.84 | 10013.56 | 0.83 | 0.93 | 20.68 | 0.61 | 0.5 | 10
29 | 75 | CONCLUIDO | 1.2336 | 81.06 | 78.15 | 223.27 | 2.76 | 21 | 192.8 | 49.1 | 30 | 19 | 38.7 | 24012.34 | 818.19 | 1261.89 | 129.24 | 108.84 | 9264.23 | 0.84 | 0.93 | 20.68 | 0.56 | 0.5 | 10
30 | 75 | CONCLUIDO | 1.2344 | 81.01 | 78.12 | 234.37 | 2.83 | 20 | 194.34 | 49.1 | 31 | 18 | 39.24 | 24202.42 | 815.07 | 1261.88 | 128.61 | 108.84 | 8951.59 | 0.85 | 0.93 | 20.68 | 0.54 | 0.5 | 10
31 | 75 | CONCLUIDO | 1.2353 | 80.95 | 78.1 | 246.62 | 2.9 | 19 | 195.89 | 49.1 | 32 | 16 | 39.79 | 24393.24 | 804.16 | 1261.91 | 127.88 | 108.84 | 8592.83 | 0.85 | 0.93 | 20.67 | 0.51 | 0.5 | 10
32 | 75 | CONCLUIDO | 1.2351 | 80.97 | 78.11 | 246.66 | 2.97 | 19 | 197.44 | 49.1 | 33 | 14 | 40.34 | 24584.81 | 806.18 | 1261.93 | 127.95 | 108.84 | 8629.57 | 0.85 | 0.93 | 20.68 | 0.53 | 0.5 | 10
33 | 75 | CONCLUIDO | 1.235 | 80.97 | 78.11 | 246.67 | 3.03 | 19 | 199 | 49.1 | 34 | 7 | 40.9 | 24777.13 | 801.53 | 1261.89 | 127.8 | 108.84 | 8553.75 | 0.85 | 0.93 | 20.69 | 0.53 | 0.5 | 10
34 | 75 | CONCLUIDO | 1.236 | 80.9 | 78.08 | 260.26 | 3.1 | 18 | 200.56 | 49.1 | 35 | 2 | 41.47 | 24970.22 | 805.58 | 1261.94 | 126.68 | 108.84 | 7996.59 | 0.86 | 0.93 | 20.69 | 0.49 | 0.5 | 10
35 | 75 | CONCLUIDO | 1.2359 | 80.91 | 78.09 | 260.29 | 3.16 | 18 | 202.14 | 49.1 | 36 | 0 | 42.04 | 25164.09 | 811.06 | 1261.9 | 126.78 | 108.84 | 8047.05 | 0.86 | 0.93 | 20.7 | 0.51 | 0.5 | 10
0 | 95 | CONCLUIDO | 0.6536 | 152.99 | 110.07 | 6.08 | 0.1 | 1087 | 185.69 | 53.44 | 1 | 1085 | 36.26 | 23136.14 | 1503.84 | 1263.34 | 1171.04 | 108.84 | 524833.18 | 0.09 | 0.66 | 22.42 | 32.43 | 0.5 | 10
1 | 95 | CONCLUIDO | 0.9129 | 109.54 | 90.5 | 12.2 | 0.19 | 445 | 187.21 | 53.44 | 2 | 443 | 36.77 | 23322.88 | 1235.13 | 1262.47 | 531.96 | 108.84 | 208500.09 | 0.2 | 0.8 | 21.37 | 12.9 | 0.5 | 10
2 | 95 | CONCLUIDO | 1.0147 | 98.55 | 85.66 | 18.36 | 0.28 | 280 | 188.73 | 53.44 | 3 | 278 | 37.29 | 23510.33 | 1166.66 | 1262.26 | 373.14 | 108.84 | 129915.82 | 0.29 | 0.85 | 21.12 | 8.07 | 0.5 | 10
3 | 95 | CONCLUIDO | 1.0686 | 93.58 | 83.48 | 24.43 | 0.37 | 205 | 190.25 | 53.44 | 4 | 203 | 37.82 | 23698.48 | 1134.51 | 1262.2 | 302.59 | 108.84 | 95015.59 | 0.36 | 0.87 | 20.99 | 5.89 | 0.5 | 10
4 | 95 | CONCLUIDO | 1.1029 | 90.67 | 82.2 | 30.64 | 0.46 | 161 | 191.78 | 53.44 | 5 | 159 | 38.35 | 23887.36 | 1114.68 | 1262.06 | 260.41 | 108.84 | 74146.07 | 0.42 | 0.88 | 20.93 | 4.61 | 0.5 | 10
5 | 95 | CONCLUIDO | 1.1264 | 88.78 | 81.36 | 36.7 | 0.55 | 133 | 193.32 | 53.44 | 6 | 131 | 38.89 | 24076.95 | 1100.48 | 1262 | 233.68 | 108.84 | 60922.03 | 0.47 | 0.89 | 20.87 | 3.77 | 0.5 | 10
6 | 95 | CONCLUIDO | 1.1432 | 87.47 | 80.8 | 42.9 | 0.64 | 113 | 194.86 | 53.44 | 7 | 111 | 39.43 | 24267.28 | 1090.63 | 1262.04 | 215.76 | 108.84 | 52060.35 | 0.5 | 0.9 | 20.83 | 3.21 | 0.5 | 10
7 | 95 | CONCLUIDO | 1.1563 | 86.48 | 80.36 | 49.2 | 0.72 | 98 | 196.41 | 53.44 | 8 | 96 | 39.98 | 24458.36 | 1082.18 | 1261.98 | 201.52 | 108.84 | 45017.63 | 0.54 | 0.9 | 20.8 | 2.78 | 0.5 | 10
8 | 95 | CONCLUIDO | 1.166 | 85.76 | 80.05 | 55.21 | 0.81 | 87 | 197.97 | 53.44 | 9 | 85 | 40.53 | 24650.18 | 1075.44 | 1261.97 | 191.26 | 108.84 | 39941.24 | 0.57 | 0.9 | 20.79 | 2.47 | 0.5 | 10
9 | 95 | CONCLUIDO | 1.1746 | 85.14 | 79.77 | 61.36 | 0.89 | 78 | 199.53 | 53.44 | 10 | 76 | 41.1 | 24842.77 | 1069.49 | 1262.06 | 182.07 | 108.84 | 35391.07 | 0.6 | 0.91 | 20.77 | 2.18 | 0.5 | 10
10 | 95 | CONCLUIDO | 1.1807 | 84.7 | 79.59 | 67.26 | 0.97 | 71 | 201.1 | 53.44 | 11 | 69 | 41.66 | 25036.12 | 1064.35 | 1261.91 | 176.35 | 108.84 | 32566.7 | 0.62 | 0.91 | 20.75 | 2 | 0.5 | 10
11 | 95 | CONCLUIDO | 1.1862 | 84.31 | 79.42 | 73.31 | 1.05 | 65 | 202.67 | 53.44 | 12 | 63 | 42.24 | 25230.25 | 1060 | 1261.98 | 170.82 | 108.84 | 29833.33 | 0.64 | 0.91 | 20.75 | 1.83 | 0.5 | 10
12 | 95 | CONCLUIDO | 1.1907 | 83.98 | 79.28 | 79.28 | 1.13 | 60 | 204.25 | 53.44 | 13 | 58 | 42.82 | 25425.3 | 1055.04 | 1261.97 | 166.02 | 108.84 | 27459.97 | 0.66 | 0.91 | 20.75 | 1.69 | 0.5 | 10
13 | 95 | CONCLUIDO | 1.1954 | 83.66 | 79.14 | 86.33 | 1.21 | 55 | 205.84 | 53.44 | 14 | 53 | 43.4 | 25621.03 | 1051.88 | 1261.99 | 161.64 | 108.84 | 25291.25 | 0.67 | 0.92 | 20.73 | 1.55 | 0.5 | 10
14 | 95 | CONCLUIDO | 1.1991 | 83.4 | 79.03 | 92.98 | 1.28 | 51 | 207.43 | 53.44 | 15 | 49 | 44 | 25817.56 | 1046.71 | 1261.97 | 158.15 | 108.84 | 23569.15 | 0.69 | 0.92 | 20.73 | 1.45 | 0.5 | 10
15 | 95 | CONCLUIDO | 1.2023 | 83.17 | 78.92 | 98.65 | 1.36 | 48 | 209.03 | 53.44 | 16 | 46 | 44.6 | 26014.91 | 1043.72 | 1261.97 | 154.49 | 108.84 | 21751.33 | 0.7 | 0.92 | 20.72 | 1.33 | 0.5 | 10
16 | 95 | CONCLUIDO | 1.2053 | 82.96 | 78.82 | 105.09 | 1.43 | 45 | 210.64 | 53.44 | 17 | 43 | 45.21 | 26213.09 | 1040.55 | 1261.94 | 151.48 | 108.84 | 20264.8 | 0.72 | 0.92 | 20.71 | 1.24 | 0.5 | 10
17 | 95 | CONCLUIDO | 1.207 | 82.85 | 78.78 | 109.92 | 1.51 | 43 | 212.25 | 53.44 | 18 | 41 | 45.82 | 26412.11 | 1037.38 | 1261.94 | 149.76 | 108.84 | 19411.3 | 0.73 | 0.92 | 20.72 | 1.19 | 0.5 | 10
18 | 95 | CONCLUIDO | 1.2102 | 82.63 | 78.68 | 118.02 | 1.58 | 40 | 213.87 | 53.44 | 19 | 38 | 46.44 | 26611.98 | 1033.91 | 1261.95 | 146.5 | 108.84 | 17798.13 | 0.74 | 0.92 | 20.71 | 1.09 | 0.5 | 10
19 | 95 | CONCLUIDO | 1.2117 | 82.53 | 78.64 | 124.17 | 1.65 | 38 | 215.5 | 53.44 | 20 | 36 | 47.07 | 26812.71 | 1030.89 | 1261.91 | 145.55 | 108.84 | 17330.12 | 0.75 | 0.92 | 20.71 | 1.06 | 0.5 | 10
20 | 95 | CONCLUIDO | 1.2125 | 82.47 | 78.63 | 127.5 | 1.72 | 37 | 217.14 | 53.44 | 21 | 35 | 47.7 | 27014.3 | 1028.23 | 1261.93 | 144.94 | 108.84 | 17033.5 | 0.75 | 0.92 | 20.71 | 1.04 | 0.5 | 10
21 | 95 | CONCLUIDO | 1.2141 | 82.37 | 78.59 | 134.73 | 1.79 | 35 | 218.78 | 53.44 | 22 | 33 | 48.34 | 27216.79 | 1026.4 | 1261.94 | 144.19 | 108.84 | 16668.13 | 0.75 | 0.92 | 20.7 | 1.01 | 0.5 | 10
22 | 95 | CONCLUIDO | 1.2166 | 82.2 | 78.5 | 142.72 | 1.85 | 33 | 220.43 | 53.44 | 23 | 31 | 48.99 | 27420.16 | 1022.44 | 1261.92 | 140.88 | 108.84 | 15021.35 | 0.77 | 0.92 | 20.7 | 0.91 | 0.5 | 10
23 | 95 | CONCLUIDO | 1.2177 | 82.12 | 78.46 | 147.11 | 1.92 | 32 | 222.08 | 53.44 | 24 | 30 | 49.65 | 27624.44 | 1020.09 | 1261.93 | 139.98 | 108.84 | 14579.67 | 0.78 | 0.92 | 20.69 | 0.88 | 0.5 | 10
24 | 95 | CONCLUIDO | 1.2185 | 82.06 | 78.44 | 151.82 | 1.99 | 31 | 223.75 | 53.44 | 25 | 29 | 50.31 | 27829.77 | 1017.52 | 1261.92 | 138.91 | 108.84 | 14048.27 | 0.78 | 0.92 | 20.7 | 0.86 | 0.5 | 10
25 | 95 | CONCLUIDO | 1.2208 | 81.91 | 78.37 | 162.14 | 2.05 | 29 | 225.42 | 53.44 | 26 | 27 | 50.98 | 28035.92 | 1014.61 | 1261.91 | 136.64 | 108.84 | 12921.42 | 0.8 | 0.92 | 20.69 | 0.78 | 0.5 | 10
26 | 95 | CONCLUIDO | 1.2214 | 81.88 | 78.36 | 167.92 | 2.11 | 28 | 227.1 | 53.44 | 27 | 26 | 51.66 | 28243 | 1012.98 | 1261.9 | 136.66 | 108.84 | 12940.07 | 0.8 | 0.92 | 20.69 | 0.78 | 0.5 | 10
27 | 95 | CONCLUIDO | 1.2224 | 81.81 | 78.33 | 174.07 | 2.18 | 27 | 228.79 | 53.44 | 28 | 25 | 52.35 | 28451.04 | 1010.87 | 1261.89 | 135.47 | 108.84 | 12345.14 | 0.8 | 0.92 | 20.69 | 0.75 | 0.5 | 10
28 | 95 | CONCLUIDO | 1.2236 | 81.72 | 78.29 | 180.66 | 2.24 | 26 | 230.48 | 53.44 | 29 | 24 | 53.05 | 28660.06 | 1006.8 | 1261.88 | 134.1 | 108.84 | 11667.89 | 0.81 | 0.93 | 20.68 | 0.7 | 0.5 | 10
29 | 95 | CONCLUIDO | 1.2243 | 81.68 | 78.28 | 187.87 | 2.3 | 25 | 232.18 | 53.44 | 30 | 23 | 53.75 | 28870.05 | 1004.07 | 1261.88 | 133.68 | 108.84 | 11460.18 | 0.81 | 0.93 | 20.69 | 0.7 | 0.5 | 10
30 | 95 | CONCLUIDO | 1.2243 | 81.68 | 78.28 | 187.88 | 2.36 | 25 | 233.89 | 53.44 | 31 | 23 | 54.46 | 29081.05 | 1001.92 | 1261.93 | 133.59 | 108.84 | 11416.76 | 0.81 | 0.93 | 20.69 | 0.7 | 0.5 | 10
31 | 95 | CONCLUIDO | 1.2254 | 81.61 | 78.25 | 195.62 | 2.41 | 24 | 235.61 | 53.44 | 32 | 22 | 55.18 | 29293.06 | 1003.15 | 1261.89 | 132.87 | 108.84 | 11064.63 | 0.82 | 0.93 | 20.68 | 0.66 | 0.5 | 10
32 | 95 | CONCLUIDO | 1.2263 | 81.55 | 78.22 | 204.06 | 2.47 | 23 | 237.34 | 53.44 | 33 | 21 | 55.91 | 29506.09 | 1000.8 | 1261.91 | 131.86 | 108.84 | 10563.99 | 0.83 | 0.93 | 20.68 | 0.64 | 0.5 | 10
33 | 95 | CONCLUIDO | 1.2274 | 81.47 | 78.19 | 213.23 | 2.53 | 22 | 239.08 | 53.44 | 34 | 20 | 56.64 | 29720.17 | 996.15 | 1261.93 | 130.58 | 108.84 | 9929.18 | 0.83 | 0.93 | 20.68 | 0.6 | 0.5 | 10
34 | 95 | CONCLUIDO | 1.2275 | 81.47 | 78.18 | 213.22 | 2.58 | 22 | 240.82 | 53.44 | 35 | 20 | 57.39 | 29935.43 | 996.77 | 1261.91 | 130.48 | 108.84 | 9877.31 | 0.83 | 0.93 | 20.68 | 0.6 | 0.5 | 10
35 | 95 | CONCLUIDO | 1.2286 | 81.4 | 78.15 | 223.27 | 2.64 | 21 | 242.57 | 53.44 | 36 | 19 | 58.14 | 30151.65 | 992.66 | 1261.88 | 129.35 | 108.84 | 9317.19 | 0.84 | 0.93 | 20.68 | 0.56 | 0.5 | 10
36 | 95 | CONCLUIDO | 1.2283 | 81.41 | 78.16 | 223.32 | 2.69 | 21 | 244.34 | 53.44 | 37 | 19 | 58.9 | 30368.96 | 989.74 | 1261.88 | 129.92 | 108.84 | 9603.94 | 0.84 | 0.93 | 20.68 | 0.58 | 0.5 | 10
37 | 95 | CONCLUIDO | 1.2295 | 81.33 | 78.12 | 234.35 | 2.75 | 20 | 246.11 | 53.44 | 38 | 18 | 59.67 | 30587.38 | 992.95 | 1261.91 | 128.38 | 108.84 | 8839.08 | 0.85 | 0.93 | 20.68 | 0.53 | 0.5 | 10
38 | 95 | CONCLUIDO | 1.2292 | 81.36 | 78.14 | 234.43 | 2.8 | 20 | 247.89 | 53.44 | 39 | 18 | 60.45 | 30806.92 | 985.58 | 1261.87 | 129.15 | 108.84 | 9220.31 | 0.84 | 0.93 | 20.68 | 0.56 | 0.5 | 10
39 | 95 | CONCLUIDO | 1.2304 | 81.27 | 78.1 | 246.62 | 2.85 | 19 | 249.68 | 53.44 | 40 | 17 | 61.24 | 31027.6 | 987.07 | 1261.9 | 128 | 108.84 | 8654.17 | 0.85 | 0.93 | 20.67 | 0.51 | 0.5 | 10
0 | 55 | CONCLUIDO | 0.8482 | 117.9 | 98.69 | 8.26 | 0.15 | 717 | 116.05 | 43.4 | 1 | 715 | 16.65 | 14546.17 | 993.84 | 1262.67 | 798.58 | 108.84 | 340453.04 | 0.14 | 0.73 | 21.83 | 21.07 | 0.5 | 10
1 | 55 | CONCLUIDO | 1.0402 | 96.13 | 86.59 | 16.65 | 0.3 | 312 | 117.34 | 43.4 | 2 | 310 | 16.94 | 14705.49 | 866.52 | 1262.4 | 403.63 | 108.84 | 145003.83 | 0.27 | 0.84 | 21.17 | 8.99 | 0.5 | 10
2 | 55 | CONCLUIDO | 1.1098 | 90.11 | 83.27 | 25.11 | 0.45 | 199 | 118.63 | 43.4 | 3 | 197 | 17.23 | 14865.24 | 827.15 | 1262.14 | 296.2 | 108.84 | 91853.86 | 0.37 | 0.87 | 20.97 | 5.68 | 0.5 | 10
3 | 55 | CONCLUIDO | 1.145 | 87.33 | 81.76 | 33.6 | 0.59 | 146 | 119.93 | 43.4 | 4 | 144 | 17.53 | 15025.44 | 806.05 | 1261.98 | 247.33 | 108.84 | 67684.04 | 0.44 | 0.89 | 20.87 | 4.17 | 0.5 | 10
4 | 55 | CONCLUIDO | 1.1668 | 85.71 | 80.88 | 42.2 | 0.73 | 115 | 121.23 | 43.4 | 5 | 113 | 17.83 | 15186.08 | 791.15 | 1262.03 | 217.87 | 108.84 | 53107.29 | 0.5 | 0.9 | 20.84 | 3.29 | 0.5 | 10
5 | 55 | CONCLUIDO | 1.1822 | 84.59 | 80.26 | 51.23 | 0.86 | 94 | 122.54 | 43.4 | 6 | 92 | 18.14 | 15347.16 | 778.78 | 1262.01 | 197.81 | 108.84 | 43180.99 | 0.55 | 0.9 | 20.81 | 2.67 | 0.5 | 10
6 | 55 | CONCLUIDO | 1.1928 | 83.83 | 79.84 | 59.88 | 1 | 80 | 123.85 | 43.4 | 7 | 78 | 18.45 | 15508.69 | 768.64 | 1261.95 | 184.66 | 108.84 | 36677.95 | 0.59 | 0.91 | 20.77 | 2.25 | 0.5 | 10
7 | 55 | CONCLUIDO | 1.2009 | 83.27 | 79.54 | 69.16 | 1.13 | 69 | 125.16 | 43.4 | 8 | 67 | 18.76 | 15670.68 | 759.02 | 1261.96 | 174.51 | 108.84 | 31657.75 | 0.62 | 0.91 | 20.76 | 1.95 | 0.5 | 10
8 | 55 | CONCLUIDO | 1.207 | 82.85 | 79.31 | 78.01 | 1.26 | 61 | 126.48 | 43.4 | 9 | 59 | 19.08 | 15833.12 | 751.14 | 1261.93 | 167.08 | 108.84 | 27983.43 | 0.65 | 0.91 | 20.74 | 1.72 | 0.5 | 10
9 | 55 | CONCLUIDO | 1.212 | 82.51 | 79.11 | 86.31 | 1.38 | 55 | 127.8 | 43.4 | 10 | 53 | 19.4 | 15996.02 | 742.24 | 1261.9 | 161.19 | 108.84 | 25068.96 | 0.68 | 0.92 | 20.72 | 1.53 | 0.5 | 10
10 | 55 | CONCLUIDO | 1.2162 | 82.22 | 78.97 | 96.69 | 1.5 | 49 | 129.13 | 43.4 | 11 | 47 | 19.73 | 16159.39 | 733.68 | 1261.94 | 156.1 | 108.84 | 22551.85 | 0.7 | 0.92 | 20.72 | 1.38 | 0.5 | 10
11 | 55 | CONCLUIDO | 1.2195 | 82 | 78.84 | 105.13 | 1.63 | 45 | 130.45 | 43.4 | 12 | 43 | 20.05 | 16323.22 | 726.18 | 1261.95 | 151.88 | 108.84 | 20460.14 | 0.72 | 0.92 | 20.72 | 1.26 | 0.5 | 10
12 | 55 | CONCLUIDO | 1.2227 | 81.78 | 78.72 | 115.2 | 1.74 | 41 | 131.79 | 43.4 | 13 | 39 | 20.39 | 16487.53 | 717.82 | 1261.93 | 147.95 | 108.84 | 18517.36 | 0.74 | 0.92 | 20.71 | 1.14 | 0.5 | 10
13 | 55 | CONCLUIDO | 1.225 | 81.64 | 78.64 | 124.17 | 1.86 | 38 | 133.12 | 43.4 | 14 | 36 | 20.72 | 16652.31 | 709.42 | 1261.93 | 145.28 | 108.84 | 17198.34 | 0.75 | 0.92 | 20.72 | 1.06 | 0.5 | 10
14 | 55 | CONCLUIDO | 1.2267 | 81.52 | 78.6 | 134.75 | 1.97 | 35 | 134.46 | 43.4 | 15 | 33 | 21.06 | 16817.7 | 703.78 | 1261.92 | 144.15 | 108.84 | 16649.46 | 0.76 | 0.92 | 20.71 | 1.02 | 0.5 | 10
15 | 55 | CONCLUIDO | 1.2291 | 81.36 | 78.49 | 142.7 | 2.08 | 33 | 135.81 | 43.4 | 16 | 31 | 21.41 | 16983.46 | 695.4 | 1261.89 | 140.71 | 108.84 | 14937.33 | 0.77 | 0.92 | 20.69 | 0.9 | 0.5 | 10
16 | 55 | CONCLUIDO | 1.2314 | 81.21 | 78.41 | 156.81 | 2.19 | 30 | 137.15 | 43.4 | 17 | 28 | 21.75 | 17149.71 | 686.6 | 1261.88 | 137.89 | 108.84 | 13541.29 | 0.79 | 0.92 | 20.69 | 0.82 | 0.5 | 10
17 | 55 | CONCLUIDO | 1.2327 | 81.13 | 78.37 | 167.94 | 2.3 | 28 | 138.51 | 43.4 | 18 | 26 | 22.11 | 17316.45 | 678.8 | 1261.88 | 136.85 | 108.84 | 13035 | 0.8 | 0.92 | 20.69 | 0.79 | 0.5 | 10
18 | 55 | CONCLUIDO | 1.2338 | 81.05 | 78.32 | 174.05 | 2.4 | 27 | 139.86 | 43.4 | 19 | 23 | 22.46 | 17483.7 | 669.71 | 1261.95 | 135.04 | 108.84 | 12133.88 | 0.81 | 0.92 | 20.69 | 0.74 | 0.5 | 10
19 | 55 | CONCLUIDO | 1.2351 | 80.96 | 78.28 | 187.88 | 2.5 | 25 | 141.22 | 43.4 | 20 | 16 | 22.82 | 17651.44 | 664.15 | 1261.9 | 133.66 | 108.84 | 11453.01 | 0.81 | 0.93 | 20.69 | 0.7 | 0.5 | 10
20 | 55 | CONCLUIDO | 1.2346 | 81 | 78.31 | 187.95 | 2.61 | 25 | 142.59 | 43.4 | 21 | 6 | 23.19 | 17819.69 | 661.88 | 1261.93 | 134.08 | 108.84 | 11665.07 | 0.81 | 0.92 | 20.71 | 0.73 | 0.5 | 10
21 | 55 | CONCLUIDO | 1.2358 | 80.92 | 78.26 | 195.65 | 2.7 | 24 | 143.96 | 43.4 | 22 | 0 | 23.56 | 17988.46 | 665.26 | 1261.91 | 132.24 | 108.84 | 10746.5 | 0.82 | 0.93 | 20.71 | 0.68 | 0.5 | 10

## gráficos
Selecione o eixo X:
Selecione o eixo Y:
Selecione o eixo Z:
Eixo X | Eixo Y | Eixo Z

## hidden (hidden)
Unnamed: 0
Volume de calda [L]
STATUS
Capacidade operacional [ha/h]
Tempo de missao [h]
Tempo util [h]
Tempo por voo [min]
Autonomia Projetada [h]
N° Voos
MTOW [kg]
Massa Estrutura [kg]
Combustível [kg]
Abastecimentos
Massa gerador
Potência gerador [W]
Combustível consumido [L]
Calda cons [L]
Distância percorrida [km]
Distância Pulverizando [km]
RTL ACUMULADO[m]
EOC [km/km]
EOC [h/h]
Tempo de manobra [h]
Tempo rtl_rtw [h]
V pulv [m/s]
V desloc [m/s]