## RESULTADOS_18
Unnamed: 0 | Volume de calda [L] | STATUS | Capacidade operacional [ha/h] | Tempo de missao [h] | Tempo util [h] | Tempo por voo [min] | Autonomia Projetada [h] | N° Voos | MTOW [kg] | Massa Estrutura [kg] | Combustível [kg] | Abastecimentos | Massa gerador | Potência gerador [W] | Combustível consumido [L] | Calda cons [L] | Distância percorrida [km] | Distância Pulverizando [km] | RTL ACUMULADO[m] | EOC [km/km] | EOC [h/h] | Tempo de manobra [h] | Tempo rtl_rtw [h] | V pulv [m/s] | V desloc [m/s]
0 | 100 | CONCLUIDO | 0.6409 | 156.04 | 109.97 | 5.89 | 0.09 | 1120 | 194.77 | 54.38 | 1 | 1118 | 39.4 | 24256.19 | 1548.58 | 1218.08 | 1207.91 | 107.37 | 543672.41 | 0.09 | 0.65 | 21.93 | 33.58 | 0.5 | 10
1 | 100 | CONCLUIDO | 0.9109 | 109.78 | 89.6 | 11.84 | 0.18 | 454 | 196.32 | 54.38 | 2 | 452 | 39.95 | 24447.22 | 1260.87 | 1217.53 | 541.15 | 107.37 | 213621.7 | 0.2 | 0.79 | 20.86 | 13.24 | 0.5 | 10
2 | 100 | CONCLUIDO | 1.0178 | 98.25 | 84.61 | 17.75 | 0.27 | 286 | 197.88 | 54.38 | 3 | 284 | 40.5 | 24639 | 1188.64 | 1217.18 | 379.17 | 107.37 | 133471.37 | 0.28 | 0.84 | 20.57 | 8.26 | 0.5 | 10
3 | 100 | CONCLUIDO | 1.0762 | 92.92 | 82.31 | 23.74 | 0.36 | 208 | 199.44 | 54.38 | 4 | 206 | 41.06 | 24831.54 | 1154.34 | 1217.1 | 304.54 | 107.37 | 96548.31 | 0.35 | 0.86 | 20.43 | 5.96 | 0.5 | 10
4 | 100 | CONCLUIDO | 1.1118 | 89.94 | 81.05 | 29.65 | 0.44 | 164 | 201.01 | 54.38 | 5 | 162 | 41.63 | 25024.84 | 1134.55 | 1217.09 | 262.6 | 107.37 | 75795.65 | 0.41 | 0.88 | 20.38 | 4.7 | 0.5 | 10
5 | 100 | CONCLUIDO | 1.1367 | 87.98 | 80.21 | 35.65 | 0.53 | 135 | 202.58 | 54.38 | 6 | 133 | 42.2 | 25218.93 | 1120.75 | 1217 | 235.75 | 107.37 | 62519.42 | 0.46 | 0.89 | 20.33 | 3.86 | 0.5 | 10
6 | 100 | CONCLUIDO | 1.1547 | 86.6 | 79.61 | 41.54 | 0.61 | 115 | 204.16 | 54.38 | 7 | 113 | 42.78 | 25413.94 | 1110.37 | 1216.99 | 216.43 | 107.37 | 52955.42 | 0.5 | 0.89 | 20.28 | 3.26 | 0.5 | 10
7 | 100 | CONCLUIDO | 1.1686 | 85.57 | 79.17 | 47.5 | 0.69 | 100 | 205.75 | 54.38 | 8 | 98 | 43.37 | 25609.61 | 1101.97 | 1217 | 202.09 | 107.37 | 45864.88 | 0.53 | 0.9 | 20.26 | 2.82 | 0.5 | 10
8 | 100 | CONCLUIDO | 1.1784 | 84.86 | 78.88 | 53.18 | 0.77 | 89 | 207.34 | 54.38 | 9 | 87 | 43.96 | 25806.1 | 1096.4 | 1216.99 | 192.25 | 107.37 | 40995.19 | 0.56 | 0.9 | 20.26 | 2.54 | 0.5 | 10
9 | 100 | CONCLUIDO | 1.1882 | 84.16 | 78.58 | 59.68 | 0.85 | 79 | 208.94 | 54.38 | 10 | 77 | 44.56 | 26003.41 | 1089.96 | 1216.92 | 182.6 | 107.37 | 36220.63 | 0.59 | 0.9 | 20.23 | 2.23 | 0.5 | 10
10 | 100 | CONCLUIDO | 1.1946 | 83.71 | 78.39 | 65.33 | 0.93 | 72 | 210.55 | 54.38 | 11 | 70 | 45.17 | 26201.54 | 1085.44 | 1216.93 | 176.67 | 107.37 | 33295.13 | 0.61 | 0.91 | 20.22 | 2.05 | 0.5 | 10
11 | 100 | CONCLUIDO | 1.2007 | 83.29 | 78.2 | 71.09 | 1 | 66 | 212.16 | 54.38 | 12 | 64 | 45.78 | 26400.51 | 1080.61 | 1216.88 | 169.95 | 107.37 | 29961.7 | 0.63 | 0.91 | 20.23 | 1.86 | 0.5 | 10
12 | 100 | CONCLUIDO | 1.2057 | 82.94 | 78.05 | 76.77 | 1.08 | 61 | 213.78 | 54.38 | 13 | 59 | 46.4 | 26600.32 | 1076.69 | 1216.9 | 165.4 | 107.37 | 27710.27 | 0.65 | 0.91 | 20.21 | 1.71 | 0.5 | 10
13 | 100 | CONCLUIDO | 1.2102 | 82.63 | 77.93 | 83.5 | 1.15 | 56 | 215.41 | 54.38 | 14 | 54 | 47.03 | 26801 | 1073.73 | 1216.89 | 161.77 | 107.37 | 25922.45 | 0.66 | 0.91 | 20.2 | 1.59 | 0.5 | 10
14 | 100 | CONCLUIDO | 1.2146 | 82.33 | 77.79 | 89.76 | 1.23 | 52 | 217.04 | 54.38 | 15 | 50 | 47.66 | 27002.55 | 1068.99 | 1216.86 | 157.02 | 107.37 | 23567.79 | 0.68 | 0.91 | 20.19 | 1.45 | 0.5 | 10
15 | 100 | CONCLUIDO | 1.2173 | 82.15 | 77.73 | 95.18 | 1.3 | 49 | 218.68 | 54.38 | 16 | 47 | 48.31 | 27204.98 | 1066.21 | 1216.91 | 154.6 | 107.37 | 22373.64 | 0.69 | 0.91 | 20.2 | 1.38 | 0.5 | 10
16 | 100 | CONCLUIDO | 1.2203 | 81.94 | 77.64 | 101.27 | 1.37 | 46 | 220.33 | 54.38 | 17 | 44 | 48.95 | 27408.3 | 1063.91 | 1216.89 | 152.27 | 107.37 | 21222.49 | 0.71 | 0.92 | 20.18 | 1.3 | 0.5 | 10
17 | 100 | CONCLUIDO | 1.2226 | 81.79 | 77.56 | 105.77 | 1.44 | 44 | 221.99 | 54.38 | 18 | 42 | 49.61 | 27612.53 | 1060.46 | 1216.88 | 149.92 | 107.37 | 20058.81 | 0.72 | 0.92 | 20.17 | 1.22 | 0.5 | 10
18 | 100 | CONCLUIDO | 1.2257 | 81.58 | 77.47 | 113.37 | 1.51 | 41 | 223.65 | 54.38 | 19 | 39 | 50.27 | 27817.81 | 1057.48 | 1216.86 | 146.95 | 107.37 | 18585.49 | 0.73 | 0.92 | 20.16 | 1.13 | 0.5 | 10
19 | 100 | CONCLUIDO | 1.2277 | 81.45 | 77.42 | 119.11 | 1.58 | 39 | 225.32 | 54.38 | 20 | 37 | 50.95 | 28023.89 | 1055.96 | 1216.85 | 144.75 | 107.37 | 17498.65 | 0.74 | 0.92 | 20.17 | 1.08 | 0.5 | 10
20 | 100 | CONCLUIDO | 1.2297 | 81.32 | 77.37 | 125.46 | 1.64 | 37 | 227 | 54.38 | 21 | 35 | 51.62 | 28230.92 | 1051.57 | 1216.83 | 143.54 | 107.37 | 16901.6 | 0.75 | 0.92 | 20.16 | 1.02 | 0.5 | 10
21 | 100 | CONCLUIDO | 1.2306 | 81.26 | 77.34 | 128.91 | 1.71 | 36 | 228.69 | 54.38 | 22 | 34 | 52.31 | 28438.91 | 1051.17 | 1216.87 | 142.38 | 107.37 | 16326.31 | 0.75 | 0.92 | 20.17 | 1 | 0.5 | 10
22 | 100 | CONCLUIDO | 1.2331 | 81.1 | 77.26 | 136.34 | 1.77 | 34 | 230.38 | 54.38 | 23 | 32 | 53 | 28647.87 | 1049.05 | 1216.87 | 139.69 | 107.37 | 14990.92 | 0.77 | 0.92 | 20.16 | 0.91 | 0.5 | 10
23 | 100 | CONCLUIDO | 1.2338 | 81.05 | 77.25 | 140.45 | 1.84 | 33 | 232.08 | 54.38 | 24 | 31 | 53.71 | 28857.81 | 1046.91 | 1216.87 | 139.49 | 107.37 | 14895.89 | 0.77 | 0.92 | 20.16 | 0.9 | 0.5 | 10
24 | 100 | CONCLUIDO | 1.2358 | 80.92 | 77.19 | 149.41 | 1.9 | 31 | 233.79 | 54.38 | 25 | 29 | 54.42 | 29068.74 | 1044.8 | 1216.86 | 137.6 | 107.37 | 13963.37 | 0.78 | 0.92 | 20.16 | 0.85 | 0.5 | 10
25 | 100 | CONCLUIDO | 1.237 | 80.84 | 77.16 | 154.32 | 1.96 | 30 | 235.51 | 54.38 | 26 | 28 | 55.14 | 29280.69 | 1042.78 | 1216.85 | 136.29 | 107.37 | 13311.21 | 0.79 | 0.92 | 20.16 | 0.82 | 0.5 | 10
26 | 100 | CONCLUIDO | 1.2378 | 80.79 | 77.14 | 159.61 | 2.02 | 29 | 237.24 | 54.38 | 27 | 27 | 55.86 | 29493.67 | 1040.6 | 1216.84 | 135.99 | 107.37 | 13169.36 | 0.79 | 0.92 | 20.15 | 0.8 | 0.5 | 10
27 | 100 | CONCLUIDO | 1.2389 | 80.72 | 77.11 | 165.24 | 2.08 | 28 | 238.97 | 54.38 | 28 | 26 | 56.6 | 29707.68 | 1039.47 | 1216.85 | 135.03 | 107.37 | 12692.69 | 0.8 | 0.92 | 20.15 | 0.77 | 0.5 | 10
28 | 100 | CONCLUIDO | 1.2399 | 80.65 | 77.08 | 171.3 | 2.14 | 27 | 240.72 | 54.38 | 29 | 25 | 57.34 | 29922.88 | 1038.19 | 1216.82 | 134.21 | 107.37 | 12287.27 | 0.8 | 0.92 | 20.15 | 0.74 | 0.5 | 10
29 | 100 | CONCLUIDO | 1.2409 | 80.59 | 77.06 | 177.83 | 2.2 | 26 | 242.47 | 54.38 | 30 | 24 | 58.1 | 30139.04 | 1035.54 | 1216.84 | 133.13 | 107.37 | 11753.48 | 0.81 | 0.92 | 20.15 | 0.72 | 0.5 | 10
30 | 100 | CONCLUIDO | 1.2421 | 80.51 | 77.02 | 184.85 | 2.26 | 25 | 244.23 | 54.38 | 31 | 23 | 58.86 | 30356.28 | 1033.74 | 1216.84 | 131.84 | 107.37 | 11110.76 | 0.81 | 0.92 | 20.15 | 0.68 | 0.5 | 10
31 | 100 | CONCLUIDO | 1.2416 | 80.54 | 77.05 | 184.93 | 2.31 | 25 | 246 | 54.38 | 32 | 23 | 59.63 | 30574.64 | 1031.75 | 1216.85 | 133.17 | 107.37 | 11777.07 | 0.81 | 0.92 | 20.14 | 0.71 | 0.5 | 10
32 | 100 | CONCLUIDO | 1.2429 | 80.46 | 77.01 | 192.52 | 2.37 | 24 | 247.78 | 54.38 | 33 | 22 | 60.41 | 30794.11 | 1032.32 | 1216.85 | 131.8 | 107.37 | 11095.87 | 0.81 | 0.92 | 20.14 | 0.67 | 0.5 | 10
33 | 100 | CONCLUIDO | 1.2443 | 80.37 | 76.96 | 200.75 | 2.42 | 23 | 249.57 | 54.38 | 34 | 21 | 61.2 | 31014.73 | 1029.09 | 1216.84 | 130.06 | 107.37 | 10231.71 | 0.83 | 0.92 | 20.14 | 0.61 | 0.5 | 10
34 | 100 | CONCLUIDO | 1.2451 | 80.31 | 76.94 | 209.84 | 2.48 | 22 | 251.37 | 54.38 | 35 | 20 | 61.99 | 31236.5 | 1025.98 | 1216.83 | 129.46 | 107.37 | 9936.18 | 0.83 | 0.92 | 20.14 | 0.6 | 0.5 | 10
35 | 100 | CONCLUIDO | 1.2452 | 80.31 | 76.93 | 209.82 | 2.53 | 22 | 253.18 | 54.38 | 36 | 20 | 62.8 | 31459.45 | 1029.42 | 1216.87 | 129.39 | 107.37 | 9900.89 | 0.83 | 0.92 | 20.14 | 0.59 | 0.5 | 10
36 | 100 | CONCLUIDO | 1.2462 | 80.25 | 76.91 | 219.75 | 2.58 | 21 | 255 | 54.38 | 37 | 19 | 63.62 | 31683.59 | 1025.73 | 1216.87 | 128.53 | 107.37 | 9478.7 | 0.84 | 0.92 | 20.14 | 0.57 | 0.5 | 10
37 | 100 | CONCLUIDO | 1.2462 | 80.24 | 76.91 | 219.74 | 2.63 | 21 | 256.82 | 54.38 | 38 | 19 | 64.45 | 31909.08 | 1025.85 | 1216.84 | 128.33 | 107.37 | 9379.66 | 0.84 | 0.92 | 20.14 | 0.57 | 0.5 | 10
38 | 100 | CONCLUIDO | 1.2473 | 80.17 | 76.88 | 230.63 | 2.68 | 20 | 258.66 | 54.38 | 39 | 18 | 65.28 | 32135.68 | 1023.29 | 1216.84 | 127.16 | 107.37 | 8797.5 | 0.84 | 0.92 | 20.14 | 0.53 | 0.5 | 10
39 | 100 | CONCLUIDO | 1.2471 | 80.19 | 76.89 | 230.68 | 2.73 | 20 | 260.51 | 54.38 | 40 | 18 | 66.13 | 32363.54 | 1025.12 | 1216.86 | 127.83 | 107.37 | 9132.41 | 0.84 | 0.92 | 20.14 | 0.55 | 0.5 | 10

## RESULTADOS_6
Unnamed: 0 | Volume de calda [L] | STATUS | Capacidade operacional [ha/h] | Tempo de missao [h] | Tempo util [h] | Tempo por voo [min] | Autonomia Projetada [h] | N° Voos | MTOW [kg] | Massa Estrutura [kg] | Combustível [kg] | Abastecimentos | Massa gerador | Potência gerador [W] | Combustível consumido [L] | Calda cons [L] | Distância percorrida [km] | Distância Pulverizando [km] | RTL ACUMULADO[m] | EOC [km/km] | EOC [h/h] | Tempo de manobra [h] | Tempo rtl_rtw [h] | V pulv [m/s] | V desloc [m/s]
0 | 40 | CONCLUIDO | 0.946 | 105.7 | 93.03 | 9.83 | 0.2 | 568 | 89.87 | 37.55 | 1 | 566 | 11.32 | 11317.98 | 788.02 | 1217.47 | 653.15 | 107.37 | 269051.82 | 0.16 | 0.76 | 21.05 | 16.67 | 0.5 | 10
1 | 40 | CONCLUIDO | 1.1067 | 90.36 | 83.64 | 19.84 | 0.39 | 253 | 91.1 | 37.55 | 2 | 251 | 11.54 | 11468.97 | 700.56 | 1217.12 | 347.5 | 107.37 | 117804.19 | 0.31 | 0.85 | 20.52 | 7.29 | 0.5 | 10
2 | 40 | CONCLUIDO | 1.1634 | 85.95 | 80.97 | 30.18 | 0.57 | 161 | 92.32 | 37.55 | 3 | 159 | 11.77 | 11620.34 | 670.12 | 1216.96 | 260.4 | 107.37 | 74710.71 | 0.41 | 0.88 | 20.38 | 4.62 | 0.5 | 10
3 | 40 | CONCLUIDO | 1.1921 | 83.88 | 79.72 | 40.53 | 0.75 | 118 | 93.55 | 37.55 | 4 | 116 | 12 | 11772.07 | 651.15 | 1216.91 | 219.82 | 107.37 | 54638.42 | 0.49 | 0.89 | 20.3 | 3.37 | 0.5 | 10
4 | 40 | CONCLUIDO | 1.2103 | 82.62 | 78.95 | 51.49 | 0.93 | 92 | 94.79 | 37.55 | 5 | 90 | 12.23 | 11924.18 | 635.66 | 1216.92 | 194.54 | 107.37 | 42128.34 | 0.55 | 0.9 | 20.26 | 2.6 | 0.5 | 10
5 | 40 | CONCLUIDO | 1.2213 | 81.88 | 78.5 | 61.97 | 1.1 | 76 | 96.02 | 37.55 | 6 | 74 | 12.47 | 12076.67 | 623.45 | 1216.89 | 180.17 | 107.37 | 35022.93 | 0.6 | 0.91 | 20.23 | 2.16 | 0.5 | 10
6 | 40 | CONCLUIDO | 1.2303 | 81.28 | 78.13 | 73.25 | 1.27 | 64 | 97.26 | 37.55 | 7 | 62 | 12.71 | 12229.54 | 612.01 | 1216.86 | 168.22 | 107.37 | 29107.93 | 0.64 | 0.91 | 20.21 | 1.79 | 0.5 | 10
7 | 40 | CONCLUIDO | 1.2367 | 80.86 | 77.88 | 84.96 | 1.43 | 55 | 98.5 | 37.55 | 8 | 53 | 12.95 | 12382.79 | 601.13 | 1216.85 | 160.26 | 107.37 | 25173.21 | 0.67 | 0.91 | 20.19 | 1.54 | 0.5 | 10
8 | 40 | CONCLUIDO | 1.2416 | 80.54 | 77.7 | 97.12 | 1.59 | 48 | 99.75 | 37.55 | 9 | 46 | 13.2 | 12536.43 | 589.63 | 1216.9 | 153.93 | 107.37 | 22042.4 | 0.7 | 0.92 | 20.19 | 1.35 | 0.5 | 10
9 | 40 | CONCLUIDO | 1.2451 | 80.31 | 77.56 | 108.22 | 1.74 | 43 | 101 | 37.55 | 10 | 41 | 13.45 | 12690.46 | 579.06 | 1216.86 | 149.51 | 107.37 | 19857.74 | 0.72 | 0.92 | 20.18 | 1.22 | 0.5 | 10
10 | 40 | CONCLUIDO | 1.2489 | 80.07 | 77.41 | 122.23 | 1.89 | 38 | 102.25 | 37.55 | 11 | 36 | 13.7 | 12844.88 | 567.45 | 1216.87 | 144.71 | 107.37 | 17481.79 | 0.74 | 0.92 | 20.17 | 1.07 | 0.5 | 10
11 | 40 | CONCLUIDO | 1.251 | 79.94 | 77.34 | 132.58 | 2.04 | 35 | 103.51 | 37.55 | 12 | 32 | 13.95 | 12999.7 | 558.25 | 1216.84 | 142.48 | 107.37 | 16384.34 | 0.75 | 0.92 | 20.16 | 0.99 | 0.5 | 10
12 | 40 | CONCLUIDO | 1.2531 | 79.8 | 77.25 | 144.85 | 2.18 | 32 | 104.76 | 37.55 | 13 | 13 | 14.21 | 13154.91 | 550.79 | 1216.94 | 138.83 | 107.37 | 14574.85 | 0.77 | 0.92 | 20.18 | 0.91 | 0.5 | 10
13 | 40 | CONCLUIDO | 1.2531 | 79.8 | 77.26 | 144.85 | 2.33 | 32 | 106.03 | 37.55 | 14 | 1 | 14.47 | 13310.53 | 554.73 | 1216.87 | 138.58 | 107.37 | 14447.87 | 0.77 | 0.92 | 20.19 | 0.91 | 0.5 | 10
14 | 40 | CONCLUIDO | 1.2531 | 79.8 | 77.26 | 144.86 | 2.46 | 32 | 107.29 | 37.55 | 15 | 0 | 14.74 | 13466.55 | 560.65 | 1216.9 | 138.62 | 107.37 | 14466.58 | 0.77 | 0.92 | 20.19 | 0.92 | 0.5 | 10

## RESULTADOS_4
Unnamed: 0 | Volume de calda [L] | STATUS | Capacidade operacional [ha/h] | Tempo de missao [h] | Tempo util [h] | Tempo por voo [min] | Autonomia Projetada [h] | N° Voos | MTOW [kg] | Massa Estrutura [kg] | Combustível [kg] | Abastecimentos | Massa gerador | Potência gerador [W] | Combustível consumido [L] | Calda cons [L] | Distância percorrida [km] | Distância Pulverizando [km] | RTL ACUMULADO[m] | EOC [km/km] | EOC [h/h] | Tempo de manobra [h] | Tempo rtl_rtw [h] | V pulv [m/s] | V desloc [m/s]
0 | 30 | CONCLUIDO | 1.0086 | 99.15 | 90.02 | 11.54 | 0.24 | 468 | 71.52 | 32.27 | 1 | 466 | 8.25 | 9054.6 | 649.3 | 1217.53 | 555.16 | 107.37 | 220557.99 | 0.19 | 0.79 | 20.87 | 13.66 | 0.5 | 10
1 | 30 | CONCLUIDO | 1.1425 | 87.53 | 82.41 | 23.43 | 0.48 | 211 | 72.7 | 32.27 | 2 | 209 | 8.43 | 9200.25 | 583.56 | 1217.1 | 307.48 | 107.37 | 98005.11 | 0.35 | 0.86 | 20.44 | 6.05 | 0.5 | 10
2 | 30 | CONCLUIDO | 1.1886 | 84.13 | 80.2 | 35.91 | 0.71 | 134 | 73.88 | 32.27 | 3 | 132 | 8.61 | 9346.23 | 556.57 | 1216.92 | 235.32 | 107.37 | 62306.65 | 0.46 | 0.89 | 20.33 | 3.86 | 0.5 | 10
3 | 30 | CONCLUIDO | 1.2119 | 82.51 | 79.14 | 48.46 | 0.93 | 98 | 75.07 | 32.27 | 4 | 96 | 8.8 | 9492.55 | 537.78 | 1216.97 | 201.31 | 107.37 | 45482.85 | 0.53 | 0.9 | 20.26 | 2.8 | 0.5 | 10
4 | 30 | CONCLUIDO | 1.2265 | 81.53 | 78.5 | 61.98 | 1.15 | 76 | 76.26 | 32.27 | 5 | 74 | 8.99 | 9639.2 | 521.24 | 1216.89 | 180.39 | 107.37 | 35132.58 | 0.6 | 0.91 | 20.23 | 2.16 | 0.5 | 10
5 | 30 | CONCLUIDO | 1.2358 | 80.92 | 78.11 | 75.59 | 1.36 | 62 | 77.45 | 32.27 | 6 | 60 | 9.18 | 9786.19 | 505.76 | 1216.88 | 167.25 | 107.37 | 28633.53 | 0.64 | 0.91 | 20.22 | 1.77 | 0.5 | 10
6 | 30 | CONCLUIDO | 1.2427 | 80.47 | 77.82 | 89.79 | 1.56 | 52 | 78.65 | 32.27 | 7 | 50 | 9.38 | 9933.52 | 490.22 | 1216.86 | 157.76 | 107.37 | 23937.71 | 0.68 | 0.91 | 20.2 | 1.48 | 0.5 | 10
7 | 30 | CONCLUIDO | 1.2485 | 80.1 | 77.57 | 105.78 | 1.75 | 44 | 79.84 | 32.27 | 8 | 33 | 9.57 | 10081.19 | 476.35 | 1216.91 | 149.66 | 107.37 | 19928.14 | 0.72 | 0.92 | 20.18 | 1.23 | 0.5 | 10
8 | 30 | CONCLUIDO | 1.2492 | 80.05 | 77.56 | 110.79 | 1.94 | 42 | 81.04 | 32.27 | 9 | 0 | 9.77 | 10229.34 | 475.44 | 1216.99 | 147.59 | 107.37 | 18901.96 | 0.73 | 0.92 | 20.23 | 1.21 | 0.5 | 10

## RESULTADOS_1
Unnamed: 0 | Volume de calda [L] | STATUS | Capacidade operacional [ha/h] | Tempo de missao [h] | Tempo util [h] | Tempo por voo [min] | Autonomia Projetada [h] | N° Voos | MTOW [kg] | Massa Estrutura [kg] | Combustível [kg] | Abastecimentos | Massa gerador | Potência gerador [W] | Combustível consumido [L] | Calda cons [L] | Distância percorrida [km] | Distância Pulverizando [km] | RTL ACUMULADO[m] | EOC [km/km] | EOC [h/h] | Tempo de manobra [h] | Tempo rtl_rtw [h] | V pulv [m/s] | V desloc [m/s]
0 | 15 | CONCLUIDO | 1.1208 | 89.22 | 84.42 | 18.16 | 0.43 | 279 | 39.78 | 19.54 | 1 | 277 | 4.24 | 5140 | 386.94 | 1217.09 | 371.89 | 107.37 | 129869.22 | 0.29 | 0.84 | 20.59 | 8.07 | 0.5 | 10
1 | 15 | CONCLUIDO | 1.2055 | 82.96 | 79.88 | 38.65 | 0.84 | 124 | 40.89 | 19.54 | 2 | 122 | 4.35 | 5277.26 | 342.95 | 1216.94 | 225.25 | 107.37 | 57323.24 | 0.48 | 0.89 | 20.3 | 3.53 | 0.5 | 10
2 | 15 | CONCLUIDO | 1.2281 | 81.43 | 78.81 | 56.97 | 1.22 | 83 | 42.01 | 19.54 | 3 | 15 | 4.46 | 5414.79 | 319.22 | 1217.03 | 186.89 | 107.37 | 38349.62 | 0.57 | 0.9 | 20.34 | 2.46 | 0.5 | 10
3 | 15 | CONCLUIDO | 1.2279 | 81.44 | 78.82 | 56.98 | 1.59 | 83 | 43.13 | 19.54 | 4 | 0 | 4.58 | 5552.61 | 326.78 | 1217.12 | 186.43 | 107.37 | 38115.38 | 0.58 | 0.9 | 20.36 | 2.47 | 0.5 | 10

## RESULTADOS_12
Unnamed: 0 | Volume de calda [L] | STATUS | Capacidade operacional [ha/h] | Tempo de missao [h] | Tempo util [h] | Tempo por voo [min] | Autonomia Projetada [h] | N° Voos | MTOW [kg] | Massa Estrutura [kg] | Combustível [kg] | Abastecimentos | Massa gerador | Potência gerador [W] | Combustível consumido [L] | Calda cons [L] | Distância percorrida [km] | Distância Pulverizando [km] | RTL ACUMULADO[m] | EOC [km/km] | EOC [h/h] | Tempo de manobra [h] | Tempo rtl_rtw [h] | V pulv [m/s] | V desloc [m/s]
0 | 70 | CONCLUIDO | 0.7824 | 127.8 | 101.31 | 7.24 | 0.12 | 840 | 141.81 | 47.83 | 1 | 838 | 22.98 | 17723.39 | 1163.99 | 1218.04 | 923.02 | 107.37 | 402626.52 | 0.12 | 0.7 | 21.51 | 24.93 | 0.5 | 10
1 | 70 | CONCLUIDO | 1.007 | 99.3 | 86.73 | 14.54 | 0.25 | 358 | 143.17 | 47.83 | 2 | 356 | 23.34 | 17891.86 | 992.97 | 1217.25 | 448.45 | 107.37 | 167752.49 | 0.24 | 0.82 | 20.68 | 10.38 | 0.5 | 10
2 | 70 | CONCLUIDO | 1.091 | 91.66 | 82.87 | 21.9 | 0.37 | 227 | 144.54 | 47.83 | 3 | 225 | 23.71 | 18060.85 | 944.89 | 1217.05 | 322.71 | 107.37 | 105538.89 | 0.33 | 0.86 | 20.47 | 6.52 | 0.5 | 10
3 | 70 | CONCLUIDO | 1.1346 | 88.14 | 81.11 | 29.32 | 0.49 | 166 | 145.92 | 47.83 | 4 | 164 | 24.09 | 18230.35 | 920.34 | 1216.98 | 265.26 | 107.37 | 77115.85 | 0.4 | 0.88 | 20.37 | 4.76 | 0.5 | 10
4 | 70 | CONCLUIDO | 1.161 | 86.13 | 80.12 | 36.7 | 0.6 | 131 | 147.3 | 47.83 | 5 | 129 | 24.47 | 18400.38 | 904.78 | 1217.02 | 232.2 | 107.37 | 60764.51 | 0.46 | 0.89 | 20.34 | 3.77 | 0.5 | 10
5 | 70 | CONCLUIDO | 1.1792 | 84.8 | 79.45 | 44.14 | 0.71 | 108 | 148.68 | 47.83 | 6 | 106 | 24.85 | 18570.94 | 893.05 | 1216.89 | 211.07 | 107.37 | 50314.23 | 0.51 | 0.89 | 20.29 | 3.11 | 0.5 | 10
6 | 70 | CONCLUIDO | 1.1927 | 83.84 | 78.96 | 51.49 | 0.83 | 92 | 150.07 | 47.83 | 7 | 90 | 25.24 | 18742.03 | 883.02 | 1216.97 | 195.24 | 107.37 | 42477.18 | 0.55 | 0.9 | 20.25 | 2.61 | 0.5 | 10
7 | 70 | CONCLUIDO | 1.2026 | 83.15 | 78.61 | 58.96 | 0.94 | 80 | 151.46 | 47.83 | 8 | 78 | 25.63 | 18913.66 | 875.2 | 1217 | 183.33 | 107.37 | 36584.27 | 0.59 | 0.9 | 20.25 | 2.27 | 0.5 | 10
8 | 70 | CONCLUIDO | 1.2113 | 82.55 | 78.3 | 67.12 | 1.04 | 70 | 152.85 | 47.83 | 9 | 68 | 26.03 | 19085.83 | 866.91 | 1216.9 | 173.56 | 107.37 | 31745.98 | 0.62 | 0.91 | 20.22 | 1.96 | 0.5 | 10
9 | 70 | CONCLUIDO | 1.217 | 82.17 | 78.12 | 74.4 | 1.15 | 63 | 154.25 | 47.83 | 10 | 61 | 26.43 | 19258.55 | 860.68 | 1216.9 | 167.68 | 107.37 | 28840.37 | 0.64 | 0.91 | 20.21 | 1.78 | 0.5 | 10
10 | 70 | CONCLUIDO | 1.2217 | 81.85 | 77.98 | 82.08 | 1.25 | 57 | 155.66 | 47.83 | 11 | 55 | 26.83 | 19431.82 | 855.14 | 1216.95 | 162.78 | 107.37 | 26423.88 | 0.66 | 0.91 | 20.21 | 1.63 | 0.5 | 10
11 | 70 | CONCLUIDO | 1.2259 | 81.57 | 77.84 | 89.82 | 1.35 | 52 | 157.07 | 47.83 | 12 | 50 | 27.24 | 19605.66 | 849.32 | 1216.9 | 158.25 | 107.37 | 24183.88 | 0.68 | 0.91 | 20.21 | 1.5 | 0.5 | 10
12 | 70 | CONCLUIDO | 1.2293 | 81.35 | 77.73 | 97.16 | 1.45 | 48 | 158.48 | 47.83 | 13 | 46 | 27.65 | 19780.06 | 843.62 | 1216.9 | 155.45 | 107.37 | 22801.66 | 0.69 | 0.91 | 20.18 | 1.39 | 0.5 | 10
13 | 70 | CONCLUIDO | 1.2334 | 81.08 | 77.58 | 105.79 | 1.55 | 44 | 159.9 | 47.83 | 14 | 42 | 28.07 | 19955.16 | 837.62 | 1216.92 | 150.09 | 107.37 | 20142.46 | 0.72 | 0.92 | 20.18 | 1.24 | 0.5 | 10
14 | 70 | CONCLUIDO | 1.2361 | 80.9 | 77.48 | 113.39 | 1.65 | 41 | 161.32 | 47.83 | 15 | 39 | 28.5 | 20130.71 | 832.46 | 1216.91 | 146.86 | 107.37 | 18544.24 | 0.73 | 0.92 | 20.18 | 1.14 | 0.5 | 10
15 | 70 | CONCLUIDO | 1.2386 | 80.74 | 77.41 | 122.23 | 1.74 | 38 | 162.75 | 47.83 | 16 | 36 | 28.92 | 20306.85 | 826.87 | 1216.88 | 144.76 | 107.37 | 17506.48 | 0.74 | 0.92 | 20.17 | 1.07 | 0.5 | 10
16 | 70 | CONCLUIDO | 1.2409 | 80.59 | 77.32 | 128.87 | 1.83 | 36 | 164.19 | 47.83 | 17 | 34 | 29.36 | 20483.57 | 820.74 | 1216.83 | 142.2 | 107.37 | 16239.39 | 0.76 | 0.92 | 20.15 | 0.98 | 0.5 | 10
17 | 70 | CONCLUIDO | 1.2423 | 80.49 | 77.28 | 136.38 | 1.93 | 34 | 165.62 | 47.83 | 18 | 32 | 29.8 | 20660.89 | 816.62 | 1216.84 | 140.55 | 107.37 | 15422.56 | 0.76 | 0.92 | 20.16 | 0.94 | 0.5 | 10
18 | 70 | CONCLUIDO | 1.2441 | 80.38 | 77.22 | 144.8 | 2.02 | 32 | 167.07 | 47.83 | 19 | 30 | 30.24 | 20838.81 | 813.04 | 1216.86 | 138.65 | 107.37 | 14483.14 | 0.77 | 0.92 | 20.16 | 0.88 | 0.5 | 10
19 | 70 | CONCLUIDO | 1.2461 | 80.25 | 77.16 | 154.32 | 2.1 | 30 | 168.51 | 47.83 | 20 | 28 | 30.69 | 21017.33 | 805.79 | 1216.84 | 136.63 | 107.37 | 13484.59 | 0.79 | 0.92 | 20.15 | 0.82 | 0.5 | 10
20 | 70 | CONCLUIDO | 1.2466 | 80.22 | 77.15 | 159.63 | 2.19 | 29 | 169.97 | 47.83 | 21 | 27 | 31.14 | 21196.47 | 802.7 | 1216.83 | 136.34 | 107.37 | 13341.91 | 0.79 | 0.92 | 20.15 | 0.81 | 0.5 | 10
21 | 70 | CONCLUIDO | 1.2487 | 80.08 | 77.07 | 171.27 | 2.28 | 27 | 171.42 | 47.83 | 22 | 25 | 31.6 | 21376.23 | 795.34 | 1216.88 | 133.74 | 107.37 | 12053.01 | 0.8 | 0.92 | 20.15 | 0.73 | 0.5 | 10
22 | 70 | CONCLUIDO | 1.2496 | 80.02 | 77.05 | 177.8 | 2.36 | 26 | 172.89 | 47.83 | 23 | 24 | 32.06 | 21556.61 | 791.32 | 1216.83 | 132.94 | 107.37 | 11660.03 | 0.81 | 0.92 | 20.14 | 0.7 | 0.5 | 10
23 | 70 | CONCLUIDO | 1.2501 | 79.99 | 77.04 | 184.9 | 2.44 | 25 | 174.35 | 47.83 | 24 | 23 | 32.53 | 21737.62 | 788.73 | 1216.86 | 132.69 | 107.37 | 11538.54 | 0.81 | 0.92 | 20.15 | 0.7 | 0.5 | 10
24 | 70 | CONCLUIDO | 1.2511 | 79.93 | 77.01 | 192.52 | 2.52 | 24 | 175.83 | 47.83 | 25 | 22 | 33 | 21919.27 | 783.6 | 1216.83 | 131.6 | 107.37 | 10995.61 | 0.82 | 0.92 | 20.15 | 0.67 | 0.5 | 10
25 | 70 | CONCLUIDO | 1.2523 | 79.86 | 76.96 | 200.77 | 2.6 | 23 | 177.3 | 47.83 | 26 | 21 | 33.48 | 22101.56 | 777.2 | 1216.87 | 130.28 | 107.37 | 10340.41 | 0.82 | 0.92 | 20.14 | 0.62 | 0.5 | 10
26 | 70 | CONCLUIDO | 1.2529 | 79.81 | 76.95 | 209.86 | 2.68 | 22 | 178.79 | 47.83 | 27 | 20 | 33.96 | 22284.51 | 774.25 | 1216.87 | 129.66 | 107.37 | 10037.43 | 0.83 | 0.92 | 20.14 | 0.61 | 0.5 | 10
27 | 70 | CONCLUIDO | 1.2543 | 79.73 | 76.89 | 219.69 | 2.75 | 21 | 180.28 | 47.83 | 28 | 18 | 34.45 | 22468.11 | 768.39 | 1216.89 | 127.64 | 107.37 | 9033.75 | 0.84 | 0.92 | 20.14 | 0.55 | 0.5 | 10
28 | 70 | CONCLUIDO | 1.2549 | 79.69 | 76.88 | 230.64 | 2.83 | 20 | 181.77 | 47.83 | 29 | 18 | 34.94 | 22652.51 | 762.4 | 1216.85 | 127.27 | 107.37 | 8851.05 | 0.84 | 0.92 | 20.14 | 0.54 | 0.5 | 10
29 | 70 | CONCLUIDO | 1.2546 | 79.71 | 76.9 | 230.7 | 2.9 | 20 | 183.27 | 47.83 | 30 | 15 | 35.44 | 22837.46 | 757.53 | 1216.87 | 127.86 | 107.37 | 9148.29 | 0.84 | 0.92 | 20.15 | 0.56 | 0.5 | 10
30 | 70 | CONCLUIDO | 1.2555 | 79.65 | 76.87 | 242.76 | 2.98 | 19 | 184.78 | 47.83 | 31 | 7 | 35.95 | 23023.09 | 758.78 | 1216.82 | 126.94 | 107.37 | 8691.07 | 0.85 | 0.92 | 20.15 | 0.53 | 0.5 | 10
31 | 70 | CONCLUIDO | 1.2555 | 79.65 | 76.87 | 242.75 | 3.05 | 19 | 186.29 | 47.83 | 32 | 3 | 36.46 | 23209.42 | 761.07 | 1216.87 | 126.39 | 107.37 | 8415.46 | 0.85 | 0.92 | 20.16 | 0.53 | 0.5 | 10
32 | 70 | CONCLUIDO | 1.2553 | 79.66 | 76.88 | 242.79 | 3.12 | 19 | 187.8 | 47.83 | 33 | 0 | 36.98 | 23396.44 | 766.01 | 1216.87 | 126.79 | 107.37 | 8618.39 | 0.85 | 0.92 | 20.16 | 0.54 | 0.5 | 10

## RESULTADOS_16
Unnamed: 0 | Volume de calda [L] | STATUS | Capacidade operacional [ha/h] | Tempo de missao [h] | Tempo util [h] | Tempo por voo [min] | Autonomia Projetada [h] | N° Voos | MTOW [kg] | Massa Estrutura [kg] | Combustível [kg] | Abastecimentos | Massa gerador | Potência gerador [W] | Combustível consumido [L] | Calda cons [L] | Distância percorrida [km] | Distância Pulverizando [km] | RTL ACUMULADO[m] | EOC [km/km] | EOC [h/h] | Tempo de manobra [h] | Tempo rtl_rtw [h] | V pulv [m/s] | V desloc [m/s]
0 | 90 | CONCLUIDO | 0.6862 | 145.72 | 106.93 | 6.27 | 0.1 | 1023 | 176.73 | 52.44 | 1 | 1021 | 33.29 | 22031.19 | 1415.59 | 1217.97 | 1108.1 | 107.37 | 494253.18 | 0.1 | 0.67 | 21.79 | 30.54 | 0.5 | 10
1 | 90 | CONCLUIDO | 0.9428 | 106.06 | 88.64 | 12.6 | 0.2 | 422 | 178.21 | 52.44 | 2 | 420 | 33.77 | 22213.89 | 1171.78 | 1217.33 | 510.12 | 107.37 | 198266.3 | 0.21 | 0.8 | 20.8 | 12.28 | 0.5 | 10
2 | 90 | CONCLUIDO | 1.043 | 95.87 | 84 | 18.95 | 0.3 | 266 | 179.7 | 52.44 | 3 | 264 | 34.26 | 22397.24 | 1107.7 | 1217.1 | 359.87 | 107.37 | 123921.11 | 0.3 | 0.85 | 20.51 | 7.64 | 0.5 | 10
3 | 90 | CONCLUIDO | 1.0951 | 91.31 | 81.96 | 25.22 | 0.39 | 195 | 181.19 | 52.44 | 4 | 193 | 34.75 | 22581.25 | 1078.32 | 1216.96 | 292.49 | 107.37 | 90585.19 | 0.37 | 0.87 | 20.43 | 5.61 | 0.5 | 10
4 | 90 | CONCLUIDO | 1.1287 | 88.6 | 80.74 | 31.66 | 0.49 | 153 | 182.69 | 52.44 | 5 | 151 | 35.25 | 22766.06 | 1059.61 | 1216.99 | 252.87 | 107.37 | 70985.54 | 0.42 | 0.88 | 20.36 | 4.39 | 0.5 | 10
5 | 90 | CONCLUIDO | 1.1513 | 86.86 | 79.96 | 38.08 | 0.58 | 126 | 184.19 | 52.44 | 6 | 124 | 35.75 | 22951.43 | 1046.54 | 1217.03 | 227.5 | 107.37 | 58436.16 | 0.47 | 0.89 | 20.32 | 3.61 | 0.5 | 10
6 | 90 | CONCLUIDO | 1.1683 | 85.59 | 79.37 | 44.5 | 0.67 | 107 | 185.7 | 52.44 | 7 | 105 | 36.26 | 23137.49 | 1035.97 | 1216.91 | 208.21 | 107.37 | 48887.66 | 0.52 | 0.9 | 20.28 | 3.02 | 0.5 | 10
7 | 90 | CONCLUIDO | 1.1807 | 84.69 | 78.97 | 50.95 | 0.76 | 93 | 187.22 | 52.44 | 8 | 91 | 36.78 | 23324.24 | 1028.19 | 1216.91 | 195.44 | 107.37 | 42570.9 | 0.55 | 0.9 | 20.25 | 2.62 | 0.5 | 10
8 | 90 | CONCLUIDO | 1.1891 | 84.1 | 78.73 | 56.91 | 0.85 | 83 | 188.74 | 52.44 | 9 | 81 | 37.3 | 23511.69 | 1022.16 | 1216.92 | 187.15 | 107.37 | 38479.82 | 0.57 | 0.9 | 20.25 | 2.38 | 0.5 | 10
9 | 90 | CONCLUIDO | 1.1979 | 83.48 | 78.43 | 63.59 | 0.93 | 74 | 190.26 | 52.44 | 10 | 72 | 37.82 | 23699.85 | 1015.05 | 1216.97 | 177.67 | 107.37 | 33784.24 | 0.6 | 0.91 | 20.23 | 2.08 | 0.5 | 10
10 | 90 | CONCLUIDO | 1.2044 | 83.03 | 78.23 | 70.05 | 1.02 | 67 | 191.79 | 52.44 | 11 | 65 | 38.35 | 23888.73 | 1011 | 1216.87 | 171.38 | 107.37 | 30670.25 | 0.63 | 0.91 | 20.21 | 1.88 | 0.5 | 10
11 | 90 | CONCLUIDO | 1.2101 | 82.64 | 78.05 | 76.77 | 1.1 | 61 | 193.33 | 52.44 | 12 | 59 | 38.89 | 24078.33 | 1005.62 | 1216.88 | 165.68 | 107.37 | 27854.44 | 0.65 | 0.91 | 20.2 | 1.7 | 0.5 | 10
12 | 90 | CONCLUIDO | 1.2134 | 82.41 | 77.96 | 82.07 | 1.18 | 57 | 194.88 | 52.44 | 13 | 55 | 39.43 | 24268.67 | 1002.01 | 1216.88 | 162.66 | 107.37 | 26360.47 | 0.66 | 0.91 | 20.2 | 1.62 | 0.5 | 10
13 | 90 | CONCLUIDO | 1.2187 | 82.05 | 77.78 | 89.75 | 1.27 | 52 | 196.42 | 52.44 | 14 | 50 | 39.98 | 24459.75 | 996.7 | 1216.86 | 156.62 | 107.37 | 23365.81 | 0.69 | 0.91 | 20.19 | 1.44 | 0.5 | 10
14 | 90 | CONCLUIDO | 1.2212 | 81.89 | 77.73 | 95.17 | 1.35 | 49 | 197.98 | 52.44 | 15 | 47 | 40.54 | 24651.58 | 993.86 | 1216.88 | 154.88 | 107.37 | 22511.79 | 0.69 | 0.91 | 20.19 | 1.38 | 0.5 | 10
15 | 90 | CONCLUIDO | 1.2242 | 81.69 | 77.63 | 101.26 | 1.42 | 46 | 199.54 | 52.44 | 16 | 44 | 41.1 | 24844.17 | 990.07 | 1216.84 | 151.97 | 107.37 | 21071.05 | 0.71 | 0.92 | 20.18 | 1.29 | 0.5 | 10
16 | 90 | CONCLUIDO | 1.2269 | 81.51 | 77.56 | 108.22 | 1.5 | 43 | 201.11 | 52.44 | 17 | 41 | 41.67 | 25037.53 | 987.17 | 1216.87 | 149.46 | 107.37 | 19835.02 | 0.72 | 0.92 | 20.18 | 1.22 | 0.5 | 10
17 | 90 | CONCLUIDO | 1.2292 | 81.36 | 77.48 | 113.38 | 1.58 | 41 | 202.68 | 52.44 | 18 | 39 | 42.24 | 25231.66 | 982.26 | 1216.92 | 146.67 | 107.37 | 18448.17 | 0.73 | 0.92 | 20.18 | 1.13 | 0.5 | 10
18 | 90 | CONCLUIDO | 1.2319 | 81.17 | 77.4 | 122.21 | 1.65 | 38 | 204.26 | 52.44 | 19 | 36 | 42.82 | 25426.72 | 979.69 | 1216.84 | 144.42 | 107.37 | 17338.36 | 0.74 | 0.92 | 20.17 | 1.06 | 0.5 | 10
19 | 90 | CONCLUIDO | 1.2338 | 81.05 | 77.35 | 128.92 | 1.73 | 36 | 205.85 | 52.44 | 20 | 34 | 43.41 | 25622.45 | 976.05 | 1216.9 | 142.79 | 107.37 | 16534.02 | 0.75 | 0.92 | 20.16 | 1.01 | 0.5 | 10
20 | 90 | CONCLUIDO | 1.2344 | 81.01 | 77.35 | 132.6 | 1.8 | 35 | 207.45 | 52.44 | 21 | 33 | 44 | 25818.99 | 974.72 | 1216.84 | 142.5 | 107.37 | 16394.03 | 0.75 | 0.92 | 20.17 | 1 | 0.5 | 10
21 | 90 | CONCLUIDO | 1.2369 | 80.84 | 77.25 | 140.46 | 1.87 | 33 | 209.05 | 52.44 | 22 | 31 | 44.6 | 26016.35 | 971.12 | 1216.92 | 139.46 | 107.37 | 14883.77 | 0.77 | 0.92 | 20.16 | 0.91 | 0.5 | 10
22 | 90 | CONCLUIDO | 1.2378 | 80.79 | 77.23 | 144.8 | 1.94 | 32 | 210.65 | 52.44 | 23 | 30 | 45.21 | 26214.54 | 967.24 | 1216.86 | 138.79 | 107.37 | 14553.92 | 0.77 | 0.92 | 20.16 | 0.89 | 0.5 | 10
23 | 90 | CONCLUIDO | 1.24 | 80.64 | 77.15 | 154.31 | 2.01 | 30 | 212.27 | 52.44 | 24 | 28 | 45.82 | 26413.56 | 964.63 | 1216.86 | 136.34 | 107.37 | 13335.21 | 0.79 | 0.92 | 20.15 | 0.81 | 0.5 | 10
24 | 90 | CONCLUIDO | 1.2406 | 80.61 | 77.16 | 159.63 | 2.08 | 29 | 213.89 | 52.44 | 25 | 27 | 46.44 | 26613.43 | 962.13 | 1216.85 | 136.34 | 107.37 | 13343.04 | 0.79 | 0.92 | 20.16 | 0.81 | 0.5 | 10
25 | 90 | CONCLUIDO | 1.2418 | 80.53 | 77.11 | 165.24 | 2.14 | 28 | 215.51 | 52.44 | 26 | 26 | 47.07 | 26814.17 | 959.39 | 1216.86 | 135.12 | 107.37 | 12738.02 | 0.79 | 0.92 | 20.15 | 0.77 | 0.5 | 10
26 | 90 | CONCLUIDO | 1.2429 | 80.45 | 77.07 | 171.28 | 2.21 | 27 | 217.15 | 52.44 | 27 | 25 | 47.71 | 27015.77 | 956.84 | 1216.87 | 134.06 | 107.37 | 12211.17 | 0.8 | 0.92 | 20.14 | 0.73 | 0.5 | 10
27 | 90 | CONCLUIDO | 1.2436 | 80.41 | 77.06 | 177.84 | 2.27 | 26 | 218.79 | 52.44 | 28 | 24 | 48.35 | 27218.26 | 954.88 | 1216.86 | 133.32 | 107.37 | 11849.07 | 0.81 | 0.92 | 20.15 | 0.72 | 0.5 | 10
28 | 90 | CONCLUIDO | 1.2446 | 80.35 | 77.04 | 184.9 | 2.34 | 25 | 220.44 | 52.44 | 29 | 23 | 49 | 27421.64 | 953.22 | 1216.84 | 132.77 | 107.37 | 11576.43 | 0.81 | 0.92 | 20.14 | 0.7 | 0.5 | 10
29 | 90 | CONCLUIDO | 1.2456 | 80.28 | 77.01 | 192.52 | 2.4 | 24 | 222.1 | 52.44 | 30 | 22 | 49.65 | 27625.93 | 951.75 | 1216.86 | 131.59 | 107.37 | 10990.2 | 0.82 | 0.92 | 20.15 | 0.67 | 0.5 | 10
30 | 90 | CONCLUIDO | 1.2469 | 80.2 | 76.96 | 200.76 | 2.46 | 23 | 223.76 | 52.44 | 31 | 21 | 50.32 | 27831.27 | 945.95 | 1216.85 | 130.06 | 107.37 | 10230.41 | 0.83 | 0.92 | 20.14 | 0.62 | 0.5 | 10
31 | 90 | CONCLUIDO | 1.2466 | 80.22 | 76.98 | 200.82 | 2.52 | 23 | 225.43 | 52.44 | 32 | 21 | 50.99 | 28037.42 | 942.8 | 1216.83 | 130.51 | 107.37 | 10460.08 | 0.82 | 0.92 | 20.15 | 0.64 | 0.5 | 10
32 | 90 | CONCLUIDO | 1.2477 | 80.15 | 76.95 | 209.86 | 2.58 | 22 | 227.11 | 52.44 | 33 | 20 | 51.67 | 28244.51 | 944.49 | 1216.83 | 129.4 | 107.37 | 9905.47 | 0.83 | 0.92 | 20.15 | 0.61 | 0.5 | 10
33 | 90 | CONCLUIDO | 1.2489 | 80.07 | 76.9 | 219.72 | 2.64 | 21 | 228.8 | 52.44 | 34 | 19 | 52.36 | 28452.56 | 940.24 | 1216.88 | 128.18 | 107.37 | 9301.65 | 0.84 | 0.92 | 20.14 | 0.56 | 0.5 | 10
34 | 90 | CONCLUIDO | 1.2487 | 80.08 | 76.91 | 219.76 | 2.7 | 21 | 230.49 | 52.44 | 35 | 19 | 53.05 | 28661.58 | 935.7 | 1216.83 | 128.49 | 107.37 | 9458.52 | 0.84 | 0.92 | 20.14 | 0.57 | 0.5 | 10
35 | 90 | CONCLUIDO | 1.2497 | 80.02 | 76.89 | 230.66 | 2.76 | 20 | 232.2 | 52.44 | 36 | 18 | 53.75 | 28871.58 | 936.39 | 1216.86 | 127.51 | 107.37 | 8972.85 | 0.84 | 0.92 | 20.14 | 0.54 | 0.5 | 10
36 | 90 | CONCLUIDO | 1.2508 | 79.95 | 76.85 | 242.7 | 2.81 | 19 | 233.91 | 52.44 | 37 | 17 | 54.46 | 29082.59 | 929.24 | 1216.84 | 126.41 | 107.37 | 8429.33 | 0.85 | 0.93 | 20.14 | 0.51 | 0.5 | 10
37 | 90 | CONCLUIDO | 1.2506 | 79.96 | 76.87 | 242.74 | 2.87 | 19 | 235.63 | 52.44 | 38 | 17 | 55.18 | 29294.6 | 931.71 | 1216.83 | 126.91 | 107.37 | 8677.54 | 0.85 | 0.92 | 20.14 | 0.52 | 0.5 | 10
38 | 90 | CONCLUIDO | 1.2519 | 79.88 | 76.82 | 256.07 | 2.92 | 18 | 237.35 | 52.44 | 39 | 16 | 55.91 | 29507.65 | 925.96 | 1216.82 | 125.45 | 107.37 | 7953.91 | 0.86 | 0.93 | 20.14 | 0.48 | 0.5 | 10
39 | 90 | CONCLUIDO | 1.2517 | 79.89 | 76.83 | 256.11 | 2.98 | 18 | 239.09 | 52.44 | 40 | 16 | 56.65 | 29721.73 | 929.5 | 1216.86 | 125.99 | 107.37 | 8221.75 | 0.85 | 0.93 | 20.13 | 0.49 | 0.5 | 10

## RESULTADOS_0
Unnamed: 0 | Volume de calda [L] | STATUS | Capacidade operacional [ha/h] | Tempo de missao [h] | Tempo util [h] | Tempo por voo [min] | Autonomia Projetada [h] | N° Voos | MTOW [kg] | Massa Estrutura [kg] | Combustível [kg] | Abastecimentos | Massa gerador | Potência gerador [W] | Combustível consumido [L] | Calda cons [L] | Distância percorrida [km] | Distância Pulverizando [km] | RTL ACUMULADO[m] | EOC [km/km] | EOC [h/h] | Tempo de manobra [h] | Tempo rtl_rtw [h] | V pulv [m/s] | V desloc [m/s]
0 | 10 | CONCLUIDO | 1.1722 | 85.31 | 81.63 | 26.76 | 0.64 | 183 | 26.11 | 12.1 | 1 | 181 | 3.01 | 3454.41 | 252.7 | 1217.06 | 281.55 | 107.37 | 85176.93 | 0.38 | 0.87 | 20.42 | 5.28 | 0.5 | 10
1 | 10 | CONCLUIDO | 1.204 | 83.06 | 80.04 | 39.05 | 1.23 | 123 | 27.2 | 12.1 | 2 | 0 | 3.1 | 3588.35 | 238.19 | 1217.36 | 224.61 | 107.37 | 57007.01 | 0.48 | 0.89 | 20.48 | 3.69 | 0.5 | 10

## RESULTADOS_7
Unnamed: 0 | Volume de calda [L] | STATUS | Capacidade operacional [ha/h] | Tempo de missao [h] | Tempo util [h] | Tempo por voo [min] | Autonomia Projetada [h] | N° Voos | MTOW [kg] | Massa Estrutura [kg] | Combustível [kg] | Abastecimentos | Massa gerador | Potência gerador [W] | Combustível consumido [L] | Calda cons [L] | Distância percorrida [km] | Distância Pulverizando [km] | RTL ACUMULADO[m] | EOC [km/km] | EOC [h/h] | Tempo de manobra [h] | Tempo rtl_rtw [h] | V pulv [m/s] | V desloc [m/s]
0 | 45 | CONCLUIDO | 0.9169 | 109.06 | 94.43 | 9.21 | 0.18 | 615 | 98.71 | 39.72 | 1 | 613 | 12.99 | 12407.75 | 852.95 | 1217.6 | 698.75 | 107.37 | 291617.88 | 0.15 | 0.75 | 21.14 | 18.06 | 0.5 | 10
1 | 45 | CONCLUIDO | 1.0894 | 91.79 | 84.21 | 18.58 | 0.35 | 272 | 99.95 | 39.72 | 2 | 270 | 13.24 | 12561.45 | 753.79 | 1217.22 | 365.7 | 107.37 | 126808.47 | 0.29 | 0.84 | 20.55 | 7.86 | 0.5 | 10
2 | 45 | CONCLUIDO | 1.1516 | 86.83 | 81.29 | 28.19 | 0.52 | 173 | 101.2 | 39.72 | 3 | 171 | 13.49 | 12715.54 | 720.26 | 1217.01 | 270.82 | 107.37 | 79864.38 | 0.4 | 0.87 | 20.39 | 4.94 | 0.5 | 10
3 | 45 | CONCLUIDO | 1.1825 | 84.56 | 79.96 | 37.78 | 0.69 | 127 | 102.45 | 39.72 | 4 | 125 | 13.74 | 12870.03 | 700.86 | 1217.05 | 227.76 | 107.37 | 58564.69 | 0.47 | 0.89 | 20.31 | 3.62 | 0.5 | 10
4 | 45 | CONCLUIDO | 1.2019 | 83.2 | 79.16 | 47.5 | 0.85 | 100 | 103.71 | 39.72 | 5 | 98 | 14 | 13024.91 | 686.21 | 1216.95 | 201.92 | 107.37 | 45778.69 | 0.53 | 0.9 | 20.26 | 2.81 | 0.5 | 10
5 | 45 | CONCLUIDO | 1.2143 | 82.35 | 78.68 | 57.57 | 1.01 | 82 | 104.97 | 39.72 | 6 | 80 | 14.25 | 13180.19 | 675.13 | 1217 | 185.38 | 107.37 | 37599.43 | 0.58 | 0.9 | 20.25 | 2.33 | 0.5 | 10
6 | 45 | CONCLUIDO | 1.2246 | 81.66 | 78.26 | 68.05 | 1.16 | 69 | 106.23 | 39.72 | 7 | 67 | 14.52 | 13335.87 | 662.51 | 1216.95 | 171.99 | 107.37 | 30968.36 | 0.62 | 0.91 | 20.22 | 1.91 | 0.5 | 10
7 | 45 | CONCLUIDO | 1.2307 | 81.26 | 78.04 | 78.04 | 1.31 | 60 | 107.5 | 39.72 | 8 | 58 | 14.78 | 13491.96 | 653.88 | 1216.91 | 164.71 | 107.37 | 27372.57 | 0.65 | 0.91 | 20.21 | 1.69 | 0.5 | 10
8 | 45 | CONCLUIDO | 1.2359 | 80.91 | 77.83 | 88.11 | 1.46 | 53 | 108.77 | 39.72 | 9 | 51 | 15.05 | 13648.58 | 643.48 | 1216.9 | 158.52 | 107.37 | 24311.29 | 0.68 | 0.91 | 20.19 | 1.49 | 0.5 | 10
9 | 45 | CONCLUIDO | 1.2405 | 80.61 | 77.66 | 99.14 | 1.6 | 47 | 110.04 | 39.72 | 10 | 45 | 15.32 | 13805.5 | 634.53 | 1216.86 | 152.94 | 107.37 | 21553.58 | 0.7 | 0.92 | 20.18 | 1.32 | 0.5 | 10
10 | 45 | CONCLUIDO | 1.2445 | 80.36 | 77.5 | 110.72 | 1.74 | 42 | 111.32 | 39.72 | 11 | 40 | 15.6 | 13962.83 | 624.31 | 1216.84 | 147.86 | 107.37 | 19038.59 | 0.73 | 0.92 | 20.17 | 1.16 | 0.5 | 10
11 | 45 | CONCLUIDO | 1.2473 | 80.17 | 77.4 | 122.21 | 1.88 | 38 | 112.59 | 39.72 | 12 | 36 | 15.88 | 14120.58 | 616.17 | 1216.9 | 144.44 | 107.37 | 17345.25 | 0.74 | 0.92 | 20.17 | 1.06 | 0.5 | 10
12 | 45 | CONCLUIDO | 1.2491 | 80.06 | 77.35 | 132.6 | 2.01 | 35 | 113.88 | 39.72 | 13 | 33 | 16.16 | 14278.75 | 606.59 | 1216.84 | 142.78 | 107.37 | 16532.04 | 0.75 | 0.92 | 20.16 | 1.01 | 0.5 | 10
13 | 45 | CONCLUIDO | 1.2522 | 79.86 | 77.22 | 144.78 | 2.14 | 32 | 115.16 | 39.72 | 14 | 29 | 16.45 | 14437.35 | 594.87 | 1216.87 | 138.27 | 107.37 | 14292.29 | 0.78 | 0.92 | 20.16 | 0.87 | 0.5 | 10
14 | 45 | CONCLUIDO | 1.2535 | 79.78 | 77.17 | 154.34 | 2.27 | 30 | 116.45 | 39.72 | 15 | 19 | 16.74 | 14596.38 | 587.32 | 1216.86 | 136.66 | 107.37 | 13495.5 | 0.79 | 0.92 | 20.16 | 0.83 | 0.5 | 10
15 | 45 | CONCLUIDO | 1.2536 | 79.77 | 77.19 | 159.7 | 2.4 | 29 | 117.75 | 39.72 | 16 | 4 | 17.03 | 14755.84 | 586.2 | 1216.93 | 136.62 | 107.37 | 13480.63 | 0.79 | 0.92 | 20.18 | 0.84 | 0.5 | 10
16 | 45 | CONCLUIDO | 1.2537 | 79.77 | 77.18 | 159.69 | 2.52 | 29 | 119.04 | 39.72 | 17 | 0 | 17.33 | 14915.73 | 591.34 | 1216.84 | 136.26 | 107.37 | 13303.82 | 0.79 | 0.92 | 20.19 | 0.84 | 0.5 | 10

## RESULTADOS_10
Unnamed: 0 | Volume de calda [L] | STATUS | Capacidade operacional [ha/h] | Tempo de missao [h] | Tempo util [h] | Tempo por voo [min] | Autonomia Projetada [h] | N° Voos | MTOW [kg] | Massa Estrutura [kg] | Combustível [kg] | Abastecimentos | Massa gerador | Potência gerador [W] | Combustível consumido [L] | Calda cons [L] | Distância percorrida [km] | Distância Pulverizando [km] | RTL ACUMULADO[m] | EOC [km/km] | EOC [h/h] | Tempo de manobra [h] | Tempo rtl_rtw [h] | V pulv [m/s] | V desloc [m/s]
0 | 60 | CONCLUIDO | 0.8341 | 119.89 | 98.57 | 7.88 | 0.14 | 751 | 124.63 | 45 | 1 | 749 | 18.64 | 15605.44 | 1040.72 | 1217.95 | 833.85 | 107.37 | 358487.63 | 0.13 | 0.72 | 21.35 | 22.19 | 0.5 | 10
1 | 60 | CONCLUIDO | 1.0391 | 96.24 | 85.8 | 15.84 | 0.28 | 325 | 125.95 | 45 | 2 | 323 | 18.95 | 15767.7 | 901.33 | 1217.17 | 416.85 | 107.37 | 152118.28 | 0.26 | 0.83 | 20.67 | 9.45 | 0.5 | 10
2 | 60 | CONCLUIDO | 1.1146 | 89.72 | 82.29 | 23.85 | 0.42 | 207 | 127.27 | 45 | 3 | 205 | 19.27 | 15930.42 | 859.31 | 1217.11 | 304.01 | 107.37 | 96288.38 | 0.35 | 0.86 | 20.43 | 5.94 | 0.5 | 10
3 | 60 | CONCLUIDO | 1.154 | 86.66 | 80.67 | 32.05 | 0.55 | 151 | 128.59 | 45 | 4 | 149 | 19.59 | 16093.6 | 837 | 1217.01 | 250.44 | 107.37 | 69783.13 | 0.43 | 0.88 | 20.36 | 4.32 | 0.5 | 10
4 | 60 | CONCLUIDO | 1.1777 | 84.91 | 79.74 | 40.2 | 0.68 | 119 | 129.92 | 45 | 5 | 117 | 19.92 | 16257.24 | 822.18 | 1216.96 | 220.62 | 107.37 | 55034.63 | 0.49 | 0.89 | 20.29 | 3.39 | 0.5 | 10
5 | 60 | CONCLUIDO | 1.1937 | 83.78 | 79.14 | 48.45 | 0.81 | 98 | 131.25 | 45 | 6 | 96 | 20.25 | 16421.36 | 810.83 | 1216.87 | 200.91 | 107.37 | 45284.33 | 0.53 | 0.9 | 20.27 | 2.79 | 0.5 | 10
6 | 60 | CONCLUIDO | 1.2054 | 82.96 | 78.7 | 56.89 | 0.93 | 83 | 132.58 | 45 | 7 | 81 | 20.59 | 16585.95 | 800.66 | 1216.86 | 186.27 | 107.37 | 38035.99 | 0.58 | 0.9 | 20.26 | 2.36 | 0.5 | 10
7 | 60 | CONCLUIDO | 1.2143 | 82.35 | 78.38 | 65.32 | 1.06 | 72 | 133.92 | 45 | 8 | 70 | 20.93 | 16751.02 | 792 | 1216.94 | 176.27 | 107.37 | 33094.12 | 0.61 | 0.91 | 20.22 | 2.03 | 0.5 | 10
8 | 60 | CONCLUIDO | 1.2205 | 81.93 | 78.17 | 73.28 | 1.18 | 64 | 135.27 | 45 | 9 | 62 | 21.27 | 16916.71 | 784.26 | 1216.88 | 169.18 | 107.37 | 29585.64 | 0.63 | 0.91 | 20.21 | 1.82 | 0.5 | 10
9 | 60 | CONCLUIDO | 1.226 | 81.56 | 77.97 | 82.08 | 1.29 | 57 | 136.61 | 45 | 10 | 55 | 21.61 | 17082.76 | 777.38 | 1216.88 | 162.78 | 107.37 | 26421.16 | 0.66 | 0.91 | 20.21 | 1.63 | 0.5 | 10
10 | 60 | CONCLUIDO | 1.2302 | 81.29 | 77.83 | 89.8 | 1.41 | 52 | 137.96 | 45 | 11 | 50 | 21.96 | 17249.3 | 769.62 | 1216.91 | 158.09 | 107.37 | 24104.66 | 0.68 | 0.91 | 20.2 | 1.48 | 0.5 | 10
11 | 60 | CONCLUIDO | 1.235 | 80.97 | 77.64 | 99.12 | 1.52 | 47 | 139.32 | 45 | 12 | 45 | 22.32 | 17416.34 | 763.22 | 1216.87 | 152.28 | 107.37 | 21221.01 | 0.71 | 0.92 | 20.18 | 1.3 | 0.5 | 10
12 | 60 | CONCLUIDO | 1.2381 | 80.77 | 77.54 | 108.2 | 1.63 | 43 | 140.67 | 45 | 13 | 41 | 22.68 | 17583.88 | 757.13 | 1216.89 | 148.78 | 107.37 | 19491 | 0.72 | 0.92 | 20.18 | 1.2 | 0.5 | 10
13 | 60 | CONCLUIDO | 1.2405 | 80.61 | 77.46 | 116.18 | 1.74 | 40 | 142.04 | 45 | 14 | 38 | 23.04 | 17751.93 | 749.05 | 1216.85 | 145.9 | 107.37 | 18067.65 | 0.74 | 0.92 | 20.18 | 1.11 | 0.5 | 10
14 | 60 | CONCLUIDO | 1.2427 | 80.47 | 77.39 | 125.5 | 1.85 | 37 | 143.4 | 45 | 15 | 35 | 23.41 | 17920.49 | 743.52 | 1216.83 | 144.32 | 107.37 | 17291.47 | 0.74 | 0.92 | 20.16 | 1.05 | 0.5 | 10
15 | 60 | CONCLUIDO | 1.2455 | 80.29 | 77.29 | 136.4 | 1.96 | 34 | 144.77 | 45 | 16 | 32 | 23.78 | 18089.56 | 736.79 | 1216.85 | 140.88 | 107.37 | 15586.76 | 0.76 | 0.92 | 20.16 | 0.95 | 0.5 | 10
16 | 60 | CONCLUIDO | 1.2474 | 80.16 | 77.21 | 144.78 | 2.06 | 32 | 146.15 | 45 | 17 | 30 | 24.15 | 18259.16 | 730.85 | 1216.84 | 138.32 | 107.37 | 14317.53 | 0.78 | 0.92 | 20.16 | 0.87 | 0.5 | 10
17 | 60 | CONCLUIDO | 1.2492 | 80.05 | 77.15 | 154.31 | 2.16 | 30 | 147.53 | 45 | 18 | 28 | 24.53 | 18429.27 | 723.1 | 1216.84 | 136.39 | 107.37 | 13361.2 | 0.79 | 0.92 | 20.15 | 0.81 | 0.5 | 10
18 | 60 | CONCLUIDO | 1.2505 | 79.97 | 77.12 | 165.26 | 2.26 | 28 | 148.91 | 45 | 19 | 26 | 24.92 | 18599.92 | 716.52 | 1216.85 | 135.36 | 107.37 | 12857.27 | 0.79 | 0.92 | 20.15 | 0.78 | 0.5 | 10
19 | 60 | CONCLUIDO | 1.2516 | 79.9 | 77.07 | 171.28 | 2.36 | 27 | 150.3 | 45 | 20 | 25 | 25.3 | 18771.1 | 710.77 | 1216.85 | 133.82 | 107.37 | 12093.5 | 0.8 | 0.92 | 20.15 | 0.73 | 0.5 | 10
20 | 60 | CONCLUIDO | 1.2533 | 79.79 | 77.02 | 184.85 | 2.45 | 25 | 151.69 | 45 | 21 | 23 | 25.7 | 18942.82 | 702.8 | 1216.86 | 132.1 | 107.37 | 11243.76 | 0.81 | 0.92 | 20.14 | 0.68 | 0.5 | 10
21 | 60 | CONCLUIDO | 1.254 | 79.75 | 77 | 192.5 | 2.54 | 24 | 153.09 | 45 | 22 | 22 | 26.09 | 19115.09 | 699.58 | 1216.84 | 131.47 | 107.37 | 10933.61 | 0.82 | 0.92 | 20.14 | 0.66 | 0.5 | 10
22 | 60 | CONCLUIDO | 1.2549 | 79.69 | 76.97 | 200.79 | 2.64 | 23 | 154.49 | 45 | 23 | 17 | 26.49 | 19287.9 | 691.12 | 1216.87 | 130.09 | 107.37 | 10249.57 | 0.83 | 0.92 | 20.15 | 0.63 | 0.5 | 10
23 | 60 | CONCLUIDO | 1.2552 | 79.67 | 76.97 | 209.92 | 2.73 | 22 | 155.9 | 45 | 24 | 10 | 26.9 | 19461.27 | 689.88 | 1216.87 | 129.88 | 107.37 | 10146.02 | 0.83 | 0.92 | 20.16 | 0.63 | 0.5 | 10
24 | 60 | CONCLUIDO | 1.2555 | 79.65 | 76.96 | 209.88 | 2.81 | 22 | 157.31 | 45 | 25 | 3 | 27.31 | 19635.2 | 690.11 | 1216.85 | 129.34 | 107.37 | 9877.62 | 0.83 | 0.92 | 20.16 | 0.61 | 0.5 | 10
25 | 60 | CONCLUIDO | 1.2552 | 79.67 | 76.97 | 209.92 | 2.9 | 22 | 158.72 | 45 | 26 | 0 | 27.72 | 19809.69 | 695.16 | 1216.85 | 129.45 | 107.37 | 9931.28 | 0.83 | 0.92 | 20.17 | 0.63 | 0.5 | 10

## RESULTADOS_14
Unnamed: 0 | Volume de calda [L] | STATUS | Capacidade operacional [ha/h] | Tempo de missao [h] | Tempo util [h] | Tempo por voo [min] | Autonomia Projetada [h] | N° Voos | MTOW [kg] | Massa Estrutura [kg] | Combustível [kg] | Abastecimentos | Massa gerador | Potência gerador [W] | Combustível consumido [L] | Calda cons [L] | Distância percorrida [km] | Distância Pulverizando [km] | RTL ACUMULADO[m] | EOC [km/km] | EOC [h/h] | Tempo de manobra [h] | Tempo rtl_rtw [h] | V pulv [m/s] | V desloc [m/s]
0 | 80 | CONCLUIDO | 0.7331 | 136.42 | 104.09 | 6.71 | 0.11 | 931 | 159.12 | 50.28 | 1 | 929 | 27.84 | 19859.16 | 1288.5 | 1218.13 | 1014.28 | 107.37 | 447800.74 | 0.11 | 0.68 | 21.65 | 27.7 | 0.5 | 10
1 | 80 | CONCLUIDO | 0.9752 | 102.54 | 87.65 | 13.49 | 0.22 | 390 | 160.54 | 50.28 | 2 | 388 | 28.26 | 20034.4 | 1082.43 | 1217.33 | 478.94 | 107.37 | 182835.3 | 0.22 | 0.81 | 20.72 | 11.29 | 0.5 | 10
2 | 80 | CONCLUIDO | 1.0667 | 93.74 | 83.46 | 20.27 | 0.33 | 247 | 161.97 | 50.28 | 3 | 245 | 28.69 | 20210.21 | 1027.42 | 1216.95 | 341.52 | 107.37 | 114842.8 | 0.31 | 0.85 | 20.51 | 7.11 | 0.5 | 10
3 | 80 | CONCLUIDO | 1.1147 | 89.71 | 81.55 | 27.03 | 0.43 | 181 | 163.4 | 50.28 | 4 | 179 | 29.12 | 20386.62 | 1000.37 | 1217.09 | 279.12 | 107.37 | 83974.69 | 0.38 | 0.87 | 20.41 | 5.2 | 0.5 | 10
4 | 80 | CONCLUIDO | 1.1455 | 87.3 | 80.4 | 33.97 | 0.54 | 142 | 164.83 | 50.28 | 5 | 140 | 29.55 | 20563.61 | 982.66 | 1217.09 | 241.83 | 107.37 | 65523.95 | 0.44 | 0.88 | 20.34 | 4.05 | 0.5 | 10
5 | 80 | CONCLUIDO | 1.1657 | 85.78 | 79.69 | 40.87 | 0.64 | 117 | 166.27 | 50.28 | 6 | 115 | 29.99 | 20741.2 | 970.74 | 1216.93 | 218.88 | 107.37 | 54174.39 | 0.49 | 0.89 | 20.29 | 3.34 | 0.5 | 10
6 | 80 | CONCLUIDO | 1.1804 | 84.72 | 79.17 | 47.5 | 0.74 | 100 | 167.72 | 50.28 | 7 | 98 | 30.44 | 20919.39 | 960.77 | 1216.94 | 202.02 | 107.37 | 45829.44 | 0.53 | 0.9 | 20.26 | 2.83 | 0.5 | 10
7 | 80 | CONCLUIDO | 1.1911 | 83.96 | 78.83 | 54.36 | 0.84 | 87 | 169.17 | 50.28 | 8 | 85 | 30.89 | 21098.19 | 953.44 | 1216.93 | 190.35 | 107.37 | 40056.76 | 0.56 | 0.9 | 20.26 | 2.48 | 0.5 | 10
8 | 80 | CONCLUIDO | 1.2 | 83.34 | 78.53 | 61.19 | 0.94 | 77 | 170.62 | 50.28 | 9 | 75 | 31.34 | 21277.6 | 946.11 | 1216.94 | 181.04 | 107.37 | 35451.81 | 0.59 | 0.91 | 20.23 | 2.18 | 0.5 | 10
9 | 80 | CONCLUIDO | 1.2073 | 82.83 | 78.28 | 68.07 | 1.03 | 69 | 172.08 | 50.28 | 10 | 67 | 31.8 | 21457.64 | 939.97 | 1216.93 | 172.95 | 107.37 | 31448.41 | 0.62 | 0.91 | 20.21 | 1.94 | 0.5 | 10
10 | 80 | CONCLUIDO | 1.2132 | 82.43 | 78.1 | 75.58 | 1.12 | 62 | 173.55 | 50.28 | 11 | 60 | 32.27 | 21638.31 | 934.34 | 1216.93 | 167.04 | 107.37 | 28526.62 | 0.64 | 0.91 | 20.21 | 1.76 | 0.5 | 10
11 | 80 | CONCLUIDO | 1.2178 | 82.11 | 77.95 | 82.05 | 1.22 | 57 | 175.02 | 50.28 | 12 | 55 | 32.74 | 21819.6 | 929.38 | 1216.87 | 162.43 | 107.37 | 26249.92 | 0.66 | 0.91 | 20.2 | 1.61 | 0.5 | 10
12 | 80 | CONCLUIDO | 1.2228 | 81.78 | 77.78 | 89.75 | 1.31 | 52 | 176.49 | 50.28 | 13 | 50 | 33.21 | 22001.54 | 923.95 | 1216.9 | 156.71 | 107.37 | 23414.54 | 0.69 | 0.91 | 20.19 | 1.44 | 0.5 | 10
13 | 80 | CONCLUIDO | 1.2258 | 81.58 | 77.71 | 97.14 | 1.4 | 48 | 177.97 | 50.28 | 14 | 46 | 33.69 | 22184.13 | 919.2 | 1216.89 | 154.06 | 107.37 | 22107.14 | 0.7 | 0.91 | 20.19 | 1.36 | 0.5 | 10
14 | 80 | CONCLUIDO | 1.229 | 81.37 | 77.6 | 103.46 | 1.48 | 45 | 179.46 | 50.28 | 15 | 43 | 34.18 | 22367.38 | 914.97 | 1216.87 | 150.83 | 107.37 | 20508.27 | 0.71 | 0.92 | 20.17 | 1.25 | 0.5 | 10
15 | 80 | CONCLUIDO | 1.2316 | 81.19 | 77.51 | 110.73 | 1.57 | 42 | 180.95 | 50.28 | 16 | 40 | 34.67 | 22551.28 | 910.74 | 1216.87 | 148.06 | 107.37 | 19139.58 | 0.73 | 0.92 | 20.17 | 1.17 | 0.5 | 10
16 | 80 | CONCLUIDO | 1.2337 | 81.06 | 77.44 | 116.17 | 1.65 | 40 | 182.45 | 50.28 | 17 | 38 | 35.17 | 22735.98 | 905.79 | 1216.85 | 145.75 | 107.37 | 17995.04 | 0.74 | 0.92 | 20.17 | 1.1 | 0.5 | 10
17 | 80 | CONCLUIDO | 1.2361 | 80.9 | 77.38 | 125.48 | 1.74 | 37 | 183.95 | 50.28 | 18 | 35 | 35.67 | 22921.24 | 900.78 | 1216.85 | 143.72 | 107.37 | 16992.73 | 0.75 | 0.92 | 20.17 | 1.04 | 0.5 | 10
18 | 80 | CONCLUIDO | 1.2383 | 80.76 | 77.31 | 132.52 | 1.82 | 35 | 185.46 | 50.28 | 19 | 33 | 36.18 | 23107.19 | 897.79 | 1216.85 | 141.36 | 107.37 | 15824.41 | 0.76 | 0.92 | 20.16 | 0.96 | 0.5 | 10
19 | 80 | CONCLUIDO | 1.2399 | 80.65 | 77.26 | 140.48 | 1.9 | 33 | 186.97 | 50.28 | 20 | 31 | 36.69 | 23293.82 | 894.35 | 1216.89 | 139.67 | 107.37 | 14989.81 | 0.77 | 0.92 | 20.17 | 0.92 | 0.5 | 10
20 | 80 | CONCLUIDO | 1.241 | 80.58 | 77.22 | 144.79 | 1.98 | 32 | 188.49 | 50.28 | 21 | 30 | 37.21 | 23481.16 | 890.6 | 1216.86 | 138.47 | 107.37 | 14391.97 | 0.78 | 0.92 | 20.16 | 0.88 | 0.5 | 10
21 | 80 | CONCLUIDO | 1.2428 | 80.46 | 77.17 | 154.34 | 2.05 | 30 | 190.01 | 50.28 | 22 | 28 | 37.74 | 23669.2 | 885.84 | 1216.86 | 136.78 | 107.37 | 13557.51 | 0.78 | 0.92 | 20.16 | 0.83 | 0.5 | 10
22 | 80 | CONCLUIDO | 1.2434 | 80.42 | 77.16 | 159.65 | 2.13 | 29 | 191.55 | 50.28 | 23 | 27 | 38.27 | 23857.96 | 883.84 | 1216.9 | 136.64 | 107.37 | 13490.83 | 0.79 | 0.92 | 20.15 | 0.82 | 0.5 | 10
23 | 80 | CONCLUIDO | 1.2448 | 80.33 | 77.11 | 165.23 | 2.21 | 28 | 193.08 | 50.28 | 24 | 26 | 38.8 | 24047.45 | 878.25 | 1216.86 | 134.95 | 107.37 | 12651.77 | 0.8 | 0.92 | 20.15 | 0.77 | 0.5 | 10
24 | 80 | CONCLUIDO | 1.2468 | 80.21 | 77.04 | 177.79 | 2.28 | 26 | 194.62 | 50.28 | 25 | 24 | 39.34 | 24237.67 | 873.16 | 1216.84 | 132.88 | 107.37 | 11625.16 | 0.81 | 0.92 | 20.15 | 0.7 | 0.5 | 10
25 | 80 | CONCLUIDO | 1.2475 | 80.16 | 77.03 | 184.87 | 2.35 | 25 | 196.17 | 50.28 | 26 | 23 | 39.89 | 24428.62 | 870.67 | 1216.82 | 132.22 | 107.37 | 11304.02 | 0.81 | 0.92 | 20.15 | 0.69 | 0.5 | 10
26 | 80 | CONCLUIDO | 1.2486 | 80.09 | 76.99 | 192.48 | 2.42 | 24 | 197.73 | 50.28 | 27 | 22 | 40.45 | 24620.33 | 866.64 | 1216.85 | 131.27 | 107.37 | 10832.5 | 0.82 | 0.92 | 20.14 | 0.65 | 0.5 | 10
27 | 80 | CONCLUIDO | 1.2485 | 80.1 | 77 | 192.49 | 2.49 | 24 | 199.29 | 50.28 | 28 | 22 | 41.01 | 24812.8 | 862.89 | 1216.83 | 131.29 | 107.37 | 10840.92 | 0.82 | 0.92 | 20.14 | 0.66 | 0.5 | 10
28 | 80 | CONCLUIDO | 1.2493 | 80.04 | 76.98 | 200.82 | 2.56 | 23 | 200.85 | 50.28 | 29 | 21 | 41.57 | 25006.03 | 861.16 | 1216.84 | 130.65 | 107.37 | 10528.95 | 0.82 | 0.92 | 20.14 | 0.64 | 0.5 | 10
29 | 80 | CONCLUIDO | 1.2504 | 79.98 | 76.94 | 209.85 | 2.63 | 22 | 202.43 | 50.28 | 30 | 20 | 42.15 | 25200.04 | 859.79 | 1216.83 | 129.47 | 107.37 | 9942.97 | 0.83 | 0.92 | 20.14 | 0.6 | 0.5 | 10
30 | 80 | CONCLUIDO | 1.2518 | 79.89 | 76.89 | 219.67 | 2.7 | 21 | 204.01 | 50.28 | 31 | 19 | 42.73 | 25394.96 | 854.1 | 1216.84 | 127.5 | 107.37 | 8961.31 | 0.84 | 0.92 | 20.14 | 0.54 | 0.5 | 10
31 | 80 | CONCLUIDO | 1.2523 | 79.85 | 76.89 | 230.66 | 2.76 | 20 | 205.59 | 50.28 | 32 | 18 | 43.31 | 25590.57 | 848.93 | 1216.87 | 127.52 | 107.37 | 8980.13 | 0.84 | 0.92 | 20.14 | 0.54 | 0.5 | 10
32 | 80 | CONCLUIDO | 1.2526 | 79.84 | 76.87 | 230.6 | 2.83 | 20 | 207.19 | 50.28 | 33 | 18 | 43.91 | 25786.97 | 849.64 | 1216.84 | 127.13 | 107.37 | 8783.54 | 0.84 | 0.92 | 20.13 | 0.53 | 0.5 | 10
33 | 80 | CONCLUIDO | 1.2533 | 79.79 | 76.86 | 242.7 | 2.89 | 19 | 208.78 | 50.28 | 34 | 17 | 44.5 | 25984.2 | 843.58 | 1216.83 | 126.7 | 107.37 | 8573.22 | 0.85 | 0.93 | 20.14 | 0.51 | 0.5 | 10
34 | 80 | CONCLUIDO | 1.2533 | 79.79 | 76.85 | 242.69 | 2.96 | 19 | 210.39 | 50.28 | 35 | 16 | 45.11 | 26182.25 | 839.51 | 1216.83 | 126.43 | 107.37 | 8437.52 | 0.85 | 0.93 | 20.14 | 0.51 | 0.5 | 10
35 | 80 | CONCLUIDO | 1.2539 | 79.75 | 76.85 | 256.16 | 3.02 | 18 | 212 | 50.28 | 36 | 16 | 45.72 | 26381.14 | 839.92 | 1216.86 | 126.23 | 107.37 | 8343.82 | 0.85 | 0.93 | 20.14 | 0.51 | 0.5 | 10
36 | 80 | CONCLUIDO | 1.2542 | 79.73 | 76.83 | 256.1 | 3.08 | 18 | 213.62 | 50.28 | 37 | 15 | 46.34 | 26580.87 | 832.76 | 1216.85 | 125.66 | 107.37 | 8055.59 | 0.85 | 0.93 | 20.14 | 0.49 | 0.5 | 10
37 | 80 | CONCLUIDO | 1.255 | 79.68 | 76.81 | 271.08 | 3.14 | 17 | 215.25 | 50.28 | 38 | 11 | 46.97 | 26781.46 | 833.57 | 1216.88 | 124.79 | 107.37 | 7625.54 | 0.86 | 0.93 | 20.14 | 0.46 | 0.5 | 10
38 | 80 | CONCLUIDO | 1.2549 | 79.69 | 76.81 | 271.1 | 3.2 | 17 | 216.88 | 50.28 | 39 | 8 | 47.6 | 26982.93 | 834.14 | 1216.84 | 124.82 | 107.37 | 7641.26 | 0.86 | 0.93 | 20.15 | 0.47 | 0.5 | 10
39 | 80 | CONCLUIDO | 1.255 | 79.68 | 76.81 | 271.08 | 3.25 | 17 | 218.52 | 50.28 | 40 | 3 | 48.24 | 27185.27 | 834.74 | 1216.88 | 124.51 | 107.37 | 7486.15 | 0.86 | 0.93 | 20.15 | 0.46 | 0.5 | 10

## RESULTADOS_5
Unnamed: 0 | Volume de calda [L] | STATUS | Capacidade operacional [ha/h] | Tempo de missao [h] | Tempo util [h] | Tempo por voo [min] | Autonomia Projetada [h] | N° Voos | MTOW [kg] | Massa Estrutura [kg] | Combustível [kg] | Abastecimentos | Massa gerador | Potência gerador [W] | Combustível consumido [L] | Calda cons [L] | Distância percorrida [km] | Distância Pulverizando [km] | RTL ACUMULADO[m] | EOC [km/km] | EOC [h/h] | Tempo de manobra [h] | Tempo rtl_rtw [h] | V pulv [m/s] | V desloc [m/s]
0 | 35 | CONCLUIDO | 0.9768 | 102.37 | 91.54 | 10.58 | 0.22 | 519 | 80.84 | 35.1 | 1 | 517 | 9.74 | 10204.21 | 720.28 | 1217.58 | 605.31 | 107.37 | 245377.77 | 0.18 | 0.78 | 20.95 | 15.17 | 0.5 | 10
1 | 35 | CONCLUIDO | 1.1245 | 88.93 | 83.04 | 21.48 | 0.43 | 232 | 82.04 | 35.1 | 2 | 230 | 9.94 | 10352.53 | 644.3 | 1217.07 | 327.36 | 107.37 | 107839.45 | 0.33 | 0.86 | 20.5 | 6.69 | 0.5 | 10
2 | 35 | CONCLUIDO | 1.1752 | 85.09 | 80.63 | 32.47 | 0.63 | 149 | 83.25 | 35.1 | 3 | 147 | 10.15 | 10501.19 | 616.08 | 1216.97 | 249.19 | 107.37 | 69169.58 | 0.43 | 0.88 | 20.36 | 4.28 | 0.5 | 10
3 | 35 | CONCLUIDO | 1.2022 | 83.18 | 79.43 | 44.13 | 0.83 | 108 | 84.46 | 35.1 | 4 | 106 | 10.36 | 10650.22 | 597.15 | 1217.02 | 210.35 | 107.37 | 49951.91 | 0.51 | 0.9 | 20.28 | 3.08 | 0.5 | 10
4 | 35 | CONCLUIDO | 1.2179 | 82.11 | 78.75 | 55.59 | 1.02 | 85 | 85.67 | 35.1 | 5 | 83 | 10.57 | 10799.59 | 581.41 | 1216.9 | 188.15 | 107.37 | 38967.36 | 0.57 | 0.9 | 20.25 | 2.41 | 0.5 | 10
5 | 35 | CONCLUIDO | 1.2293 | 81.35 | 78.27 | 68.06 | 1.21 | 69 | 86.88 | 35.1 | 6 | 67 | 10.78 | 10949.33 | 567.18 | 1216.88 | 172.45 | 107.37 | 31195.5 | 0.62 | 0.91 | 20.22 | 1.92 | 0.5 | 10
6 | 35 | CONCLUIDO | 1.2364 | 80.88 | 77.99 | 80.68 | 1.39 | 58 | 88.1 | 35.1 | 7 | 56 | 11 | 11099.43 | 555.58 | 1216.85 | 163.32 | 107.37 | 26688.55 | 0.66 | 0.91 | 20.21 | 1.65 | 0.5 | 10
7 | 35 | CONCLUIDO | 1.2423 | 80.5 | 77.75 | 93.29 | 1.57 | 50 | 89.32 | 35.1 | 8 | 48 | 11.22 | 11249.89 | 543.24 | 1216.88 | 155.3 | 107.37 | 22719.99 | 0.69 | 0.91 | 20.19 | 1.4 | 0.5 | 10
8 | 35 | CONCLUIDO | 1.2474 | 80.17 | 77.53 | 108.19 | 1.75 | 43 | 90.54 | 35.1 | 9 | 41 | 11.44 | 11400.71 | 528.11 | 1216.87 | 148.72 | 107.37 | 19463.85 | 0.72 | 0.92 | 20.18 | 1.19 | 0.5 | 10
9 | 35 | CONCLUIDO | 1.2497 | 80.02 | 77.45 | 119.16 | 1.91 | 39 | 91.77 | 35.1 | 10 | 30 | 11.67 | 11551.91 | 517 | 1216.89 | 145.62 | 107.37 | 17932.79 | 0.74 | 0.92 | 20.18 | 1.11 | 0.5 | 10
10 | 35 | CONCLUIDO | 1.2516 | 79.9 | 77.38 | 128.97 | 2.08 | 36 | 93 | 35.1 | 11 | 1 | 11.9 | 11703.47 | 512.95 | 1216.93 | 142.29 | 107.37 | 16280.57 | 0.75 | 0.92 | 20.21 | 1.04 | 0.5 | 10
11 | 35 | CONCLUIDO | 1.2514 | 79.91 | 77.4 | 128.99 | 2.24 | 36 | 94.23 | 35.1 | 12 | 0 | 12.13 | 11855.41 | 519.19 | 1216.94 | 142.35 | 107.37 | 16312.38 | 0.75 | 0.92 | 20.22 | 1.05 | 0.5 | 10

## RESULTADOS_8
Unnamed: 0 | Volume de calda [L] | STATUS | Capacidade operacional [ha/h] | Tempo de missao [h] | Tempo util [h] | Tempo por voo [min] | Autonomia Projetada [h] | N° Voos | MTOW [kg] | Massa Estrutura [kg] | Combustível [kg] | Abastecimentos | Massa gerador | Potência gerador [W] | Combustível consumido [L] | Calda cons [L] | Distância percorrida [km] | Distância Pulverizando [km] | RTL ACUMULADO[m] | EOC [km/km] | EOC [h/h] | Tempo de manobra [h] | Tempo rtl_rtw [h] | V pulv [m/s] | V desloc [m/s]
0 | 50 | CONCLUIDO | 0.8887 | 112.52 | 95.79 | 8.7 | 0.16 | 661 | 107.41 | 41.65 | 1 | 659 | 14.77 | 13481.73 | 916.11 | 1217.58 | 744.1 | 107.37 | 314063.54 | 0.14 | 0.74 | 21.18 | 19.42 | 0.5 | 10
1 | 50 | CONCLUIDO | 1.0727 | 93.22 | 84.74 | 17.53 | 0.32 | 290 | 108.68 | 41.65 | 2 | 288 | 15.03 | 13638.32 | 804.43 | 1217.24 | 382.9 | 107.37 | 135319.34 | 0.28 | 0.84 | 20.59 | 8.38 | 0.5 | 10
2 | 50 | CONCLUIDO | 1.1391 | 87.79 | 81.64 | 26.48 | 0.48 | 185 | 109.96 | 41.65 | 3 | 183 | 15.31 | 13795.21 | 768.63 | 1216.98 | 282.39 | 107.37 | 85585.17 | 0.38 | 0.87 | 20.4 | 5.29 | 0.5 | 10
3 | 50 | CONCLUIDO | 1.173 | 85.25 | 80.22 | 35.65 | 0.63 | 135 | 111.23 | 41.65 | 4 | 133 | 15.58 | 13952.52 | 748.66 | 1217.06 | 235.49 | 107.37 | 62388.09 | 0.46 | 0.89 | 20.34 | 3.87 | 0.5 | 10
4 | 50 | CONCLUIDO | 1.1933 | 83.8 | 79.39 | 44.52 | 0.78 | 107 | 112.51 | 41.65 | 5 | 105 | 15.86 | 14110.24 | 734.27 | 1216.97 | 208.39 | 107.37 | 48975.54 | 0.52 | 0.9 | 20.29 | 3.04 | 0.5 | 10
5 | 50 | CONCLUIDO | 1.2072 | 82.83 | 78.84 | 53.76 | 0.93 | 88 | 113.79 | 41.65 | 6 | 86 | 16.14 | 14268.39 | 722.43 | 1216.88 | 191.47 | 107.37 | 40613.37 | 0.56 | 0.9 | 20.24 | 2.5 | 0.5 | 10
6 | 50 | CONCLUIDO | 1.2178 | 82.12 | 78.44 | 63.6 | 1.07 | 74 | 115.08 | 41.65 | 7 | 72 | 16.43 | 14426.96 | 711.13 | 1216.9 | 177.7 | 107.37 | 33797.22 | 0.6 | 0.91 | 20.24 | 2.09 | 0.5 | 10
7 | 50 | CONCLUIDO | 1.2253 | 81.61 | 78.16 | 73.27 | 1.21 | 64 | 116.37 | 41.65 | 8 | 62 | 16.72 | 14585.96 | 702.91 | 1216.87 | 169.01 | 107.37 | 29501.74 | 0.64 | 0.91 | 20.21 | 1.81 | 0.5 | 10
8 | 50 | CONCLUIDO | 1.2307 | 81.26 | 77.95 | 82.06 | 1.35 | 57 | 117.66 | 41.65 | 9 | 55 | 17.01 | 14745.39 | 693.47 | 1216.87 | 162.54 | 107.37 | 26302.44 | 0.66 | 0.91 | 20.19 | 1.61 | 0.5 | 10
9 | 50 | CONCLUIDO | 1.2364 | 80.88 | 77.73 | 93.28 | 1.48 | 50 | 118.96 | 41.65 | 10 | 48 | 17.31 | 14905.25 | 684.27 | 1216.86 | 155.18 | 107.37 | 22658.34 | 0.69 | 0.91 | 20.18 | 1.39 | 0.5 | 10
10 | 50 | CONCLUIDO | 1.2399 | 80.65 | 77.62 | 103.49 | 1.61 | 45 | 120.26 | 41.65 | 11 | 43 | 17.61 | 15065.56 | 675.59 | 1216.87 | 151.31 | 107.37 | 20746.47 | 0.71 | 0.92 | 20.18 | 1.27 | 0.5 | 10
11 | 50 | CONCLUIDO | 1.2434 | 80.42 | 77.48 | 113.38 | 1.74 | 41 | 121.56 | 41.65 | 12 | 39 | 17.91 | 15226.31 | 667.23 | 1216.85 | 146.8 | 107.37 | 18510.41 | 0.73 | 0.92 | 20.17 | 1.13 | 0.5 | 10
12 | 50 | CONCLUIDO | 1.2457 | 80.27 | 77.39 | 122.2 | 1.87 | 38 | 122.87 | 41.65 | 13 | 36 | 18.22 | 15387.5 | 656.52 | 1216.84 | 143.98 | 107.37 | 17117.96 | 0.75 | 0.92 | 20.17 | 1.05 | 0.5 | 10
13 | 50 | CONCLUIDO | 1.2476 | 80.15 | 77.34 | 132.58 | 1.99 | 35 | 124.18 | 41.65 | 14 | 33 | 18.53 | 15549.15 | 652.7 | 1216.9 | 142.73 | 107.37 | 16508.21 | 0.75 | 0.92 | 20.15 | 1 | 0.5 | 10
14 | 50 | CONCLUIDO | 1.2505 | 79.97 | 77.22 | 144.79 | 2.11 | 32 | 125.49 | 41.65 | 15 | 30 | 18.84 | 15711.24 | 643.72 | 1216.84 | 138.55 | 107.37 | 14431.76 | 0.77 | 0.92 | 20.16 | 0.88 | 0.5 | 10
15 | 50 | CONCLUIDO | 1.2519 | 79.88 | 77.18 | 154.35 | 2.23 | 30 | 126.81 | 41.65 | 16 | 28 | 19.16 | 15873.8 | 635.4 | 1216.84 | 137.18 | 107.37 | 13755.76 | 0.78 | 0.92 | 20.15 | 0.83 | 0.5 | 10
16 | 50 | CONCLUIDO | 1.2537 | 79.77 | 77.11 | 165.23 | 2.34 | 28 | 128.13 | 41.65 | 17 | 24 | 19.48 | 16036.82 | 623.55 | 1216.85 | 134.86 | 107.37 | 12609.8 | 0.8 | 0.92 | 20.15 | 0.77 | 0.5 | 10
17 | 50 | CONCLUIDO | 1.255 | 79.68 | 77.07 | 177.85 | 2.46 | 26 | 129.46 | 41.65 | 18 | 10 | 19.81 | 16200.3 | 618.76 | 1216.87 | 133.13 | 107.37 | 11754.72 | 0.81 | 0.92 | 20.16 | 0.73 | 0.5 | 10
18 | 50 | CONCLUIDO | 1.2546 | 79.71 | 77.09 | 177.91 | 2.57 | 26 | 130.79 | 41.65 | 19 | 2 | 20.14 | 16364.25 | 622.82 | 1216.9 | 133.29 | 107.37 | 11834.7 | 0.81 | 0.92 | 20.18 | 0.75 | 0.5 | 10
19 | 50 | CONCLUIDO | 1.2545 | 79.71 | 77.1 | 177.92 | 2.67 | 26 | 132.12 | 41.65 | 20 | 0 | 20.47 | 16528.68 | 628.03 | 1216.89 | 133.43 | 107.37 | 11903.03 | 0.8 | 0.92 | 20.18 | 0.76 | 0.5 | 10

## RESULTADOS_3
Unnamed: 0 | Volume de calda [L] | STATUS | Capacidade operacional [ha/h] | Tempo de missao [h] | Tempo util [h] | Tempo por voo [min] | Autonomia Projetada [h] | N° Voos | MTOW [kg] | Massa Estrutura [kg] | Combustível [kg] | Abastecimentos | Massa gerador | Potência gerador [W] | Combustível consumido [L] | Calda cons [L] | Distância percorrida [km] | Distância Pulverizando [km] | RTL ACUMULADO[m] | EOC [km/km] | EOC [h/h] | Tempo de manobra [h] | Tempo rtl_rtw [h] | V pulv [m/s] | V desloc [m/s]
0 | 25 | CONCLUIDO | 1.0425 | 95.93 | 88.4 | 12.84 | 0.28 | 413 | 61.76 | 28.92 | 1 | 411 | 6.84 | 7851.41 | 572.85 | 1217.25 | 501.56 | 107.37 | 194033.53 | 0.21 | 0.8 | 20.8 | 12.04 | 0.5 | 10
1 | 25 | CONCLUIDO | 1.1612 | 86.12 | 81.72 | 26.22 | 0.55 | 187 | 62.92 | 28.92 | 2 | 185 | 7 | 7994.37 | 516.73 | 1217.05 | 285.15 | 107.37 | 86955.77 | 0.38 | 0.87 | 20.41 | 5.38 | 0.5 | 10
2 | 25 | CONCLUIDO | 1.2028 | 83.14 | 79.7 | 40.53 | 0.81 | 118 | 64.08 | 28.92 | 3 | 116 | 7.16 | 8137.65 | 489.88 | 1217.02 | 218.65 | 107.37 | 54054.71 | 0.49 | 0.89 | 20.31 | 3.36 | 0.5 | 10
3 | 25 | CONCLUIDO | 1.2229 | 81.77 | 78.78 | 54.97 | 1.07 | 86 | 65.25 | 28.92 | 4 | 84 | 7.33 | 8281.25 | 470.05 | 1216.94 | 189.65 | 107.37 | 39714.94 | 0.57 | 0.9 | 20.24 | 2.44 | 0.5 | 10
4 | 25 | CONCLUIDO | 1.2361 | 80.9 | 78.19 | 71.08 | 1.31 | 66 | 66.42 | 28.92 | 5 | 64 | 7.49 | 8425.16 | 450.49 | 1216.94 | 169.92 | 107.37 | 29948.58 | 0.63 | 0.91 | 20.21 | 1.84 | 0.5 | 10
5 | 25 | CONCLUIDO | 1.2446 | 80.35 | 77.82 | 88.1 | 1.55 | 53 | 67.59 | 28.92 | 6 | 41 | 7.66 | 8569.4 | 432.57 | 1216.88 | 157.8 | 107.37 | 23954.92 | 0.68 | 0.91 | 20.19 | 1.48 | 0.5 | 10
6 | 25 | CONCLUIDO | 1.2453 | 80.3 | 77.81 | 93.37 | 1.78 | 50 | 68.76 | 28.92 | 7 | 0 | 7.83 | 8713.95 | 433.01 | 1217 | 155.48 | 107.37 | 22808.62 | 0.69 | 0.91 | 20.25 | 1.47 | 0.5 | 10

## RESULTADOS_15
Unnamed: 0 | Volume de calda [L] | STATUS | Capacidade operacional [ha/h] | Tempo de missao [h] | Tempo util [h] | Tempo por voo [min] | Autonomia Projetada [h] | N° Voos | MTOW [kg] | Massa Estrutura [kg] | Combustível [kg] | Abastecimentos | Massa gerador | Potência gerador [W] | Combustível consumido [L] | Calda cons [L] | Distância percorrida [km] | Distância Pulverizando [km] | RTL ACUMULADO[m] | EOC [km/km] | EOC [h/h] | Tempo de manobra [h] | Tempo rtl_rtw [h] | V pulv [m/s] | V desloc [m/s]
0 | 85 | CONCLUIDO | 0.7092 | 141 | 105.51 | 6.48 | 0.11 | 977 | 167.88 | 51.39 | 1 | 975 | 30.49 | 20939.59 | 1351.78 | 1218.12 | 1061.19 | 107.37 | 471026.1 | 0.1 | 0.67 | 21.73 | 29.12 | 0.5 | 10
1 | 85 | CONCLUIDO | 0.9589 | 104.29 | 88.16 | 13.03 | 0.21 | 406 | 169.33 | 51.39 | 2 | 404 | 30.94 | 21118.46 | 1127.32 | 1217.27 | 494.72 | 107.37 | 190646.29 | 0.22 | 0.81 | 20.77 | 11.8 | 0.5 | 10
2 | 85 | CONCLUIDO | 1.0546 | 94.82 | 83.74 | 19.55 | 0.31 | 257 | 170.79 | 51.39 | 3 | 255 | 31.4 | 21297.94 | 1067.84 | 1217.18 | 350.73 | 107.37 | 119396.65 | 0.31 | 0.85 | 20.52 | 7.39 | 0.5 | 10
3 | 85 | CONCLUIDO | 1.1051 | 90.49 | 81.74 | 26.09 | 0.41 | 188 | 172.25 | 51.39 | 4 | 186 | 31.86 | 21478.05 | 1039.35 | 1217.08 | 286.03 | 107.37 | 87392.41 | 0.38 | 0.87 | 20.41 | 5.4 | 0.5 | 10
4 | 85 | CONCLUIDO | 1.1369 | 87.96 | 80.57 | 32.66 | 0.51 | 148 | 173.71 | 51.39 | 5 | 146 | 32.32 | 21658.78 | 1021.46 | 1217.06 | 247.38 | 107.37 | 68267.99 | 0.43 | 0.88 | 20.35 | 4.23 | 0.5 | 10
5 | 85 | CONCLUIDO | 1.1587 | 86.31 | 79.8 | 39.25 | 0.61 | 122 | 175.18 | 51.39 | 6 | 120 | 32.79 | 21840.16 | 1008.49 | 1216.99 | 222.76 | 107.37 | 56085.82 | 0.48 | 0.89 | 20.29 | 3.45 | 0.5 | 10
6 | 85 | CONCLUIDO | 1.1737 | 85.2 | 79.3 | 45.75 | 0.7 | 104 | 176.66 | 51.39 | 7 | 102 | 33.27 | 22022.17 | 999.21 | 1216.99 | 206.44 | 107.37 | 48017.25 | 0.52 | 0.9 | 20.27 | 2.96 | 0.5 | 10
7 | 85 | CONCLUIDO | 1.1862 | 84.31 | 78.88 | 52.59 | 0.8 | 90 | 178.14 | 51.39 | 8 | 88 | 33.75 | 22204.83 | 991.09 | 1216.98 | 192.51 | 107.37 | 41125.03 | 0.56 | 0.9 | 20.25 | 2.54 | 0.5 | 10
8 | 85 | CONCLUIDO | 1.1949 | 83.69 | 78.61 | 58.95 | 0.89 | 80 | 179.63 | 51.39 | 9 | 78 | 34.24 | 22388.15 | 984.53 | 1216.95 | 183.27 | 107.37 | 36551.78 | 0.59 | 0.9 | 20.24 | 2.26 | 0.5 | 10
9 | 85 | CONCLUIDO | 1.2027 | 83.14 | 78.36 | 66.22 | 0.98 | 71 | 181.12 | 51.39 | 10 | 69 | 34.73 | 22572.13 | 977.9 | 1216.89 | 175.58 | 107.37 | 32751.68 | 0.61 | 0.91 | 20.23 | 2.02 | 0.5 | 10
10 | 85 | CONCLUIDO | 1.2082 | 82.76 | 78.19 | 72.18 | 1.07 | 65 | 182.62 | 51.39 | 11 | 63 | 35.22 | 22756.91 | 973.46 | 1216.87 | 170.05 | 107.37 | 30017.7 | 0.63 | 0.91 | 20.21 | 1.85 | 0.5 | 10
11 | 85 | CONCLUIDO | 1.2135 | 82.4 | 78.03 | 79.35 | 1.16 | 59 | 184.12 | 51.39 | 12 | 57 | 35.73 | 22942.24 | 968.67 | 1216.9 | 164.63 | 107.37 | 27336.28 | 0.65 | 0.91 | 20.21 | 1.69 | 0.5 | 10
12 | 85 | CONCLUIDO | 1.2185 | 82.07 | 77.87 | 86.52 | 1.24 | 54 | 185.63 | 51.39 | 13 | 52 | 36.24 | 23128.27 | 962.75 | 1216.84 | 159.73 | 107.37 | 24911.28 | 0.67 | 0.91 | 20.19 | 1.52 | 0.5 | 10
13 | 85 | CONCLUIDO | 1.2225 | 81.8 | 77.73 | 93.28 | 1.33 | 50 | 187.14 | 51.39 | 14 | 48 | 36.75 | 23314.98 | 958.28 | 1216.87 | 155.3 | 107.37 | 22720 | 0.69 | 0.91 | 20.18 | 1.39 | 0.5 | 10
14 | 85 | CONCLUIDO | 1.2253 | 81.61 | 77.65 | 99.12 | 1.41 | 47 | 188.66 | 51.39 | 15 | 45 | 37.27 | 23502.4 | 954.97 | 1216.85 | 152.3 | 107.37 | 21235.06 | 0.7 | 0.92 | 20.18 | 1.3 | 0.5 | 10
15 | 85 | CONCLUIDO | 1.228 | 81.43 | 77.57 | 105.78 | 1.49 | 44 | 190.19 | 51.39 | 16 | 42 | 37.79 | 23690.52 | 951.13 | 1216.85 | 150.16 | 107.37 | 20178.23 | 0.72 | 0.92 | 20.17 | 1.23 | 0.5 | 10
16 | 85 | CONCLUIDO | 1.231 | 81.24 | 77.48 | 113.38 | 1.57 | 41 | 191.72 | 51.39 | 17 | 39 | 38.33 | 23879.37 | 946.03 | 1216.86 | 146.95 | 107.37 | 18587.03 | 0.73 | 0.92 | 20.17 | 1.13 | 0.5 | 10
17 | 85 | CONCLUIDO | 1.2326 | 81.13 | 77.44 | 119.13 | 1.65 | 39 | 193.26 | 51.39 | 18 | 37 | 38.86 | 24068.93 | 943.58 | 1216.89 | 145.45 | 107.37 | 17845.34 | 0.74 | 0.92 | 20.17 | 1.09 | 0.5 | 10
18 | 85 | CONCLUIDO | 1.2341 | 81.03 | 77.41 | 125.53 | 1.73 | 37 | 194.8 | 51.39 | 19 | 35 | 39.41 | 24259.23 | 940.52 | 1216.88 | 144.28 | 107.37 | 17272.43 | 0.74 | 0.92 | 20.18 | 1.06 | 0.5 | 10
19 | 85 | CONCLUIDO | 1.2361 | 80.9 | 77.34 | 132.58 | 1.81 | 35 | 196.35 | 51.39 | 20 | 33 | 39.96 | 24450.27 | 937.25 | 1216.87 | 142.5 | 107.37 | 16393.15 | 0.75 | 0.92 | 20.16 | 1 | 0.5 | 10
20 | 85 | CONCLUIDO | 1.2382 | 80.76 | 77.27 | 140.49 | 1.88 | 33 | 197.9 | 51.39 | 21 | 31 | 40.51 | 24642.07 | 933.24 | 1216.84 | 140.06 | 107.37 | 15184.07 | 0.77 | 0.92 | 20.17 | 0.93 | 0.5 | 10
21 | 85 | CONCLUIDO | 1.2393 | 80.69 | 77.23 | 144.81 | 1.96 | 32 | 199.46 | 51.39 | 22 | 30 | 41.07 | 24834.62 | 928.59 | 1216.84 | 139.02 | 107.37 | 14665.3 | 0.77 | 0.92 | 20.16 | 0.89 | 0.5 | 10
22 | 85 | CONCLUIDO | 1.2414 | 80.55 | 77.16 | 154.33 | 2.03 | 30 | 201.03 | 51.39 | 23 | 28 | 41.64 | 25027.94 | 925.47 | 1216.86 | 136.58 | 107.37 | 13459.23 | 0.79 | 0.92 | 20.16 | 0.82 | 0.5 | 10
23 | 85 | CONCLUIDO | 1.2419 | 80.52 | 77.17 | 159.66 | 2.1 | 29 | 202.61 | 51.39 | 24 | 27 | 42.21 | 25222.04 | 922.91 | 1216.84 | 136.43 | 107.37 | 13386.23 | 0.79 | 0.92 | 20.16 | 0.83 | 0.5 | 10
24 | 85 | CONCLUIDO | 1.2433 | 80.43 | 77.11 | 165.23 | 2.17 | 28 | 204.19 | 51.39 | 25 | 26 | 42.79 | 25417.05 | 918.29 | 1216.85 | 134.78 | 107.37 | 12567.93 | 0.8 | 0.92 | 20.15 | 0.77 | 0.5 | 10
25 | 85 | CONCLUIDO | 1.2444 | 80.36 | 77.07 | 171.28 | 2.24 | 27 | 205.77 | 51.39 | 26 | 25 | 43.38 | 25612.75 | 915.95 | 1216.86 | 133.71 | 107.37 | 12035.3 | 0.8 | 0.92 | 20.15 | 0.73 | 0.5 | 10
26 | 85 | CONCLUIDO | 1.2452 | 80.31 | 77.06 | 177.82 | 2.31 | 26 | 207.37 | 51.39 | 27 | 24 | 43.97 | 25809.25 | 914.11 | 1216.86 | 133.35 | 107.37 | 11862.06 | 0.81 | 0.92 | 20.14 | 0.71 | 0.5 | 10
27 | 85 | CONCLUIDO | 1.2458 | 80.27 | 77.05 | 184.93 | 2.38 | 25 | 208.97 | 51.39 | 28 | 23 | 44.57 | 26006.56 | 910.45 | 1216.85 | 133.2 | 107.37 | 11794.07 | 0.81 | 0.92 | 20.15 | 0.71 | 0.5 | 10
28 | 85 | CONCLUIDO | 1.247 | 80.2 | 77.01 | 192.52 | 2.45 | 24 | 210.57 | 51.39 | 29 | 22 | 45.18 | 26204.71 | 908.43 | 1216.83 | 131.62 | 107.37 | 11008.31 | 0.82 | 0.92 | 20.15 | 0.67 | 0.5 | 10
29 | 85 | CONCLUIDO | 1.2482 | 80.11 | 76.96 | 200.77 | 2.51 | 23 | 212.19 | 51.39 | 30 | 21 | 45.79 | 26403.69 | 904.62 | 1216.84 | 130.27 | 107.37 | 10336.56 | 0.82 | 0.92 | 20.14 | 0.62 | 0.5 | 10
30 | 85 | CONCLUIDO | 1.2492 | 80.05 | 76.93 | 209.82 | 2.58 | 22 | 213.81 | 51.39 | 31 | 20 | 46.41 | 26603.52 | 902.46 | 1216.84 | 129.15 | 107.37 | 9780.79 | 0.83 | 0.92 | 20.14 | 0.59 | 0.5 | 10
31 | 85 | CONCLUIDO | 1.2492 | 80.05 | 76.93 | 209.82 | 2.64 | 22 | 215.43 | 51.39 | 32 | 20 | 47.04 | 26804.21 | 896.28 | 1216.82 | 129.37 | 107.37 | 9892.96 | 0.83 | 0.92 | 20.14 | 0.59 | 0.5 | 10
32 | 85 | CONCLUIDO | 1.2502 | 79.98 | 76.9 | 219.72 | 2.7 | 21 | 217.07 | 51.39 | 33 | 19 | 47.68 | 27005.77 | 896.74 | 1216.84 | 128.1 | 107.37 | 9263.85 | 0.84 | 0.92 | 20.14 | 0.56 | 0.5 | 10
33 | 85 | CONCLUIDO | 1.2512 | 79.93 | 76.88 | 230.63 | 2.76 | 20 | 218.71 | 51.39 | 34 | 18 | 48.32 | 27208.22 | 892.48 | 1216.85 | 127.14 | 107.37 | 8786.35 | 0.84 | 0.92 | 20.14 | 0.53 | 0.5 | 10
34 | 85 | CONCLUIDO | 1.251 | 79.94 | 76.89 | 230.66 | 2.82 | 20 | 220.36 | 51.39 | 35 | 18 | 48.97 | 27411.55 | 892.38 | 1216.83 | 127.42 | 107.37 | 8925.48 | 0.84 | 0.92 | 20.14 | 0.54 | 0.5 | 10
35 | 85 | CONCLUIDO | 1.252 | 79.87 | 76.86 | 242.7 | 2.88 | 19 | 222.01 | 51.39 | 36 | 17 | 49.62 | 27615.8 | 888.05 | 1216.83 | 126.63 | 107.37 | 8535.4 | 0.85 | 0.93 | 20.14 | 0.51 | 0.5 | 10
36 | 85 | CONCLUIDO | 1.252 | 79.87 | 76.86 | 242.7 | 2.94 | 19 | 223.68 | 51.39 | 37 | 17 | 50.29 | 27821.09 | 882.1 | 1216.83 | 126.64 | 107.37 | 8544.78 | 0.85 | 0.93 | 20.14 | 0.51 | 0.5 | 10
37 | 85 | CONCLUIDO | 1.2529 | 79.81 | 76.83 | 256.11 | 3 | 18 | 225.35 | 51.39 | 38 | 16 | 50.96 | 28027.19 | 884.35 | 1216.86 | 125.91 | 107.37 | 8181.16 | 0.85 | 0.93 | 20.13 | 0.49 | 0.5 | 10
38 | 85 | CONCLUIDO | 1.253 | 79.81 | 76.82 | 256.08 | 3.05 | 18 | 227.03 | 51.39 | 39 | 16 | 51.64 | 28234.24 | 878.04 | 1216.82 | 125.64 | 107.37 | 8049.12 | 0.85 | 0.93 | 20.13 | 0.48 | 0.5 | 10
39 | 85 | CONCLUIDO | 1.254 | 79.74 | 76.79 | 271.03 | 3.11 | 17 | 228.71 | 51.39 | 40 | 14 | 52.32 | 28442.24 | 876.94 | 1216.87 | 124.68 | 107.37 | 7571.68 | 0.86 | 0.93 | 20.13 | 0.45 | 0.5 | 10

## RESULTADOS_2
Unnamed: 0 | Volume de calda [L] | STATUS | Capacidade operacional [ha/h] | Tempo de missao [h] | Tempo util [h] | Tempo por voo [min] | Autonomia Projetada [h] | N° Voos | MTOW [kg] | Massa Estrutura [kg] | Combustível [kg] | Abastecimentos | Massa gerador | Potência gerador [W] | Combustível consumido [L] | Calda cons [L] | Distância percorrida [km] | Distância Pulverizando [km] | RTL ACUMULADO[m] | EOC [km/km] | EOC [h/h] | Tempo de manobra [h] | Tempo rtl_rtw [h] | V pulv [m/s] | V desloc [m/s]
0 | 20 | CONCLUIDO | 1.0804 | 92.56 | 86.52 | 14.79 | 0.34 | 351 | 51.33 | 24.83 | 1 | 349 | 5.51 | 6564.78 | 487.29 | 1217.21 | 441.47 | 107.37 | 164300.06 | 0.24 | 0.82 | 20.68 | 10.16 | 0.5 | 10
1 | 20 | CONCLUIDO | 1.1821 | 84.6 | 80.91 | 30.53 | 0.66 | 159 | 52.47 | 24.83 | 2 | 157 | 5.64 | 6705.1 | 439.05 | 1217.03 | 257.65 | 107.37 | 73348.93 | 0.42 | 0.88 | 20.39 | 4.56 | 0.5 | 10
2 | 20 | CONCLUIDO | 1.2177 | 82.12 | 79.15 | 47.49 | 0.97 | 100 | 53.61 | 24.83 | 3 | 98 | 5.78 | 6845.59 | 411.39 | 1216.97 | 201.71 | 107.37 | 45675.09 | 0.53 | 0.9 | 20.25 | 2.81 | 0.5 | 10
3 | 20 | CONCLUIDO | 1.2348 | 80.99 | 78.37 | 66.23 | 1.27 | 71 | 54.75 | 24.83 | 4 | 66 | 5.92 | 6986.39 | 388.4 | 1216.87 | 175.85 | 107.37 | 32887.99 | 0.61 | 0.91 | 20.23 | 2.03 | 0.5 | 10
4 | 20 | CONCLUIDO | 1.2393 | 80.69 | 78.18 | 75.66 | 1.55 | 62 | 55.89 | 24.83 | 5 | 1 | 6.07 | 7127.49 | 382.36 | 1216.99 | 167.09 | 107.37 | 28553.61 | 0.64 | 0.91 | 20.29 | 1.84 | 0.5 | 10
5 | 20 | CONCLUIDO | 1.2393 | 80.69 | 78.19 | 75.67 | 1.82 | 62 | 57.04 | 24.83 | 6 | 0 | 6.21 | 7268.89 | 389.55 | 1216.99 | 167.17 | 107.37 | 28594.45 | 0.64 | 0.91 | 20.29 | 1.84 | 0.5 | 10

## RESULTADOS_11
Unnamed: 0 | Volume de calda [L] | STATUS | Capacidade operacional [ha/h] | Tempo de missao [h] | Tempo util [h] | Tempo por voo [min] | Autonomia Projetada [h] | N° Voos | MTOW [kg] | Massa Estrutura [kg] | Combustível [kg] | Abastecimentos | Massa gerador | Potência gerador [W] | Combustível consumido [L] | Calda cons [L] | Distância percorrida [km] | Distância Pulverizando [km] | RTL ACUMULADO[m] | EOC [km/km] | EOC [h/h] | Tempo de manobra [h] | Tempo rtl_rtw [h] | V pulv [m/s] | V desloc [m/s]
0 | 65 | CONCLUIDO | 0.8083 | 123.71 | 99.89 | 7.54 | 0.13 | 795 | 133.21 | 46.47 | 1 | 793 | 20.75 | 16663.42 | 1101.76 | 1217.67 | 877.46 | 107.37 | 380071.79 | 0.12 | 0.71 | 21.41 | 23.51 | 0.5 | 10
1 | 65 | CONCLUIDO | 1.0234 | 97.71 | 86.25 | 15.18 | 0.26 | 341 | 134.55 | 46.47 | 2 | 339 | 21.09 | 16828.84 | 947.3 | 1217.32 | 432.16 | 107.37 | 159694.46 | 0.25 | 0.82 | 20.67 | 9.89 | 0.5 | 10
2 | 65 | CONCLUIDO | 1.1027 | 90.69 | 82.6 | 22.84 | 0.39 | 217 | 135.9 | 46.47 | 3 | 215 | 21.43 | 16994.64 | 902.65 | 1217.03 | 313.56 | 107.37 | 101013.04 | 0.34 | 0.86 | 20.46 | 6.25 | 0.5 | 10
3 | 65 | CONCLUIDO | 1.144 | 87.42 | 80.91 | 30.53 | 0.52 | 159 | 137.25 | 46.47 | 4 | 157 | 21.78 | 17160.92 | 879.39 | 1217.06 | 258.1 | 107.37 | 73572.37 | 0.42 | 0.88 | 20.37 | 4.56 | 0.5 | 10
4 | 65 | CONCLUIDO | 1.1695 | 85.5 | 79.92 | 38.36 | 0.64 | 125 | 138.6 | 46.47 | 5 | 123 | 22.13 | 17327.69 | 863.92 | 1217.01 | 225.89 | 107.37 | 57636.58 | 0.48 | 0.89 | 20.32 | 3.57 | 0.5 | 10
5 | 65 | CONCLUIDO | 1.1869 | 84.25 | 79.27 | 46.18 | 0.76 | 103 | 139.95 | 46.47 | 6 | 101 | 22.49 | 17494.97 | 852.2 | 1216.95 | 205.09 | 107.37 | 47349.02 | 0.52 | 0.9 | 20.27 | 2.92 | 0.5 | 10
6 | 65 | CONCLUIDO | 1.1985 | 83.44 | 78.86 | 53.77 | 0.88 | 88 | 141.31 | 46.47 | 7 | 86 | 22.85 | 17662.75 | 842.95 | 1216.95 | 191.59 | 107.37 | 40670.87 | 0.56 | 0.9 | 20.26 | 2.52 | 0.5 | 10
7 | 65 | CONCLUIDO | 1.2081 | 82.77 | 78.53 | 61.99 | 0.99 | 76 | 142.68 | 46.47 | 8 | 74 | 23.21 | 17831.04 | 834.52 | 1216.93 | 180.79 | 107.37 | 35332.25 | 0.59 | 0.91 | 20.24 | 2.18 | 0.5 | 10
8 | 65 | CONCLUIDO | 1.216 | 82.24 | 78.24 | 70.06 | 1.11 | 67 | 144.05 | 46.47 | 9 | 65 | 23.58 | 17999.83 | 827.08 | 1216.93 | 171.48 | 107.37 | 30724.65 | 0.63 | 0.91 | 20.22 | 1.89 | 0.5 | 10
9 | 65 | CONCLUIDO | 1.2217 | 81.85 | 78.04 | 78.04 | 1.22 | 60 | 145.42 | 46.47 | 10 | 58 | 23.95 | 18169.15 | 819.71 | 1216.9 | 165.12 | 107.37 | 27579.91 | 0.65 | 0.91 | 20.2 | 1.69 | 0.5 | 10
10 | 65 | CONCLUIDO | 1.2267 | 81.52 | 77.87 | 86.52 | 1.33 | 54 | 146.8 | 46.47 | 11 | 52 | 24.33 | 18338.99 | 812.78 | 1216.94 | 159.65 | 107.37 | 24871.77 | 0.67 | 0.91 | 20.19 | 1.52 | 0.5 | 10
11 | 65 | CONCLUIDO | 1.2303 | 81.28 | 77.74 | 93.29 | 1.43 | 50 | 148.18 | 46.47 | 12 | 48 | 24.71 | 18509.36 | 806.49 | 1216.88 | 155.28 | 107.37 | 22709.68 | 0.69 | 0.91 | 20.19 | 1.4 | 0.5 | 10
12 | 65 | CONCLUIDO | 1.2344 | 81.01 | 77.6 | 103.47 | 1.54 | 45 | 149.56 | 46.47 | 13 | 43 | 25.1 | 18680.25 | 799.23 | 1216.89 | 150.89 | 107.37 | 20539.6 | 0.71 | 0.92 | 20.18 | 1.26 | 0.5 | 10
13 | 65 | CONCLUIDO | 1.2372 | 80.83 | 77.5 | 110.72 | 1.64 | 42 | 150.95 | 46.47 | 14 | 40 | 25.49 | 18851.69 | 794.46 | 1216.94 | 147.75 | 107.37 | 18981.64 | 0.73 | 0.92 | 20.17 | 1.16 | 0.5 | 10
14 | 65 | CONCLUIDO | 1.2396 | 80.67 | 77.43 | 119.12 | 1.74 | 39 | 152.35 | 46.47 | 15 | 37 | 25.88 | 19023.66 | 788.59 | 1216.85 | 145.13 | 107.37 | 17688.08 | 0.74 | 0.92 | 20.17 | 1.08 | 0.5 | 10
15 | 65 | CONCLUIDO | 1.2421 | 80.51 | 77.35 | 128.92 | 1.84 | 36 | 153.75 | 46.47 | 16 | 34 | 26.28 | 19196.18 | 781.83 | 1216.89 | 142.62 | 107.37 | 16447.49 | 0.75 | 0.92 | 20.17 | 1.01 | 0.5 | 10
16 | 65 | CONCLUIDO | 1.2443 | 80.37 | 77.26 | 136.34 | 1.94 | 34 | 155.15 | 46.47 | 17 | 32 | 26.68 | 19369.26 | 777.1 | 1216.87 | 139.75 | 107.37 | 15022.68 | 0.77 | 0.92 | 20.16 | 0.92 | 0.5 | 10
17 | 65 | CONCLUIDO | 1.2458 | 80.27 | 77.22 | 144.78 | 2.04 | 32 | 156.56 | 46.47 | 18 | 30 | 27.09 | 19542.89 | 772.62 | 1216.85 | 138.48 | 107.37 | 14398.57 | 0.78 | 0.92 | 20.16 | 0.88 | 0.5 | 10
18 | 65 | CONCLUIDO | 1.2476 | 80.16 | 77.16 | 154.32 | 2.13 | 30 | 157.97 | 46.47 | 19 | 28 | 27.5 | 19717.08 | 764.69 | 1216.83 | 136.67 | 107.37 | 13501.29 | 0.79 | 0.92 | 20.15 | 0.82 | 0.5 | 10
19 | 65 | CONCLUIDO | 1.2481 | 80.12 | 77.15 | 159.62 | 2.22 | 29 | 159.39 | 46.47 | 20 | 27 | 27.92 | 19891.97 | 760.91 | 1216.83 | 136.4 | 107.37 | 13371.85 | 0.79 | 0.92 | 20.15 | 0.81 | 0.5 | 10
20 | 65 | CONCLUIDO | 1.25 | 80 | 77.09 | 171.3 | 2.31 | 27 | 160.81 | 46.47 | 21 | 25 | 28.34 | 20067.32 | 754.59 | 1216.86 | 133.97 | 107.37 | 12165.57 | 0.8 | 0.92 | 20.15 | 0.74 | 0.5 | 10
21 | 65 | CONCLUIDO | 1.2507 | 79.96 | 77.07 | 177.85 | 2.4 | 26 | 162.24 | 46.47 | 22 | 24 | 28.77 | 20243.25 | 749.53 | 1216.86 | 133.43 | 107.37 | 11902.17 | 0.8 | 0.92 | 20.15 | 0.73 | 0.5 | 10
22 | 65 | CONCLUIDO | 1.2512 | 79.92 | 77.06 | 184.94 | 2.49 | 25 | 163.67 | 46.47 | 23 | 23 | 29.2 | 20419.76 | 742.16 | 1216.85 | 133.21 | 107.37 | 11799.15 | 0.81 | 0.92 | 20.15 | 0.72 | 0.5 | 10
23 | 65 | CONCLUIDO | 1.2535 | 79.77 | 76.97 | 200.79 | 2.58 | 23 | 165.1 | 46.47 | 24 | 21 | 29.64 | 20596.86 | 735.8 | 1216.85 | 130.4 | 107.37 | 10405.08 | 0.82 | 0.92 | 20.14 | 0.63 | 0.5 | 10
24 | 65 | CONCLUIDO | 1.2542 | 79.73 | 76.95 | 209.87 | 2.66 | 22 | 166.54 | 46.47 | 25 | 19 | 30.08 | 20774.56 | 730.82 | 1216.85 | 129.62 | 107.37 | 10019.75 | 0.83 | 0.92 | 20.15 | 0.61 | 0.5 | 10
25 | 65 | CONCLUIDO | 1.2552 | 79.67 | 76.92 | 219.76 | 2.74 | 21 | 167.99 | 46.47 | 26 | 16 | 30.52 | 20952.87 | 723.9 | 1216.84 | 128.4 | 107.37 | 9413.74 | 0.84 | 0.92 | 20.15 | 0.57 | 0.5 | 10
26 | 65 | CONCLUIDO | 1.2549 | 79.69 | 76.94 | 219.81 | 2.82 | 21 | 169.44 | 46.47 | 27 | 13 | 30.97 | 21131.78 | 723.88 | 1216.86 | 128.91 | 107.37 | 9669.52 | 0.83 | 0.92 | 20.15 | 0.59 | 0.5 | 10
27 | 65 | CONCLUIDO | 1.2559 | 79.62 | 76.9 | 230.7 | 2.9 | 20 | 170.9 | 46.47 | 28 | 6 | 31.43 | 21311.32 | 722.71 | 1216.86 | 127.43 | 107.37 | 8931.77 | 0.84 | 0.92 | 20.16 | 0.56 | 0.5 | 10
28 | 65 | CONCLUIDO | 1.2557 | 79.64 | 76.91 | 230.74 | 2.98 | 20 | 172.36 | 46.47 | 29 | 1 | 31.89 | 21491.47 | 728.36 | 1216.91 | 127.79 | 107.37 | 9113.38 | 0.84 | 0.92 | 20.16 | 0.57 | 0.5 | 10
29 | 65 | CONCLUIDO | 1.2559 | 79.63 | 76.9 | 230.71 | 3.06 | 20 | 173.82 | 46.47 | 30 | 0 | 32.36 | 21672.25 | 733.51 | 1216.93 | 127.48 | 107.37 | 8957.86 | 0.84 | 0.92 | 20.16 | 0.56 | 0.5 | 10

## RESULTADOS_13
Unnamed: 0 | Volume de calda [L] | STATUS | Capacidade operacional [ha/h] | Tempo de missao [h] | Tempo util [h] | Tempo por voo [min] | Autonomia Projetada [h] | N° Voos | MTOW [kg] | Massa Estrutura [kg] | Combustível [kg] | Abastecimentos | Massa gerador | Potência gerador [W] | Combustível consumido [L] | Calda cons [L] | Distância percorrida [km] | Distância Pulverizando [km] | RTL ACUMULADO[m] | EOC [km/km] | EOC [h/h] | Tempo de manobra [h] | Tempo rtl_rtw [h] | V pulv [m/s] | V desloc [m/s]
0 | 75 | CONCLUIDO | 0.7575 | 132.01 | 102.69 | 6.96 | 0.12 | 885 | 150.44 | 49.1 | 1 | 883 | 25.34 | 18787.76 | 1225.96 | 1218.15 | 968.66 | 107.37 | 425220.23 | 0.11 | 0.69 | 21.58 | 26.3 | 0.5 | 10
1 | 75 | CONCLUIDO | 0.991 | 100.9 | 87.2 | 13.99 | 0.23 | 374 | 151.83 | 49.1 | 2 | 372 | 25.73 | 18959.54 | 1038 | 1217.23 | 464.08 | 107.37 | 175487.98 | 0.23 | 0.82 | 20.7 | 10.84 | 0.5 | 10
2 | 75 | CONCLUIDO | 1.0788 | 92.7 | 83.18 | 21.06 | 0.35 | 237 | 153.23 | 49.1 | 3 | 235 | 26.13 | 19131.85 | 986.43 | 1217.22 | 332.45 | 107.37 | 110356.63 | 0.32 | 0.85 | 20.49 | 6.83 | 0.5 | 10
3 | 75 | CONCLUIDO | 1.1255 | 88.85 | 81.29 | 28.19 | 0.46 | 173 | 154.63 | 49.1 | 4 | 171 | 26.53 | 19304.72 | 960.18 | 1217.03 | 270.98 | 107.37 | 79944.58 | 0.4 | 0.87 | 20.39 | 4.94 | 0.5 | 10
4 | 75 | CONCLUIDO | 1.153 | 86.73 | 80.27 | 35.15 | 0.57 | 137 | 156.03 | 49.1 | 5 | 135 | 26.94 | 19478.15 | 944.38 | 1216.95 | 237.73 | 107.37 | 63496.25 | 0.45 | 0.89 | 20.33 | 3.92 | 0.5 | 10
5 | 75 | CONCLUIDO | 1.1723 | 85.3 | 79.57 | 42.25 | 0.67 | 113 | 157.44 | 49.1 | 6 | 111 | 27.35 | 19652.13 | 932.31 | 1216.98 | 215.26 | 107.37 | 52381.63 | 0.5 | 0.89 | 20.28 | 3.23 | 0.5 | 10
6 | 75 | CONCLUIDO | 1.1864 | 84.29 | 79.08 | 49.42 | 0.78 | 96 | 158.86 | 49.1 | 7 | 94 | 27.77 | 19826.68 | 922.42 | 1216.94 | 198.65 | 107.37 | 44163.62 | 0.54 | 0.9 | 20.27 | 2.73 | 0.5 | 10
7 | 75 | CONCLUIDO | 1.1975 | 83.51 | 78.69 | 56.89 | 0.88 | 83 | 160.28 | 49.1 | 8 | 81 | 28.19 | 20001.93 | 914.27 | 1216.96 | 186.27 | 107.37 | 38036.89 | 0.58 | 0.9 | 20.24 | 2.35 | 0.5 | 10
8 | 75 | CONCLUIDO | 1.2053 | 82.97 | 78.43 | 63.59 | 0.99 | 74 | 161.71 | 49.1 | 9 | 72 | 28.61 | 20177.64 | 906.89 | 1216.98 | 177.92 | 107.37 | 33906.23 | 0.6 | 0.91 | 20.22 | 2.09 | 0.5 | 10
9 | 75 | CONCLUIDO | 1.2124 | 82.48 | 78.19 | 71.08 | 1.09 | 66 | 163.13 | 49.1 | 10 | 64 | 29.04 | 20353.94 | 900.55 | 1216.86 | 169.92 | 107.37 | 29949.51 | 0.63 | 0.91 | 20.22 | 1.85 | 0.5 | 10
10 | 75 | CONCLUIDO | 1.2175 | 82.14 | 78.03 | 78.03 | 1.18 | 60 | 164.57 | 49.1 | 11 | 58 | 29.47 | 20530.82 | 895.04 | 1216.92 | 164.71 | 107.37 | 27371.28 | 0.65 | 0.91 | 20.2 | 1.68 | 0.5 | 10
11 | 75 | CONCLUIDO | 1.2224 | 81.8 | 77.88 | 86.53 | 1.28 | 54 | 166.01 | 49.1 | 12 | 52 | 29.91 | 20708.3 | 889.07 | 1216.91 | 159.75 | 107.37 | 24924.82 | 0.67 | 0.91 | 20.2 | 1.53 | 0.5 | 10
12 | 75 | CONCLUIDO | 1.2262 | 81.56 | 77.75 | 93.3 | 1.38 | 50 | 167.45 | 49.1 | 13 | 48 | 30.36 | 20886.38 | 884.77 | 1216.89 | 155.64 | 107.37 | 22889.43 | 0.69 | 0.91 | 20.19 | 1.41 | 0.5 | 10
13 | 75 | CONCLUIDO | 1.2297 | 81.32 | 77.64 | 101.26 | 1.47 | 46 | 168.9 | 49.1 | 14 | 44 | 30.81 | 21065.06 | 879.08 | 1216.85 | 152.02 | 107.37 | 21098.44 | 0.71 | 0.92 | 20.18 | 1.29 | 0.5 | 10
14 | 75 | CONCLUIDO | 1.2324 | 81.14 | 77.55 | 108.21 | 1.56 | 43 | 170.35 | 49.1 | 15 | 41 | 31.26 | 21244.37 | 875.21 | 1216.9 | 149.15 | 107.37 | 19678.75 | 0.72 | 0.92 | 20.18 | 1.2 | 0.5 | 10
15 | 75 | CONCLUIDO | 1.2352 | 80.96 | 77.46 | 116.19 | 1.65 | 40 | 171.81 | 49.1 | 16 | 38 | 31.72 | 21424.29 | 868.67 | 1216.84 | 146.1 | 107.37 | 18167.28 | 0.73 | 0.92 | 20.18 | 1.12 | 0.5 | 10
16 | 75 | CONCLUIDO | 1.2373 | 80.82 | 77.39 | 122.19 | 1.74 | 38 | 173.28 | 49.1 | 17 | 36 | 32.18 | 21604.83 | 865.16 | 1216.84 | 143.93 | 107.37 | 17091.84 | 0.75 | 0.92 | 20.16 | 1.04 | 0.5 | 10
17 | 75 | CONCLUIDO | 1.239 | 80.71 | 77.33 | 128.89 | 1.83 | 36 | 174.75 | 49.1 | 18 | 34 | 32.65 | 21786.02 | 860.07 | 1216.86 | 142.41 | 107.37 | 16344.36 | 0.75 | 0.92 | 20.16 | 0.99 | 0.5 | 10
18 | 75 | CONCLUIDO | 1.2409 | 80.59 | 77.27 | 136.36 | 1.91 | 34 | 176.22 | 49.1 | 19 | 32 | 33.13 | 21967.84 | 856.02 | 1216.92 | 140.2 | 107.37 | 15247.24 | 0.77 | 0.92 | 20.16 | 0.93 | 0.5 | 10
19 | 75 | CONCLUIDO | 1.2429 | 80.46 | 77.2 | 144.76 | 2 | 32 | 177.7 | 49.1 | 20 | 30 | 33.61 | 22150.3 | 851.48 | 1216.83 | 137.95 | 107.37 | 14134.9 | 0.78 | 0.92 | 20.16 | 0.86 | 0.5 | 10
20 | 75 | CONCLUIDO | 1.2445 | 80.35 | 77.16 | 154.32 | 2.08 | 30 | 179.18 | 49.1 | 21 | 28 | 34.09 | 22333.43 | 846.01 | 1216.84 | 136.68 | 107.37 | 13505.71 | 0.79 | 0.92 | 20.15 | 0.82 | 0.5 | 10
21 | 75 | CONCLUIDO | 1.2449 | 80.33 | 77.17 | 159.65 | 2.16 | 29 | 180.67 | 49.1 | 22 | 27 | 34.58 | 22517.21 | 844.19 | 1216.85 | 136.82 | 107.37 | 13580.77 | 0.78 | 0.92 | 20.15 | 0.82 | 0.5 | 10
22 | 75 | CONCLUIDO | 1.2464 | 80.23 | 77.1 | 165.21 | 2.24 | 28 | 182.17 | 49.1 | 23 | 26 | 35.08 | 22701.78 | 837.06 | 1216.85 | 134.53 | 107.37 | 12443.57 | 0.8 | 0.92 | 20.15 | 0.76 | 0.5 | 10
23 | 75 | CONCLUIDO | 1.248 | 80.13 | 77.06 | 177.83 | 2.32 | 26 | 183.67 | 49.1 | 24 | 24 | 35.58 | 22886.92 | 833.49 | 1216.87 | 133.46 | 107.37 | 11917.31 | 0.8 | 0.92 | 20.14 | 0.72 | 0.5 | 10
24 | 75 | CONCLUIDO | 1.2491 | 80.06 | 77.02 | 184.85 | 2.4 | 25 | 185.18 | 49.1 | 25 | 23 | 36.08 | 23072.73 | 830.2 | 1216.83 | 132.07 | 107.37 | 11227.34 | 0.81 | 0.92 | 20.14 | 0.68 | 0.5 | 10
25 | 75 | CONCLUIDO | 1.25 | 80 | 76.99 | 192.47 | 2.47 | 24 | 186.69 | 49.1 | 26 | 22 | 36.6 | 23259.24 | 827.37 | 1216.85 | 131.19 | 107.37 | 10790.71 | 0.82 | 0.92 | 20.14 | 0.65 | 0.5 | 10
26 | 75 | CONCLUIDO | 1.251 | 79.94 | 76.96 | 200.76 | 2.55 | 23 | 188.21 | 49.1 | 27 | 21 | 37.11 | 23446.45 | 820.78 | 1216.87 | 130.08 | 107.37 | 10244 | 0.83 | 0.92 | 20.14 | 0.62 | 0.5 | 10
27 | 75 | CONCLUIDO | 1.2515 | 79.9 | 76.95 | 209.88 | 2.62 | 22 | 189.73 | 49.1 | 28 | 20 | 37.64 | 23634.36 | 817.89 | 1216.84 | 129.77 | 107.37 | 10093.14 | 0.83 | 0.92 | 20.15 | 0.61 | 0.5 | 10
28 | 75 | CONCLUIDO | 1.2526 | 79.84 | 76.92 | 219.77 | 2.69 | 21 | 191.26 | 49.1 | 29 | 19 | 38.17 | 23822.99 | 810.68 | 1216.89 | 128.56 | 107.37 | 9493.46 | 0.84 | 0.92 | 20.14 | 0.58 | 0.5 | 10
29 | 75 | CONCLUIDO | 1.2528 | 79.82 | 76.9 | 219.72 | 2.76 | 21 | 192.8 | 49.1 | 30 | 19 | 38.7 | 24012.34 | 810.26 | 1216.86 | 128.14 | 107.37 | 9284.7 | 0.84 | 0.92 | 20.14 | 0.56 | 0.5 | 10
30 | 75 | CONCLUIDO | 1.2536 | 79.77 | 76.88 | 230.64 | 2.83 | 20 | 194.34 | 49.1 | 31 | 18 | 39.24 | 24202.42 | 806.08 | 1216.83 | 127.53 | 107.37 | 8980.79 | 0.84 | 0.92 | 20.14 | 0.54 | 0.5 | 10
31 | 75 | CONCLUIDO | 1.2546 | 79.71 | 76.85 | 242.69 | 2.9 | 19 | 195.89 | 49.1 | 32 | 17 | 39.79 | 24393.24 | 798.85 | 1216.85 | 126.69 | 107.37 | 8566.53 | 0.85 | 0.93 | 20.13 | 0.51 | 0.5 | 10
32 | 75 | CONCLUIDO | 1.2546 | 79.71 | 76.85 | 242.68 | 2.97 | 19 | 197.44 | 49.1 | 33 | 16 | 40.34 | 24584.81 | 795.06 | 1216.85 | 126.33 | 107.37 | 8385.49 | 0.85 | 0.93 | 20.14 | 0.51 | 0.5 | 10
33 | 75 | CONCLUIDO | 1.2551 | 79.67 | 76.85 | 256.15 | 3.03 | 18 | 199 | 49.1 | 34 | 12 | 40.9 | 24777.13 | 795.74 | 1216.88 | 126.2 | 107.37 | 8328.22 | 0.85 | 0.93 | 20.14 | 0.5 | 0.5 | 10
34 | 75 | CONCLUIDO | 1.2554 | 79.65 | 76.83 | 256.09 | 3.1 | 18 | 200.56 | 49.1 | 35 | 7 | 41.47 | 24970.22 | 794.71 | 1216.89 | 125.28 | 107.37 | 7867.59 | 0.86 | 0.93 | 20.15 | 0.48 | 0.5 | 10
35 | 75 | CONCLUIDO | 1.2551 | 79.68 | 76.85 | 256.17 | 3.16 | 18 | 202.14 | 49.1 | 36 | 1 | 42.04 | 25164.09 | 797.62 | 1216.84 | 125.67 | 107.37 | 8060.44 | 0.85 | 0.93 | 20.16 | 0.51 | 0.5 | 10
36 | 75 | CONCLUIDO | 1.2552 | 79.67 | 76.84 | 256.15 | 3.23 | 18 | 203.71 | 49.1 | 37 | 0 | 42.62 | 25358.87 | 802.92 | 1216.82 | 125.6 | 107.37 | 8025.2 | 0.85 | 0.93 | 20.16 | 0.5 | 0.5 | 10

## RESULTADOS_17
Unnamed: 0 | Volume de calda [L] | STATUS | Capacidade operacional [ha/h] | Tempo de missao [h] | Tempo util [h] | Tempo por voo [min] | Autonomia Projetada [h] | N° Voos | MTOW [kg] | Massa Estrutura [kg] | Combustível [kg] | Abastecimentos | Massa gerador | Potência gerador [W] | Combustível consumido [L] | Calda cons [L] | Distância percorrida [km] | Distância Pulverizando [km] | RTL ACUMULADO[m] | EOC [km/km] | EOC [h/h] | Tempo de manobra [h] | Tempo rtl_rtw [h] | V pulv [m/s] | V desloc [m/s]
0 | 95 | CONCLUIDO | 0.6632 | 150.79 | 108.46 | 6.08 | 0.1 | 1071 | 185.69 | 53.44 | 1 | 1069 | 36.26 | 23136.14 | 1481.82 | 1218.37 | 1156.69 | 107.37 | 518308.21 | 0.09 | 0.66 | 21.9 | 32.06 | 0.5 | 10
1 | 95 | CONCLUIDO | 0.9271 | 107.86 | 89.09 | 12.2 | 0.19 | 438 | 187.21 | 53.44 | 2 | 436 | 36.77 | 23322.88 | 1215.86 | 1217.31 | 524.84 | 107.37 | 205548.14 | 0.2 | 0.8 | 20.83 | 12.73 | 0.5 | 10
2 | 95 | CONCLUIDO | 1.0303 | 97.06 | 84.32 | 18.33 | 0.28 | 276 | 188.73 | 53.44 | 3 | 274 | 37.29 | 23510.33 | 1148.52 | 1217.21 | 369.47 | 107.37 | 128671.06 | 0.29 | 0.84 | 20.56 | 7.96 | 0.5 | 10
3 | 95 | CONCLUIDO | 1.0862 | 92.06 | 82.11 | 24.51 | 0.37 | 201 | 190.25 | 53.44 | 4 | 199 | 37.82 | 23698.48 | 1116.02 | 1217.04 | 297.62 | 107.37 | 93124 | 0.36 | 0.87 | 20.43 | 5.76 | 0.5 | 10
4 | 95 | CONCLUIDO | 1.12 | 89.29 | 80.9 | 30.53 | 0.46 | 159 | 191.78 | 53.44 | 5 | 157 | 38.35 | 23887.36 | 1097.13 | 1216.99 | 257.81 | 107.37 | 73426.22 | 0.42 | 0.88 | 20.37 | 4.55 | 0.5 | 10
5 | 95 | CONCLUIDO | 1.1438 | 87.43 | 80.08 | 36.68 | 0.55 | 131 | 193.32 | 53.44 | 6 | 129 | 38.89 | 24076.95 | 1083.9 | 1216.95 | 231.72 | 107.37 | 60522.45 | 0.46 | 0.89 | 20.32 | 3.74 | 0.5 | 10
6 | 95 | CONCLUIDO | 1.1612 | 86.12 | 79.52 | 42.98 | 0.64 | 111 | 194.86 | 53.44 | 7 | 109 | 39.43 | 24267.28 | 1073.65 | 1216.97 | 213.19 | 107.37 | 51359.47 | 0.5 | 0.89 | 20.29 | 3.17 | 0.5 | 10
7 | 95 | CONCLUIDO | 1.174 | 85.18 | 79.1 | 48.93 | 0.72 | 97 | 196.41 | 53.44 | 8 | 95 | 39.98 | 24458.36 | 1065.79 | 1216.93 | 199.5 | 107.37 | 44581.66 | 0.54 | 0.9 | 20.27 | 2.75 | 0.5 | 10
8 | 95 | CONCLUIDO | 1.1839 | 84.47 | 78.8 | 54.98 | 0.81 | 86 | 197.97 | 53.44 | 9 | 84 | 40.53 | 24650.18 | 1059.42 | 1216.95 | 189.61 | 107.37 | 39694.83 | 0.57 | 0.9 | 20.25 | 2.45 | 0.5 | 10
9 | 95 | CONCLUIDO | 1.1926 | 83.85 | 78.52 | 61.18 | 0.89 | 77 | 199.53 | 53.44 | 10 | 75 | 41.1 | 24842.77 | 1052.75 | 1216.93 | 180.76 | 107.37 | 35315.11 | 0.59 | 0.91 | 20.23 | 2.18 | 0.5 | 10
10 | 95 | CONCLUIDO | 1.1989 | 83.41 | 78.34 | 67.14 | 0.97 | 70 | 201.1 | 53.44 | 11 | 68 | 41.66 | 25036.12 | 1048.71 | 1216.86 | 174.71 | 107.37 | 32322.66 | 0.61 | 0.91 | 20.22 | 1.99 | 0.5 | 10
11 | 95 | CONCLUIDO | 1.2047 | 83.01 | 78.16 | 73.27 | 1.05 | 64 | 202.67 | 53.44 | 12 | 62 | 42.24 | 25230.25 | 1043.53 | 1216.89 | 169.2 | 107.37 | 29596.48 | 0.63 | 0.91 | 20.2 | 1.81 | 0.5 | 10
12 | 95 | CONCLUIDO | 1.2096 | 82.68 | 78.01 | 79.33 | 1.13 | 59 | 204.25 | 53.44 | 13 | 57 | 42.82 | 25425.3 | 1039.38 | 1216.91 | 164.03 | 107.37 | 27039.16 | 0.65 | 0.91 | 20.21 | 1.67 | 0.5 | 10
13 | 95 | CONCLUIDO | 1.2145 | 82.34 | 77.86 | 86.51 | 1.21 | 54 | 205.84 | 53.44 | 14 | 52 | 43.4 | 25621.03 | 1035.18 | 1216.85 | 159.59 | 107.37 | 24842.63 | 0.67 | 0.91 | 20.19 | 1.52 | 0.5 | 10
14 | 95 | CONCLUIDO | 1.2174 | 82.14 | 77.77 | 91.5 | 1.28 | 51 | 207.43 | 53.44 | 15 | 49 | 44 | 25817.56 | 1032.02 | 1216.89 | 156.43 | 107.37 | 23279 | 0.69 | 0.91 | 20.19 | 1.43 | 0.5 | 10
15 | 95 | CONCLUIDO | 1.2213 | 81.88 | 77.66 | 99.14 | 1.36 | 47 | 209.03 | 53.44 | 16 | 45 | 44.6 | 26014.91 | 1027.91 | 1216.93 | 152.76 | 107.37 | 21460.25 | 0.7 | 0.92 | 20.18 | 1.32 | 0.5 | 10
16 | 95 | CONCLUIDO | 1.2233 | 81.75 | 77.6 | 103.47 | 1.43 | 45 | 210.64 | 53.44 | 17 | 43 | 45.21 | 26213.09 | 1025.13 | 1216.85 | 150.85 | 107.37 | 20517.93 | 0.71 | 0.92 | 20.18 | 1.26 | 0.5 | 10
17 | 95 | CONCLUIDO | 1.2264 | 81.54 | 77.51 | 110.73 | 1.51 | 42 | 212.25 | 53.44 | 18 | 40 | 45.82 | 26412.11 | 1022.32 | 1216.89 | 147.73 | 107.37 | 18971.08 | 0.73 | 0.92 | 20.18 | 1.17 | 0.5 | 10
18 | 95 | CONCLUIDO | 1.2283 | 81.42 | 77.46 | 116.19 | 1.58 | 40 | 213.87 | 53.44 | 19 | 38 | 46.44 | 26611.98 | 1019.42 | 1216.84 | 146.14 | 107.37 | 18187.56 | 0.73 | 0.92 | 20.18 | 1.12 | 0.5 | 10
19 | 95 | CONCLUIDO | 1.2304 | 81.27 | 77.39 | 122.19 | 1.65 | 38 | 215.5 | 53.44 | 20 | 36 | 47.07 | 26812.71 | 1015.82 | 1216.83 | 143.97 | 107.37 | 17113.48 | 0.75 | 0.92 | 20.17 | 1.05 | 0.5 | 10
20 | 95 | CONCLUIDO | 1.2324 | 81.14 | 77.33 | 128.89 | 1.72 | 36 | 217.14 | 53.44 | 21 | 34 | 47.7 | 27014.3 | 1012.83 | 1216.87 | 142.12 | 107.37 | 16195.93 | 0.76 | 0.92 | 20.16 | 0.99 | 0.5 | 10
21 | 95 | CONCLUIDO | 1.2345 | 81 | 77.27 | 136.35 | 1.79 | 34 | 218.78 | 53.44 | 22 | 32 | 48.34 | 27216.79 | 1011.11 | 1216.83 | 140.3 | 107.37 | 15295.99 | 0.77 | 0.92 | 20.15 | 0.93 | 0.5 | 10
22 | 95 | CONCLUIDO | 1.2352 | 80.96 | 77.26 | 140.47 | 1.85 | 33 | 220.43 | 53.44 | 23 | 31 | 48.99 | 27420.16 | 1009.09 | 1216.88 | 139.99 | 107.37 | 15147.11 | 0.77 | 0.92 | 20.15 | 0.92 | 0.5 | 10
23 | 95 | CONCLUIDO | 1.2373 | 80.82 | 77.2 | 149.41 | 1.92 | 31 | 222.08 | 53.44 | 24 | 29 | 49.65 | 27624.44 | 1005.21 | 1216.88 | 137.61 | 107.37 | 13970.11 | 0.78 | 0.92 | 20.16 | 0.85 | 0.5 | 10
24 | 95 | CONCLUIDO | 1.2386 | 80.74 | 77.15 | 154.3 | 1.99 | 30 | 223.75 | 53.44 | 25 | 28 | 50.31 | 27829.77 | 1003.51 | 1216.84 | 136.28 | 107.37 | 13306.12 | 0.79 | 0.92 | 20.15 | 0.81 | 0.5 | 10
25 | 95 | CONCLUIDO | 1.2391 | 80.7 | 77.15 | 159.63 | 2.05 | 29 | 225.42 | 53.44 | 26 | 27 | 50.98 | 28035.92 | 1001.35 | 1216.83 | 136.32 | 107.37 | 13333.89 | 0.79 | 0.92 | 20.16 | 0.81 | 0.5 | 10
26 | 95 | CONCLUIDO | 1.2402 | 80.63 | 77.12 | 165.25 | 2.11 | 28 | 227.1 | 53.44 | 27 | 26 | 51.66 | 28243 | 999.3 | 1216.84 | 135.34 | 107.37 | 12849.93 | 0.79 | 0.92 | 20.15 | 0.78 | 0.5 | 10
27 | 95 | CONCLUIDO | 1.2415 | 80.55 | 77.08 | 171.28 | 2.18 | 27 | 228.79 | 53.44 | 28 | 25 | 52.35 | 28451.04 | 997.17 | 1216.84 | 133.71 | 107.37 | 12039.91 | 0.8 | 0.92 | 20.15 | 0.73 | 0.5 | 10
28 | 95 | CONCLUIDO | 1.2425 | 80.48 | 77.05 | 177.8 | 2.24 | 26 | 230.48 | 53.44 | 29 | 24 | 53.05 | 28660.06 | 995.43 | 1216.85 | 132.99 | 107.37 | 11684.01 | 0.81 | 0.92 | 20.14 | 0.71 | 0.5 | 10
29 | 95 | CONCLUIDO | 1.2433 | 80.43 | 77.03 | 184.88 | 2.3 | 25 | 232.18 | 53.44 | 30 | 23 | 53.75 | 28870.05 | 993.92 | 1216.85 | 132.21 | 107.37 | 11299.1 | 0.81 | 0.92 | 20.15 | 0.69 | 0.5 | 10
30 | 95 | CONCLUIDO | 1.2444 | 80.36 | 77 | 192.5 | 2.36 | 24 | 233.89 | 53.44 | 31 | 22 | 54.46 | 29081.05 | 990.98 | 1216.84 | 131.19 | 107.37 | 10794.04 | 0.82 | 0.92 | 20.15 | 0.66 | 0.5 | 10
31 | 95 | CONCLUIDO | 1.2443 | 80.37 | 77.01 | 192.51 | 2.41 | 24 | 235.61 | 53.44 | 32 | 22 | 55.18 | 29293.06 | 987.73 | 1216.83 | 131.47 | 107.37 | 10932.73 | 0.82 | 0.92 | 20.15 | 0.66 | 0.5 | 10
32 | 95 | CONCLUIDO | 1.2454 | 80.3 | 76.97 | 200.8 | 2.47 | 23 | 237.34 | 53.44 | 33 | 21 | 55.91 | 29506.09 | 987.37 | 1216.84 | 130.26 | 107.37 | 10333.83 | 0.82 | 0.92 | 20.15 | 0.63 | 0.5 | 10
33 | 95 | CONCLUIDO | 1.2463 | 80.23 | 76.95 | 209.86 | 2.53 | 22 | 239.08 | 53.44 | 34 | 20 | 56.64 | 29720.17 | 986.02 | 1216.88 | 129.61 | 107.37 | 10013.46 | 0.83 | 0.92 | 20.14 | 0.6 | 0.5 | 10
34 | 95 | CONCLUIDO | 1.2464 | 80.23 | 76.94 | 209.84 | 2.58 | 22 | 240.82 | 53.44 | 35 | 20 | 57.39 | 29935.43 | 981.88 | 1216.85 | 129.42 | 107.37 | 9915.95 | 0.83 | 0.92 | 20.14 | 0.6 | 0.5 | 10
35 | 95 | CONCLUIDO | 1.2477 | 80.15 | 76.9 | 219.7 | 2.64 | 21 | 242.57 | 53.44 | 36 | 19 | 58.14 | 30151.65 | 982.43 | 1216.82 | 128.03 | 107.37 | 9228.93 | 0.84 | 0.92 | 20.14 | 0.55 | 0.5 | 10
36 | 95 | CONCLUIDO | 1.2486 | 80.09 | 76.88 | 230.63 | 2.69 | 20 | 244.34 | 53.44 | 37 | 18 | 58.9 | 30368.96 | 978.86 | 1216.84 | 127.3 | 107.37 | 8865.43 | 0.84 | 0.92 | 20.14 | 0.53 | 0.5 | 10
37 | 95 | CONCLUIDO | 1.2486 | 80.09 | 76.88 | 230.63 | 2.75 | 20 | 246.11 | 53.44 | 38 | 18 | 59.67 | 30587.38 | 980.47 | 1216.83 | 127.37 | 107.37 | 8900.32 | 0.84 | 0.92 | 20.14 | 0.54 | 0.5 | 10
38 | 95 | CONCLUIDO | 1.2496 | 80.03 | 76.85 | 242.69 | 2.8 | 19 | 247.89 | 53.44 | 39 | 17 | 60.45 | 30806.92 | 974.81 | 1216.82 | 126.62 | 107.37 | 8534.56 | 0.85 | 0.93 | 20.13 | 0.51 | 0.5 | 10
39 | 95 | CONCLUIDO | 1.2494 | 80.04 | 76.86 | 242.73 | 2.85 | 19 | 249.68 | 53.44 | 40 | 17 | 61.24 | 31027.6 | 976.85 | 1216.82 | 126.86 | 107.37 | 8653.33 | 0.85 | 0.93 | 20.14 | 0.52 | 0.5 | 10

## RESULTADOS_9
Unnamed: 0 | Volume de calda [L] | STATUS | Capacidade operacional [ha/h] | Tempo de missao [h] | Tempo util [h] | Tempo por voo [min] | Autonomia Projetada [h] | N° Voos | MTOW [kg] | Massa Estrutura [kg] | Combustível [kg] | Abastecimentos | Massa gerador | Potência gerador [W] | Combustível consumido [L] | Calda cons [L] | Distância percorrida [km] | Distância Pulverizando [km] | RTL ACUMULADO[m] | EOC [km/km] | EOC [h/h] | Tempo de manobra [h] | Tempo rtl_rtw [h] | V pulv [m/s] | V desloc [m/s]
0 | 55 | CONCLUIDO | 0.8609 | 116.16 | 97.21 | 8.26 | 0.15 | 706 | 116.05 | 43.4 | 1 | 704 | 16.65 | 14546.17 | 978.88 | 1217.72 | 789.09 | 107.37 | 336332.6 | 0.14 | 0.73 | 21.28 | 20.83 | 0.5 | 10
1 | 55 | CONCLUIDO | 1.0556 | 94.73 | 85.29 | 16.61 | 0.3 | 308 | 117.34 | 43.4 | 2 | 306 | 16.94 | 14705.49 | 853.64 | 1217.26 | 400.73 | 107.37 | 144140.29 | 0.27 | 0.83 | 20.62 | 8.93 | 0.5 | 10
2 | 55 | CONCLUIDO | 1.1268 | 88.74 | 81.98 | 25.1 | 0.45 | 196 | 118.63 | 43.4 | 3 | 194 | 17.23 | 14865.24 | 814.86 | 1217.06 | 292.55 | 107.37 | 90614.48 | 0.37 | 0.87 | 20.44 | 5.63 | 0.5 | 10
3 | 55 | CONCLUIDO | 1.1631 | 85.98 | 80.45 | 33.52 | 0.59 | 144 | 119.93 | 43.4 | 4 | 142 | 17.53 | 15025.44 | 793.52 | 1216.93 | 244.06 | 107.37 | 66626.49 | 0.44 | 0.88 | 20.33 | 4.11 | 0.5 | 10
4 | 55 | CONCLUIDO | 1.1856 | 84.35 | 79.56 | 42.25 | 0.73 | 113 | 121.23 | 43.4 | 5 | 111 | 17.83 | 15186.08 | 778.81 | 1216.97 | 214.91 | 107.37 | 52208.76 | 0.5 | 0.89 | 20.28 | 3.22 | 0.5 | 10
5 | 55 | CONCLUIDO | 1.2006 | 83.29 | 78.99 | 50.96 | 0.86 | 93 | 122.54 | 43.4 | 6 | 91 | 18.14 | 15347.16 | 767.47 | 1216.97 | 196.12 | 107.37 | 42910.48 | 0.55 | 0.9 | 20.25 | 2.64 | 0.5 | 10
6 | 55 | CONCLUIDO | 1.2111 | 82.57 | 78.6 | 59.7 | 1 | 79 | 123.85 | 43.4 | 7 | 77 | 18.45 | 15508.69 | 758.01 | 1216.9 | 183.12 | 107.37 | 36480.53 | 0.59 | 0.9 | 20.24 | 2.26 | 0.5 | 10
7 | 55 | CONCLUIDO | 1.2199 | 81.97 | 78.26 | 69.06 | 1.13 | 68 | 125.16 | 43.4 | 8 | 66 | 18.76 | 15670.68 | 748.46 | 1216.85 | 172.46 | 107.37 | 31210.13 | 0.62 | 0.91 | 20.22 | 1.92 | 0.5 | 10
8 | 55 | CONCLUIDO | 1.2263 | 81.54 | 78.03 | 78.03 | 1.26 | 60 | 126.48 | 43.4 | 9 | 58 | 19.08 | 15833.12 | 739.74 | 1216.92 | 164.77 | 107.37 | 27400.72 | 0.65 | 0.91 | 20.2 | 1.68 | 0.5 | 10
9 | 55 | CONCLUIDO | 1.2313 | 81.21 | 77.84 | 86.49 | 1.38 | 54 | 127.8 | 43.4 | 10 | 52 | 19.4 | 15996.02 | 732.17 | 1216.88 | 158.51 | 107.37 | 24303.51 | 0.68 | 0.91 | 20.2 | 1.5 | 0.5 | 10
10 | 55 | CONCLUIDO | 1.2348 | 80.98 | 77.73 | 95.18 | 1.5 | 49 | 129.13 | 43.4 | 11 | 47 | 19.73 | 16159.39 | 724.66 | 1216.92 | 154.78 | 107.37 | 22461.03 | 0.69 | 0.91 | 20.19 | 1.38 | 0.5 | 10
11 | 55 | CONCLUIDO | 1.2389 | 80.72 | 77.58 | 105.79 | 1.63 | 44 | 130.45 | 43.4 | 12 | 42 | 20.05 | 16323.22 | 716.97 | 1216.86 | 150.09 | 107.37 | 20140.23 | 0.72 | 0.92 | 20.18 | 1.24 | 0.5 | 10
12 | 55 | CONCLUIDO | 1.2425 | 80.49 | 77.45 | 116.17 | 1.74 | 40 | 131.79 | 43.4 | 13 | 38 | 20.39 | 16487.53 | 708.23 | 1216.87 | 145.55 | 107.37 | 17893.2 | 0.74 | 0.92 | 20.18 | 1.1 | 0.5 | 10
13 | 55 | CONCLUIDO | 1.2445 | 80.35 | 77.39 | 125.49 | 1.86 | 37 | 133.12 | 43.4 | 14 | 35 | 20.72 | 16652.31 | 700.27 | 1216.85 | 143.78 | 107.37 | 17023.57 | 0.75 | 0.92 | 20.17 | 1.04 | 0.5 | 10
14 | 55 | CONCLUIDO | 1.2461 | 80.25 | 77.33 | 132.56 | 1.97 | 35 | 134.46 | 43.4 | 15 | 33 | 21.06 | 16817.7 | 695.75 | 1216.89 | 142.43 | 107.37 | 16358.57 | 0.75 | 0.92 | 20.15 | 0.98 | 0.5 | 10
15 | 55 | CONCLUIDO | 1.2491 | 80.06 | 77.21 | 144.77 | 2.08 | 32 | 135.81 | 43.4 | 16 | 30 | 21.41 | 16983.46 | 687.95 | 1216.9 | 138.26 | 107.37 | 14286.86 | 0.78 | 0.92 | 20.15 | 0.87 | 0.5 | 10
16 | 55 | CONCLUIDO | 1.2507 | 79.96 | 77.16 | 154.31 | 2.19 | 30 | 137.15 | 43.4 | 17 | 28 | 21.75 | 17149.71 | 680.14 | 1216.85 | 136.31 | 107.37 | 13320.94 | 0.79 | 0.92 | 20.16 | 0.81 | 0.5 | 10
17 | 55 | CONCLUIDO | 1.252 | 79.88 | 77.12 | 165.26 | 2.3 | 28 | 138.51 | 43.4 | 18 | 26 | 22.11 | 17316.45 | 673.54 | 1216.83 | 135.08 | 107.37 | 12717.33 | 0.79 | 0.92 | 20.16 | 0.78 | 0.5 | 10
18 | 55 | CONCLUIDO | 1.2539 | 79.75 | 77.05 | 177.8 | 2.4 | 26 | 139.86 | 43.4 | 19 | 24 | 22.46 | 17483.7 | 662.89 | 1216.87 | 132.78 | 107.37 | 11578.07 | 0.81 | 0.92 | 20.15 | 0.7 | 0.5 | 10
19 | 55 | CONCLUIDO | 1.2546 | 79.71 | 77.03 | 184.87 | 2.5 | 25 | 141.22 | 43.4 | 20 | 20 | 22.82 | 17651.44 | 659.71 | 1216.89 | 132.02 | 107.37 | 11200.23 | 0.81 | 0.92 | 20.15 | 0.69 | 0.5 | 10
20 | 55 | CONCLUIDO | 1.2551 | 79.68 | 77.02 | 192.55 | 2.61 | 24 | 142.59 | 43.4 | 21 | 11 | 23.19 | 17819.69 | 654.63 | 1216.82 | 131.49 | 107.37 | 10944.38 | 0.82 | 0.92 | 20.16 | 0.68 | 0.5 | 10
21 | 55 | CONCLUIDO | 1.2548 | 79.7 | 77.04 | 192.6 | 2.7 | 24 | 143.96 | 43.4 | 22 | 0 | 23.56 | 17988.46 | 654.26 | 1216.93 | 131.59 | 107.37 | 10992.39 | 0.82 | 0.92 | 20.18 | 0.69 | 0.5 | 10

## resultados
Unnamed: 0 | Volume de calda [L] | STATUS | Capacidade operacional [ha/h] | Tempo de missao [h] | Tempo util [h] | Tempo por voo [min] | Autonomia Projetada [h] | N° Voos | MTOW [kg] | Massa Estrutura [kg] | Combustível [kg] | Abastecimentos | Massa gerador | Potência gerador [W] | Combustível consumido [L] | Calda cons [L] | Distância percorrida [km] | Distância Pulverizando [km] | RTL ACUMULADO[m] | EOC [km/km] | EOC [h/h] | Tempo de manobra [h] | Tempo rtl_rtw [h] | V pulv [m/s] | V desloc [m/s]
0 | 100 | CONCLUIDO | 0.6409 | 156.04 | 109.97 | 5.89 | 0.09 | 1120 | 194.77 | 54.38 | 1 | 1118 | 39.4 | 24256.19 | 1548.58 | 1218.08 | 1207.91 | 107.37 | 543672.41 | 0.09 | 0.65 | 21.93 | 33.58 | 0.5 | 10
1 | 100 | CONCLUIDO | 0.9109 | 109.78 | 89.6 | 11.84 | 0.18 | 454 | 196.32 | 54.38 | 2 | 452 | 39.95 | 24447.22 | 1260.87 | 1217.53 | 541.15 | 107.37 | 213621.7 | 0.2 | 0.79 | 20.86 | 13.24 | 0.5 | 10
2 | 100 | CONCLUIDO | 1.0178 | 98.25 | 84.61 | 17.75 | 0.27 | 286 | 197.88 | 54.38 | 3 | 284 | 40.5 | 24639 | 1188.64 | 1217.18 | 379.17 | 107.37 | 133471.37 | 0.28 | 0.84 | 20.57 | 8.26 | 0.5 | 10
3 | 100 | CONCLUIDO | 1.0762 | 92.92 | 82.31 | 23.74 | 0.36 | 208 | 199.44 | 54.38 | 4 | 206 | 41.06 | 24831.54 | 1154.34 | 1217.1 | 304.54 | 107.37 | 96548.31 | 0.35 | 0.86 | 20.43 | 5.96 | 0.5 | 10
4 | 100 | CONCLUIDO | 1.1118 | 89.94 | 81.05 | 29.65 | 0.44 | 164 | 201.01 | 54.38 | 5 | 162 | 41.63 | 25024.84 | 1134.55 | 1217.09 | 262.6 | 107.37 | 75795.65 | 0.41 | 0.88 | 20.38 | 4.7 | 0.5 | 10
5 | 100 | CONCLUIDO | 1.1367 | 87.98 | 80.21 | 35.65 | 0.53 | 135 | 202.58 | 54.38 | 6 | 133 | 42.2 | 25218.93 | 1120.75 | 1217 | 235.75 | 107.37 | 62519.42 | 0.46 | 0.89 | 20.33 | 3.86 | 0.5 | 10
6 | 100 | CONCLUIDO | 1.1547 | 86.6 | 79.61 | 41.54 | 0.61 | 115 | 204.16 | 54.38 | 7 | 113 | 42.78 | 25413.94 | 1110.37 | 1216.99 | 216.43 | 107.37 | 52955.42 | 0.5 | 0.89 | 20.28 | 3.26 | 0.5 | 10
7 | 100 | CONCLUIDO | 1.1686 | 85.57 | 79.17 | 47.5 | 0.69 | 100 | 205.75 | 54.38 | 8 | 98 | 43.37 | 25609.61 | 1101.97 | 1217 | 202.09 | 107.37 | 45864.88 | 0.53 | 0.9 | 20.26 | 2.82 | 0.5 | 10
8 | 100 | CONCLUIDO | 1.1784 | 84.86 | 78.88 | 53.18 | 0.77 | 89 | 207.34 | 54.38 | 9 | 87 | 43.96 | 25806.1 | 1096.4 | 1216.99 | 192.25 | 107.37 | 40995.19 | 0.56 | 0.9 | 20.26 | 2.54 | 0.5 | 10
9 | 100 | CONCLUIDO | 1.1882 | 84.16 | 78.58 | 59.68 | 0.85 | 79 | 208.94 | 54.38 | 10 | 77 | 44.56 | 26003.41 | 1089.96 | 1216.92 | 182.6 | 107.37 | 36220.63 | 0.59 | 0.9 | 20.23 | 2.23 | 0.5 | 10
10 | 100 | CONCLUIDO | 1.1946 | 83.71 | 78.39 | 65.33 | 0.93 | 72 | 210.55 | 54.38 | 11 | 70 | 45.17 | 26201.54 | 1085.44 | 1216.93 | 176.67 | 107.37 | 33295.13 | 0.61 | 0.91 | 20.22 | 2.05 | 0.5 | 10
11 | 100 | CONCLUIDO | 1.2007 | 83.29 | 78.2 | 71.09 | 1 | 66 | 212.16 | 54.38 | 12 | 64 | 45.78 | 26400.51 | 1080.61 | 1216.88 | 169.95 | 107.37 | 29961.7 | 0.63 | 0.91 | 20.23 | 1.86 | 0.5 | 10
12 | 100 | CONCLUIDO | 1.2057 | 82.94 | 78.05 | 76.77 | 1.08 | 61 | 213.78 | 54.38 | 13 | 59 | 46.4 | 26600.32 | 1076.69 | 1216.9 | 165.4 | 107.37 | 27710.27 | 0.65 | 0.91 | 20.21 | 1.71 | 0.5 | 10
13 | 100 | CONCLUIDO | 1.2102 | 82.63 | 77.93 | 83.5 | 1.15 | 56 | 215.41 | 54.38 | 14 | 54 | 47.03 | 26801 | 1073.73 | 1216.89 | 161.77 | 107.37 | 25922.45 | 0.66 | 0.91 | 20.2 | 1.59 | 0.5 | 10
14 | 100 | CONCLUIDO | 1.2146 | 82.33 | 77.79 | 89.76 | 1.23 | 52 | 217.04 | 54.38 | 15 | 50 | 47.66 | 27002.55 | 1068.99 | 1216.86 | 157.02 | 107.37 | 23567.79 | 0.68 | 0.91 | 20.19 | 1.45 | 0.5 | 10
15 | 100 | CONCLUIDO | 1.2173 | 82.15 | 77.73 | 95.18 | 1.3 | 49 | 218.68 | 54.38 | 16 | 47 | 48.31 | 27204.98 | 1066.21 | 1216.91 | 154.6 | 107.37 | 22373.64 | 0.69 | 0.91 | 20.2 | 1.38 | 0.5 | 10
16 | 100 | CONCLUIDO | 1.2203 | 81.94 | 77.64 | 101.27 | 1.37 | 46 | 220.33 | 54.38 | 17 | 44 | 48.95 | 27408.3 | 1063.91 | 1216.89 | 152.27 | 107.37 | 21222.49 | 0.71 | 0.92 | 20.18 | 1.3 | 0.5 | 10
17 | 100 | CONCLUIDO | 1.2226 | 81.79 | 77.56 | 105.77 | 1.44 | 44 | 221.99 | 54.38 | 18 | 42 | 49.61 | 27612.53 | 1060.46 | 1216.88 | 149.92 | 107.37 | 20058.81 | 0.72 | 0.92 | 20.17 | 1.22 | 0.5 | 10
18 | 100 | CONCLUIDO | 1.2257 | 81.58 | 77.47 | 113.37 | 1.51 | 41 | 223.65 | 54.38 | 19 | 39 | 50.27 | 27817.81 | 1057.48 | 1216.86 | 146.95 | 107.37 | 18585.49 | 0.73 | 0.92 | 20.16 | 1.13 | 0.5 | 10
19 | 100 | CONCLUIDO | 1.2277 | 81.45 | 77.42 | 119.11 | 1.58 | 39 | 225.32 | 54.38 | 20 | 37 | 50.95 | 28023.89 | 1055.96 | 1216.85 | 144.75 | 107.37 | 17498.65 | 0.74 | 0.92 | 20.17 | 1.08 | 0.5 | 10
20 | 100 | CONCLUIDO | 1.2297 | 81.32 | 77.37 | 125.46 | 1.64 | 37 | 227 | 54.38 | 21 | 35 | 51.62 | 28230.92 | 1051.57 | 1216.83 | 143.54 | 107.37 | 16901.6 | 0.75 | 0.92 | 20.16 | 1.02 | 0.5 | 10
21 | 100 | CONCLUIDO | 1.2306 | 81.26 | 77.34 | 128.91 | 1.71 | 36 | 228.69 | 54.38 | 22 | 34 | 52.31 | 28438.91 | 1051.17 | 1216.87 | 142.38 | 107.37 | 16326.31 | 0.75 | 0.92 | 20.17 | 1 | 0.5 | 10
22 | 100 | CONCLUIDO | 1.2331 | 81.1 | 77.26 | 136.34 | 1.77 | 34 | 230.38 | 54.38 | 23 | 32 | 53 | 28647.87 | 1049.05 | 1216.87 | 139.69 | 107.37 | 14990.92 | 0.77 | 0.92 | 20.16 | 0.91 | 0.5 | 10
23 | 100 | CONCLUIDO | 1.2338 | 81.05 | 77.25 | 140.45 | 1.84 | 33 | 232.08 | 54.38 | 24 | 31 | 53.71 | 28857.81 | 1046.91 | 1216.87 | 139.49 | 107.37 | 14895.89 | 0.77 | 0.92 | 20.16 | 0.9 | 0.5 | 10
24 | 100 | CONCLUIDO | 1.2358 | 80.92 | 77.19 | 149.41 | 1.9 | 31 | 233.79 | 54.38 | 25 | 29 | 54.42 | 29068.74 | 1044.8 | 1216.86 | 137.6 | 107.37 | 13963.37 | 0.78 | 0.92 | 20.16 | 0.85 | 0.5 | 10
25 | 100 | CONCLUIDO | 1.237 | 80.84 | 77.16 | 154.32 | 1.96 | 30 | 235.51 | 54.38 | 26 | 28 | 55.14 | 29280.69 | 1042.78 | 1216.85 | 136.29 | 107.37 | 13311.21 | 0.79 | 0.92 | 20.16 | 0.82 | 0.5 | 10
26 | 100 | CONCLUIDO | 1.2378 | 80.79 | 77.14 | 159.61 | 2.02 | 29 | 237.24 | 54.38 | 27 | 27 | 55.86 | 29493.67 | 1040.6 | 1216.84 | 135.99 | 107.37 | 13169.36 | 0.79 | 0.92 | 20.15 | 0.8 | 0.5 | 10
27 | 100 | CONCLUIDO | 1.2389 | 80.72 | 77.11 | 165.24 | 2.08 | 28 | 238.97 | 54.38 | 28 | 26 | 56.6 | 29707.68 | 1039.47 | 1216.85 | 135.03 | 107.37 | 12692.69 | 0.8 | 0.92 | 20.15 | 0.77 | 0.5 | 10
28 | 100 | CONCLUIDO | 1.2399 | 80.65 | 77.08 | 171.3 | 2.14 | 27 | 240.72 | 54.38 | 29 | 25 | 57.34 | 29922.88 | 1038.19 | 1216.82 | 134.21 | 107.37 | 12287.27 | 0.8 | 0.92 | 20.15 | 0.74 | 0.5 | 10
29 | 100 | CONCLUIDO | 1.2409 | 80.59 | 77.06 | 177.83 | 2.2 | 26 | 242.47 | 54.38 | 30 | 24 | 58.1 | 30139.04 | 1035.54 | 1216.84 | 133.13 | 107.37 | 11753.48 | 0.81 | 0.92 | 20.15 | 0.72 | 0.5 | 10
30 | 100 | CONCLUIDO | 1.2421 | 80.51 | 77.02 | 184.85 | 2.26 | 25 | 244.23 | 54.38 | 31 | 23 | 58.86 | 30356.28 | 1033.74 | 1216.84 | 131.84 | 107.37 | 11110.76 | 0.81 | 0.92 | 20.15 | 0.68 | 0.5 | 10
31 | 100 | CONCLUIDO | 1.2416 | 80.54 | 77.05 | 184.93 | 2.31 | 25 | 246 | 54.38 | 32 | 23 | 59.63 | 30574.64 | 1031.75 | 1216.85 | 133.17 | 107.37 | 11777.07 | 0.81 | 0.92 | 20.14 | 0.71 | 0.5 | 10
32 | 100 | CONCLUIDO | 1.2429 | 80.46 | 77.01 | 192.52 | 2.37 | 24 | 247.78 | 54.38 | 33 | 22 | 60.41 | 30794.11 | 1032.32 | 1216.85 | 131.8 | 107.37 | 11095.87 | 0.81 | 0.92 | 20.14 | 0.67 | 0.5 | 10
33 | 100 | CONCLUIDO | 1.2443 | 80.37 | 76.96 | 200.75 | 2.42 | 23 | 249.57 | 54.38 | 34 | 21 | 61.2 | 31014.73 | 1029.09 | 1216.84 | 130.06 | 107.37 | 10231.71 | 0.83 | 0.92 | 20.14 | 0.61 | 0.5 | 10
34 | 100 | CONCLUIDO | 1.2451 | 80.31 | 76.94 | 209.84 | 2.48 | 22 | 251.37 | 54.38 | 35 | 20 | 61.99 | 31236.5 | 1025.98 | 1216.83 | 129.46 | 107.37 | 9936.18 | 0.83 | 0.92 | 20.14 | 0.6 | 0.5 | 10
35 | 100 | CONCLUIDO | 1.2452 | 80.31 | 76.93 | 209.82 | 2.53 | 22 | 253.18 | 54.38 | 36 | 20 | 62.8 | 31459.45 | 1029.42 | 1216.87 | 129.39 | 107.37 | 9900.89 | 0.83 | 0.92 | 20.14 | 0.59 | 0.5 | 10
36 | 100 | CONCLUIDO | 1.2462 | 80.25 | 76.91 | 219.75 | 2.58 | 21 | 255 | 54.38 | 37 | 19 | 63.62 | 31683.59 | 1025.73 | 1216.87 | 128.53 | 107.37 | 9478.7 | 0.84 | 0.92 | 20.14 | 0.57 | 0.5 | 10
37 | 100 | CONCLUIDO | 1.2462 | 80.24 | 76.91 | 219.74 | 2.63 | 21 | 256.82 | 54.38 | 38 | 19 | 64.45 | 31909.08 | 1025.85 | 1216.84 | 128.33 | 107.37 | 9379.66 | 0.84 | 0.92 | 20.14 | 0.57 | 0.5 | 10
38 | 100 | CONCLUIDO | 1.2473 | 80.17 | 76.88 | 230.63 | 2.68 | 20 | 258.66 | 54.38 | 39 | 18 | 65.28 | 32135.68 | 1023.29 | 1216.84 | 127.16 | 107.37 | 8797.5 | 0.84 | 0.92 | 20.14 | 0.53 | 0.5 | 10
39 | 100 | CONCLUIDO | 1.2471 | 80.19 | 76.89 | 230.68 | 2.73 | 20 | 260.51 | 54.38 | 40 | 18 | 66.13 | 32363.54 | 1025.12 | 1216.86 | 127.83 | 107.37 | 9132.41 | 0.84 | 0.92 | 20.14 | 0.55 | 0.5 | 10
0 | 40 | CONCLUIDO | 0.946 | 105.7 | 93.03 | 9.83 | 0.2 | 568 | 89.87 | 37.55 | 1 | 566 | 11.32 | 11317.98 | 788.02 | 1217.47 | 653.15 | 107.37 | 269051.82 | 0.16 | 0.76 | 21.05 | 16.67 | 0.5 | 10
1 | 40 | CONCLUIDO | 1.1067 | 90.36 | 83.64 | 19.84 | 0.39 | 253 | 91.1 | 37.55 | 2 | 251 | 11.54 | 11468.97 | 700.56 | 1217.12 | 347.5 | 107.37 | 117804.19 | 0.31 | 0.85 | 20.52 | 7.29 | 0.5 | 10
2 | 40 | CONCLUIDO | 1.1634 | 85.95 | 80.97 | 30.18 | 0.57 | 161 | 92.32 | 37.55 | 3 | 159 | 11.77 | 11620.34 | 670.12 | 1216.96 | 260.4 | 107.37 | 74710.71 | 0.41 | 0.88 | 20.38 | 4.62 | 0.5 | 10
3 | 40 | CONCLUIDO | 1.1921 | 83.88 | 79.72 | 40.53 | 0.75 | 118 | 93.55 | 37.55 | 4 | 116 | 12 | 11772.07 | 651.15 | 1216.91 | 219.82 | 107.37 | 54638.42 | 0.49 | 0.89 | 20.3 | 3.37 | 0.5 | 10
4 | 40 | CONCLUIDO | 1.2103 | 82.62 | 78.95 | 51.49 | 0.93 | 92 | 94.79 | 37.55 | 5 | 90 | 12.23 | 11924.18 | 635.66 | 1216.92 | 194.54 | 107.37 | 42128.34 | 0.55 | 0.9 | 20.26 | 2.6 | 0.5 | 10
5 | 40 | CONCLUIDO | 1.2213 | 81.88 | 78.5 | 61.97 | 1.1 | 76 | 96.02 | 37.55 | 6 | 74 | 12.47 | 12076.67 | 623.45 | 1216.89 | 180.17 | 107.37 | 35022.93 | 0.6 | 0.91 | 20.23 | 2.16 | 0.5 | 10
6 | 40 | CONCLUIDO | 1.2303 | 81.28 | 78.13 | 73.25 | 1.27 | 64 | 97.26 | 37.55 | 7 | 62 | 12.71 | 12229.54 | 612.01 | 1216.86 | 168.22 | 107.37 | 29107.93 | 0.64 | 0.91 | 20.21 | 1.79 | 0.5 | 10
7 | 40 | CONCLUIDO | 1.2367 | 80.86 | 77.88 | 84.96 | 1.43 | 55 | 98.5 | 37.55 | 8 | 53 | 12.95 | 12382.79 | 601.13 | 1216.85 | 160.26 | 107.37 | 25173.21 | 0.67 | 0.91 | 20.19 | 1.54 | 0.5 | 10
8 | 40 | CONCLUIDO | 1.2416 | 80.54 | 77.7 | 97.12 | 1.59 | 48 | 99.75 | 37.55 | 9 | 46 | 13.2 | 12536.43 | 589.63 | 1216.9 | 153.93 | 107.37 | 22042.4 | 0.7 | 0.92 | 20.19 | 1.35 | 0.5 | 10
9 | 40 | CONCLUIDO | 1.2451 | 80.31 | 77.56 | 108.22 | 1.74 | 43 | 101 | 37.55 | 10 | 41 | 13.45 | 12690.46 | 579.06 | 1216.86 | 149.51 | 107.37 | 19857.74 | 0.72 | 0.92 | 20.18 | 1.22 | 0.5 | 10
10 | 40 | CONCLUIDO | 1.2489 | 80.07 | 77.41 | 122.23 | 1.89 | 38 | 102.25 | 37.55 | 11 | 36 | 13.7 | 12844.88 | 567.45 | 1216.87 | 144.71 | 107.37 | 17481.79 | 0.74 | 0.92 | 20.17 | 1.07 | 0.5 | 10
11 | 40 | CONCLUIDO | 1.251 | 79.94 | 77.34 | 132.58 | 2.04 | 35 | 103.51 | 37.55 | 12 | 32 | 13.95 | 12999.7 | 558.25 | 1216.84 | 142.48 | 107.37 | 16384.34 | 0.75 | 0.92 | 20.16 | 0.99 | 0.5 | 10
12 | 40 | CONCLUIDO | 1.2531 | 79.8 | 77.25 | 144.85 | 2.18 | 32 | 104.76 | 37.55 | 13 | 13 | 14.21 | 13154.91 | 550.79 | 1216.94 | 138.83 | 107.37 | 14574.85 | 0.77 | 0.92 | 20.18 | 0.91 | 0.5 | 10
13 | 40 | CONCLUIDO | 1.2531 | 79.8 | 77.26 | 144.85 | 2.33 | 32 | 106.03 | 37.55 | 14 | 1 | 14.47 | 13310.53 | 554.73 | 1216.87 | 138.58 | 107.37 | 14447.87 | 0.77 | 0.92 | 20.19 | 0.91 | 0.5 | 10
14 | 40 | CONCLUIDO | 1.2531 | 79.8 | 77.26 | 144.86 | 2.46 | 32 | 107.29 | 37.55 | 15 | 0 | 14.74 | 13466.55 | 560.65 | 1216.9 | 138.62 | 107.37 | 14466.58 | 0.77 | 0.92 | 20.19 | 0.92 | 0.5 | 10
0 | 30 | CONCLUIDO | 1.0086 | 99.15 | 90.02 | 11.54 | 0.24 | 468 | 71.52 | 32.27 | 1 | 466 | 8.25 | 9054.6 | 649.3 | 1217.53 | 555.16 | 107.37 | 220557.99 | 0.19 | 0.79 | 20.87 | 13.66 | 0.5 | 10
1 | 30 | CONCLUIDO | 1.1425 | 87.53 | 82.41 | 23.43 | 0.48 | 211 | 72.7 | 32.27 | 2 | 209 | 8.43 | 9200.25 | 583.56 | 1217.1 | 307.48 | 107.37 | 98005.11 | 0.35 | 0.86 | 20.44 | 6.05 | 0.5 | 10
2 | 30 | CONCLUIDO | 1.1886 | 84.13 | 80.2 | 35.91 | 0.71 | 134 | 73.88 | 32.27 | 3 | 132 | 8.61 | 9346.23 | 556.57 | 1216.92 | 235.32 | 107.37 | 62306.65 | 0.46 | 0.89 | 20.33 | 3.86 | 0.5 | 10
3 | 30 | CONCLUIDO | 1.2119 | 82.51 | 79.14 | 48.46 | 0.93 | 98 | 75.07 | 32.27 | 4 | 96 | 8.8 | 9492.55 | 537.78 | 1216.97 | 201.31 | 107.37 | 45482.85 | 0.53 | 0.9 | 20.26 | 2.8 | 0.5 | 10
4 | 30 | CONCLUIDO | 1.2265 | 81.53 | 78.5 | 61.98 | 1.15 | 76 | 76.26 | 32.27 | 5 | 74 | 8.99 | 9639.2 | 521.24 | 1216.89 | 180.39 | 107.37 | 35132.58 | 0.6 | 0.91 | 20.23 | 2.16 | 0.5 | 10
5 | 30 | CONCLUIDO | 1.2358 | 80.92 | 78.11 | 75.59 | 1.36 | 62 | 77.45 | 32.27 | 6 | 60 | 9.18 | 9786.19 | 505.76 | 1216.88 | 167.25 | 107.37 | 28633.53 | 0.64 | 0.91 | 20.22 | 1.77 | 0.5 | 10
6 | 30 | CONCLUIDO | 1.2427 | 80.47 | 77.82 | 89.79 | 1.56 | 52 | 78.65 | 32.27 | 7 | 50 | 9.38 | 9933.52 | 490.22 | 1216.86 | 157.76 | 107.37 | 23937.71 | 0.68 | 0.91 | 20.2 | 1.48 | 0.5 | 10
7 | 30 | CONCLUIDO | 1.2485 | 80.1 | 77.57 | 105.78 | 1.75 | 44 | 79.84 | 32.27 | 8 | 33 | 9.57 | 10081.19 | 476.35 | 1216.91 | 149.66 | 107.37 | 19928.14 | 0.72 | 0.92 | 20.18 | 1.23 | 0.5 | 10
8 | 30 | CONCLUIDO | 1.2492 | 80.05 | 77.56 | 110.79 | 1.94 | 42 | 81.04 | 32.27 | 9 | 0 | 9.77 | 10229.34 | 475.44 | 1216.99 | 147.59 | 107.37 | 18901.96 | 0.73 | 0.92 | 20.23 | 1.21 | 0.5 | 10
0 | 15 | CONCLUIDO | 1.1208 | 89.22 | 84.42 | 18.16 | 0.43 | 279 | 39.78 | 19.54 | 1 | 277 | 4.24 | 5140 | 386.94 | 1217.09 | 371.89 | 107.37 | 129869.22 | 0.29 | 0.84 | 20.59 | 8.07 | 0.5 | 10
1 | 15 | CONCLUIDO | 1.2055 | 82.96 | 79.88 | 38.65 | 0.84 | 124 | 40.89 | 19.54 | 2 | 122 | 4.35 | 5277.26 | 342.95 | 1216.94 | 225.25 | 107.37 | 57323.24 | 0.48 | 0.89 | 20.3 | 3.53 | 0.5 | 10
2 | 15 | CONCLUIDO | 1.2281 | 81.43 | 78.81 | 56.97 | 1.22 | 83 | 42.01 | 19.54 | 3 | 15 | 4.46 | 5414.79 | 319.22 | 1217.03 | 186.89 | 107.37 | 38349.62 | 0.57 | 0.9 | 20.34 | 2.46 | 0.5 | 10
3 | 15 | CONCLUIDO | 1.2279 | 81.44 | 78.82 | 56.98 | 1.59 | 83 | 43.13 | 19.54 | 4 | 0 | 4.58 | 5552.61 | 326.78 | 1217.12 | 186.43 | 107.37 | 38115.38 | 0.58 | 0.9 | 20.36 | 2.47 | 0.5 | 10
0 | 70 | CONCLUIDO | 0.7824 | 127.8 | 101.31 | 7.24 | 0.12 | 840 | 141.81 | 47.83 | 1 | 838 | 22.98 | 17723.39 | 1163.99 | 1218.04 | 923.02 | 107.37 | 402626.52 | 0.12 | 0.7 | 21.51 | 24.93 | 0.5 | 10
1 | 70 | CONCLUIDO | 1.007 | 99.3 | 86.73 | 14.54 | 0.25 | 358 | 143.17 | 47.83 | 2 | 356 | 23.34 | 17891.86 | 992.97 | 1217.25 | 448.45 | 107.37 | 167752.49 | 0.24 | 0.82 | 20.68 | 10.38 | 0.5 | 10
2 | 70 | CONCLUIDO | 1.091 | 91.66 | 82.87 | 21.9 | 0.37 | 227 | 144.54 | 47.83 | 3 | 225 | 23.71 | 18060.85 | 944.89 | 1217.05 | 322.71 | 107.37 | 105538.89 | 0.33 | 0.86 | 20.47 | 6.52 | 0.5 | 10
3 | 70 | CONCLUIDO | 1.1346 | 88.14 | 81.11 | 29.32 | 0.49 | 166 | 145.92 | 47.83 | 4 | 164 | 24.09 | 18230.35 | 920.34 | 1216.98 | 265.26 | 107.37 | 77115.85 | 0.4 | 0.88 | 20.37 | 4.76 | 0.5 | 10
4 | 70 | CONCLUIDO | 1.161 | 86.13 | 80.12 | 36.7 | 0.6 | 131 | 147.3 | 47.83 | 5 | 129 | 24.47 | 18400.38 | 904.78 | 1217.02 | 232.2 | 107.37 | 60764.51 | 0.46 | 0.89 | 20.34 | 3.77 | 0.5 | 10
5 | 70 | CONCLUIDO | 1.1792 | 84.8 | 79.45 | 44.14 | 0.71 | 108 | 148.68 | 47.83 | 6 | 106 | 24.85 | 18570.94 | 893.05 | 1216.89 | 211.07 | 107.37 | 50314.23 | 0.51 | 0.89 | 20.29 | 3.11 | 0.5 | 10
6 | 70 | CONCLUIDO | 1.1927 | 83.84 | 78.96 | 51.49 | 0.83 | 92 | 150.07 | 47.83 | 7 | 90 | 25.24 | 18742.03 | 883.02 | 1216.97 | 195.24 | 107.37 | 42477.18 | 0.55 | 0.9 | 20.25 | 2.61 | 0.5 | 10
7 | 70 | CONCLUIDO | 1.2026 | 83.15 | 78.61 | 58.96 | 0.94 | 80 | 151.46 | 47.83 | 8 | 78 | 25.63 | 18913.66 | 875.2 | 1217 | 183.33 | 107.37 | 36584.27 | 0.59 | 0.9 | 20.25 | 2.27 | 0.5 | 10
8 | 70 | CONCLUIDO | 1.2113 | 82.55 | 78.3 | 67.12 | 1.04 | 70 | 152.85 | 47.83 | 9 | 68 | 26.03 | 19085.83 | 866.91 | 1216.9 | 173.56 | 107.37 | 31745.98 | 0.62 | 0.91 | 20.22 | 1.96 | 0.5 | 10
9 | 70 | CONCLUIDO | 1.217 | 82.17 | 78.12 | 74.4 | 1.15 | 63 | 154.25 | 47.83 | 10 | 61 | 26.43 | 19258.55 | 860.68 | 1216.9 | 167.68 | 107.37 | 28840.37 | 0.64 | 0.91 | 20.21 | 1.78 | 0.5 | 10
10 | 70 | CONCLUIDO | 1.2217 | 81.85 | 77.98 | 82.08 | 1.25 | 57 | 155.66 | 47.83 | 11 | 55 | 26.83 | 19431.82 | 855.14 | 1216.95 | 162.78 | 107.37 | 26423.88 | 0.66 | 0.91 | 20.21 | 1.63 | 0.5 | 10
11 | 70 | CONCLUIDO | 1.2259 | 81.57 | 77.84 | 89.82 | 1.35 | 52 | 157.07 | 47.83 | 12 | 50 | 27.24 | 19605.66 | 849.32 | 1216.9 | 158.25 | 107.37 | 24183.88 | 0.68 | 0.91 | 20.21 | 1.5 | 0.5 | 10
12 | 70 | CONCLUIDO | 1.2293 | 81.35 | 77.73 | 97.16 | 1.45 | 48 | 158.48 | 47.83 | 13 | 46 | 27.65 | 19780.06 | 843.62 | 1216.9 | 155.45 | 107.37 | 22801.66 | 0.69 | 0.91 | 20.18 | 1.39 | 0.5 | 10
13 | 70 | CONCLUIDO | 1.2334 | 81.08 | 77.58 | 105.79 | 1.55 | 44 | 159.9 | 47.83 | 14 | 42 | 28.07 | 19955.16 | 837.62 | 1216.92 | 150.09 | 107.37 | 20142.46 | 0.72 | 0.92 | 20.18 | 1.24 | 0.5 | 10
14 | 70 | CONCLUIDO | 1.2361 | 80.9 | 77.48 | 113.39 | 1.65 | 41 | 161.32 | 47.83 | 15 | 39 | 28.5 | 20130.71 | 832.46 | 1216.91 | 146.86 | 107.37 | 18544.24 | 0.73 | 0.92 | 20.18 | 1.14 | 0.5 | 10
15 | 70 | CONCLUIDO | 1.2386 | 80.74 | 77.41 | 122.23 | 1.74 | 38 | 162.75 | 47.83 | 16 | 36 | 28.92 | 20306.85 | 826.87 | 1216.88 | 144.76 | 107.37 | 17506.48 | 0.74 | 0.92 | 20.17 | 1.07 | 0.5 | 10
16 | 70 | CONCLUIDO | 1.2409 | 80.59 | 77.32 | 128.87 | 1.83 | 36 | 164.19 | 47.83 | 17 | 34 | 29.36 | 20483.57 | 820.74 | 1216.83 | 142.2 | 107.37 | 16239.39 | 0.76 | 0.92 | 20.15 | 0.98 | 0.5 | 10
17 | 70 | CONCLUIDO | 1.2423 | 80.49 | 77.28 | 136.38 | 1.93 | 34 | 165.62 | 47.83 | 18 | 32 | 29.8 | 20660.89 | 816.62 | 1216.84 | 140.55 | 107.37 | 15422.56 | 0.76 | 0.92 | 20.16 | 0.94 | 0.5 | 10
18 | 70 | CONCLUIDO | 1.2441 | 80.38 | 77.22 | 144.8 | 2.02 | 32 | 167.07 | 47.83 | 19 | 30 | 30.24 | 20838.81 | 813.04 | 1216.86 | 138.65 | 107.37 | 14483.14 | 0.77 | 0.92 | 20.16 | 0.88 | 0.5 | 10
19 | 70 | CONCLUIDO | 1.2461 | 80.25 | 77.16 | 154.32 | 2.1 | 30 | 168.51 | 47.83 | 20 | 28 | 30.69 | 21017.33 | 805.79 | 1216.84 | 136.63 | 107.37 | 13484.59 | 0.79 | 0.92 | 20.15 | 0.82 | 0.5 | 10
20 | 70 | CONCLUIDO | 1.2466 | 80.22 | 77.15 | 159.63 | 2.19 | 29 | 169.97 | 47.83 | 21 | 27 | 31.14 | 21196.47 | 802.7 | 1216.83 | 136.34 | 107.37 | 13341.91 | 0.79 | 0.92 | 20.15 | 0.81 | 0.5 | 10
21 | 70 | CONCLUIDO | 1.2487 | 80.08 | 77.07 | 171.27 | 2.28 | 27 | 171.42 | 47.83 | 22 | 25 | 31.6 | 21376.23 | 795.34 | 1216.88 | 133.74 | 107.37 | 12053.01 | 0.8 | 0.92 | 20.15 | 0.73 | 0.5 | 10
22 | 70 | CONCLUIDO | 1.2496 | 80.02 | 77.05 | 177.8 | 2.36 | 26 | 172.89 | 47.83 | 23 | 24 | 32.06 | 21556.61 | 791.32 | 1216.83 | 132.94 | 107.37 | 11660.03 | 0.81 | 0.92 | 20.14 | 0.7 | 0.5 | 10
23 | 70 | CONCLUIDO | 1.2501 | 79.99 | 77.04 | 184.9 | 2.44 | 25 | 174.35 | 47.83 | 24 | 23 | 32.53 | 21737.62 | 788.73 | 1216.86 | 132.69 | 107.37 | 11538.54 | 0.81 | 0.92 | 20.15 | 0.7 | 0.5 | 10
24 | 70 | CONCLUIDO | 1.2511 | 79.93 | 77.01 | 192.52 | 2.52 | 24 | 175.83 | 47.83 | 25 | 22 | 33 | 21919.27 | 783.6 | 1216.83 | 131.6 | 107.37 | 10995.61 | 0.82 | 0.92 | 20.15 | 0.67 | 0.5 | 10
25 | 70 | CONCLUIDO | 1.2523 | 79.86 | 76.96 | 200.77 | 2.6 | 23 | 177.3 | 47.83 | 26 | 21 | 33.48 | 22101.56 | 777.2 | 1216.87 | 130.28 | 107.37 | 10340.41 | 0.82 | 0.92 | 20.14 | 0.62 | 0.5 | 10
26 | 70 | CONCLUIDO | 1.2529 | 79.81 | 76.95 | 209.86 | 2.68 | 22 | 178.79 | 47.83 | 27 | 20 | 33.96 | 22284.51 | 774.25 | 1216.87 | 129.66 | 107.37 | 10037.43 | 0.83 | 0.92 | 20.14 | 0.61 | 0.5 | 10
27 | 70 | CONCLUIDO | 1.2543 | 79.73 | 76.89 | 219.69 | 2.75 | 21 | 180.28 | 47.83 | 28 | 18 | 34.45 | 22468.11 | 768.39 | 1216.89 | 127.64 | 107.37 | 9033.75 | 0.84 | 0.92 | 20.14 | 0.55 | 0.5 | 10
28 | 70 | CONCLUIDO | 1.2549 | 79.69 | 76.88 | 230.64 | 2.83 | 20 | 181.77 | 47.83 | 29 | 18 | 34.94 | 22652.51 | 762.4 | 1216.85 | 127.27 | 107.37 | 8851.05 | 0.84 | 0.92 | 20.14 | 0.54 | 0.5 | 10
29 | 70 | CONCLUIDO | 1.2546 | 79.71 | 76.9 | 230.7 | 2.9 | 20 | 183.27 | 47.83 | 30 | 15 | 35.44 | 22837.46 | 757.53 | 1216.87 | 127.86 | 107.37 | 9148.29 | 0.84 | 0.92 | 20.15 | 0.56 | 0.5 | 10
30 | 70 | CONCLUIDO | 1.2555 | 79.65 | 76.87 | 242.76 | 2.98 | 19 | 184.78 | 47.83 | 31 | 7 | 35.95 | 23023.09 | 758.78 | 1216.82 | 126.94 | 107.37 | 8691.07 | 0.85 | 0.92 | 20.15 | 0.53 | 0.5 | 10
31 | 70 | CONCLUIDO | 1.2555 | 79.65 | 76.87 | 242.75 | 3.05 | 19 | 186.29 | 47.83 | 32 | 3 | 36.46 | 23209.42 | 761.07 | 1216.87 | 126.39 | 107.37 | 8415.46 | 0.85 | 0.92 | 20.16 | 0.53 | 0.5 | 10
32 | 70 | CONCLUIDO | 1.2553 | 79.66 | 76.88 | 242.79 | 3.12 | 19 | 187.8 | 47.83 | 33 | 0 | 36.98 | 23396.44 | 766.01 | 1216.87 | 126.79 | 107.37 | 8618.39 | 0.85 | 0.92 | 20.16 | 0.54 | 0.5 | 10
0 | 90 | CONCLUIDO | 0.6862 | 145.72 | 106.93 | 6.27 | 0.1 | 1023 | 176.73 | 52.44 | 1 | 1021 | 33.29 | 22031.19 | 1415.59 | 1217.97 | 1108.1 | 107.37 | 494253.18 | 0.1 | 0.67 | 21.79 | 30.54 | 0.5 | 10
1 | 90 | CONCLUIDO | 0.9428 | 106.06 | 88.64 | 12.6 | 0.2 | 422 | 178.21 | 52.44 | 2 | 420 | 33.77 | 22213.89 | 1171.78 | 1217.33 | 510.12 | 107.37 | 198266.3 | 0.21 | 0.8 | 20.8 | 12.28 | 0.5 | 10
2 | 90 | CONCLUIDO | 1.043 | 95.87 | 84 | 18.95 | 0.3 | 266 | 179.7 | 52.44 | 3 | 264 | 34.26 | 22397.24 | 1107.7 | 1217.1 | 359.87 | 107.37 | 123921.11 | 0.3 | 0.85 | 20.51 | 7.64 | 0.5 | 10
3 | 90 | CONCLUIDO | 1.0951 | 91.31 | 81.96 | 25.22 | 0.39 | 195 | 181.19 | 52.44 | 4 | 193 | 34.75 | 22581.25 | 1078.32 | 1216.96 | 292.49 | 107.37 | 90585.19 | 0.37 | 0.87 | 20.43 | 5.61 | 0.5 | 10
4 | 90 | CONCLUIDO | 1.1287 | 88.6 | 80.74 | 31.66 | 0.49 | 153 | 182.69 | 52.44 | 5 | 151 | 35.25 | 22766.06 | 1059.61 | 1216.99 | 252.87 | 107.37 | 70985.54 | 0.42 | 0.88 | 20.36 | 4.39 | 0.5 | 10
5 | 90 | CONCLUIDO | 1.1513 | 86.86 | 79.96 | 38.08 | 0.58 | 126 | 184.19 | 52.44 | 6 | 124 | 35.75 | 22951.43 | 1046.54 | 1217.03 | 227.5 | 107.37 | 58436.16 | 0.47 | 0.89 | 20.32 | 3.61 | 0.5 | 10
6 | 90 | CONCLUIDO | 1.1683 | 85.59 | 79.37 | 44.5 | 0.67 | 107 | 185.7 | 52.44 | 7 | 105 | 36.26 | 23137.49 | 1035.97 | 1216.91 | 208.21 | 107.37 | 48887.66 | 0.52 | 0.9 | 20.28 | 3.02 | 0.5 | 10
7 | 90 | CONCLUIDO | 1.1807 | 84.69 | 78.97 | 50.95 | 0.76 | 93 | 187.22 | 52.44 | 8 | 91 | 36.78 | 23324.24 | 1028.19 | 1216.91 | 195.44 | 107.37 | 42570.9 | 0.55 | 0.9 | 20.25 | 2.62 | 0.5 | 10
8 | 90 | CONCLUIDO | 1.1891 | 84.1 | 78.73 | 56.91 | 0.85 | 83 | 188.74 | 52.44 | 9 | 81 | 37.3 | 23511.69 | 1022.16 | 1216.92 | 187.15 | 107.37 | 38479.82 | 0.57 | 0.9 | 20.25 | 2.38 | 0.5 | 10
9 | 90 | CONCLUIDO | 1.1979 | 83.48 | 78.43 | 63.59 | 0.93 | 74 | 190.26 | 52.44 | 10 | 72 | 37.82 | 23699.85 | 1015.05 | 1216.97 | 177.67 | 107.37 | 33784.24 | 0.6 | 0.91 | 20.23 | 2.08 | 0.5 | 10
10 | 90 | CONCLUIDO | 1.2044 | 83.03 | 78.23 | 70.05 | 1.02 | 67 | 191.79 | 52.44 | 11 | 65 | 38.35 | 23888.73 | 1011 | 1216.87 | 171.38 | 107.37 | 30670.25 | 0.63 | 0.91 | 20.21 | 1.88 | 0.5 | 10
11 | 90 | CONCLUIDO | 1.2101 | 82.64 | 78.05 | 76.77 | 1.1 | 61 | 193.33 | 52.44 | 12 | 59 | 38.89 | 24078.33 | 1005.62 | 1216.88 | 165.68 | 107.37 | 27854.44 | 0.65 | 0.91 | 20.2 | 1.7 | 0.5 | 10
12 | 90 | CONCLUIDO | 1.2134 | 82.41 | 77.96 | 82.07 | 1.18 | 57 | 194.88 | 52.44 | 13 | 55 | 39.43 | 24268.67 | 1002.01 | 1216.88 | 162.66 | 107.37 | 26360.47 | 0.66 | 0.91 | 20.2 | 1.62 | 0.5 | 10
13 | 90 | CONCLUIDO | 1.2187 | 82.05 | 77.78 | 89.75 | 1.27 | 52 | 196.42 | 52.44 | 14 | 50 | 39.98 | 24459.75 | 996.7 | 1216.86 | 156.62 | 107.37 | 23365.81 | 0.69 | 0.91 | 20.19 | 1.44 | 0.5 | 10
14 | 90 | CONCLUIDO | 1.2212 | 81.89 | 77.73 | 95.17 | 1.35 | 49 | 197.98 | 52.44 | 15 | 47 | 40.54 | 24651.58 | 993.86 | 1216.88 | 154.88 | 107.37 | 22511.79 | 0.69 | 0.91 | 20.19 | 1.38 | 0.5 | 10
15 | 90 | CONCLUIDO | 1.2242 | 81.69 | 77.63 | 101.26 | 1.42 | 46 | 199.54 | 52.44 | 16 | 44 | 41.1 | 24844.17 | 990.07 | 1216.84 | 151.97 | 107.37 | 21071.05 | 0.71 | 0.92 | 20.18 | 1.29 | 0.5 | 10
16 | 90 | CONCLUIDO | 1.2269 | 81.51 | 77.56 | 108.22 | 1.5 | 43 | 201.11 | 52.44 | 17 | 41 | 41.67 | 25037.53 | 987.17 | 1216.87 | 149.46 | 107.37 | 19835.02 | 0.72 | 0.92 | 20.18 | 1.22 | 0.5 | 10
17 | 90 | CONCLUIDO | 1.2292 | 81.36 | 77.48 | 113.38 | 1.58 | 41 | 202.68 | 52.44 | 18 | 39 | 42.24 | 25231.66 | 982.26 | 1216.92 | 146.67 | 107.37 | 18448.17 | 0.73 | 0.92 | 20.18 | 1.13 | 0.5 | 10
18 | 90 | CONCLUIDO | 1.2319 | 81.17 | 77.4 | 122.21 | 1.65 | 38 | 204.26 | 52.44 | 19 | 36 | 42.82 | 25426.72 | 979.69 | 1216.84 | 144.42 | 107.37 | 17338.36 | 0.74 | 0.92 | 20.17 | 1.06 | 0.5 | 10
19 | 90 | CONCLUIDO | 1.2338 | 81.05 | 77.35 | 128.92 | 1.73 | 36 | 205.85 | 52.44 | 20 | 34 | 43.41 | 25622.45 | 976.05 | 1216.9 | 142.79 | 107.37 | 16534.02 | 0.75 | 0.92 | 20.16 | 1.01 | 0.5 | 10
20 | 90 | CONCLUIDO | 1.2344 | 81.01 | 77.35 | 132.6 | 1.8 | 35 | 207.45 | 52.44 | 21 | 33 | 44 | 25818.99 | 974.72 | 1216.84 | 142.5 | 107.37 | 16394.03 | 0.75 | 0.92 | 20.17 | 1 | 0.5 | 10
21 | 90 | CONCLUIDO | 1.2369 | 80.84 | 77.25 | 140.46 | 1.87 | 33 | 209.05 | 52.44 | 22 | 31 | 44.6 | 26016.35 | 971.12 | 1216.92 | 139.46 | 107.37 | 14883.77 | 0.77 | 0.92 | 20.16 | 0.91 | 0.5 | 10
22 | 90 | CONCLUIDO | 1.2378 | 80.79 | 77.23 | 144.8 | 1.94 | 32 | 210.65 | 52.44 | 23 | 30 | 45.21 | 26214.54 | 967.24 | 1216.86 | 138.79 | 107.37 | 14553.92 | 0.77 | 0.92 | 20.16 | 0.89 | 0.5 | 10
23 | 90 | CONCLUIDO | 1.24 | 80.64 | 77.15 | 154.31 | 2.01 | 30 | 212.27 | 52.44 | 24 | 28 | 45.82 | 26413.56 | 964.63 | 1216.86 | 136.34 | 107.37 | 13335.21 | 0.79 | 0.92 | 20.15 | 0.81 | 0.5 | 10
24 | 90 | CONCLUIDO | 1.2406 | 80.61 | 77.16 | 159.63 | 2.08 | 29 | 213.89 | 52.44 | 25 | 27 | 46.44 | 26613.43 | 962.13 | 1216.85 | 136.34 | 107.37 | 13343.04 | 0.79 | 0.92 | 20.16 | 0.81 | 0.5 | 10
25 | 90 | CONCLUIDO | 1.2418 | 80.53 | 77.11 | 165.24 | 2.14 | 28 | 215.51 | 52.44 | 26 | 26 | 47.07 | 26814.17 | 959.39 | 1216.86 | 135.12 | 107.37 | 12738.02 | 0.79 | 0.92 | 20.15 | 0.77 | 0.5 | 10
26 | 90 | CONCLUIDO | 1.2429 | 80.45 | 77.07 | 171.28 | 2.21 | 27 | 217.15 | 52.44 | 27 | 25 | 47.71 | 27015.77 | 956.84 | 1216.87 | 134.06 | 107.37 | 12211.17 | 0.8 | 0.92 | 20.14 | 0.73 | 0.5 | 10
27 | 90 | CONCLUIDO | 1.2436 | 80.41 | 77.06 | 177.84 | 2.27 | 26 | 218.79 | 52.44 | 28 | 24 | 48.35 | 27218.26 | 954.88 | 1216.86 | 133.32 | 107.37 | 11849.07 | 0.81 | 0.92 | 20.15 | 0.72 | 0.5 | 10
28 | 90 | CONCLUIDO | 1.2446 | 80.35 | 77.04 | 184.9 | 2.34 | 25 | 220.44 | 52.44 | 29 | 23 | 49 | 27421.64 | 953.22 | 1216.84 | 132.77 | 107.37 | 11576.43 | 0.81 | 0.92 | 20.14 | 0.7 | 0.5 | 10
29 | 90 | CONCLUIDO | 1.2456 | 80.28 | 77.01 | 192.52 | 2.4 | 24 | 222.1 | 52.44 | 30 | 22 | 49.65 | 27625.93 | 951.75 | 1216.86 | 131.59 | 107.37 | 10990.2 | 0.82 | 0.92 | 20.15 | 0.67 | 0.5 | 10
30 | 90 | CONCLUIDO | 1.2469 | 80.2 | 76.96 | 200.76 | 2.46 | 23 | 223.76 | 52.44 | 31 | 21 | 50.32 | 27831.27 | 945.95 | 1216.85 | 130.06 | 107.37 | 10230.41 | 0.83 | 0.92 | 20.14 | 0.62 | 0.5 | 10
31 | 90 | CONCLUIDO | 1.2466 | 80.22 | 76.98 | 200.82 | 2.52 | 23 | 225.43 | 52.44 | 32 | 21 | 50.99 | 28037.42 | 942.8 | 1216.83 | 130.51 | 107.37 | 10460.08 | 0.82 | 0.92 | 20.15 | 0.64 | 0.5 | 10
32 | 90 | CONCLUIDO | 1.2477 | 80.15 | 76.95 | 209.86 | 2.58 | 22 | 227.11 | 52.44 | 33 | 20 | 51.67 | 28244.51 | 944.49 | 1216.83 | 129.4 | 107.37 | 9905.47 | 0.83 | 0.92 | 20.15 | 0.61 | 0.5 | 10
33 | 90 | CONCLUIDO | 1.2489 | 80.07 | 76.9 | 219.72 | 2.64 | 21 | 228.8 | 52.44 | 34 | 19 | 52.36 | 28452.56 | 940.24 | 1216.88 | 128.18 | 107.37 | 9301.65 | 0.84 | 0.92 | 20.14 | 0.56 | 0.5 | 10
34 | 90 | CONCLUIDO | 1.2487 | 80.08 | 76.91 | 219.76 | 2.7 | 21 | 230.49 | 52.44 | 35 | 19 | 53.05 | 28661.58 | 935.7 | 1216.83 | 128.49 | 107.37 | 9458.52 | 0.84 | 0.92 | 20.14 | 0.57 | 0.5 | 10
35 | 90 | CONCLUIDO | 1.2497 | 80.02 | 76.89 | 230.66 | 2.76 | 20 | 232.2 | 52.44 | 36 | 18 | 53.75 | 28871.58 | 936.39 | 1216.86 | 127.51 | 107.37 | 8972.85 | 0.84 | 0.92 | 20.14 | 0.54 | 0.5 | 10
36 | 90 | CONCLUIDO | 1.2508 | 79.95 | 76.85 | 242.7 | 2.81 | 19 | 233.91 | 52.44 | 37 | 17 | 54.46 | 29082.59 | 929.24 | 1216.84 | 126.41 | 107.37 | 8429.33 | 0.85 | 0.93 | 20.14 | 0.51 | 0.5 | 10
37 | 90 | CONCLUIDO | 1.2506 | 79.96 | 76.87 | 242.74 | 2.87 | 19 | 235.63 | 52.44 | 38 | 17 | 55.18 | 29294.6 | 931.71 | 1216.83 | 126.91 | 107.37 | 8677.54 | 0.85 | 0.92 | 20.14 | 0.52 | 0.5 | 10
38 | 90 | CONCLUIDO | 1.2519 | 79.88 | 76.82 | 256.07 | 2.92 | 18 | 237.35 | 52.44 | 39 | 16 | 55.91 | 29507.65 | 925.96 | 1216.82 | 125.45 | 107.37 | 7953.91 | 0.86 | 0.93 | 20.14 | 0.48 | 0.5 | 10
39 | 90 | CONCLUIDO | 1.2517 | 79.89 | 76.83 | 256.11 | 2.98 | 18 | 239.09 | 52.44 | 40 | 16 | 56.65 | 29721.73 | 929.5 | 1216.86 | 125.99 | 107.37 | 8221.75 | 0.85 | 0.93 | 20.13 | 0.49 | 0.5 | 10
0 | 10 | CONCLUIDO | 1.1722 | 85.31 | 81.63 | 26.76 | 0.64 | 183 | 26.11 | 12.1 | 1 | 181 | 3.01 | 3454.41 | 252.7 | 1217.06 | 281.55 | 107.37 | 85176.93 | 0.38 | 0.87 | 20.42 | 5.28 | 0.5 | 10
1 | 10 | CONCLUIDO | 1.204 | 83.06 | 80.04 | 39.05 | 1.23 | 123 | 27.2 | 12.1 | 2 | 0 | 3.1 | 3588.35 | 238.19 | 1217.36 | 224.61 | 107.37 | 57007.01 | 0.48 | 0.89 | 20.48 | 3.69 | 0.5 | 10
0 | 45 | CONCLUIDO | 0.9169 | 109.06 | 94.43 | 9.21 | 0.18 | 615 | 98.71 | 39.72 | 1 | 613 | 12.99 | 12407.75 | 852.95 | 1217.6 | 698.75 | 107.37 | 291617.88 | 0.15 | 0.75 | 21.14 | 18.06 | 0.5 | 10
1 | 45 | CONCLUIDO | 1.0894 | 91.79 | 84.21 | 18.58 | 0.35 | 272 | 99.95 | 39.72 | 2 | 270 | 13.24 | 12561.45 | 753.79 | 1217.22 | 365.7 | 107.37 | 126808.47 | 0.29 | 0.84 | 20.55 | 7.86 | 0.5 | 10
2 | 45 | CONCLUIDO | 1.1516 | 86.83 | 81.29 | 28.19 | 0.52 | 173 | 101.2 | 39.72 | 3 | 171 | 13.49 | 12715.54 | 720.26 | 1217.01 | 270.82 | 107.37 | 79864.38 | 0.4 | 0.87 | 20.39 | 4.94 | 0.5 | 10
3 | 45 | CONCLUIDO | 1.1825 | 84.56 | 79.96 | 37.78 | 0.69 | 127 | 102.45 | 39.72 | 4 | 125 | 13.74 | 12870.03 | 700.86 | 1217.05 | 227.76 | 107.37 | 58564.69 | 0.47 | 0.89 | 20.31 | 3.62 | 0.5 | 10
4 | 45 | CONCLUIDO | 1.2019 | 83.2 | 79.16 | 47.5 | 0.85 | 100 | 103.71 | 39.72 | 5 | 98 | 14 | 13024.91 | 686.21 | 1216.95 | 201.92 | 107.37 | 45778.69 | 0.53 | 0.9 | 20.26 | 2.81 | 0.5 | 10
5 | 45 | CONCLUIDO | 1.2143 | 82.35 | 78.68 | 57.57 | 1.01 | 82 | 104.97 | 39.72 | 6 | 80 | 14.25 | 13180.19 | 675.13 | 1217 | 185.38 | 107.37 | 37599.43 | 0.58 | 0.9 | 20.25 | 2.33 | 0.5 | 10
6 | 45 | CONCLUIDO | 1.2246 | 81.66 | 78.26 | 68.05 | 1.16 | 69 | 106.23 | 39.72 | 7 | 67 | 14.52 | 13335.87 | 662.51 | 1216.95 | 171.99 | 107.37 | 30968.36 | 0.62 | 0.91 | 20.22 | 1.91 | 0.5 | 10
7 | 45 | CONCLUIDO | 1.2307 | 81.26 | 78.04 | 78.04 | 1.31 | 60 | 107.5 | 39.72 | 8 | 58 | 14.78 | 13491.96 | 653.88 | 1216.91 | 164.71 | 107.37 | 27372.57 | 0.65 | 0.91 | 20.21 | 1.69 | 0.5 | 10
8 | 45 | CONCLUIDO | 1.2359 | 80.91 | 77.83 | 88.11 | 1.46 | 53 | 108.77 | 39.72 | 9 | 51 | 15.05 | 13648.58 | 643.48 | 1216.9 | 158.52 | 107.37 | 24311.29 | 0.68 | 0.91 | 20.19 | 1.49 | 0.5 | 10
9 | 45 | CONCLUIDO | 1.2405 | 80.61 | 77.66 | 99.14 | 1.6 | 47 | 110.04 | 39.72 | 10 | 45 | 15.32 | 13805.5 | 634.53 | 1216.86 | 152.94 | 107.37 | 21553.58 | 0.7 | 0.92 | 20.18 | 1.32 | 0.5 | 10
10 | 45 | CONCLUIDO | 1.2445 | 80.36 | 77.5 | 110.72 | 1.74 | 42 | 111.32 | 39.72 | 11 | 40 | 15.6 | 13962.83 | 624.31 | 1216.84 | 147.86 | 107.37 | 19038.59 | 0.73 | 0.92 | 20.17 | 1.16 | 0.5 | 10
11 | 45 | CONCLUIDO | 1.2473 | 80.17 | 77.4 | 122.21 | 1.88 | 38 | 112.59 | 39.72 | 12 | 36 | 15.88 | 14120.58 | 616.17 | 1216.9 | 144.44 | 107.37 | 17345.25 | 0.74 | 0.92 | 20.17 | 1.06 | 0.5 | 10
12 | 45 | CONCLUIDO | 1.2491 | 80.06 | 77.35 | 132.6 | 2.01 | 35 | 113.88 | 39.72 | 13 | 33 | 16.16 | 14278.75 | 606.59 | 1216.84 | 142.78 | 107.37 | 16532.04 | 0.75 | 0.92 | 20.16 | 1.01 | 0.5 | 10
13 | 45 | CONCLUIDO | 1.2522 | 79.86 | 77.22 | 144.78 | 2.14 | 32 | 115.16 | 39.72 | 14 | 29 | 16.45 | 14437.35 | 594.87 | 1216.87 | 138.27 | 107.37 | 14292.29 | 0.78 | 0.92 | 20.16 | 0.87 | 0.5 | 10
14 | 45 | CONCLUIDO | 1.2535 | 79.78 | 77.17 | 154.34 | 2.27 | 30 | 116.45 | 39.72 | 15 | 19 | 16.74 | 14596.38 | 587.32 | 1216.86 | 136.66 | 107.37 | 13495.5 | 0.79 | 0.92 | 20.16 | 0.83 | 0.5 | 10
15 | 45 | CONCLUIDO | 1.2536 | 79.77 | 77.19 | 159.7 | 2.4 | 29 | 117.75 | 39.72 | 16 | 4 | 17.03 | 14755.84 | 586.2 | 1216.93 | 136.62 | 107.37 | 13480.63 | 0.79 | 0.92 | 20.18 | 0.84 | 0.5 | 10
16 | 45 | CONCLUIDO | 1.2537 | 79.77 | 77.18 | 159.69 | 2.52 | 29 | 119.04 | 39.72 | 17 | 0 | 17.33 | 14915.73 | 591.34 | 1216.84 | 136.26 | 107.37 | 13303.82 | 0.79 | 0.92 | 20.19 | 0.84 | 0.5 | 10
0 | 60 | CONCLUIDO | 0.8341 | 119.89 | 98.57 | 7.88 | 0.14 | 751 | 124.63 | 45 | 1 | 749 | 18.64 | 15605.44 | 1040.72 | 1217.95 | 833.85 | 107.37 | 358487.63 | 0.13 | 0.72 | 21.35 | 22.19 | 0.5 | 10
1 | 60 | CONCLUIDO | 1.0391 | 96.24 | 85.8 | 15.84 | 0.28 | 325 | 125.95 | 45 | 2 | 323 | 18.95 | 15767.7 | 901.33 | 1217.17 | 416.85 | 107.37 | 152118.28 | 0.26 | 0.83 | 20.67 | 9.45 | 0.5 | 10
2 | 60 | CONCLUIDO | 1.1146 | 89.72 | 82.29 | 23.85 | 0.42 | 207 | 127.27 | 45 | 3 | 205 | 19.27 | 15930.42 | 859.31 | 1217.11 | 304.01 | 107.37 | 96288.38 | 0.35 | 0.86 | 20.43 | 5.94 | 0.5 | 10
3 | 60 | CONCLUIDO | 1.154 | 86.66 | 80.67 | 32.05 | 0.55 | 151 | 128.59 | 45 | 4 | 149 | 19.59 | 16093.6 | 837 | 1217.01 | 250.44 | 107.37 | 69783.13 | 0.43 | 0.88 | 20.36 | 4.32 | 0.5 | 10
4 | 60 | CONCLUIDO | 1.1777 | 84.91 | 79.74 | 40.2 | 0.68 | 119 | 129.92 | 45 | 5 | 117 | 19.92 | 16257.24 | 822.18 | 1216.96 | 220.62 | 107.37 | 55034.63 | 0.49 | 0.89 | 20.29 | 3.39 | 0.5 | 10
5 | 60 | CONCLUIDO | 1.1937 | 83.78 | 79.14 | 48.45 | 0.81 | 98 | 131.25 | 45 | 6 | 96 | 20.25 | 16421.36 | 810.83 | 1216.87 | 200.91 | 107.37 | 45284.33 | 0.53 | 0.9 | 20.27 | 2.79 | 0.5 | 10
6 | 60 | CONCLUIDO | 1.2054 | 82.96 | 78.7 | 56.89 | 0.93 | 83 | 132.58 | 45 | 7 | 81 | 20.59 | 16585.95 | 800.66 | 1216.86 | 186.27 | 107.37 | 38035.99 | 0.58 | 0.9 | 20.26 | 2.36 | 0.5 | 10
7 | 60 | CONCLUIDO | 1.2143 | 82.35 | 78.38 | 65.32 | 1.06 | 72 | 133.92 | 45 | 8 | 70 | 20.93 | 16751.02 | 792 | 1216.94 | 176.27 | 107.37 | 33094.12 | 0.61 | 0.91 | 20.22 | 2.03 | 0.5 | 10
8 | 60 | CONCLUIDO | 1.2205 | 81.93 | 78.17 | 73.28 | 1.18 | 64 | 135.27 | 45 | 9 | 62 | 21.27 | 16916.71 | 784.26 | 1216.88 | 169.18 | 107.37 | 29585.64 | 0.63 | 0.91 | 20.21 | 1.82 | 0.5 | 10
9 | 60 | CONCLUIDO | 1.226 | 81.56 | 77.97 | 82.08 | 1.29 | 57 | 136.61 | 45 | 10 | 55 | 21.61 | 17082.76 | 777.38 | 1216.88 | 162.78 | 107.37 | 26421.16 | 0.66 | 0.91 | 20.21 | 1.63 | 0.5 | 10
10 | 60 | CONCLUIDO | 1.2302 | 81.29 | 77.83 | 89.8 | 1.41 | 52 | 137.96 | 45 | 11 | 50 | 21.96 | 17249.3 | 769.62 | 1216.91 | 158.09 | 107.37 | 24104.66 | 0.68 | 0.91 | 20.2 | 1.48 | 0.5 | 10
11 | 60 | CONCLUIDO | 1.235 | 80.97 | 77.64 | 99.12 | 1.52 | 47 | 139.32 | 45 | 12 | 45 | 22.32 | 17416.34 | 763.22 | 1216.87 | 152.28 | 107.37 | 21221.01 | 0.71 | 0.92 | 20.18 | 1.3 | 0.5 | 10
12 | 60 | CONCLUIDO | 1.2381 | 80.77 | 77.54 | 108.2 | 1.63 | 43 | 140.67 | 45 | 13 | 41 | 22.68 | 17583.88 | 757.13 | 1216.89 | 148.78 | 107.37 | 19491 | 0.72 | 0.92 | 20.18 | 1.2 | 0.5 | 10
13 | 60 | CONCLUIDO | 1.2405 | 80.61 | 77.46 | 116.18 | 1.74 | 40 | 142.04 | 45 | 14 | 38 | 23.04 | 17751.93 | 749.05 | 1216.85 | 145.9 | 107.37 | 18067.65 | 0.74 | 0.92 | 20.18 | 1.11 | 0.5 | 10
14 | 60 | CONCLUIDO | 1.2427 | 80.47 | 77.39 | 125.5 | 1.85 | 37 | 143.4 | 45 | 15 | 35 | 23.41 | 17920.49 | 743.52 | 1216.83 | 144.32 | 107.37 | 17291.47 | 0.74 | 0.92 | 20.16 | 1.05 | 0.5 | 10
15 | 60 | CONCLUIDO | 1.2455 | 80.29 | 77.29 | 136.4 | 1.96 | 34 | 144.77 | 45 | 16 | 32 | 23.78 | 18089.56 | 736.79 | 1216.85 | 140.88 | 107.37 | 15586.76 | 0.76 | 0.92 | 20.16 | 0.95 | 0.5 | 10
16 | 60 | CONCLUIDO | 1.2474 | 80.16 | 77.21 | 144.78 | 2.06 | 32 | 146.15 | 45 | 17 | 30 | 24.15 | 18259.16 | 730.85 | 1216.84 | 138.32 | 107.37 | 14317.53 | 0.78 | 0.92 | 20.16 | 0.87 | 0.5 | 10
17 | 60 | CONCLUIDO | 1.2492 | 80.05 | 77.15 | 154.31 | 2.16 | 30 | 147.53 | 45 | 18 | 28 | 24.53 | 18429.27 | 723.1 | 1216.84 | 136.39 | 107.37 | 13361.2 | 0.79 | 0.92 | 20.15 | 0.81 | 0.5 | 10
18 | 60 | CONCLUIDO | 1.2505 | 79.97 | 77.12 | 165.26 | 2.26 | 28 | 148.91 | 45 | 19 | 26 | 24.92 | 18599.92 | 716.52 | 1216.85 | 135.36 | 107.37 | 12857.27 | 0.79 | 0.92 | 20.15 | 0.78 | 0.5 | 10
19 | 60 | CONCLUIDO | 1.2516 | 79.9 | 77.07 | 171.28 | 2.36 | 27 | 150.3 | 45 | 20 | 25 | 25.3 | 18771.1 | 710.77 | 1216.85 | 133.82 | 107.37 | 12093.5 | 0.8 | 0.92 | 20.15 | 0.73 | 0.5 | 10
20 | 60 | CONCLUIDO | 1.2533 | 79.79 | 77.02 | 184.85 | 2.45 | 25 | 151.69 | 45 | 21 | 23 | 25.7 | 18942.82 | 702.8 | 1216.86 | 132.1 | 107.37 | 11243.76 | 0.81 | 0.92 | 20.14 | 0.68 | 0.5 | 10
21 | 60 | CONCLUIDO | 1.254 | 79.75 | 77 | 192.5 | 2.54 | 24 | 153.09 | 45 | 22 | 22 | 26.09 | 19115.09 | 699.58 | 1216.84 | 131.47 | 107.37 | 10933.61 | 0.82 | 0.92 | 20.14 | 0.66 | 0.5 | 10
22 | 60 | CONCLUIDO | 1.2549 | 79.69 | 76.97 | 200.79 | 2.64 | 23 | 154.49 | 45 | 23 | 17 | 26.49 | 19287.9 | 691.12 | 1216.87 | 130.09 | 107.37 | 10249.57 | 0.83 | 0.92 | 20.15 | 0.63 | 0.5 | 10
23 | 60 | CONCLUIDO | 1.2552 | 79.67 | 76.97 | 209.92 | 2.73 | 22 | 155.9 | 45 | 24 | 10 | 26.9 | 19461.27 | 689.88 | 1216.87 | 129.88 | 107.37 | 10146.02 | 0.83 | 0.92 | 20.16 | 0.63 | 0.5 | 10
24 | 60 | CONCLUIDO | 1.2555 | 79.65 | 76.96 | 209.88 | 2.81 | 22 | 157.31 | 45 | 25 | 3 | 27.31 | 19635.2 | 690.11 | 1216.85 | 129.34 | 107.37 | 9877.62 | 0.83 | 0.92 | 20.16 | 0.61 | 0.5 | 10
25 | 60 | CONCLUIDO | 1.2552 | 79.67 | 76.97 | 209.92 | 2.9 | 22 | 158.72 | 45 | 26 | 0 | 27.72 | 19809.69 | 695.16 | 1216.85 | 129.45 | 107.37 | 9931.28 | 0.83 | 0.92 | 20.17 | 0.63 | 0.5 | 10
0 | 80 | CONCLUIDO | 0.7331 | 136.42 | 104.09 | 6.71 | 0.11 | 931 | 159.12 | 50.28 | 1 | 929 | 27.84 | 19859.16 | 1288.5 | 1218.13 | 1014.28 | 107.37 | 447800.74 | 0.11 | 0.68 | 21.65 | 27.7 | 0.5 | 10
1 | 80 | CONCLUIDO | 0.9752 | 102.54 | 87.65 | 13.49 | 0.22 | 390 | 160.54 | 50.28 | 2 | 388 | 28.26 | 20034.4 | 1082.43 | 1217.33 | 478.94 | 107.37 | 182835.3 | 0.22 | 0.81 | 20.72 | 11.29 | 0.5 | 10
2 | 80 | CONCLUIDO | 1.0667 | 93.74 | 83.46 | 20.27 | 0.33 | 247 | 161.97 | 50.28 | 3 | 245 | 28.69 | 20210.21 | 1027.42 | 1216.95 | 341.52 | 107.37 | 114842.8 | 0.31 | 0.85 | 20.51 | 7.11 | 0.5 | 10
3 | 80 | CONCLUIDO | 1.1147 | 89.71 | 81.55 | 27.03 | 0.43 | 181 | 163.4 | 50.28 | 4 | 179 | 29.12 | 20386.62 | 1000.37 | 1217.09 | 279.12 | 107.37 | 83974.69 | 0.38 | 0.87 | 20.41 | 5.2 | 0.5 | 10
4 | 80 | CONCLUIDO | 1.1455 | 87.3 | 80.4 | 33.97 | 0.54 | 142 | 164.83 | 50.28 | 5 | 140 | 29.55 | 20563.61 | 982.66 | 1217.09 | 241.83 | 107.37 | 65523.95 | 0.44 | 0.88 | 20.34 | 4.05 | 0.5 | 10
5 | 80 | CONCLUIDO | 1.1657 | 85.78 | 79.69 | 40.87 | 0.64 | 117 | 166.27 | 50.28 | 6 | 115 | 29.99 | 20741.2 | 970.74 | 1216.93 | 218.88 | 107.37 | 54174.39 | 0.49 | 0.89 | 20.29 | 3.34 | 0.5 | 10
6 | 80 | CONCLUIDO | 1.1804 | 84.72 | 79.17 | 47.5 | 0.74 | 100 | 167.72 | 50.28 | 7 | 98 | 30.44 | 20919.39 | 960.77 | 1216.94 | 202.02 | 107.37 | 45829.44 | 0.53 | 0.9 | 20.26 | 2.83 | 0.5 | 10
7 | 80 | CONCLUIDO | 1.1911 | 83.96 | 78.83 | 54.36 | 0.84 | 87 | 169.17 | 50.28 | 8 | 85 | 30.89 | 21098.19 | 953.44 | 1216.93 | 190.35 | 107.37 | 40056.76 | 0.56 | 0.9 | 20.26 | 2.48 | 0.5 | 10
8 | 80 | CONCLUIDO | 1.2 | 83.34 | 78.53 | 61.19 | 0.94 | 77 | 170.62 | 50.28 | 9 | 75 | 31.34 | 21277.6 | 946.11 | 1216.94 | 181.04 | 107.37 | 35451.81 | 0.59 | 0.91 | 20.23 | 2.18 | 0.5 | 10
9 | 80 | CONCLUIDO | 1.2073 | 82.83 | 78.28 | 68.07 | 1.03 | 69 | 172.08 | 50.28 | 10 | 67 | 31.8 | 21457.64 | 939.97 | 1216.93 | 172.95 | 107.37 | 31448.41 | 0.62 | 0.91 | 20.21 | 1.94 | 0.5 | 10
10 | 80 | CONCLUIDO | 1.2132 | 82.43 | 78.1 | 75.58 | 1.12 | 62 | 173.55 | 50.28 | 11 | 60 | 32.27 | 21638.31 | 934.34 | 1216.93 | 167.04 | 107.37 | 28526.62 | 0.64 | 0.91 | 20.21 | 1.76 | 0.5 | 10
11 | 80 | CONCLUIDO | 1.2178 | 82.11 | 77.95 | 82.05 | 1.22 | 57 | 175.02 | 50.28 | 12 | 55 | 32.74 | 21819.6 | 929.38 | 1216.87 | 162.43 | 107.37 | 26249.92 | 0.66 | 0.91 | 20.2 | 1.61 | 0.5 | 10
12 | 80 | CONCLUIDO | 1.2228 | 81.78 | 77.78 | 89.75 | 1.31 | 52 | 176.49 | 50.28 | 13 | 50 | 33.21 | 22001.54 | 923.95 | 1216.9 | 156.71 | 107.37 | 23414.54 | 0.69 | 0.91 | 20.19 | 1.44 | 0.5 | 10
13 | 80 | CONCLUIDO | 1.2258 | 81.58 | 77.71 | 97.14 | 1.4 | 48 | 177.97 | 50.28 | 14 | 46 | 33.69 | 22184.13 | 919.2 | 1216.89 | 154.06 | 107.37 | 22107.14 | 0.7 | 0.91 | 20.19 | 1.36 | 0.5 | 10
14 | 80 | CONCLUIDO | 1.229 | 81.37 | 77.6 | 103.46 | 1.48 | 45 | 179.46 | 50.28 | 15 | 43 | 34.18 | 22367.38 | 914.97 | 1216.87 | 150.83 | 107.37 | 20508.27 | 0.71 | 0.92 | 20.17 | 1.25 | 0.5 | 10
15 | 80 | CONCLUIDO | 1.2316 | 81.19 | 77.51 | 110.73 | 1.57 | 42 | 180.95 | 50.28 | 16 | 40 | 34.67 | 22551.28 | 910.74 | 1216.87 | 148.06 | 107.37 | 19139.58 | 0.73 | 0.92 | 20.17 | 1.17 | 0.5 | 10
16 | 80 | CONCLUIDO | 1.2337 | 81.06 | 77.44 | 116.17 | 1.65 | 40 | 182.45 | 50.28 | 17 | 38 | 35.17 | 22735.98 | 905.79 | 1216.85 | 145.75 | 107.37 | 17995.04 | 0.74 | 0.92 | 20.17 | 1.1 | 0.5 | 10
17 | 80 | CONCLUIDO | 1.2361 | 80.9 | 77.38 | 125.48 | 1.74 | 37 | 183.95 | 50.28 | 18 | 35 | 35.67 | 22921.24 | 900.78 | 1216.85 | 143.72 | 107.37 | 16992.73 | 0.75 | 0.92 | 20.17 | 1.04 | 0.5 | 10
18 | 80 | CONCLUIDO | 1.2383 | 80.76 | 77.31 | 132.52 | 1.82 | 35 | 185.46 | 50.28 | 19 | 33 | 36.18 | 23107.19 | 897.79 | 1216.85 | 141.36 | 107.37 | 15824.41 | 0.76 | 0.92 | 20.16 | 0.96 | 0.5 | 10
19 | 80 | CONCLUIDO | 1.2399 | 80.65 | 77.26 | 140.48 | 1.9 | 33 | 186.97 | 50.28 | 20 | 31 | 36.69 | 23293.82 | 894.35 | 1216.89 | 139.67 | 107.37 | 14989.81 | 0.77 | 0.92 | 20.17 | 0.92 | 0.5 | 10
20 | 80 | CONCLUIDO | 1.241 | 80.58 | 77.22 | 144.79 | 1.98 | 32 | 188.49 | 50.28 | 21 | 30 | 37.21 | 23481.16 | 890.6 | 1216.86 | 138.47 | 107.37 | 14391.97 | 0.78 | 0.92 | 20.16 | 0.88 | 0.5 | 10
21 | 80 | CONCLUIDO | 1.2428 | 80.46 | 77.17 | 154.34 | 2.05 | 30 | 190.01 | 50.28 | 22 | 28 | 37.74 | 23669.2 | 885.84 | 1216.86 | 136.78 | 107.37 | 13557.51 | 0.78 | 0.92 | 20.16 | 0.83 | 0.5 | 10
22 | 80 | CONCLUIDO | 1.2434 | 80.42 | 77.16 | 159.65 | 2.13 | 29 | 191.55 | 50.28 | 23 | 27 | 38.27 | 23857.96 | 883.84 | 1216.9 | 136.64 | 107.37 | 13490.83 | 0.79 | 0.92 | 20.15 | 0.82 | 0.5 | 10
23 | 80 | CONCLUIDO | 1.2448 | 80.33 | 77.11 | 165.23 | 2.21 | 28 | 193.08 | 50.28 | 24 | 26 | 38.8 | 24047.45 | 878.25 | 1216.86 | 134.95 | 107.37 | 12651.77 | 0.8 | 0.92 | 20.15 | 0.77 | 0.5 | 10
24 | 80 | CONCLUIDO | 1.2468 | 80.21 | 77.04 | 177.79 | 2.28 | 26 | 194.62 | 50.28 | 25 | 24 | 39.34 | 24237.67 | 873.16 | 1216.84 | 132.88 | 107.37 | 11625.16 | 0.81 | 0.92 | 20.15 | 0.7 | 0.5 | 10
25 | 80 | CONCLUIDO | 1.2475 | 80.16 | 77.03 | 184.87 | 2.35 | 25 | 196.17 | 50.28 | 26 | 23 | 39.89 | 24428.62 | 870.67 | 1216.82 | 132.22 | 107.37 | 11304.02 | 0.81 | 0.92 | 20.15 | 0.69 | 0.5 | 10
26 | 80 | CONCLUIDO | 1.2486 | 80.09 | 76.99 | 192.48 | 2.42 | 24 | 197.73 | 50.28 | 27 | 22 | 40.45 | 24620.33 | 866.64 | 1216.85 | 131.27 | 107.37 | 10832.5 | 0.82 | 0.92 | 20.14 | 0.65 | 0.5 | 10
27 | 80 | CONCLUIDO | 1.2485 | 80.1 | 77 | 192.49 | 2.49 | 24 | 199.29 | 50.28 | 28 | 22 | 41.01 | 24812.8 | 862.89 | 1216.83 | 131.29 | 107.37 | 10840.92 | 0.82 | 0.92 | 20.14 | 0.66 | 0.5 | 10
28 | 80 | CONCLUIDO | 1.2493 | 80.04 | 76.98 | 200.82 | 2.56 | 23 | 200.85 | 50.28 | 29 | 21 | 41.57 | 25006.03 | 861.16 | 1216.84 | 130.65 | 107.37 | 10528.95 | 0.82 | 0.92 | 20.14 | 0.64 | 0.5 | 10
29 | 80 | CONCLUIDO | 1.2504 | 79.98 | 76.94 | 209.85 | 2.63 | 22 | 202.43 | 50.28 | 30 | 20 | 42.15 | 25200.04 | 859.79 | 1216.83 | 129.47 | 107.37 | 9942.97 | 0.83 | 0.92 | 20.14 | 0.6 | 0.5 | 10
30 | 80 | CONCLUIDO | 1.2518 | 79.89 | 76.89 | 219.67 | 2.7 | 21 | 204.01 | 50.28 | 31 | 19 | 42.73 | 25394.96 | 854.1 | 1216.84 | 127.5 | 107.37 | 8961.31 | 0.84 | 0.92 | 20.14 | 0.54 | 0.5 | 10
31 | 80 | CONCLUIDO | 1.2523 | 79.85 | 76.89 | 230.66 | 2.76 | 20 | 205.59 | 50.28 | 32 | 18 | 43.31 | 25590.57 | 848.93 | 1216.87 | 127.52 | 107.37 | 8980.13 | 0.84 | 0.92 | 20.14 | 0.54 | 0.5 | 10
32 | 80 | CONCLUIDO | 1.2526 | 79.84 | 76.87 | 230.6 | 2.83 | 20 | 207.19 | 50.28 | 33 | 18 | 43.91 | 25786.97 | 849.64 | 1216.84 | 127.13 | 107.37 | 8783.54 | 0.84 | 0.92 | 20.13 | 0.53 | 0.5 | 10
33 | 80 | CONCLUIDO | 1.2533 | 79.79 | 76.86 | 242.7 | 2.89 | 19 | 208.78 | 50.28 | 34 | 17 | 44.5 | 25984.2 | 843.58 | 1216.83 | 126.7 | 107.37 | 8573.22 | 0.85 | 0.93 | 20.14 | 0.51 | 0.5 | 10
34 | 80 | CONCLUIDO | 1.2533 | 79.79 | 76.85 | 242.69 | 2.96 | 19 | 210.39 | 50.28 | 35 | 16 | 45.11 | 26182.25 | 839.51 | 1216.83 | 126.43 | 107.37 | 8437.52 | 0.85 | 0.93 | 20.14 | 0.51 | 0.5 | 10
35 | 80 | CONCLUIDO | 1.2539 | 79.75 | 76.85 | 256.16 | 3.02 | 18 | 212 | 50.28 | 36 | 16 | 45.72 | 26381.14 | 839.92 | 1216.86 | 126.23 | 107.37 | 8343.82 | 0.85 | 0.93 | 20.14 | 0.51 | 0.5 | 10
36 | 80 | CONCLUIDO | 1.2542 | 79.73 | 76.83 | 256.1 | 3.08 | 18 | 213.62 | 50.28 | 37 | 15 | 46.34 | 26580.87 | 832.76 | 1216.85 | 125.66 | 107.37 | 8055.59 | 0.85 | 0.93 | 20.14 | 0.49 | 0.5 | 10
37 | 80 | CONCLUIDO | 1.255 | 79.68 | 76.81 | 271.08 | 3.14 | 17 | 215.25 | 50.28 | 38 | 11 | 46.97 | 26781.46 | 833.57 | 1216.88 | 124.79 | 107.37 | 7625.54 | 0.86 | 0.93 | 20.14 | 0.46 | 0.5 | 10
38 | 80 | CONCLUIDO | 1.2549 | 79.69 | 76.81 | 271.1 | 3.2 | 17 | 216.88 | 50.28 | 39 | 8 | 47.6 | 26982.93 | 834.14 | 1216.84 | 124.82 | 107.37 | 7641.26 | 0.86 | 0.93 | 20.15 | 0.47 | 0.5 | 10
39 | 80 | CONCLUIDO | 1.255 | 79.68 | 76.81 | 271.08 | 3.25 | 17 | 218.52 | 50.28 | 40 | 3 | 48.24 | 27185.27 | 834.74 | 1216.88 | 124.51 | 107.37 | 7486.15 | 0.86 | 0.93 | 20.15 | 0.46 | 0.5 | 10
0 | 35 | CONCLUIDO | 0.9768 | 102.37 | 91.54 | 10.58 | 0.22 | 519 | 80.84 | 35.1 | 1 | 517 | 9.74 | 10204.21 | 720.28 | 1217.58 | 605.31 | 107.37 | 245377.77 | 0.18 | 0.78 | 20.95 | 15.17 | 0.5 | 10
1 | 35 | CONCLUIDO | 1.1245 | 88.93 | 83.04 | 21.48 | 0.43 | 232 | 82.04 | 35.1 | 2 | 230 | 9.94 | 10352.53 | 644.3 | 1217.07 | 327.36 | 107.37 | 107839.45 | 0.33 | 0.86 | 20.5 | 6.69 | 0.5 | 10
2 | 35 | CONCLUIDO | 1.1752 | 85.09 | 80.63 | 32.47 | 0.63 | 149 | 83.25 | 35.1 | 3 | 147 | 10.15 | 10501.19 | 616.08 | 1216.97 | 249.19 | 107.37 | 69169.58 | 0.43 | 0.88 | 20.36 | 4.28 | 0.5 | 10
3 | 35 | CONCLUIDO | 1.2022 | 83.18 | 79.43 | 44.13 | 0.83 | 108 | 84.46 | 35.1 | 4 | 106 | 10.36 | 10650.22 | 597.15 | 1217.02 | 210.35 | 107.37 | 49951.91 | 0.51 | 0.9 | 20.28 | 3.08 | 0.5 | 10
4 | 35 | CONCLUIDO | 1.2179 | 82.11 | 78.75 | 55.59 | 1.02 | 85 | 85.67 | 35.1 | 5 | 83 | 10.57 | 10799.59 | 581.41 | 1216.9 | 188.15 | 107.37 | 38967.36 | 0.57 | 0.9 | 20.25 | 2.41 | 0.5 | 10
5 | 35 | CONCLUIDO | 1.2293 | 81.35 | 78.27 | 68.06 | 1.21 | 69 | 86.88 | 35.1 | 6 | 67 | 10.78 | 10949.33 | 567.18 | 1216.88 | 172.45 | 107.37 | 31195.5 | 0.62 | 0.91 | 20.22 | 1.92 | 0.5 | 10
6 | 35 | CONCLUIDO | 1.2364 | 80.88 | 77.99 | 80.68 | 1.39 | 58 | 88.1 | 35.1 | 7 | 56 | 11 | 11099.43 | 555.58 | 1216.85 | 163.32 | 107.37 | 26688.55 | 0.66 | 0.91 | 20.21 | 1.65 | 0.5 | 10
7 | 35 | CONCLUIDO | 1.2423 | 80.5 | 77.75 | 93.29 | 1.57 | 50 | 89.32 | 35.1 | 8 | 48 | 11.22 | 11249.89 | 543.24 | 1216.88 | 155.3 | 107.37 | 22719.99 | 0.69 | 0.91 | 20.19 | 1.4 | 0.5 | 10
8 | 35 | CONCLUIDO | 1.2474 | 80.17 | 77.53 | 108.19 | 1.75 | 43 | 90.54 | 35.1 | 9 | 41 | 11.44 | 11400.71 | 528.11 | 1216.87 | 148.72 | 107.37 | 19463.85 | 0.72 | 0.92 | 20.18 | 1.19 | 0.5 | 10
9 | 35 | CONCLUIDO | 1.2497 | 80.02 | 77.45 | 119.16 | 1.91 | 39 | 91.77 | 35.1 | 10 | 30 | 11.67 | 11551.91 | 517 | 1216.89 | 145.62 | 107.37 | 17932.79 | 0.74 | 0.92 | 20.18 | 1.11 | 0.5 | 10
10 | 35 | CONCLUIDO | 1.2516 | 79.9 | 77.38 | 128.97 | 2.08 | 36 | 93 | 35.1 | 11 | 1 | 11.9 | 11703.47 | 512.95 | 1216.93 | 142.29 | 107.37 | 16280.57 | 0.75 | 0.92 | 20.21 | 1.04 | 0.5 | 10
11 | 35 | CONCLUIDO | 1.2514 | 79.91 | 77.4 | 128.99 | 2.24 | 36 | 94.23 | 35.1 | 12 | 0 | 12.13 | 11855.41 | 519.19 | 1216.94 | 142.35 | 107.37 | 16312.38 | 0.75 | 0.92 | 20.22 | 1.05 | 0.5 | 10
0 | 50 | CONCLUIDO | 0.8887 | 112.52 | 95.79 | 8.7 | 0.16 | 661 | 107.41 | 41.65 | 1 | 659 | 14.77 | 13481.73 | 916.11 | 1217.58 | 744.1 | 107.37 | 314063.54 | 0.14 | 0.74 | 21.18 | 19.42 | 0.5 | 10
1 | 50 | CONCLUIDO | 1.0727 | 93.22 | 84.74 | 17.53 | 0.32 | 290 | 108.68 | 41.65 | 2 | 288 | 15.03 | 13638.32 | 804.43 | 1217.24 | 382.9 | 107.37 | 135319.34 | 0.28 | 0.84 | 20.59 | 8.38 | 0.5 | 10
2 | 50 | CONCLUIDO | 1.1391 | 87.79 | 81.64 | 26.48 | 0.48 | 185 | 109.96 | 41.65 | 3 | 183 | 15.31 | 13795.21 | 768.63 | 1216.98 | 282.39 | 107.37 | 85585.17 | 0.38 | 0.87 | 20.4 | 5.29 | 0.5 | 10
3 | 50 | CONCLUIDO | 1.173 | 85.25 | 80.22 | 35.65 | 0.63 | 135 | 111.23 | 41.65 | 4 | 133 | 15.58 | 13952.52 | 748.66 | 1217.06 | 235.49 | 107.37 | 62388.09 | 0.46 | 0.89 | 20.34 | 3.87 | 0.5 | 10
4 | 50 | CONCLUIDO | 1.1933 | 83.8 | 79.39 | 44.52 | 0.78 | 107 | 112.51 | 41.65 | 5 | 105 | 15.86 | 14110.24 | 734.27 | 1216.97 | 208.39 | 107.37 | 48975.54 | 0.52 | 0.9 | 20.29 | 3.04 | 0.5 | 10
5 | 50 | CONCLUIDO | 1.2072 | 82.83 | 78.84 | 53.76 | 0.93 | 88 | 113.79 | 41.65 | 6 | 86 | 16.14 | 14268.39 | 722.43 | 1216.88 | 191.47 | 107.37 | 40613.37 | 0.56 | 0.9 | 20.24 | 2.5 | 0.5 | 10
6 | 50 | CONCLUIDO | 1.2178 | 82.12 | 78.44 | 63.6 | 1.07 | 74 | 115.08 | 41.65 | 7 | 72 | 16.43 | 14426.96 | 711.13 | 1216.9 | 177.7 | 107.37 | 33797.22 | 0.6 | 0.91 | 20.24 | 2.09 | 0.5 | 10
7 | 50 | CONCLUIDO | 1.2253 | 81.61 | 78.16 | 73.27 | 1.21 | 64 | 116.37 | 41.65 | 8 | 62 | 16.72 | 14585.96 | 702.91 | 1216.87 | 169.01 | 107.37 | 29501.74 | 0.64 | 0.91 | 20.21 | 1.81 | 0.5 | 10
8 | 50 | CONCLUIDO | 1.2307 | 81.26 | 77.95 | 82.06 | 1.35 | 57 | 117.66 | 41.65 | 9 | 55 | 17.01 | 14745.39 | 693.47 | 1216.87 | 162.54 | 107.37 | 26302.44 | 0.66 | 0.91 | 20.19 | 1.61 | 0.5 | 10
9 | 50 | CONCLUIDO | 1.2364 | 80.88 | 77.73 | 93.28 | 1.48 | 50 | 118.96 | 41.65 | 10 | 48 | 17.31 | 14905.25 | 684.27 | 1216.86 | 155.18 | 107.37 | 22658.34 | 0.69 | 0.91 | 20.18 | 1.39 | 0.5 | 10
10 | 50 | CONCLUIDO | 1.2399 | 80.65 | 77.62 | 103.49 | 1.61 | 45 | 120.26 | 41.65 | 11 | 43 | 17.61 | 15065.56 | 675.59 | 1216.87 | 151.31 | 107.37 | 20746.47 | 0.71 | 0.92 | 20.18 | 1.27 | 0.5 | 10
11 | 50 | CONCLUIDO | 1.2434 | 80.42 | 77.48 | 113.38 | 1.74 | 41 | 121.56 | 41.65 | 12 | 39 | 17.91 | 15226.31 | 667.23 | 1216.85 | 146.8 | 107.37 | 18510.41 | 0.73 | 0.92 | 20.17 | 1.13 | 0.5 | 10
12 | 50 | CONCLUIDO | 1.2457 | 80.27 | 77.39 | 122.2 | 1.87 | 38 | 122.87 | 41.65 | 13 | 36 | 18.22 | 15387.5 | 656.52 | 1216.84 | 143.98 | 107.37 | 17117.96 | 0.75 | 0.92 | 20.17 | 1.05 | 0.5 | 10
13 | 50 | CONCLUIDO | 1.2476 | 80.15 | 77.34 | 132.58 | 1.99 | 35 | 124.18 | 41.65 | 14 | 33 | 18.53 | 15549.15 | 652.7 | 1216.9 | 142.73 | 107.37 | 16508.21 | 0.75 | 0.92 | 20.15 | 1 | 0.5 | 10
14 | 50 | CONCLUIDO | 1.2505 | 79.97 | 77.22 | 144.79 | 2.11 | 32 | 125.49 | 41.65 | 15 | 30 | 18.84 | 15711.24 | 643.72 | 1216.84 | 138.55 | 107.37 | 14431.76 | 0.77 | 0.92 | 20.16 | 0.88 | 0.5 | 10
15 | 50 | CONCLUIDO | 1.2519 | 79.88 | 77.18 | 154.35 | 2.23 | 30 | 126.81 | 41.65 | 16 | 28 | 19.16 | 15873.8 | 635.4 | 1216.84 | 137.18 | 107.37 | 13755.76 | 0.78 | 0.92 | 20.15 | 0.83 | 0.5 | 10
16 | 50 | CONCLUIDO | 1.2537 | 79.77 | 77.11 | 165.23 | 2.34 | 28 | 128.13 | 41.65 | 17 | 24 | 19.48 | 16036.82 | 623.55 | 1216.85 | 134.86 | 107.37 | 12609.8 | 0.8 | 0.92 | 20.15 | 0.77 | 0.5 | 10
17 | 50 | CONCLUIDO | 1.255 | 79.68 | 77.07 | 177.85 | 2.46 | 26 | 129.46 | 41.65 | 18 | 10 | 19.81 | 16200.3 | 618.76 | 1216.87 | 133.13 | 107.37 | 11754.72 | 0.81 | 0.92 | 20.16 | 0.73 | 0.5 | 10
18 | 50 | CONCLUIDO | 1.2546 | 79.71 | 77.09 | 177.91 | 2.57 | 26 | 130.79 | 41.65 | 19 | 2 | 20.14 | 16364.25 | 622.82 | 1216.9 | 133.29 | 107.37 | 11834.7 | 0.81 | 0.92 | 20.18 | 0.75 | 0.5 | 10
19 | 50 | CONCLUIDO | 1.2545 | 79.71 | 77.1 | 177.92 | 2.67 | 26 | 132.12 | 41.65 | 20 | 0 | 20.47 | 16528.68 | 628.03 | 1216.89 | 133.43 | 107.37 | 11903.03 | 0.8 | 0.92 | 20.18 | 0.76 | 0.5 | 10
0 | 25 | CONCLUIDO | 1.0425 | 95.93 | 88.4 | 12.84 | 0.28 | 413 | 61.76 | 28.92 | 1 | 411 | 6.84 | 7851.41 | 572.85 | 1217.25 | 501.56 | 107.37 | 194033.53 | 0.21 | 0.8 | 20.8 | 12.04 | 0.5 | 10
1 | 25 | CONCLUIDO | 1.1612 | 86.12 | 81.72 | 26.22 | 0.55 | 187 | 62.92 | 28.92 | 2 | 185 | 7 | 7994.37 | 516.73 | 1217.05 | 285.15 | 107.37 | 86955.77 | 0.38 | 0.87 | 20.41 | 5.38 | 0.5 | 10
2 | 25 | CONCLUIDO | 1.2028 | 83.14 | 79.7 | 40.53 | 0.81 | 118 | 64.08 | 28.92 | 3 | 116 | 7.16 | 8137.65 | 489.88 | 1217.02 | 218.65 | 107.37 | 54054.71 | 0.49 | 0.89 | 20.31 | 3.36 | 0.5 | 10
3 | 25 | CONCLUIDO | 1.2229 | 81.77 | 78.78 | 54.97 | 1.07 | 86 | 65.25 | 28.92 | 4 | 84 | 7.33 | 8281.25 | 470.05 | 1216.94 | 189.65 | 107.37 | 39714.94 | 0.57 | 0.9 | 20.24 | 2.44 | 0.5 | 10
4 | 25 | CONCLUIDO | 1.2361 | 80.9 | 78.19 | 71.08 | 1.31 | 66 | 66.42 | 28.92 | 5 | 64 | 7.49 | 8425.16 | 450.49 | 1216.94 | 169.92 | 107.37 | 29948.58 | 0.63 | 0.91 | 20.21 | 1.84 | 0.5 | 10
5 | 25 | CONCLUIDO | 1.2446 | 80.35 | 77.82 | 88.1 | 1.55 | 53 | 67.59 | 28.92 | 6 | 41 | 7.66 | 8569.4 | 432.57 | 1216.88 | 157.8 | 107.37 | 23954.92 | 0.68 | 0.91 | 20.19 | 1.48 | 0.5 | 10
6 | 25 | CONCLUIDO | 1.2453 | 80.3 | 77.81 | 93.37 | 1.78 | 50 | 68.76 | 28.92 | 7 | 0 | 7.83 | 8713.95 | 433.01 | 1217 | 155.48 | 107.37 | 22808.62 | 0.69 | 0.91 | 20.25 | 1.47 | 0.5 | 10
0 | 85 | CONCLUIDO | 0.7092 | 141 | 105.51 | 6.48 | 0.11 | 977 | 167.88 | 51.39 | 1 | 975 | 30.49 | 20939.59 | 1351.78 | 1218.12 | 1061.19 | 107.37 | 471026.1 | 0.1 | 0.67 | 21.73 | 29.12 | 0.5 | 10
1 | 85 | CONCLUIDO | 0.9589 | 104.29 | 88.16 | 13.03 | 0.21 | 406 | 169.33 | 51.39 | 2 | 404 | 30.94 | 21118.46 | 1127.32 | 1217.27 | 494.72 | 107.37 | 190646.29 | 0.22 | 0.81 | 20.77 | 11.8 | 0.5 | 10
2 | 85 | CONCLUIDO | 1.0546 | 94.82 | 83.74 | 19.55 | 0.31 | 257 | 170.79 | 51.39 | 3 | 255 | 31.4 | 21297.94 | 1067.84 | 1217.18 | 350.73 | 107.37 | 119396.65 | 0.31 | 0.85 | 20.52 | 7.39 | 0.5 | 10
3 | 85 | CONCLUIDO | 1.1051 | 90.49 | 81.74 | 26.09 | 0.41 | 188 | 172.25 | 51.39 | 4 | 186 | 31.86 | 21478.05 | 1039.35 | 1217.08 | 286.03 | 107.37 | 87392.41 | 0.38 | 0.87 | 20.41 | 5.4 | 0.5 | 10
4 | 85 | CONCLUIDO | 1.1369 | 87.96 | 80.57 | 32.66 | 0.51 | 148 | 173.71 | 51.39 | 5 | 146 | 32.32 | 21658.78 | 1021.46 | 1217.06 | 247.38 | 107.37 | 68267.99 | 0.43 | 0.88 | 20.35 | 4.23 | 0.5 | 10
5 | 85 | CONCLUIDO | 1.1587 | 86.31 | 79.8 | 39.25 | 0.61 | 122 | 175.18 | 51.39 | 6 | 120 | 32.79 | 21840.16 | 1008.49 | 1216.99 | 222.76 | 107.37 | 56085.82 | 0.48 | 0.89 | 20.29 | 3.45 | 0.5 | 10
6 | 85 | CONCLUIDO | 1.1737 | 85.2 | 79.3 | 45.75 | 0.7 | 104 | 176.66 | 51.39 | 7 | 102 | 33.27 | 22022.17 | 999.21 | 1216.99 | 206.44 | 107.37 | 48017.25 | 0.52 | 0.9 | 20.27 | 2.96 | 0.5 | 10
7 | 85 | CONCLUIDO | 1.1862 | 84.31 | 78.88 | 52.59 | 0.8 | 90 | 178.14 | 51.39 | 8 | 88 | 33.75 | 22204.83 | 991.09 | 1216.98 | 192.51 | 107.37 | 41125.03 | 0.56 | 0.9 | 20.25 | 2.54 | 0.5 | 10
8 | 85 | CONCLUIDO | 1.1949 | 83.69 | 78.61 | 58.95 | 0.89 | 80 | 179.63 | 51.39 | 9 | 78 | 34.24 | 22388.15 | 984.53 | 1216.95 | 183.27 | 107.37 | 36551.78 | 0.59 | 0.9 | 20.24 | 2.26 | 0.5 | 10
9 | 85 | CONCLUIDO | 1.2027 | 83.14 | 78.36 | 66.22 | 0.98 | 71 | 181.12 | 51.39 | 10 | 69 | 34.73 | 22572.13 | 977.9 | 1216.89 | 175.58 | 107.37 | 32751.68 | 0.61 | 0.91 | 20.23 | 2.02 | 0.5 | 10
10 | 85 | CONCLUIDO | 1.2082 | 82.76 | 78.19 | 72.18 | 1.07 | 65 | 182.62 | 51.39 | 11 | 63 | 35.22 | 22756.91 | 973.46 | 1216.87 | 170.05 | 107.37 | 30017.7 | 0.63 | 0.91 | 20.21 | 1.85 | 0.5 | 10
11 | 85 | CONCLUIDO | 1.2135 | 82.4 | 78.03 | 79.35 | 1.16 | 59 | 184.12 | 51.39 | 12 | 57 | 35.73 | 22942.24 | 968.67 | 1216.9 | 164.63 | 107.37 | 27336.28 | 0.65 | 0.91 | 20.21 | 1.69 | 0.5 | 10
12 | 85 | CONCLUIDO | 1.2185 | 82.07 | 77.87 | 86.52 | 1.24 | 54 | 185.63 | 51.39 | 13 | 52 | 36.24 | 23128.27 | 962.75 | 1216.84 | 159.73 | 107.37 | 24911.28 | 0.67 | 0.91 | 20.19 | 1.52 | 0.5 | 10
13 | 85 | CONCLUIDO | 1.2225 | 81.8 | 77.73 | 93.28 | 1.33 | 50 | 187.14 | 51.39 | 14 | 48 | 36.75 | 23314.98 | 958.28 | 1216.87 | 155.3 | 107.37 | 22720 | 0.69 | 0.91 | 20.18 | 1.39 | 0.5 | 10
14 | 85 | CONCLUIDO | 1.2253 | 81.61 | 77.65 | 99.12 | 1.41 | 47 | 188.66 | 51.39 | 15 | 45 | 37.27 | 23502.4 | 954.97 | 1216.85 | 152.3 | 107.37 | 21235.06 | 0.7 | 0.92 | 20.18 | 1.3 | 0.5 | 10
15 | 85 | CONCLUIDO | 1.228 | 81.43 | 77.57 | 105.78 | 1.49 | 44 | 190.19 | 51.39 | 16 | 42 | 37.79 | 23690.52 | 951.13 | 1216.85 | 150.16 | 107.37 | 20178.23 | 0.72 | 0.92 | 20.17 | 1.23 | 0.5 | 10
16 | 85 | CONCLUIDO | 1.231 | 81.24 | 77.48 | 113.38 | 1.57 | 41 | 191.72 | 51.39 | 17 | 39 | 38.33 | 23879.37 | 946.03 | 1216.86 | 146.95 | 107.37 | 18587.03 | 0.73 | 0.92 | 20.17 | 1.13 | 0.5 | 10
17 | 85 | CONCLUIDO | 1.2326 | 81.13 | 77.44 | 119.13 | 1.65 | 39 | 193.26 | 51.39 | 18 | 37 | 38.86 | 24068.93 | 943.58 | 1216.89 | 145.45 | 107.37 | 17845.34 | 0.74 | 0.92 | 20.17 | 1.09 | 0.5 | 10
18 | 85 | CONCLUIDO | 1.2341 | 81.03 | 77.41 | 125.53 | 1.73 | 37 | 194.8 | 51.39 | 19 | 35 | 39.41 | 24259.23 | 940.52 | 1216.88 | 144.28 | 107.37 | 17272.43 | 0.74 | 0.92 | 20.18 | 1.06 | 0.5 | 10
19 | 85 | CONCLUIDO | 1.2361 | 80.9 | 77.34 | 132.58 | 1.81 | 35 | 196.35 | 51.39 | 20 | 33 | 39.96 | 24450.27 | 937.25 | 1216.87 | 142.5 | 107.37 | 16393.15 | 0.75 | 0.92 | 20.16 | 1 | 0.5 | 10
20 | 85 | CONCLUIDO | 1.2382 | 80.76 | 77.27 | 140.49 | 1.88 | 33 | 197.9 | 51.39 | 21 | 31 | 40.51 | 24642.07 | 933.24 | 1216.84 | 140.06 | 107.37 | 15184.07 | 0.77 | 0.92 | 20.17 | 0.93 | 0.5 | 10
21 | 85 | CONCLUIDO | 1.2393 | 80.69 | 77.23 | 144.81 | 1.96 | 32 | 199.46 | 51.39 | 22 | 30 | 41.07 | 24834.62 | 928.59 | 1216.84 | 139.02 | 107.37 | 14665.3 | 0.77 | 0.92 | 20.16 | 0.89 | 0.5 | 10
22 | 85 | CONCLUIDO | 1.2414 | 80.55 | 77.16 | 154.33 | 2.03 | 30 | 201.03 | 51.39 | 23 | 28 | 41.64 | 25027.94 | 925.47 | 1216.86 | 136.58 | 107.37 | 13459.23 | 0.79 | 0.92 | 20.16 | 0.82 | 0.5 | 10
23 | 85 | CONCLUIDO | 1.2419 | 80.52 | 77.17 | 159.66 | 2.1 | 29 | 202.61 | 51.39 | 24 | 27 | 42.21 | 25222.04 | 922.91 | 1216.84 | 136.43 | 107.37 | 13386.23 | 0.79 | 0.92 | 20.16 | 0.83 | 0.5 | 10
24 | 85 | CONCLUIDO | 1.2433 | 80.43 | 77.11 | 165.23 | 2.17 | 28 | 204.19 | 51.39 | 25 | 26 | 42.79 | 25417.05 | 918.29 | 1216.85 | 134.78 | 107.37 | 12567.93 | 0.8 | 0.92 | 20.15 | 0.77 | 0.5 | 10
25 | 85 | CONCLUIDO | 1.2444 | 80.36 | 77.07 | 171.28 | 2.24 | 27 | 205.77 | 51.39 | 26 | 25 | 43.38 | 25612.75 | 915.95 | 1216.86 | 133.71 | 107.37 | 12035.3 | 0.8 | 0.92 | 20.15 | 0.73 | 0.5 | 10
26 | 85 | CONCLUIDO | 1.2452 | 80.31 | 77.06 | 177.82 | 2.31 | 26 | 207.37 | 51.39 | 27 | 24 | 43.97 | 25809.25 | 914.11 | 1216.86 | 133.35 | 107.37 | 11862.06 | 0.81 | 0.92 | 20.14 | 0.71 | 0.5 | 10
27 | 85 | CONCLUIDO | 1.2458 | 80.27 | 77.05 | 184.93 | 2.38 | 25 | 208.97 | 51.39 | 28 | 23 | 44.57 | 26006.56 | 910.45 | 1216.85 | 133.2 | 107.37 | 11794.07 | 0.81 | 0.92 | 20.15 | 0.71 | 0.5 | 10
28 | 85 | CONCLUIDO | 1.247 | 80.2 | 77.01 | 192.52 | 2.45 | 24 | 210.57 | 51.39 | 29 | 22 | 45.18 | 26204.71 | 908.43 | 1216.83 | 131.62 | 107.37 | 11008.31 | 0.82 | 0.92 | 20.15 | 0.67 | 0.5 | 10
29 | 85 | CONCLUIDO | 1.2482 | 80.11 | 76.96 | 200.77 | 2.51 | 23 | 212.19 | 51.39 | 30 | 21 | 45.79 | 26403.69 | 904.62 | 1216.84 | 130.27 | 107.37 | 10336.56 | 0.82 | 0.92 | 20.14 | 0.62 | 0.5 | 10
30 | 85 | CONCLUIDO | 1.2492 | 80.05 | 76.93 | 209.82 | 2.58 | 22 | 213.81 | 51.39 | 31 | 20 | 46.41 | 26603.52 | 902.46 | 1216.84 | 129.15 | 107.37 | 9780.79 | 0.83 | 0.92 | 20.14 | 0.59 | 0.5 | 10
31 | 85 | CONCLUIDO | 1.2492 | 80.05 | 76.93 | 209.82 | 2.64 | 22 | 215.43 | 51.39 | 32 | 20 | 47.04 | 26804.21 | 896.28 | 1216.82 | 129.37 | 107.37 | 9892.96 | 0.83 | 0.92 | 20.14 | 0.59 | 0.5 | 10
32 | 85 | CONCLUIDO | 1.2502 | 79.98 | 76.9 | 219.72 | 2.7 | 21 | 217.07 | 51.39 | 33 | 19 | 47.68 | 27005.77 | 896.74 | 1216.84 | 128.1 | 107.37 | 9263.85 | 0.84 | 0.92 | 20.14 | 0.56 | 0.5 | 10
33 | 85 | CONCLUIDO | 1.2512 | 79.93 | 76.88 | 230.63 | 2.76 | 20 | 218.71 | 51.39 | 34 | 18 | 48.32 | 27208.22 | 892.48 | 1216.85 | 127.14 | 107.37 | 8786.35 | 0.84 | 0.92 | 20.14 | 0.53 | 0.5 | 10
34 | 85 | CONCLUIDO | 1.251 | 79.94 | 76.89 | 230.66 | 2.82 | 20 | 220.36 | 51.39 | 35 | 18 | 48.97 | 27411.55 | 892.38 | 1216.83 | 127.42 | 107.37 | 8925.48 | 0.84 | 0.92 | 20.14 | 0.54 | 0.5 | 10
35 | 85 | CONCLUIDO | 1.252 | 79.87 | 76.86 | 242.7 | 2.88 | 19 | 222.01 | 51.39 | 36 | 17 | 49.62 | 27615.8 | 888.05 | 1216.83 | 126.63 | 107.37 | 8535.4 | 0.85 | 0.93 | 20.14 | 0.51 | 0.5 | 10
36 | 85 | CONCLUIDO | 1.252 | 79.87 | 76.86 | 242.7 | 2.94 | 19 | 223.68 | 51.39 | 37 | 17 | 50.29 | 27821.09 | 882.1 | 1216.83 | 126.64 | 107.37 | 8544.78 | 0.85 | 0.93 | 20.14 | 0.51 | 0.5 | 10
37 | 85 | CONCLUIDO | 1.2529 | 79.81 | 76.83 | 256.11 | 3 | 18 | 225.35 | 51.39 | 38 | 16 | 50.96 | 28027.19 | 884.35 | 1216.86 | 125.91 | 107.37 | 8181.16 | 0.85 | 0.93 | 20.13 | 0.49 | 0.5 | 10
38 | 85 | CONCLUIDO | 1.253 | 79.81 | 76.82 | 256.08 | 3.05 | 18 | 227.03 | 51.39 | 39 | 16 | 51.64 | 28234.24 | 878.04 | 1216.82 | 125.64 | 107.37 | 8049.12 | 0.85 | 0.93 | 20.13 | 0.48 | 0.5 | 10
39 | 85 | CONCLUIDO | 1.254 | 79.74 | 76.79 | 271.03 | 3.11 | 17 | 228.71 | 51.39 | 40 | 14 | 52.32 | 28442.24 | 876.94 | 1216.87 | 124.68 | 107.37 | 7571.68 | 0.86 | 0.93 | 20.13 | 0.45 | 0.5 | 10
0 | 20 | CONCLUIDO | 1.0804 | 92.56 | 86.52 | 14.79 | 0.34 | 351 | 51.33 | 24.83 | 1 | 349 | 5.51 | 6564.78 | 487.29 | 1217.21 | 441.47 | 107.37 | 164300.06 | 0.24 | 0.82 | 20.68 | 10.16 | 0.5 | 10
1 | 20 | CONCLUIDO | 1.1821 | 84.6 | 80.91 | 30.53 | 0.66 | 159 | 52.47 | 24.83 | 2 | 157 | 5.64 | 6705.1 | 439.05 | 1217.03 | 257.65 | 107.37 | 73348.93 | 0.42 | 0.88 | 20.39 | 4.56 | 0.5 | 10
2 | 20 | CONCLUIDO | 1.2177 | 82.12 | 79.15 | 47.49 | 0.97 | 100 | 53.61 | 24.83 | 3 | 98 | 5.78 | 6845.59 | 411.39 | 1216.97 | 201.71 | 107.37 | 45675.09 | 0.53 | 0.9 | 20.25 | 2.81 | 0.5 | 10
3 | 20 | CONCLUIDO | 1.2348 | 80.99 | 78.37 | 66.23 | 1.27 | 71 | 54.75 | 24.83 | 4 | 66 | 5.92 | 6986.39 | 388.4 | 1216.87 | 175.85 | 107.37 | 32887.99 | 0.61 | 0.91 | 20.23 | 2.03 | 0.5 | 10
4 | 20 | CONCLUIDO | 1.2393 | 80.69 | 78.18 | 75.66 | 1.55 | 62 | 55.89 | 24.83 | 5 | 1 | 6.07 | 7127.49 | 382.36 | 1216.99 | 167.09 | 107.37 | 28553.61 | 0.64 | 0.91 | 20.29 | 1.84 | 0.5 | 10
5 | 20 | CONCLUIDO | 1.2393 | 80.69 | 78.19 | 75.67 | 1.82 | 62 | 57.04 | 24.83 | 6 | 0 | 6.21 | 7268.89 | 389.55 | 1216.99 | 167.17 | 107.37 | 28594.45 | 0.64 | 0.91 | 20.29 | 1.84 | 0.5 | 10
0 | 65 | CONCLUIDO | 0.8083 | 123.71 | 99.89 | 7.54 | 0.13 | 795 | 133.21 | 46.47 | 1 | 793 | 20.75 | 16663.42 | 1101.76 | 1217.67 | 877.46 | 107.37 | 380071.79 | 0.12 | 0.71 | 21.41 | 23.51 | 0.5 | 10
1 | 65 | CONCLUIDO | 1.0234 | 97.71 | 86.25 | 15.18 | 0.26 | 341 | 134.55 | 46.47 | 2 | 339 | 21.09 | 16828.84 | 947.3 | 1217.32 | 432.16 | 107.37 | 159694.46 | 0.25 | 0.82 | 20.67 | 9.89 | 0.5 | 10
2 | 65 | CONCLUIDO | 1.1027 | 90.69 | 82.6 | 22.84 | 0.39 | 217 | 135.9 | 46.47 | 3 | 215 | 21.43 | 16994.64 | 902.65 | 1217.03 | 313.56 | 107.37 | 101013.04 | 0.34 | 0.86 | 20.46 | 6.25 | 0.5 | 10
3 | 65 | CONCLUIDO | 1.144 | 87.42 | 80.91 | 30.53 | 0.52 | 159 | 137.25 | 46.47 | 4 | 157 | 21.78 | 17160.92 | 879.39 | 1217.06 | 258.1 | 107.37 | 73572.37 | 0.42 | 0.88 | 20.37 | 4.56 | 0.5 | 10
4 | 65 | CONCLUIDO | 1.1695 | 85.5 | 79.92 | 38.36 | 0.64 | 125 | 138.6 | 46.47 | 5 | 123 | 22.13 | 17327.69 | 863.92 | 1217.01 | 225.89 | 107.37 | 57636.58 | 0.48 | 0.89 | 20.32 | 3.57 | 0.5 | 10
5 | 65 | CONCLUIDO | 1.1869 | 84.25 | 79.27 | 46.18 | 0.76 | 103 | 139.95 | 46.47 | 6 | 101 | 22.49 | 17494.97 | 852.2 | 1216.95 | 205.09 | 107.37 | 47349.02 | 0.52 | 0.9 | 20.27 | 2.92 | 0.5 | 10
6 | 65 | CONCLUIDO | 1.1985 | 83.44 | 78.86 | 53.77 | 0.88 | 88 | 141.31 | 46.47 | 7 | 86 | 22.85 | 17662.75 | 842.95 | 1216.95 | 191.59 | 107.37 | 40670.87 | 0.56 | 0.9 | 20.26 | 2.52 | 0.5 | 10
7 | 65 | CONCLUIDO | 1.2081 | 82.77 | 78.53 | 61.99 | 0.99 | 76 | 142.68 | 46.47 | 8 | 74 | 23.21 | 17831.04 | 834.52 | 1216.93 | 180.79 | 107.37 | 35332.25 | 0.59 | 0.91 | 20.24 | 2.18 | 0.5 | 10
8 | 65 | CONCLUIDO | 1.216 | 82.24 | 78.24 | 70.06 | 1.11 | 67 | 144.05 | 46.47 | 9 | 65 | 23.58 | 17999.83 | 827.08 | 1216.93 | 171.48 | 107.37 | 30724.65 | 0.63 | 0.91 | 20.22 | 1.89 | 0.5 | 10
9 | 65 | CONCLUIDO | 1.2217 | 81.85 | 78.04 | 78.04 | 1.22 | 60 | 145.42 | 46.47 | 10 | 58 | 23.95 | 18169.15 | 819.71 | 1216.9 | 165.12 | 107.37 | 27579.91 | 0.65 | 0.91 | 20.2 | 1.69 | 0.5 | 10
10 | 65 | CONCLUIDO | 1.2267 | 81.52 | 77.87 | 86.52 | 1.33 | 54 | 146.8 | 46.47 | 11 | 52 | 24.33 | 18338.99 | 812.78 | 1216.94 | 159.65 | 107.37 | 24871.77 | 0.67 | 0.91 | 20.19 | 1.52 | 0.5 | 10
11 | 65 | CONCLUIDO | 1.2303 | 81.28 | 77.74 | 93.29 | 1.43 | 50 | 148.18 | 46.47 | 12 | 48 | 24.71 | 18509.36 | 806.49 | 1216.88 | 155.28 | 107.37 | 22709.68 | 0.69 | 0.91 | 20.19 | 1.4 | 0.5 | 10
12 | 65 | CONCLUIDO | 1.2344 | 81.01 | 77.6 | 103.47 | 1.54 | 45 | 149.56 | 46.47 | 13 | 43 | 25.1 | 18680.25 | 799.23 | 1216.89 | 150.89 | 107.37 | 20539.6 | 0.71 | 0.92 | 20.18 | 1.26 | 0.5 | 10
13 | 65 | CONCLUIDO | 1.2372 | 80.83 | 77.5 | 110.72 | 1.64 | 42 | 150.95 | 46.47 | 14 | 40 | 25.49 | 18851.69 | 794.46 | 1216.94 | 147.75 | 107.37 | 18981.64 | 0.73 | 0.92 | 20.17 | 1.16 | 0.5 | 10
14 | 65 | CONCLUIDO | 1.2396 | 80.67 | 77.43 | 119.12 | 1.74 | 39 | 152.35 | 46.47 | 15 | 37 | 25.88 | 19023.66 | 788.59 | 1216.85 | 145.13 | 107.37 | 17688.08 | 0.74 | 0.92 | 20.17 | 1.08 | 0.5 | 10
15 | 65 | CONCLUIDO | 1.2421 | 80.51 | 77.35 | 128.92 | 1.84 | 36 | 153.75 | 46.47 | 16 | 34 | 26.28 | 19196.18 | 781.83 | 1216.89 | 142.62 | 107.37 | 16447.49 | 0.75 | 0.92 | 20.17 | 1.01 | 0.5 | 10
16 | 65 | CONCLUIDO | 1.2443 | 80.37 | 77.26 | 136.34 | 1.94 | 34 | 155.15 | 46.47 | 17 | 32 | 26.68 | 19369.26 | 777.1 | 1216.87 | 139.75 | 107.37 | 15022.68 | 0.77 | 0.92 | 20.16 | 0.92 | 0.5 | 10
17 | 65 | CONCLUIDO | 1.2458 | 80.27 | 77.22 | 144.78 | 2.04 | 32 | 156.56 | 46.47 | 18 | 30 | 27.09 | 19542.89 | 772.62 | 1216.85 | 138.48 | 107.37 | 14398.57 | 0.78 | 0.92 | 20.16 | 0.88 | 0.5 | 10
18 | 65 | CONCLUIDO | 1.2476 | 80.16 | 77.16 | 154.32 | 2.13 | 30 | 157.97 | 46.47 | 19 | 28 | 27.5 | 19717.08 | 764.69 | 1216.83 | 136.67 | 107.37 | 13501.29 | 0.79 | 0.92 | 20.15 | 0.82 | 0.5 | 10
19 | 65 | CONCLUIDO | 1.2481 | 80.12 | 77.15 | 159.62 | 2.22 | 29 | 159.39 | 46.47 | 20 | 27 | 27.92 | 19891.97 | 760.91 | 1216.83 | 136.4 | 107.37 | 13371.85 | 0.79 | 0.92 | 20.15 | 0.81 | 0.5 | 10
20 | 65 | CONCLUIDO | 1.25 | 80 | 77.09 | 171.3 | 2.31 | 27 | 160.81 | 46.47 | 21 | 25 | 28.34 | 20067.32 | 754.59 | 1216.86 | 133.97 | 107.37 | 12165.57 | 0.8 | 0.92 | 20.15 | 0.74 | 0.5 | 10
21 | 65 | CONCLUIDO | 1.2507 | 79.96 | 77.07 | 177.85 | 2.4 | 26 | 162.24 | 46.47 | 22 | 24 | 28.77 | 20243.25 | 749.53 | 1216.86 | 133.43 | 107.37 | 11902.17 | 0.8 | 0.92 | 20.15 | 0.73 | 0.5 | 10
22 | 65 | CONCLUIDO | 1.2512 | 79.92 | 77.06 | 184.94 | 2.49 | 25 | 163.67 | 46.47 | 23 | 23 | 29.2 | 20419.76 | 742.16 | 1216.85 | 133.21 | 107.37 | 11799.15 | 0.81 | 0.92 | 20.15 | 0.72 | 0.5 | 10
23 | 65 | CONCLUIDO | 1.2535 | 79.77 | 76.97 | 200.79 | 2.58 | 23 | 165.1 | 46.47 | 24 | 21 | 29.64 | 20596.86 | 735.8 | 1216.85 | 130.4 | 107.37 | 10405.08 | 0.82 | 0.92 | 20.14 | 0.63 | 0.5 | 10
24 | 65 | CONCLUIDO | 1.2542 | 79.73 | 76.95 | 209.87 | 2.66 | 22 | 166.54 | 46.47 | 25 | 19 | 30.08 | 20774.56 | 730.82 | 1216.85 | 129.62 | 107.37 | 10019.75 | 0.83 | 0.92 | 20.15 | 0.61 | 0.5 | 10
25 | 65 | CONCLUIDO | 1.2552 | 79.67 | 76.92 | 219.76 | 2.74 | 21 | 167.99 | 46.47 | 26 | 16 | 30.52 | 20952.87 | 723.9 | 1216.84 | 128.4 | 107.37 | 9413.74 | 0.84 | 0.92 | 20.15 | 0.57 | 0.5 | 10
26 | 65 | CONCLUIDO | 1.2549 | 79.69 | 76.94 | 219.81 | 2.82 | 21 | 169.44 | 46.47 | 27 | 13 | 30.97 | 21131.78 | 723.88 | 1216.86 | 128.91 | 107.37 | 9669.52 | 0.83 | 0.92 | 20.15 | 0.59 | 0.5 | 10
27 | 65 | CONCLUIDO | 1.2559 | 79.62 | 76.9 | 230.7 | 2.9 | 20 | 170.9 | 46.47 | 28 | 6 | 31.43 | 21311.32 | 722.71 | 1216.86 | 127.43 | 107.37 | 8931.77 | 0.84 | 0.92 | 20.16 | 0.56 | 0.5 | 10
28 | 65 | CONCLUIDO | 1.2557 | 79.64 | 76.91 | 230.74 | 2.98 | 20 | 172.36 | 46.47 | 29 | 1 | 31.89 | 21491.47 | 728.36 | 1216.91 | 127.79 | 107.37 | 9113.38 | 0.84 | 0.92 | 20.16 | 0.57 | 0.5 | 10
29 | 65 | CONCLUIDO | 1.2559 | 79.63 | 76.9 | 230.71 | 3.06 | 20 | 173.82 | 46.47 | 30 | 0 | 32.36 | 21672.25 | 733.51 | 1216.93 | 127.48 | 107.37 | 8957.86 | 0.84 | 0.92 | 20.16 | 0.56 | 0.5 | 10
0 | 75 | CONCLUIDO | 0.7575 | 132.01 | 102.69 | 6.96 | 0.12 | 885 | 150.44 | 49.1 | 1 | 883 | 25.34 | 18787.76 | 1225.96 | 1218.15 | 968.66 | 107.37 | 425220.23 | 0.11 | 0.69 | 21.58 | 26.3 | 0.5 | 10
1 | 75 | CONCLUIDO | 0.991 | 100.9 | 87.2 | 13.99 | 0.23 | 374 | 151.83 | 49.1 | 2 | 372 | 25.73 | 18959.54 | 1038 | 1217.23 | 464.08 | 107.37 | 175487.98 | 0.23 | 0.82 | 20.7 | 10.84 | 0.5 | 10
2 | 75 | CONCLUIDO | 1.0788 | 92.7 | 83.18 | 21.06 | 0.35 | 237 | 153.23 | 49.1 | 3 | 235 | 26.13 | 19131.85 | 986.43 | 1217.22 | 332.45 | 107.37 | 110356.63 | 0.32 | 0.85 | 20.49 | 6.83 | 0.5 | 10
3 | 75 | CONCLUIDO | 1.1255 | 88.85 | 81.29 | 28.19 | 0.46 | 173 | 154.63 | 49.1 | 4 | 171 | 26.53 | 19304.72 | 960.18 | 1217.03 | 270.98 | 107.37 | 79944.58 | 0.4 | 0.87 | 20.39 | 4.94 | 0.5 | 10
4 | 75 | CONCLUIDO | 1.153 | 86.73 | 80.27 | 35.15 | 0.57 | 137 | 156.03 | 49.1 | 5 | 135 | 26.94 | 19478.15 | 944.38 | 1216.95 | 237.73 | 107.37 | 63496.25 | 0.45 | 0.89 | 20.33 | 3.92 | 0.5 | 10
5 | 75 | CONCLUIDO | 1.1723 | 85.3 | 79.57 | 42.25 | 0.67 | 113 | 157.44 | 49.1 | 6 | 111 | 27.35 | 19652.13 | 932.31 | 1216.98 | 215.26 | 107.37 | 52381.63 | 0.5 | 0.89 | 20.28 | 3.23 | 0.5 | 10
6 | 75 | CONCLUIDO | 1.1864 | 84.29 | 79.08 | 49.42 | 0.78 | 96 | 158.86 | 49.1 | 7 | 94 | 27.77 | 19826.68 | 922.42 | 1216.94 | 198.65 | 107.37 | 44163.62 | 0.54 | 0.9 | 20.27 | 2.73 | 0.5 | 10
7 | 75 | CONCLUIDO | 1.1975 | 83.51 | 78.69 | 56.89 | 0.88 | 83 | 160.28 | 49.1 | 8 | 81 | 28.19 | 20001.93 | 914.27 | 1216.96 | 186.27 | 107.37 | 38036.89 | 0.58 | 0.9 | 20.24 | 2.35 | 0.5 | 10
8 | 75 | CONCLUIDO | 1.2053 | 82.97 | 78.43 | 63.59 | 0.99 | 74 | 161.71 | 49.1 | 9 | 72 | 28.61 | 20177.64 | 906.89 | 1216.98 | 177.92 | 107.37 | 33906.23 | 0.6 | 0.91 | 20.22 | 2.09 | 0.5 | 10
9 | 75 | CONCLUIDO | 1.2124 | 82.48 | 78.19 | 71.08 | 1.09 | 66 | 163.13 | 49.1 | 10 | 64 | 29.04 | 20353.94 | 900.55 | 1216.86 | 169.92 | 107.37 | 29949.51 | 0.63 | 0.91 | 20.22 | 1.85 | 0.5 | 10
10 | 75 | CONCLUIDO | 1.2175 | 82.14 | 78.03 | 78.03 | 1.18 | 60 | 164.57 | 49.1 | 11 | 58 | 29.47 | 20530.82 | 895.04 | 1216.92 | 164.71 | 107.37 | 27371.28 | 0.65 | 0.91 | 20.2 | 1.68 | 0.5 | 10
11 | 75 | CONCLUIDO | 1.2224 | 81.8 | 77.88 | 86.53 | 1.28 | 54 | 166.01 | 49.1 | 12 | 52 | 29.91 | 20708.3 | 889.07 | 1216.91 | 159.75 | 107.37 | 24924.82 | 0.67 | 0.91 | 20.2 | 1.53 | 0.5 | 10
12 | 75 | CONCLUIDO | 1.2262 | 81.56 | 77.75 | 93.3 | 1.38 | 50 | 167.45 | 49.1 | 13 | 48 | 30.36 | 20886.38 | 884.77 | 1216.89 | 155.64 | 107.37 | 22889.43 | 0.69 | 0.91 | 20.19 | 1.41 | 0.5 | 10
13 | 75 | CONCLUIDO | 1.2297 | 81.32 | 77.64 | 101.26 | 1.47 | 46 | 168.9 | 49.1 | 14 | 44 | 30.81 | 21065.06 | 879.08 | 1216.85 | 152.02 | 107.37 | 21098.44 | 0.71 | 0.92 | 20.18 | 1.29 | 0.5 | 10
14 | 75 | CONCLUIDO | 1.2324 | 81.14 | 77.55 | 108.21 | 1.56 | 43 | 170.35 | 49.1 | 15 | 41 | 31.26 | 21244.37 | 875.21 | 1216.9 | 149.15 | 107.37 | 19678.75 | 0.72 | 0.92 | 20.18 | 1.2 | 0.5 | 10
15 | 75 | CONCLUIDO | 1.2352 | 80.96 | 77.46 | 116.19 | 1.65 | 40 | 171.81 | 49.1 | 16 | 38 | 31.72 | 21424.29 | 868.67 | 1216.84 | 146.1 | 107.37 | 18167.28 | 0.73 | 0.92 | 20.18 | 1.12 | 0.5 | 10
16 | 75 | CONCLUIDO | 1.2373 | 80.82 | 77.39 | 122.19 | 1.74 | 38 | 173.28 | 49.1 | 17 | 36 | 32.18 | 21604.83 | 865.16 | 1216.84 | 143.93 | 107.37 | 17091.84 | 0.75 | 0.92 | 20.16 | 1.04 | 0.5 | 10
17 | 75 | CONCLUIDO | 1.239 | 80.71 | 77.33 | 128.89 | 1.83 | 36 | 174.75 | 49.1 | 18 | 34 | 32.65 | 21786.02 | 860.07 | 1216.86 | 142.41 | 107.37 | 16344.36 | 0.75 | 0.92 | 20.16 | 0.99 | 0.5 | 10
18 | 75 | CONCLUIDO | 1.2409 | 80.59 | 77.27 | 136.36 | 1.91 | 34 | 176.22 | 49.1 | 19 | 32 | 33.13 | 21967.84 | 856.02 | 1216.92 | 140.2 | 107.37 | 15247.24 | 0.77 | 0.92 | 20.16 | 0.93 | 0.5 | 10
19 | 75 | CONCLUIDO | 1.2429 | 80.46 | 77.2 | 144.76 | 2 | 32 | 177.7 | 49.1 | 20 | 30 | 33.61 | 22150.3 | 851.48 | 1216.83 | 137.95 | 107.37 | 14134.9 | 0.78 | 0.92 | 20.16 | 0.86 | 0.5 | 10
20 | 75 | CONCLUIDO | 1.2445 | 80.35 | 77.16 | 154.32 | 2.08 | 30 | 179.18 | 49.1 | 21 | 28 | 34.09 | 22333.43 | 846.01 | 1216.84 | 136.68 | 107.37 | 13505.71 | 0.79 | 0.92 | 20.15 | 0.82 | 0.5 | 10
21 | 75 | CONCLUIDO | 1.2449 | 80.33 | 77.17 | 159.65 | 2.16 | 29 | 180.67 | 49.1 | 22 | 27 | 34.58 | 22517.21 | 844.19 | 1216.85 | 136.82 | 107.37 | 13580.77 | 0.78 | 0.92 | 20.15 | 0.82 | 0.5 | 10
22 | 75 | CONCLUIDO | 1.2464 | 80.23 | 77.1 | 165.21 | 2.24 | 28 | 182.17 | 49.1 | 23 | 26 | 35.08 | 22701.78 | 837.06 | 1216.85 | 134.53 | 107.37 | 12443.57 | 0.8 | 0.92 | 20.15 | 0.76 | 0.5 | 10
23 | 75 | CONCLUIDO | 1.248 | 80.13 | 77.06 | 177.83 | 2.32 | 26 | 183.67 | 49.1 | 24 | 24 | 35.58 | 22886.92 | 833.49 | 1216.87 | 133.46 | 107.37 | 11917.31 | 0.8 | 0.92 | 20.14 | 0.72 | 0.5 | 10
24 | 75 | CONCLUIDO | 1.2491 | 80.06 | 77.02 | 184.85 | 2.4 | 25 | 185.18 | 49.1 | 25 | 23 | 36.08 | 23072.73 | 830.2 | 1216.83 | 132.07 | 107.37 | 11227.34 | 0.81 | 0.92 | 20.14 | 0.68 | 0.5 | 10
25 | 75 | CONCLUIDO | 1.25 | 80 | 76.99 | 192.47 | 2.47 | 24 | 186.69 | 49.1 | 26 | 22 | 36.6 | 23259.24 | 827.37 | 1216.85 | 131.19 | 107.37 | 10790.71 | 0.82 | 0.92 | 20.14 | 0.65 | 0.5 | 10
26 | 75 | CONCLUIDO | 1.251 | 79.94 | 76.96 | 200.76 | 2.55 | 23 | 188.21 | 49.1 | 27 | 21 | 37.11 | 23446.45 | 820.78 | 1216.87 | 130.08 | 107.37 | 10244 | 0.83 | 0.92 | 20.14 | 0.62 | 0.5 | 10
27 | 75 | CONCLUIDO | 1.2515 | 79.9 | 76.95 | 209.88 | 2.62 | 22 | 189.73 | 49.1 | 28 | 20 | 37.64 | 23634.36 | 817.89 | 1216.84 | 129.77 | 107.37 | 10093.14 | 0.83 | 0.92 | 20.15 | 0.61 | 0.5 | 10
28 | 75 | CONCLUIDO | 1.2526 | 79.84 | 76.92 | 219.77 | 2.69 | 21 | 191.26 | 49.1 | 29 | 19 | 38.17 | 23822.99 | 810.68 | 1216.89 | 128.56 | 107.37 | 9493.46 | 0.84 | 0.92 | 20.14 | 0.58 | 0.5 | 10
29 | 75 | CONCLUIDO | 1.2528 | 79.82 | 76.9 | 219.72 | 2.76 | 21 | 192.8 | 49.1 | 30 | 19 | 38.7 | 24012.34 | 810.26 | 1216.86 | 128.14 | 107.37 | 9284.7 | 0.84 | 0.92 | 20.14 | 0.56 | 0.5 | 10
30 | 75 | CONCLUIDO | 1.2536 | 79.77 | 76.88 | 230.64 | 2.83 | 20 | 194.34 | 49.1 | 31 | 18 | 39.24 | 24202.42 | 806.08 | 1216.83 | 127.53 | 107.37 | 8980.79 | 0.84 | 0.92 | 20.14 | 0.54 | 0.5 | 10
31 | 75 | CONCLUIDO | 1.2546 | 79.71 | 76.85 | 242.69 | 2.9 | 19 | 195.89 | 49.1 | 32 | 17 | 39.79 | 24393.24 | 798.85 | 1216.85 | 126.69 | 107.37 | 8566.53 | 0.85 | 0.93 | 20.13 | 0.51 | 0.5 | 10
32 | 75 | CONCLUIDO | 1.2546 | 79.71 | 76.85 | 242.68 | 2.97 | 19 | 197.44 | 49.1 | 33 | 16 | 40.34 | 24584.81 | 795.06 | 1216.85 | 126.33 | 107.37 | 8385.49 | 0.85 | 0.93 | 20.14 | 0.51 | 0.5 | 10
33 | 75 | CONCLUIDO | 1.2551 | 79.67 | 76.85 | 256.15 | 3.03 | 18 | 199 | 49.1 | 34 | 12 | 40.9 | 24777.13 | 795.74 | 1216.88 | 126.2 | 107.37 | 8328.22 | 0.85 | 0.93 | 20.14 | 0.5 | 0.5 | 10
34 | 75 | CONCLUIDO | 1.2554 | 79.65 | 76.83 | 256.09 | 3.1 | 18 | 200.56 | 49.1 | 35 | 7 | 41.47 | 24970.22 | 794.71 | 1216.89 | 125.28 | 107.37 | 7867.59 | 0.86 | 0.93 | 20.15 | 0.48 | 0.5 | 10
35 | 75 | CONCLUIDO | 1.2551 | 79.68 | 76.85 | 256.17 | 3.16 | 18 | 202.14 | 49.1 | 36 | 1 | 42.04 | 25164.09 | 797.62 | 1216.84 | 125.67 | 107.37 | 8060.44 | 0.85 | 0.93 | 20.16 | 0.51 | 0.5 | 10
36 | 75 | CONCLUIDO | 1.2552 | 79.67 | 76.84 | 256.15 | 3.23 | 18 | 203.71 | 49.1 | 37 | 0 | 42.62 | 25358.87 | 802.92 | 1216.82 | 125.6 | 107.37 | 8025.2 | 0.85 | 0.93 | 20.16 | 0.5 | 0.5 | 10
0 | 95 | CONCLUIDO | 0.6632 | 150.79 | 108.46 | 6.08 | 0.1 | 1071 | 185.69 | 53.44 | 1 | 1069 | 36.26 | 23136.14 | 1481.82 | 1218.37 | 1156.69 | 107.37 | 518308.21 | 0.09 | 0.66 | 21.9 | 32.06 | 0.5 | 10
1 | 95 | CONCLUIDO | 0.9271 | 107.86 | 89.09 | 12.2 | 0.19 | 438 | 187.21 | 53.44 | 2 | 436 | 36.77 | 23322.88 | 1215.86 | 1217.31 | 524.84 | 107.37 | 205548.14 | 0.2 | 0.8 | 20.83 | 12.73 | 0.5 | 10
2 | 95 | CONCLUIDO | 1.0303 | 97.06 | 84.32 | 18.33 | 0.28 | 276 | 188.73 | 53.44 | 3 | 274 | 37.29 | 23510.33 | 1148.52 | 1217.21 | 369.47 | 107.37 | 128671.06 | 0.29 | 0.84 | 20.56 | 7.96 | 0.5 | 10
3 | 95 | CONCLUIDO | 1.0862 | 92.06 | 82.11 | 24.51 | 0.37 | 201 | 190.25 | 53.44 | 4 | 199 | 37.82 | 23698.48 | 1116.02 | 1217.04 | 297.62 | 107.37 | 93124 | 0.36 | 0.87 | 20.43 | 5.76 | 0.5 | 10
4 | 95 | CONCLUIDO | 1.12 | 89.29 | 80.9 | 30.53 | 0.46 | 159 | 191.78 | 53.44 | 5 | 157 | 38.35 | 23887.36 | 1097.13 | 1216.99 | 257.81 | 107.37 | 73426.22 | 0.42 | 0.88 | 20.37 | 4.55 | 0.5 | 10
5 | 95 | CONCLUIDO | 1.1438 | 87.43 | 80.08 | 36.68 | 0.55 | 131 | 193.32 | 53.44 | 6 | 129 | 38.89 | 24076.95 | 1083.9 | 1216.95 | 231.72 | 107.37 | 60522.45 | 0.46 | 0.89 | 20.32 | 3.74 | 0.5 | 10
6 | 95 | CONCLUIDO | 1.1612 | 86.12 | 79.52 | 42.98 | 0.64 | 111 | 194.86 | 53.44 | 7 | 109 | 39.43 | 24267.28 | 1073.65 | 1216.97 | 213.19 | 107.37 | 51359.47 | 0.5 | 0.89 | 20.29 | 3.17 | 0.5 | 10
7 | 95 | CONCLUIDO | 1.174 | 85.18 | 79.1 | 48.93 | 0.72 | 97 | 196.41 | 53.44 | 8 | 95 | 39.98 | 24458.36 | 1065.79 | 1216.93 | 199.5 | 107.37 | 44581.66 | 0.54 | 0.9 | 20.27 | 2.75 | 0.5 | 10
8 | 95 | CONCLUIDO | 1.1839 | 84.47 | 78.8 | 54.98 | 0.81 | 86 | 197.97 | 53.44 | 9 | 84 | 40.53 | 24650.18 | 1059.42 | 1216.95 | 189.61 | 107.37 | 39694.83 | 0.57 | 0.9 | 20.25 | 2.45 | 0.5 | 10
9 | 95 | CONCLUIDO | 1.1926 | 83.85 | 78.52 | 61.18 | 0.89 | 77 | 199.53 | 53.44 | 10 | 75 | 41.1 | 24842.77 | 1052.75 | 1216.93 | 180.76 | 107.37 | 35315.11 | 0.59 | 0.91 | 20.23 | 2.18 | 0.5 | 10
10 | 95 | CONCLUIDO | 1.1989 | 83.41 | 78.34 | 67.14 | 0.97 | 70 | 201.1 | 53.44 | 11 | 68 | 41.66 | 25036.12 | 1048.71 | 1216.86 | 174.71 | 107.37 | 32322.66 | 0.61 | 0.91 | 20.22 | 1.99 | 0.5 | 10
11 | 95 | CONCLUIDO | 1.2047 | 83.01 | 78.16 | 73.27 | 1.05 | 64 | 202.67 | 53.44 | 12 | 62 | 42.24 | 25230.25 | 1043.53 | 1216.89 | 169.2 | 107.37 | 29596.48 | 0.63 | 0.91 | 20.2 | 1.81 | 0.5 | 10
12 | 95 | CONCLUIDO | 1.2096 | 82.68 | 78.01 | 79.33 | 1.13 | 59 | 204.25 | 53.44 | 13 | 57 | 42.82 | 25425.3 | 1039.38 | 1216.91 | 164.03 | 107.37 | 27039.16 | 0.65 | 0.91 | 20.21 | 1.67 | 0.5 | 10
13 | 95 | CONCLUIDO | 1.2145 | 82.34 | 77.86 | 86.51 | 1.21 | 54 | 205.84 | 53.44 | 14 | 52 | 43.4 | 25621.03 | 1035.18 | 1216.85 | 159.59 | 107.37 | 24842.63 | 0.67 | 0.91 | 20.19 | 1.52 | 0.5 | 10
14 | 95 | CONCLUIDO | 1.2174 | 82.14 | 77.77 | 91.5 | 1.28 | 51 | 207.43 | 53.44 | 15 | 49 | 44 | 25817.56 | 1032.02 | 1216.89 | 156.43 | 107.37 | 23279 | 0.69 | 0.91 | 20.19 | 1.43 | 0.5 | 10
15 | 95 | CONCLUIDO | 1.2213 | 81.88 | 77.66 | 99.14 | 1.36 | 47 | 209.03 | 53.44 | 16 | 45 | 44.6 | 26014.91 | 1027.91 | 1216.93 | 152.76 | 107.37 | 21460.25 | 0.7 | 0.92 | 20.18 | 1.32 | 0.5 | 10
16 | 95 | CONCLUIDO | 1.2233 | 81.75 | 77.6 | 103.47 | 1.43 | 45 | 210.64 | 53.44 | 17 | 43 | 45.21 | 26213.09 | 1025.13 | 1216.85 | 150.85 | 107.37 | 20517.93 | 0.71 | 0.92 | 20.18 | 1.26 | 0.5 | 10
17 | 95 | CONCLUIDO | 1.2264 | 81.54 | 77.51 | 110.73 | 1.51 | 42 | 212.25 | 53.44 | 18 | 40 | 45.82 | 26412.11 | 1022.32 | 1216.89 | 147.73 | 107.37 | 18971.08 | 0.73 | 0.92 | 20.18 | 1.17 | 0.5 | 10
18 | 95 | CONCLUIDO | 1.2283 | 81.42 | 77.46 | 116.19 | 1.58 | 40 | 213.87 | 53.44 | 19 | 38 | 46.44 | 26611.98 | 1019.42 | 1216.84 | 146.14 | 107.37 | 18187.56 | 0.73 | 0.92 | 20.18 | 1.12 | 0.5 | 10
19 | 95 | CONCLUIDO | 1.2304 | 81.27 | 77.39 | 122.19 | 1.65 | 38 | 215.5 | 53.44 | 20 | 36 | 47.07 | 26812.71 | 1015.82 | 1216.83 | 143.97 | 107.37 | 17113.48 | 0.75 | 0.92 | 20.17 | 1.05 | 0.5 | 10
20 | 95 | CONCLUIDO | 1.2324 | 81.14 | 77.33 | 128.89 | 1.72 | 36 | 217.14 | 53.44 | 21 | 34 | 47.7 | 27014.3 | 1012.83 | 1216.87 | 142.12 | 107.37 | 16195.93 | 0.76 | 0.92 | 20.16 | 0.99 | 0.5 | 10
21 | 95 | CONCLUIDO | 1.2345 | 81 | 77.27 | 136.35 | 1.79 | 34 | 218.78 | 53.44 | 22 | 32 | 48.34 | 27216.79 | 1011.11 | 1216.83 | 140.3 | 107.37 | 15295.99 | 0.77 | 0.92 | 20.15 | 0.93 | 0.5 | 10
22 | 95 | CONCLUIDO | 1.2352 | 80.96 | 77.26 | 140.47 | 1.85 | 33 | 220.43 | 53.44 | 23 | 31 | 48.99 | 27420.16 | 1009.09 | 1216.88 | 139.99 | 107.37 | 15147.11 | 0.77 | 0.92 | 20.15 | 0.92 | 0.5 | 10
23 | 95 | CONCLUIDO | 1.2373 | 80.82 | 77.2 | 149.41 | 1.92 | 31 | 222.08 | 53.44 | 24 | 29 | 49.65 | 27624.44 | 1005.21 | 1216.88 | 137.61 | 107.37 | 13970.11 | 0.78 | 0.92 | 20.16 | 0.85 | 0.5 | 10
24 | 95 | CONCLUIDO | 1.2386 | 80.74 | 77.15 | 154.3 | 1.99 | 30 | 223.75 | 53.44 | 25 | 28 | 50.31 | 27829.77 | 1003.51 | 1216.84 | 136.28 | 107.37 | 13306.12 | 0.79 | 0.92 | 20.15 | 0.81 | 0.5 | 10
25 | 95 | CONCLUIDO | 1.2391 | 80.7 | 77.15 | 159.63 | 2.05 | 29 | 225.42 | 53.44 | 26 | 27 | 50.98 | 28035.92 | 1001.35 | 1216.83 | 136.32 | 107.37 | 13333.89 | 0.79 | 0.92 | 20.16 | 0.81 | 0.5 | 10
26 | 95 | CONCLUIDO | 1.2402 | 80.63 | 77.12 | 165.25 | 2.11 | 28 | 227.1 | 53.44 | 27 | 26 | 51.66 | 28243 | 999.3 | 1216.84 | 135.34 | 107.37 | 12849.93 | 0.79 | 0.92 | 20.15 | 0.78 | 0.5 | 10
27 | 95 | CONCLUIDO | 1.2415 | 80.55 | 77.08 | 171.28 | 2.18 | 27 | 228.79 | 53.44 | 28 | 25 | 52.35 | 28451.04 | 997.17 | 1216.84 | 133.71 | 107.37 | 12039.91 | 0.8 | 0.92 | 20.15 | 0.73 | 0.5 | 10
28 | 95 | CONCLUIDO | 1.2425 | 80.48 | 77.05 | 177.8 | 2.24 | 26 | 230.48 | 53.44 | 29 | 24 | 53.05 | 28660.06 | 995.43 | 1216.85 | 132.99 | 107.37 | 11684.01 | 0.81 | 0.92 | 20.14 | 0.71 | 0.5 | 10
29 | 95 | CONCLUIDO | 1.2433 | 80.43 | 77.03 | 184.88 | 2.3 | 25 | 232.18 | 53.44 | 30 | 23 | 53.75 | 28870.05 | 993.92 | 1216.85 | 132.21 | 107.37 | 11299.1 | 0.81 | 0.92 | 20.15 | 0.69 | 0.5 | 10
30 | 95 | CONCLUIDO | 1.2444 | 80.36 | 77 | 192.5 | 2.36 | 24 | 233.89 | 53.44 | 31 | 22 | 54.46 | 29081.05 | 990.98 | 1216.84 | 131.19 | 107.37 | 10794.04 | 0.82 | 0.92 | 20.15 | 0.66 | 0.5 | 10
31 | 95 | CONCLUIDO | 1.2443 | 80.37 | 77.01 | 192.51 | 2.41 | 24 | 235.61 | 53.44 | 32 | 22 | 55.18 | 29293.06 | 987.73 | 1216.83 | 131.47 | 107.37 | 10932.73 | 0.82 | 0.92 | 20.15 | 0.66 | 0.5 | 10
32 | 95 | CONCLUIDO | 1.2454 | 80.3 | 76.97 | 200.8 | 2.47 | 23 | 237.34 | 53.44 | 33 | 21 | 55.91 | 29506.09 | 987.37 | 1216.84 | 130.26 | 107.37 | 10333.83 | 0.82 | 0.92 | 20.15 | 0.63 | 0.5 | 10
33 | 95 | CONCLUIDO | 1.2463 | 80.23 | 76.95 | 209.86 | 2.53 | 22 | 239.08 | 53.44 | 34 | 20 | 56.64 | 29720.17 | 986.02 | 1216.88 | 129.61 | 107.37 | 10013.46 | 0.83 | 0.92 | 20.14 | 0.6 | 0.5 | 10
34 | 95 | CONCLUIDO | 1.2464 | 80.23 | 76.94 | 209.84 | 2.58 | 22 | 240.82 | 53.44 | 35 | 20 | 57.39 | 29935.43 | 981.88 | 1216.85 | 129.42 | 107.37 | 9915.95 | 0.83 | 0.92 | 20.14 | 0.6 | 0.5 | 10
35 | 95 | CONCLUIDO | 1.2477 | 80.15 | 76.9 | 219.7 | 2.64 | 21 | 242.57 | 53.44 | 36 | 19 | 58.14 | 30151.65 | 982.43 | 1216.82 | 128.03 | 107.37 | 9228.93 | 0.84 | 0.92 | 20.14 | 0.55 | 0.5 | 10
36 | 95 | CONCLUIDO | 1.2486 | 80.09 | 76.88 | 230.63 | 2.69 | 20 | 244.34 | 53.44 | 37 | 18 | 58.9 | 30368.96 | 978.86 | 1216.84 | 127.3 | 107.37 | 8865.43 | 0.84 | 0.92 | 20.14 | 0.53 | 0.5 | 10
37 | 95 | CONCLUIDO | 1.2486 | 80.09 | 76.88 | 230.63 | 2.75 | 20 | 246.11 | 53.44 | 38 | 18 | 59.67 | 30587.38 | 980.47 | 1216.83 | 127.37 | 107.37 | 8900.32 | 0.84 | 0.92 | 20.14 | 0.54 | 0.5 | 10
38 | 95 | CONCLUIDO | 1.2496 | 80.03 | 76.85 | 242.69 | 2.8 | 19 | 247.89 | 53.44 | 39 | 17 | 60.45 | 30806.92 | 974.81 | 1216.82 | 126.62 | 107.37 | 8534.56 | 0.85 | 0.93 | 20.13 | 0.51 | 0.5 | 10
39 | 95 | CONCLUIDO | 1.2494 | 80.04 | 76.86 | 242.73 | 2.85 | 19 | 249.68 | 53.44 | 40 | 17 | 61.24 | 31027.6 | 976.85 | 1216.82 | 126.86 | 107.37 | 8653.33 | 0.85 | 0.93 | 20.14 | 0.52 | 0.5 | 10
0 | 55 | CONCLUIDO | 0.8609 | 116.16 | 97.21 | 8.26 | 0.15 | 706 | 116.05 | 43.4 | 1 | 704 | 16.65 | 14546.17 | 978.88 | 1217.72 | 789.09 | 107.37 | 336332.6 | 0.14 | 0.73 | 21.28 | 20.83 | 0.5 | 10
1 | 55 | CONCLUIDO | 1.0556 | 94.73 | 85.29 | 16.61 | 0.3 | 308 | 117.34 | 43.4 | 2 | 306 | 16.94 | 14705.49 | 853.64 | 1217.26 | 400.73 | 107.37 | 144140.29 | 0.27 | 0.83 | 20.62 | 8.93 | 0.5 | 10
2 | 55 | CONCLUIDO | 1.1268 | 88.74 | 81.98 | 25.1 | 0.45 | 196 | 118.63 | 43.4 | 3 | 194 | 17.23 | 14865.24 | 814.86 | 1217.06 | 292.55 | 107.37 | 90614.48 | 0.37 | 0.87 | 20.44 | 5.63 | 0.5 | 10
3 | 55 | CONCLUIDO | 1.1631 | 85.98 | 80.45 | 33.52 | 0.59 | 144 | 119.93 | 43.4 | 4 | 142 | 17.53 | 15025.44 | 793.52 | 1216.93 | 244.06 | 107.37 | 66626.49 | 0.44 | 0.88 | 20.33 | 4.11 | 0.5 | 10
4 | 55 | CONCLUIDO | 1.1856 | 84.35 | 79.56 | 42.25 | 0.73 | 113 | 121.23 | 43.4 | 5 | 111 | 17.83 | 15186.08 | 778.81 | 1216.97 | 214.91 | 107.37 | 52208.76 | 0.5 | 0.89 | 20.28 | 3.22 | 0.5 | 10
5 | 55 | CONCLUIDO | 1.2006 | 83.29 | 78.99 | 50.96 | 0.86 | 93 | 122.54 | 43.4 | 6 | 91 | 18.14 | 15347.16 | 767.47 | 1216.97 | 196.12 | 107.37 | 42910.48 | 0.55 | 0.9 | 20.25 | 2.64 | 0.5 | 10
6 | 55 | CONCLUIDO | 1.2111 | 82.57 | 78.6 | 59.7 | 1 | 79 | 123.85 | 43.4 | 7 | 77 | 18.45 | 15508.69 | 758.01 | 1216.9 | 183.12 | 107.37 | 36480.53 | 0.59 | 0.9 | 20.24 | 2.26 | 0.5 | 10
7 | 55 | CONCLUIDO | 1.2199 | 81.97 | 78.26 | 69.06 | 1.13 | 68 | 125.16 | 43.4 | 8 | 66 | 18.76 | 15670.68 | 748.46 | 1216.85 | 172.46 | 107.37 | 31210.13 | 0.62 | 0.91 | 20.22 | 1.92 | 0.5 | 10
8 | 55 | CONCLUIDO | 1.2263 | 81.54 | 78.03 | 78.03 | 1.26 | 60 | 126.48 | 43.4 | 9 | 58 | 19.08 | 15833.12 | 739.74 | 1216.92 | 164.77 | 107.37 | 27400.72 | 0.65 | 0.91 | 20.2 | 1.68 | 0.5 | 10
9 | 55 | CONCLUIDO | 1.2313 | 81.21 | 77.84 | 86.49 | 1.38 | 54 | 127.8 | 43.4 | 10 | 52 | 19.4 | 15996.02 | 732.17 | 1216.88 | 158.51 | 107.37 | 24303.51 | 0.68 | 0.91 | 20.2 | 1.5 | 0.5 | 10
10 | 55 | CONCLUIDO | 1.2348 | 80.98 | 77.73 | 95.18 | 1.5 | 49 | 129.13 | 43.4 | 11 | 47 | 19.73 | 16159.39 | 724.66 | 1216.92 | 154.78 | 107.37 | 22461.03 | 0.69 | 0.91 | 20.19 | 1.38 | 0.5 | 10
11 | 55 | CONCLUIDO | 1.2389 | 80.72 | 77.58 | 105.79 | 1.63 | 44 | 130.45 | 43.4 | 12 | 42 | 20.05 | 16323.22 | 716.97 | 1216.86 | 150.09 | 107.37 | 20140.23 | 0.72 | 0.92 | 20.18 | 1.24 | 0.5 | 10
12 | 55 | CONCLUIDO | 1.2425 | 80.49 | 77.45 | 116.17 | 1.74 | 40 | 131.79 | 43.4 | 13 | 38 | 20.39 | 16487.53 | 708.23 | 1216.87 | 145.55 | 107.37 | 17893.2 | 0.74 | 0.92 | 20.18 | 1.1 | 0.5 | 10
13 | 55 | CONCLUIDO | 1.2445 | 80.35 | 77.39 | 125.49 | 1.86 | 37 | 133.12 | 43.4 | 14 | 35 | 20.72 | 16652.31 | 700.27 | 1216.85 | 143.78 | 107.37 | 17023.57 | 0.75 | 0.92 | 20.17 | 1.04 | 0.5 | 10
14 | 55 | CONCLUIDO | 1.2461 | 80.25 | 77.33 | 132.56 | 1.97 | 35 | 134.46 | 43.4 | 15 | 33 | 21.06 | 16817.7 | 695.75 | 1216.89 | 142.43 | 107.37 | 16358.57 | 0.75 | 0.92 | 20.15 | 0.98 | 0.5 | 10
15 | 55 | CONCLUIDO | 1.2491 | 80.06 | 77.21 | 144.77 | 2.08 | 32 | 135.81 | 43.4 | 16 | 30 | 21.41 | 16983.46 | 687.95 | 1216.9 | 138.26 | 107.37 | 14286.86 | 0.78 | 0.92 | 20.15 | 0.87 | 0.5 | 10
16 | 55 | CONCLUIDO | 1.2507 | 79.96 | 77.16 | 154.31 | 2.19 | 30 | 137.15 | 43.4 | 17 | 28 | 21.75 | 17149.71 | 680.14 | 1216.85 | 136.31 | 107.37 | 13320.94 | 0.79 | 0.92 | 20.16 | 0.81 | 0.5 | 10
17 | 55 | CONCLUIDO | 1.252 | 79.88 | 77.12 | 165.26 | 2.3 | 28 | 138.51 | 43.4 | 18 | 26 | 22.11 | 17316.45 | 673.54 | 1216.83 | 135.08 | 107.37 | 12717.33 | 0.79 | 0.92 | 20.16 | 0.78 | 0.5 | 10
18 | 55 | CONCLUIDO | 1.2539 | 79.75 | 77.05 | 177.8 | 2.4 | 26 | 139.86 | 43.4 | 19 | 24 | 22.46 | 17483.7 | 662.89 | 1216.87 | 132.78 | 107.37 | 11578.07 | 0.81 | 0.92 | 20.15 | 0.7 | 0.5 | 10
19 | 55 | CONCLUIDO | 1.2546 | 79.71 | 77.03 | 184.87 | 2.5 | 25 | 141.22 | 43.4 | 20 | 20 | 22.82 | 17651.44 | 659.71 | 1216.89 | 132.02 | 107.37 | 11200.23 | 0.81 | 0.92 | 20.15 | 0.69 | 0.5 | 10
20 | 55 | CONCLUIDO | 1.2551 | 79.68 | 77.02 | 192.55 | 2.61 | 24 | 142.59 | 43.4 | 21 | 11 | 23.19 | 17819.69 | 654.63 | 1216.82 | 131.49 | 107.37 | 10944.38 | 0.82 | 0.92 | 20.16 | 0.68 | 0.5 | 10
21 | 55 | CONCLUIDO | 1.2548 | 79.7 | 77.04 | 192.6 | 2.7 | 24 | 143.96 | 43.4 | 22 | 0 | 23.56 | 17988.46 | 654.26 | 1216.93 | 131.59 | 107.37 | 10992.39 | 0.82 | 0.92 | 20.18 | 0.69 | 0.5 | 10

## gráficos
Selecione o eixo X:
Selecione o eixo Y:
Selecione o eixo Z:
Eixo X | Eixo Y | Eixo Z
0 | 0 | 0
0 | 0 | 0
0 | 0 | 0
0 | 0 | 0
0 | 0 | 0
0 | 0 | 0
0 | 0 | 0
0 | 0 | 0
0 | 0 | 0
0 | 0 | 0
0 | 0 | 0
0 | 0 | 0
0 | 0 | 0
0 | 0 | 0
0 | 0 | 0
0 | 0 | 0
0 | 0 | 0
0 | 0 | 0
0 | 0 | 0
0 | 0 | 0
0 | 0 | 0
0 | 0 | 0
0 | 0 | 0
0 | 0 | 0
0 | 0 | 0
0 | 0 | 0
0 | 0 | 0
0 | 0 | 0
0 | 0 | 0
0 | 0 | 0
0 | 0 | 0
0 | 0 | 0
0 | 0 | 0
0 | 0 | 0
0 | 0 | 0
0 | 0 | 0
0 | 0 | 0
0 | 0 | 0
0 | 0 | 0
0 | 0 | 0
0 | 0 | 0
0 | 0 | 0
0 | 0 | 0
0 | 0 | 0
0 | 0 | 0
0 | 0 | 0
0 | 0 | 0
0 | 0 | 0
0 | 0 | 0
0 | 0 | 0
0 | 0 | 0
0 | 0 | 0
0 | 0 | 0
0 | 0 | 0
0 | 0 | 0
0 | 0 | 0
0 | 0 | 0
0 | 0 | 0
0 | 0 | 0
0 | 0 | 0
0 | 0 | 0
0 | 0 | 0
0 | 0 | 0
0 | 0 | 0
0 | 0 | 0
0 | 0 | 0
0 | 0 | 0
0 | 0 | 0
0 | 0 | 0
0 | 0 | 0
0 | 0 | 0
0 | 0 | 0
0 | 0 | 0
0 | 0 | 0
0 | 0 | 0
0 | 0 | 0
0 | 0 | 0
0 | 0 | 0
0 | 0 | 0
0 | 0 | 0
0 | 0 | 0
0 | 0 | 0
0 | 0 | 0
0 | 0 | 0
0 | 0 | 0
0 | 0 | 0
0 | 0 | 0
0 | 0 | 0
0 | 0 | 0
0 | 0 | 0
0 | 0 | 0
0 | 0 | 0
0 | 0 | 0
0 | 0 | 0
0 | 0 | 0
0 | 0 | 0
0 | 0 | 0
0 | 0 | 0
0 | 0 | 0
0 | 0 | 0
0 | 0 | 0
0 | 0 | 0
0 | 0 | 0
0 | 0 | 0
0 | 0 | 0
0 | 0 | 0
0 | 0 | 0
0 | 0 | 0
0 | 0 | 0
0 | 0 | 0
0 | 0 | 0
0 | 0 | 0
0 | 0 | 0
0 | 0 | 0
0 | 0 | 0
0 | 0 | 0
0 | 0 | 0
0 | 0 | 0
0 | 0 | 0
0 | 0 | 0
0 | 0 | 0
0 | 0 | 0
0 | 0 | 0
0 | 0 | 0
0 | 0 | 0
0 | 0 | 0
0 | 0 | 0
0 | 0 | 0
0 | 0 | 0
0 | 0 | 0
0 | 0 | 0
0 | 0 | 0
0 | 0 | 0
0 | 0 | 0
0 | 0 | 0
0 | 0 | 0
0 | 0 | 0
0 | 0 | 0
0 | 0 | 0
0 | 0 | 0
0 | 0 | 0
0 | 0 | 0
0 | 0 | 0
0 | 0 | 0
0 | 0 | 0
0 | 0 | 0
0 | 0 | 0
0 | 0 | 0
0 | 0 | 0
0 | 0 | 0
0 | 0 | 0
0 | 0 | 0
0 | 0 | 0
0 | 0 | 0
0 | 0 | 0
0 | 0 | 0
0 | 0 | 0
0 | 0 | 0
0 | 0 | 0
0 | 0 | 0
0 | 0 | 0
0 | 0 | 0
0 | 0 | 0
0 | 0 | 0
0 | 0 | 0
0 | 0 | 0
0 | 0 | 0
0 | 0 | 0
0 | 0 | 0
0 | 0 | 0
0 | 0 | 0
0 | 0 | 0
0 | 0 | 0
0 | 0 | 0
0 | 0 | 0
0 | 0 | 0
0 | 0 | 0
0 | 0 | 0
0 | 0 | 0
0 | 0 | 0
0 | 0 | 0
0 | 0 | 0
0 | 0 | 0
0 | 0 | 0
0 | 0 | 0
0 | 0 | 0
0 | 0 | 0
0 | 0 | 0
0 | 0 | 0
0 | 0 | 0
0 | 0 | 0
0 | 0 | 0
0 | 0 | 0
0 | 0 | 0
0 | 0 | 0
0 | 0 | 0
0 | 0 | 0
0 | 0 | 0
0 | 0 | 0
0 | 0 | 0
0 | 0 | 0
0 | 0 | 0
0 | 0 | 0
0 | 0 | 0
0 | 0 | 0
0 | 0 | 0
0 | 0 | 0
0 | 0 | 0
0 | 0 | 0
0 | 0 | 0
0 | 0 | 0
0 | 0 | 0
0 | 0 | 0
0 | 0 | 0
0 | 0 | 0
0 | 0 | 0
0 | 0 | 0
0 | 0 | 0
0 | 0 | 0
0 | 0 | 0
0 | 0 | 0
0 | 0 | 0
0 | 0 | 0
0 | 0 | 0
0 | 0 | 0
0 | 0 | 0
0 | 0 | 0
0 | 0 | 0
0 | 0 | 0
0 | 0 | 0
0 | 0 | 0
0 | 0 | 0
0 | 0 | 0
0 | 0 | 0
0 | 0 | 0
0 | 0 | 0
0 | 0 | 0
0 | 0 | 0
0 | 0 | 0
0 | 0 | 0
0 | 0 | 0
0 | 0 | 0
0 | 0 | 0
0 | 0 | 0
0 | 0 | 0
0 | 0 | 0
0 | 0 | 0
0 | 0 | 0
0 | 0 | 0
0 | 0 | 0
0 | 0 | 0
0 | 0 | 0
0 | 0 | 0
0 | 0 | 0
0 | 0 | 0
0 | 0 | 0
0 | 0 | 0
0 | 0 | 0
0 | 0 | 0
0 | 0 | 0
0 | 0 | 0
0 | 0 | 0
0 | 0 | 0
0 | 0 | 0
0 | 0 | 0
0 | 0 | 0
0 | 0 | 0
0 | 0 | 0
0 | 0 | 0
0 | 0 | 0
0 | 0 | 0
0 | 0 | 0
0 | 0 | 0
0 | 0 | 0
0 | 0 | 0
0 | 0 | 0
0 | 0 | 0
0 | 0 | 0
0 | 0 | 0
0 | 0 | 0
0 | 0 | 0
0 | 0 | 0
0 | 0 | 0
0 | 0 | 0
0 | 0 | 0
0 | 0 | 0
0 | 0 | 0
0 | 0 | 0
0 | 0 | 0
0 | 0 | 0
0 | 0 | 0
0 | 0 | 0
0 | 0 | 0
0 | 0 | 0
0 | 0 | 0
0 | 0 | 0
0 | 0 | 0
0 | 0 | 0
0 | 0 | 0
0 | 0 | 0
0 | 0 | 0
0 | 0 | 0
0 | 0 | 0
0 | 0 | 0
0 | 0 | 0
0 | 0 | 0
0 | 0 | 0
0 | 0 | 0
0 | 0 | 0
0 | 0 | 0
0 | 0 | 0
0 | 0 | 0
0 | 0 | 0
0 | 0 | 0
0 | 0 | 0
0 | 0 | 0
0 | 0 | 0
0 | 0 | 0
0 | 0 | 0
0 | 0 | 0
0 | 0 | 0
0 | 0 | 0
0 | 0 | 0
0 | 0 | 0
0 | 0 | 0
0 | 0 | 0
0 | 0 | 0
0 | 0 | 0
0 | 0 | 0
0 | 0 | 0
0 | 0 | 0
0 | 0 | 0
0 | 0 | 0
0 | 0 | 0
0 | 0 | 0
0 | 0 | 0
0 | 0 | 0
0 | 0 | 0
0 | 0 | 0
0 | 0 | 0
0 | 0 | 0
0 | 0 | 0
0 | 0 | 0
0 | 0 | 0
0 | 0 | 0
0 | 0 | 0
0 | 0 | 0
0 | 0 | 0
0 | 0 | 0
0 | 0 | 0
0 | 0 | 0
0 | 0 | 0
0 | 0 | 0
0 | 0 | 0
0 | 0 | 0
0 | 0 | 0
0 | 0 | 0
0 | 0 | 0
0 | 0 | 0
0 | 0 | 0
0 | 0 | 0
0 | 0 | 0
0 | 0 | 0
0 | 0 | 0
0 | 0 | 0
0 | 0 | 0
0 | 0 | 0
0 | 0 | 0
0 | 0 | 0
0 | 0 | 0
0 | 0 | 0
0 | 0 | 0
0 | 0 | 0
0 | 0 | 0
0 | 0 | 0
0 | 0 | 0
0 | 0 | 0
0 | 0 | 0
0 | 0 | 0
0 | 0 | 0
0 | 0 | 0
0 | 0 | 0
0 | 0 | 0
0 | 0 | 0
0 | 0 | 0
0 | 0 | 0
0 | 0 | 0
0 | 0 | 0
0 | 0 | 0
0 | 0 | 0
0 | 0 | 0
0 | 0 | 0
0 | 0 | 0
0 | 0 | 0
0 | 0 | 0
0 | 0 | 0
0 | 0 | 0
0 | 0 | 0
0 | 0 | 0
0 | 0 | 0
0 | 0 | 0
0 | 0 | 0
0 | 0 | 0
0 | 0 | 0
0 | 0 | 0
0 | 0 | 0
0 | 0 | 0
0 | 0 | 0
0 | 0 | 0
0 | 0 | 0
0 | 0 | 0
0 | 0 | 0
0 | 0 | 0
0 | 0 | 0
0 | 0 | 0
0 | 0 | 0
0 | 0 | 0
0 | 0 | 0
0 | 0 | 0
0 | 0 | 0
0 | 0 | 0
0 | 0 | 0
0 | 0 | 0
0 | 0 | 0
0 | 0 | 0
0 | 0 | 0
0 | 0 | 0
0 | 0 | 0
0 | 0 | 0
0 | 0 | 0
0 | 0 | 0
0 | 0 | 0
0 | 0 | 0
0 | 0 | 0
0 | 0 | 0
0 | 0 | 0
0 | 0 | 0
0 | 0 | 0
0 | 0 | 0
0 | 0 | 0

## hidden (hidden)
Unnamed: 0
Volume de calda [L]
STATUS
Capacidade operacional [ha/h]
Tempo de missao [h]
Tempo util [h]
Tempo por voo [min]
Autonomia Projetada [h]
N° Voos
MTOW [kg]
Massa Estrutura [kg]
Combustível [kg]
Abastecimentos
Massa gerador
Potência gerador [W]
Combustível consumido [L]
Calda cons [L]
Distância percorrida [km]
Distância Pulverizando [km]
RTL ACUMULADO[m]
EOC [km/km]
EOC [h/h]
Tempo de manobra [h]
Tempo rtl_rtw [h]
V pulv [m/s]
V desloc [m/s]